## bus
| name | vn_kv | type | zone | in_service
0 | bus_LV_4111-2_0_3_node_0 | 0.4 | n |  | TRUE
1 | bus_LV_4111-2_0_3_node_1 | 0.4 | n |  | TRUE
2 | bus_LV_4111-2_0_3_node_2 | 0.4 | n |  | TRUE
3 | bus_LV_4111-2_0_3_node_3 | 0.4 | n |  | TRUE
4 | bus_LV_4111-2_0_3_node_4 | 0.4 | n |  | TRUE
5 | bus_LV_4111-2_0_3_node_50 | 0.4 | n |  | TRUE
6 | bus_LV_4111-2_0_3_node_5 | 0.4 | n |  | TRUE
7 | bus_LV_4111-2_0_3_node_47 | 0.4 | n |  | TRUE
8 | bus_LV_4111-2_0_3_node_6 | 0.4 | n |  | TRUE
9 | bus_LV_4111-2_0_3_node_7 | 0.4 | n |  | TRUE
10 | bus_LV_4111-2_0_3_node_8 | 0.4 | n |  | TRUE
11 | bus_LV_4111-2_0_3_node_9 | 0.4 | n |  | TRUE
12 | bus_LV_4111-2_0_3_node_10 | 0.4 | n |  | TRUE
13 | bus_LV_4111-2_0_3_node_11 | 0.4 | n |  | TRUE
14 | bus_LV_4111-2_0_3_node_12 | 0.4 | n |  | TRUE
15 | bus_LV_4111-2_0_3_node_13 | 0.4 | n |  | TRUE
16 | bus_LV_4111-2_0_3_node_14 | 0.4 | n |  | TRUE
17 | bus_LV_4111-2_0_3_node_15 | 0.4 | n |  | TRUE
18 | bus_LV_4111-2_0_3_node_42 | 0.4 | n |  | TRUE
19 | bus_LV_4111-2_0_3_node_22 | 0.4 | n |  | TRUE
20 | bus_LV_4111-2_0_3_node_18 | 0.4 | n |  | TRUE
21 | bus_LV_4111-2_0_3_node_36 | 0.4 | n |  | TRUE
22 | bus_LV_4111-2_0_3_node_38 | 0.4 | n |  | TRUE
23 | bus_LV_4111-2_0_3_node_33 | 0.4 | n |  | TRUE
24 | bus_LV_4111-2_0_3_node_34 | 0.4 | n |  | TRUE
25 | bus_LV_4111-2_0_3_node_41 | 0.4 | n |  | TRUE
26 | bus_LV_4111-2_0_3_node_32 | 0.4 | n |  | TRUE
27 | bus_LV_4111-2_0_3_node_19 | 0.4 | n |  | TRUE
28 | bus_LV_4111-2_0_3_node_20 | 0.4 | n |  | TRUE
29 | bus_LV_4111-2_0_3_node_25 | 0.4 | n |  | TRUE
30 | bus_LV_4111-2_0_3_node_23 | 0.4 | n |  | TRUE
31 | bus_LV_4111-2_0_3_node_24 | 0.4 | n |  | TRUE
32 | bus_LV_4111-2_0_3_node_26 | 0.4 | n |  | TRUE
33 | bus_LV_4111-2_0_3_node_27 | 0.4 | n |  | TRUE
34 | bus_LV_4111-2_0_3_node_28 | 0.4 | n |  | TRUE
35 | bus_LV_4111-2_0_3_node_29 | 0.4 | n |  | TRUE
36 | bus_LV_4111-2_0_3_node_30 | 0.4 | n |  | TRUE
37 | bus_LV_4111-2_0_3_node_31 | 0.4 | n |  | TRUE
38 | bus_LV_4111-2_0_3_node_75 | 0.4 | n |  | TRUE
39 | bus_LV_4111-2_0_3_node_98 | 0.4 | n |  | TRUE
40 | bus_LV_4111-2_0_3_node_76 | 0.4 | n |  | TRUE
41 | bus_LV_4111-2_0_3_node_74 | 0.4 | n |  | TRUE
42 | bus_LV_4111-2_0_3_node_85 | 0.4 | n |  | TRUE
43 | bus_LV_4111-2_0_3_node_86 | 0.4 | n |  | TRUE
44 | bus_LV_4111-2_0_3_node_97 | 0.4 | n |  | TRUE
45 | bus_LV_4111-2_0_3_node_35 | 0.4 | n |  | TRUE
46 | bus_LV_4111-2_0_3_node_37 | 0.4 | n |  | TRUE
47 | bus_LV_4111-2_0_3_node_39 | 0.4 | n |  | TRUE
48 | bus_LV_4111-2_0_3_node_88 | 0.4 | n |  | TRUE
49 | bus_LV_4111-2_0_3_node_93 | 0.4 | n |  | TRUE
50 | bus_LV_4111-2_0_3_node_40 | 0.4 | n |  | TRUE
51 | bus_LV_4111-2_0_3_node_87 | 0.4 | n |  | TRUE
52 | bus_LV_4111-2_0_3_node_100 | 0.4 | n |  | TRUE
53 | bus_LV_4111-2_0_3_node_79 | 0.4 | n |  | TRUE
54 | bus_LV_4111-2_0_3_node_46 | 0.4 | n |  | TRUE
55 | bus_LV_4111-2_0_3_node_48 | 0.4 | n |  | TRUE
56 | bus_LV_4111-2_0_3_node_49 | 0.4 | n |  | TRUE
57 | bus_LV_4111-2_0_3_node_44 | 0.4 | n |  | TRUE
58 | bus_LV_4111-2_0_3_node_43 | 0.4 | n |  | TRUE
59 | bus_LV_4111-2_0_3_node_45 | 0.4 | n |  | TRUE
60 | bus_LV_4111-2_0_3_node_65 | 0.4 | n |  | TRUE
61 | bus_LV_4111-2_0_3_node_63 | 0.4 | n |  | TRUE
62 | bus_LV_4111-2_0_3_node_62 | 0.4 | n |  | TRUE
63 | bus_LV_4111-2_0_3_node_101 | 0.4 | n |  | TRUE
64 | bus_LV_4111-2_0_3_node_64 | 0.4 | n |  | TRUE
65 | bus_LV_4111-2_0_3_node_60 | 0.4 | n |  | TRUE
66 | bus_LV_4111-2_0_3_node_51 | 0.4 | n |  | TRUE
67 | bus_LV_4111-2_0_3_node_52 | 0.4 | n |  | TRUE
68 | bus_LV_4111-2_0_3_node_53 | 0.4 | n |  | TRUE
69 | bus_LV_4111-2_0_3_node_56 | 0.4 | n |  | TRUE
70 | bus_LV_4111-2_0_3_node_54 | 0.4 | n |  | TRUE
71 | bus_LV_4111-2_0_3_node_55 | 0.4 | n |  | TRUE
72 | bus_LV_4111-2_0_3_node_57 | 0.4 | n |  | TRUE
73 | bus_LV_4111-2_0_3_node_58 | 0.4 | n |  | TRUE
74 | bus_LV_4111-2_0_3_node_61 | 0.4 | n |  | TRUE
75 | bus_LV_4111-2_0_3_node_152 | 0.4 | n |  | TRUE
76 | bus_LV_4111-2_0_3_node_59 | 0.4 | n |  | TRUE
77 | bus_LV_4111-2_0_3_node_153 | 0.4 | n |  | TRUE
78 | bus_LV_4111-2_0_3_node_151 | 0.4 | n |  | TRUE
79 | bus_LV_4111-2_0_3_node_66 | 0.4 | n |  | TRUE
80 | bus_LV_4111-2_0_3_node_67 | 0.4 | n |  | TRUE
81 | bus_LV_4111-2_0_3_node_68 | 0.4 | n |  | TRUE
82 | bus_LV_4111-2_0_3_node_102 | 0.4 | n |  | TRUE
83 | bus_LV_4111-2_0_3_node_69 | 0.4 | n |  | TRUE
84 | bus_LV_4111-2_0_3_node_95 | 0.4 | n |  | TRUE
85 | bus_LV_4111-2_0_3_node_96 | 0.4 | n |  | TRUE
86 | bus_LV_4111-2_0_3_node_94 | 0.4 | n |  | TRUE
87 | bus_LV_4111-2_0_3_node_134 | 0.4 | n |  | TRUE
88 | bus_LV_4111-2_0_3_node_142 | 0.4 | n |  | TRUE
89 | bus_LV_4111-2_0_3_node_137 | 0.4 | n |  | TRUE
90 | bus_LV_4111-2_0_3_node_131 | 0.4 | n |  | TRUE
91 | bus_LV_4111-2_0_3_node_70 | 0.4 | n |  | TRUE
92 | bus_LV_4111-2_0_3_node_71 | 0.4 | n |  | TRUE
93 | bus_LV_4111-2_0_3_node_72 | 0.4 | n |  | TRUE
94 | bus_LV_4111-2_0_3_node_73 | 0.4 | n |  | TRUE
95 | bus_LV_4111-2_0_3_node_104 | 0.4 | n |  | TRUE
96 | bus_LV_4111-2_0_3_node_81 | 0.4 | n |  | TRUE
97 | bus_LV_4111-2_0_3_node_80 | 0.4 | n |  | TRUE
98 | bus_LV_4111-2_0_3_node_119 | 0.4 | n |  | TRUE
99 | bus_LV_4111-2_0_3_node_117 | 0.4 | n |  | TRUE
100 | bus_LV_4111-2_0_3_node_77 | 0.4 | n |  | TRUE
101 | bus_LV_4111-2_0_3_node_78 | 0.4 | n |  | TRUE
102 | bus_LV_4111-2_0_3_node_82 | 0.4 | n |  | TRUE
103 | bus_LV_4111-2_0_3_node_83 | 0.4 | n |  | TRUE
104 | bus_LV_4111-2_0_3_node_84 | 0.4 | n |  | TRUE
105 | bus_LV_4111-2_0_3_node_91 | 0.4 | n |  | TRUE
106 | bus_LV_4111-2_0_3_node_89 | 0.4 | n |  | TRUE
107 | bus_LV_4111-2_0_3_node_112 | 0.4 | n |  | TRUE
108 | bus_LV_4111-2_0_3_node_90 | 0.4 | n |  | TRUE
109 | bus_LV_4111-2_0_3_node_92 | 0.4 | n |  | TRUE
110 | bus_LV_4111-2_0_3_node_113 | 0.4 | n |  | TRUE
111 | bus_LV_4111-2_0_3_node_125 | 0.4 | n |  | TRUE
112 | bus_LV_4111-2_0_3_node_133 | 0.4 | n |  | TRUE
113 | bus_LV_4111-2_0_3_node_141 | 0.4 | n |  | TRUE
114 | bus_LV_4111-2_0_3_node_138 | 0.4 | n |  | TRUE
115 | bus_LV_4111-2_0_3_node_129 | 0.4 | n |  | TRUE
116 | bus_LV_4111-2_0_3_node_103 | 0.4 | n |  | TRUE
117 | bus_LV_4111-2_0_3_node_105 | 0.4 | n |  | TRUE
118 | bus_LV_4111-2_0_3_node_106 | 0.4 | n |  | TRUE
119 | bus_LV_4111-2_0_3_node_107 | 0.4 | n |  | TRUE
120 | bus_LV_4111-2_0_3_node_108 | 0.4 | n |  | TRUE
121 | bus_LV_4111-2_0_3_node_109 | 0.4 | n |  | TRUE
122 | bus_LV_4111-2_0_3_node_110 | 0.4 | n |  | TRUE
123 | bus_LV_4111-2_0_3_node_118 | 0.4 | n |  | TRUE
124 | bus_LV_4111-2_0_3_node_120 | 0.4 | n |  | TRUE
125 | bus_LV_4111-2_0_3_node_111 | 0.4 | n |  | TRUE
126 | bus_LV_4111-2_0_3_node_116 | 0.4 | n |  | TRUE
127 | bus_LV_4111-2_0_3_node_123 | 0.4 | n |  | TRUE
128 | bus_LV_4111-2_0_3_node_121 | 0.4 | n |  | TRUE
129 | bus_LV_4111-2_0_3_node_114 | 0.4 | n |  | TRUE
130 | bus_LV_4111-2_0_3_node_115 | 0.4 | n |  | TRUE
131 | bus_LV_4111-2_0_3_node_146 | 0.4 | n |  | TRUE
132 | bus_LV_4111-2_0_3_node_122 | 0.4 | n |  | TRUE
133 | bus_LV_4111-2_0_3_node_124 | 0.4 | n |  | TRUE
134 | bus_LV_4111-2_0_3_node_132 | 0.4 | n |  | TRUE
135 | bus_LV_4111-2_0_3_node_147 | 0.4 | n |  | TRUE
136 | bus_LV_4111-2_0_3_node_130 | 0.4 | n |  | TRUE
137 | bus_LV_4111-2_0_3_node_126 | 0.4 | n |  | TRUE
138 | bus_LV_4111-2_0_3_node_127 | 0.4 | n |  | TRUE
139 | bus_LV_4111-2_0_3_node_128 | 0.4 | n |  | TRUE
140 | bus_LV_4111-2_0_3_node_135 | 0.4 | n |  | TRUE
141 | bus_LV_4111-2_0_3_node_136 | 0.4 | n |  | TRUE
142 | bus_LV_4111-2_0_3_node_139 | 0.4 | n |  | TRUE
143 | bus_LV_4111-2_0_3_node_140 | 0.4 | n |  | TRUE
144 | bus_LV_4111-2_0_3_node_144 | 0.4 | n |  | TRUE
145 | bus_LV_4111-2_0_3_node_149 | 0.4 | n |  | TRUE
146 | bus_LV_4111-2_0_3_node_145 | 0.4 | n |  | TRUE
147 | bus_LV_4111-2_0_3_node_150 | 0.4 | n |  | TRUE
148 | bus_LV_4111-2_0_3_node_143 | 0.4 | n |  | TRUE
149 | bus_LV_4111-2_0_3_node_148 | 0.4 | n |  | TRUE
150 | bus_LV_4111-2_0_3_node_154 | 0.4 | n |  | TRUE
151 | bus_MV_430_0_node_168 | 20 | n |  | TRUE

## load
| name | bus | p_mw | q_mvar | const_z_percent | const_i_percent | sn_mva | scaling | in_service | type
0 | LV_4111-2_0_3_load_0 | 0 | 0.0021924 | 0.00054948 | 0 | 0 |  | 1 | TRUE | wye
1 | LV_4111-2_0_3_load_1 | 1 | 0.0026148 | 0.00065532 | 0 | 0 |  | 1 | TRUE | wye
2 | LV_4111-2_0_3_load_2 | 2 | 0.0028139 | 0.00070524 | 0 | 0 |  | 1 | TRUE | wye
3 | LV_4111-2_0_3_load_3 | 3 | 0.0016981 | 0.00042559 | 0 | 0 |  | 1 | TRUE | wye
4 | LV_4111-2_0_3_load_4 | 4 | 0.00089161 | 0.00022346 | 0 | 0 |  | 1 | TRUE | wye
5 | LV_4111-2_0_3_load_50 | 5 | 0.0024275 | 0.00060838 | 0 | 0 |  | 1 | TRUE | wye
6 | LV_4111-2_0_3_load_5 | 6 | 0.00085814 | 0.00021507 | 0 | 0 |  | 1 | TRUE | wye
7 | LV_4111-2_0_3_load_47 | 7 | 0.0018961 | 0.0004752 | 0 | 0 |  | 1 | TRUE | wye
8 | LV_4111-2_0_3_load_6 | 8 | 0.0010583 | 0.00026524 | 0 | 0 |  | 1 | TRUE | wye
9 | LV_4111-2_0_3_load_7 | 9 | 0.0061206 | 0.001534 | 0 | 0 |  | 1 | TRUE | wye
10 | LV_4111-2_0_3_load_9 | 11 | 0.00066119 | 0.00016571 | 0 | 0 |  | 1 | TRUE | wye
11 | LV_4111-2_0_3_load_10 | 12 | 0.0039499 | 0.00098993 | 0 | 0 |  | 1 | TRUE | wye
12 | LV_4111-2_0_3_load_11 | 13 | 0.00075341 | 0.00018882 | 0 | 0 |  | 1 | TRUE | wye
13 | LV_4111-2_0_3_load_12 | 14 | 0.0039549 | 0.00099119 | 0 | 0 |  | 1 | TRUE | wye
14 | LV_4111-2_0_3_load_42 | 18 | 0.0057787 | 0.0014483 | 0 | 0 |  | 1 | TRUE | wye
15 | LV_4111-2_0_3_load_18 | 20 | 0.0030459 | 0.00076338 | 0 | 0 |  | 1 | TRUE | wye
16 | LV_4111-2_0_3_load_33 | 23 | 0.0052103 | 0.0013058 | 0 | 0 |  | 1 | TRUE | wye
17 | LV_4111-2_0_3_load_34 | 24 | 0.0036971 | 0.00092657 | 0 | 0 |  | 1 | TRUE | wye
18 | LV_4111-2_0_3_load_41 | 25 | 0.0016283 | 0.00040808 | 0 | 0 |  | 1 | TRUE | wye
19 | LV_4111-2_0_3_load_32 | 26 | 0.0065569 | 0.0016433 | 0 | 0 |  | 1 | TRUE | wye
20 | LV_4111-2_0_3_load_20 | 28 | 0.00787 | 0.0019724 | 0 | 0 |  | 1 | TRUE | wye
21 | LV_4111-2_0_3_load_25 | 29 | 0.0095558 | 0.0023949 | 0 | 0 |  | 1 | TRUE | wye
22 | LV_4111-2_0_3_load_23 | 30 | 0.0030983 | 0.0007765 | 0 | 0 |  | 1 | TRUE | wye
23 | LV_4111-2_0_3_load_24 | 31 | 0.002574 | 0.0006451 | 0 | 0 |  | 1 | TRUE | wye
24 | LV_4111-2_0_3_load_26 | 32 | 0.002342 | 0.00058696 | 0 | 0 |  | 1 | TRUE | wye
25 | LV_4111-2_0_3_load_27 | 33 | 0.002222 | 0.00055688 | 0 | 0 |  | 1 | TRUE | wye
26 | LV_4111-2_0_3_load_29 | 35 | 0.0034824 | 0.00087278 | 0 | 0 |  | 1 | TRUE | wye
27 | LV_4111-2_0_3_load_31 | 37 | 0.004597 | 0.0011521 | 0 | 0 |  | 1 | TRUE | wye
28 | LV_4111-2_0_3_load_76 | 40 | 0.010018 | 0.0025107 | 0 | 0 |  | 1 | TRUE | wye
29 | LV_4111-2_0_3_load_74 | 41 | 0.029625 | 0.0074246 | 0 | 0 |  | 1 | TRUE | wye
30 | LV_4111-2_0_3_load_85 | 42 | 0.0011423 | 0.00028628 | 0 | 0 |  | 1 | TRUE | wye
31 | LV_4111-2_0_3_load_86 | 43 | 0.0013754 | 0.0003447 | 0 | 0 |  | 1 | TRUE | wye
32 | LV_4111-2_0_3_load_97 | 44 | 0.0027639 | 0.00069269 | 0 | 0 |  | 1 | TRUE | wye
33 | LV_4111-2_0_3_load_35 | 45 | 0.0016874 | 0.0004229 | 0 | 0 |  | 1 | TRUE | wye
34 | LV_4111-2_0_3_load_37 | 46 | 0.0047803 | 0.001198 | 0 | 0 |  | 1 | TRUE | wye
35 | LV_4111-2_0_3_load_39 | 47 | 0.0018423 | 0.00046173 | 0 | 0 |  | 1 | TRUE | wye
36 | LV_4111-2_0_3_load_88 | 48 | 0.0019231 | 0.00048199 | 0 | 0 |  | 1 | TRUE | wye
37 | LV_4111-2_0_3_load_40 | 50 | 0.0036458 | 0.00091374 | 0 | 0 |  | 1 | TRUE | wye
38 | LV_4111-2_0_3_load_87 | 51 | 0.0010485 | 0.00026278 | 0 | 0 |  | 1 | TRUE | wye
39 | LV_4111-2_0_3_load_100 | 52 | 0.001498 | 0.00037544 | 0 | 0 |  | 1 | TRUE | wye
40 | LV_4111-2_0_3_load_79 | 53 | 0.0050468 | 0.0012648 | 0 | 0 |  | 1 | TRUE | wye
41 | LV_4111-2_0_3_load_49 | 56 | 0.0022664 | 0.00056803 | 0 | 0 |  | 1 | TRUE | wye
42 | LV_4111-2_0_3_load_44 | 57 | 0.0041399 | 0.0010376 | 0 | 0 |  | 1 | TRUE | wye
43 | LV_4111-2_0_3_load_43 | 58 | 0.0031141 | 0.00078046 | 0 | 0 |  | 1 | TRUE | wye
44 | LV_4111-2_0_3_load_45 | 59 | 0.0030109 | 0.00075461 | 0 | 0 |  | 1 | TRUE | wye
45 | LV_4111-2_0_3_load_65 | 60 | 0.0005297 | 0.00013276 | 0 | 0 |  | 1 | TRUE | wye
46 | LV_4111-2_0_3_load_63 | 61 | 0.0012817 | 0.00032123 | 0 | 0 |  | 1 | TRUE | wye
47 | LV_4111-2_0_3_load_62 | 62 | 0.0013368 | 0.00033503 | 0 | 0 |  | 1 | TRUE | wye
48 | LV_4111-2_0_3_load_101 | 63 | 0.0012348 | 0.00030948 | 0 | 0 |  | 1 | TRUE | wye
49 | LV_4111-2_0_3_load_60 | 65 | 0.0049302 | 0.0012356 | 0 | 0 |  | 1 | TRUE | wye
50 | LV_4111-2_0_3_load_51 | 66 | 0.0027472 | 0.00068851 | 0 | 0 |  | 1 | TRUE | wye
51 | LV_4111-2_0_3_load_53 | 68 | 0.0021321 | 0.00053434 | 0 | 0 |  | 1 | TRUE | wye
52 | LV_4111-2_0_3_load_56 | 69 | 0.0016657 | 0.00041747 | 0 | 0 |  | 1 | TRUE | wye
53 | LV_4111-2_0_3_load_54 | 70 | 0.010533 | 0.0026399 | 0 | 0 |  | 1 | TRUE | wye
54 | LV_4111-2_0_3_load_55 | 71 | 0.0037027 | 0.00092799 | 0 | 0 |  | 1 | TRUE | wye
55 | LV_4111-2_0_3_load_58 | 73 | 0.0010304 | 0.00025824 | 0 | 0 |  | 1 | TRUE | wye
56 | LV_4111-2_0_3_load_61 | 74 | 0.0027196 | 0.00068158 | 0 | 0 |  | 1 | TRUE | wye
57 | LV_4111-2_0_3_load_59 | 76 | 0.0031047 | 0.00077812 | 0 | 0 |  | 1 | TRUE | wye
58 | LV_4111-2_0_3_load_153 | 77 | 0.0020966 | 0.00052545 | 0 | 0 |  | 1 | TRUE | wye
59 | LV_4111-2_0_3_load_151 | 78 | 0.0021214 | 0.00053167 | 0 | 0 |  | 1 | TRUE | wye
60 | LV_4111-2_0_3_load_66 | 79 | 0.001329 | 0.00033308 | 0 | 0 |  | 1 | TRUE | wye
61 | LV_4111-2_0_3_load_67 | 80 | 0.00079944 | 0.00020036 | 0 | 0 |  | 1 | TRUE | wye
62 | LV_4111-2_0_3_load_68 | 81 | 0.0005987 | 0.00015005 | 0 | 0 |  | 1 | TRUE | wye
63 | LV_4111-2_0_3_load_102 | 82 | 0.00049672 | 0.00012449 | 0 | 0 |  | 1 | TRUE | wye
64 | LV_4111-2_0_3_load_95 | 84 | 0.0040476 | 0.0010144 | 0 | 0 |  | 1 | TRUE | wye
65 | LV_4111-2_0_3_load_96 | 85 | 0.0063036 | 0.0015798 | 0 | 0 |  | 1 | TRUE | wye
66 | LV_4111-2_0_3_load_142 | 88 | 0.0040476 | 0.0010144 | 0 | 0 |  | 1 | TRUE | wye
67 | LV_4111-2_0_3_load_137 | 89 | 0.001682 | 0.00042155 | 0 | 0 |  | 1 | TRUE | wye
68 | LV_4111-2_0_3_load_70 | 91 | 0.0044075 | 0.0011046 | 0 | 0 |  | 1 | TRUE | wye
69 | LV_4111-2_0_3_load_71 | 92 | 0.0036095 | 0.00090463 | 0 | 0 |  | 1 | TRUE | wye
70 | LV_4111-2_0_3_load_72 | 93 | 0.00041529 | 0.00010408 | 0 | 0 |  | 1 | TRUE | wye
71 | LV_4111-2_0_3_load_104 | 95 | 0.00087901 | 0.0002203 | 0 | 0 |  | 1 | TRUE | wye
72 | LV_4111-2_0_3_load_81 | 96 | 0.0016055 | 0.00040237 | 0 | 0 |  | 1 | TRUE | wye
73 | LV_4111-2_0_3_load_80 | 97 | 0.0014026 | 0.00035151 | 0 | 0 |  | 1 | TRUE | wye
74 | LV_4111-2_0_3_load_119 | 98 | 0.0022159 | 0.00055535 | 0 | 0 |  | 1 | TRUE | wye
75 | LV_4111-2_0_3_load_77 | 100 | 0.00087965 | 0.00022046 | 0 | 0 |  | 1 | TRUE | wye
76 | LV_4111-2_0_3_load_78 | 101 | 0.00050949 | 0.00012769 | 0 | 0 |  | 1 | TRUE | wye
77 | LV_4111-2_0_3_load_84 | 104 | 0.0011723 | 0.00029382 | 0 | 0 |  | 1 | TRUE | wye
78 | LV_4111-2_0_3_load_91 | 105 | 0.0021124 | 0.00052941 | 0 | 0 |  | 1 | TRUE | wye
79 | LV_4111-2_0_3_load_89 | 106 | 0.0012411 | 0.00031104 | 0 | 0 |  | 1 | TRUE | wye
80 | LV_4111-2_0_3_load_112 | 107 | 0.0027427 | 0.00068739 | 0 | 0 |  | 1 | TRUE | wye
81 | LV_4111-2_0_3_load_92 | 109 | 0.003476 | 0.00087117 | 0 | 0 |  | 1 | TRUE | wye
82 | LV_4111-2_0_3_load_113 | 110 | 0.00072353 | 0.00018133 | 0 | 0 |  | 1 | TRUE | wye
83 | LV_4111-2_0_3_load_133 | 112 | 0.0059815 | 0.0014991 | 0 | 0 |  | 1 | TRUE | wye
84 | LV_4111-2_0_3_load_141 | 113 | 0.0024395 | 0.0006114 | 0 | 0 |  | 1 | TRUE | wye
85 | LV_4111-2_0_3_load_129 | 115 | 0.010666 | 0.0026731 | 0 | 0 |  | 1 | TRUE | wye
86 | LV_4111-2_0_3_load_103 | 116 | 0.00057672 | 0.00014454 | 0 | 0 |  | 1 | TRUE | wye
87 | LV_4111-2_0_3_load_105 | 117 | 0.0011493 | 0.00028803 | 0 | 0 |  | 1 | TRUE | wye
88 | LV_4111-2_0_3_load_106 | 118 | 0.00055773 | 0.00013978 | 0 | 0 |  | 1 | TRUE | wye
89 | LV_4111-2_0_3_load_107 | 119 | 0.00083423 | 0.00020908 | 0 | 0 |  | 1 | TRUE | wye
90 | LV_4111-2_0_3_load_108 | 120 | 0.00091141 | 0.00022842 | 0 | 0 |  | 1 | TRUE | wye
91 | LV_4111-2_0_3_load_110 | 122 | 0.00076932 | 0.00019281 | 0 | 0 |  | 1 | TRUE | wye
92 | LV_4111-2_0_3_load_118 | 123 | 0.00074312 | 0.00018624 | 0 | 0 |  | 1 | TRUE | wye
93 | LV_4111-2_0_3_load_111 | 125 | 0.0011318 | 0.00028364 | 0 | 0 |  | 1 | TRUE | wye
94 | LV_4111-2_0_3_load_116 | 126 | 0.0037366 | 0.00093648 | 0 | 0 |  | 1 | TRUE | wye
95 | LV_4111-2_0_3_load_123 | 127 | 0.0012393 | 0.00031059 | 0 | 0 |  | 1 | TRUE | wye
96 | LV_4111-2_0_3_load_121 | 128 | 0.00066403 | 0.00016642 | 0 | 0 |  | 1 | TRUE | wye
97 | LV_4111-2_0_3_load_114 | 129 | 0.002143 | 0.00053708 | 0 | 0 |  | 1 | TRUE | wye
98 | LV_4111-2_0_3_load_115 | 130 | 0.0025667 | 0.00064327 | 0 | 0 |  | 1 | TRUE | wye
99 | LV_4111-2_0_3_load_146 | 131 | 0.0012202 | 0.00030581 | 0 | 0 |  | 1 | TRUE | wye
100 | LV_4111-2_0_3_load_124 | 133 | 0.0067294 | 0.0016865 | 0 | 0 |  | 1 | TRUE | wye
101 | LV_4111-2_0_3_load_132 | 134 | 0.006905 | 0.0017305 | 0 | 0 |  | 1 | TRUE | wye
102 | LV_4111-2_0_3_load_147 | 135 | 0.0015923 | 0.00039906 | 0 | 0 |  | 1 | TRUE | wye
103 | LV_4111-2_0_3_load_130 | 136 | 0.0069168 | 0.0017335 | 0 | 0 |  | 1 | TRUE | wye
104 | LV_4111-2_0_3_load_126 | 137 | 0.0048783 | 0.0012226 | 0 | 0 |  | 1 | TRUE | wye
105 | LV_4111-2_0_3_load_127 | 138 | 0.010302 | 0.0025819 | 0 | 0 |  | 1 | TRUE | wye
106 | LV_4111-2_0_3_load_128 | 139 | 0.0071468 | 0.0017912 | 0 | 0 |  | 1 | TRUE | wye
107 | LV_4111-2_0_3_load_136 | 141 | 0.0034927 | 0.00087534 | 0 | 0 |  | 1 | TRUE | wye
108 | LV_4111-2_0_3_load_139 | 142 | 0.0061322 | 0.0015369 | 0 | 0 |  | 1 | TRUE | wye
109 | LV_4111-2_0_3_load_140 | 143 | 0.0025403 | 0.00063666 | 0 | 0 |  | 1 | TRUE | wye
110 | LV_4111-2_0_3_load_144 | 144 | 0.0025745 | 0.00064523 | 0 | 0 |  | 1 | TRUE | wye
111 | LV_4111-2_0_3_load_149 | 145 | 0.0019838 | 0.00049719 | 0 | 0 |  | 1 | TRUE | wye
112 | LV_4111-2_0_3_load_145 | 146 | 0.002989 | 0.00074912 | 0 | 0 |  | 1 | TRUE | wye
113 | LV_4111-2_0_3_load_150 | 147 | 0.0029321 | 0.00073486 | 0 | 0 |  | 1 | TRUE | wye
114 | LV_4111-2_0_3_load_143 | 148 | 0.0079263 | 0.0019865 | 0 | 0 |  | 1 | TRUE | wye
115 | LV_4111-2_0_3_load_148 | 149 | 0.0028573 | 0.00071611 | 0 | 0 |  | 1 | TRUE | wye
116 | LV_4111-2_0_3_load_154 | 150 | 0.0014375 | 0.00036028 | 0 | 0 |  | 1 | TRUE | wye

## ext_grid
| name | bus | vm_pu | va_degree | slack_weight | in_service
0 |  | 93 | 1 | 0 | 1 | TRUE

## line
| name | std_type | from_bus | to_bus | length_km | r_ohm_per_km | x_ohm_per_km | c_nf_per_km | g_us_per_km | max_i_ka | df | parallel | type | in_service
0 | LV_4111-2_0_3_line_0 |  | 0 | 1 | 0.018342 | 0.125 | 0.08 | 261 | 0 | 0.364 | 1 | 1 | cs | TRUE
1 | LV_4111-2_0_3_line_1 |  | 0 | 2 | 0.013617 | 0.125 | 0.08 | 261 | 0 | 0.364 | 1 | 1 | cs | TRUE
2 | LV_4111-2_0_3_line_2 |  | 1 | 3 | 0.0009759 | 0.125 | 0.08 | 261 | 0 | 0.364 | 1 | 1 | cs | TRUE
3 | LV_4111-2_0_3_line_3 |  | 2 | 4 | 0.0053279 | 0.125 | 0.08 | 261 | 0 | 0.364 | 1 | 1 | cs | TRUE
4 | LV_4111-2_0_3_line_4 |  | 3 | 5 | 0.010985 | 0.125 | 0.08 | 261 | 0 | 0.364 | 1 | 1 | cs | TRUE
5 | LV_4111-2_0_3_line_5 |  | 4 | 6 | 0.017874 | 0.125 | 0.08 | 261 | 0 | 0.364 | 1 | 1 | cs | TRUE
6 | LV_4111-2_0_3_line_6 |  | 5 | 7 | 0.014338 | 0.125 | 0.08 | 261 | 0 | 0.364 | 1 | 1 | cs | TRUE
7 | LV_4111-2_0_3_line_7 |  | 6 | 8 | 0.00047276 | 0.125 | 0.08 | 261 | 0 | 0.364 | 1 | 1 | cs | TRUE
8 | LV_4111-2_0_3_line_8 |  | 7 | 59 | 0.015494 | 0.125 | 0.08 | 261 | 0 | 0.364 | 1 | 1 | cs | TRUE
9 | LV_4111-2_0_3_line_9 |  | 9 | 10 | 0.0248 | 0.125 | 0.08 | 261 | 0 | 0.364 | 1 | 1 | cs | TRUE
10 | LV_4111-2_0_3_line_10 |  | 9 | 11 | 8.0733e-05 | 0.125 | 0.08 | 261 | 0 | 0.364 | 1 | 1 | cs | TRUE
11 | LV_4111-2_0_3_line_11 |  | 10 | 12 | 0.0096009 | 0.125 | 0.08 | 261 | 0 | 0.364 | 1 | 1 | cs | TRUE
12 | LV_4111-2_0_3_line_12 |  | 10 | 13 | 0.014241 | 0.125 | 0.08 | 261 | 0 | 0.364 | 1 | 1 | cs | TRUE
13 | LV_4111-2_0_3_line_13 |  | 12 | 14 | 0.044621 | 0.125 | 0.08 | 261 | 0 | 0.364 | 1 | 1 | cs | TRUE
14 | LV_4111-2_0_3_line_14 |  | 14 | 15 | 0.04287 | 0.125 | 0.08 | 261 | 0 | 0.364 | 1 | 1 | cs | TRUE
15 | LV_4111-2_0_3_line_15 |  | 15 | 16 | 0.007366 | 0.125 | 0.08 | 261 | 0 | 0.364 | 1 | 1 | cs | TRUE
16 | LV_4111-2_0_3_line_16 |  | 15 | 17 | 0.010443 | 0.125 | 0.08 | 261 | 0 | 0.364 | 1 | 1 | cs | TRUE
17 | LV_4111-2_0_3_line_17 |  | 16 | 18 | 0.019594 | 0.125 | 0.08 | 261 | 0 | 0.364 | 1 | 1 | cs | TRUE
18 | LV_4111-2_0_3_line_18 |  | 17 | 19 | 0.026714 | 0.125 | 0.08 | 261 | 0 | 0.364 | 1 | 1 | cs | TRUE
19 | LV_4111-2_0_3_line_19 |  | 17 | 20 | 0.0083233 | 0.125 | 0.08 | 261 | 0 | 0.364 | 1 | 1 | cs | TRUE
20 | LV_4111-2_0_3_line_20 |  | 18 | 25 | 0.015658 | 0.125 | 0.08 | 261 | 0 | 0.364 | 1 | 1 | cs | TRUE
21 | LV_4111-2_0_3_line_21 |  | 19 | 23 | 0.012188 | 0.125 | 0.08 | 261 | 0 | 0.364 | 1 | 1 | cs | TRUE
22 | LV_4111-2_0_3_line_22 |  | 19 | 26 | 0.0091764 | 0.125 | 0.08 | 261 | 0 | 0.364 | 1 | 1 | cs | TRUE
23 | LV_4111-2_0_3_line_23 |  | 20 | 27 | 0.026544 | 0.125 | 0.08 | 261 | 0 | 0.364 | 1 | 1 | cs | TRUE
24 | LV_4111-2_0_3_line_24 |  | 21 | 22 | 0.032648 | 0.125 | 0.08 | 261 | 0 | 0.364 | 1 | 1 | cs | TRUE
25 | LV_4111-2_0_3_line_25 |  | 21 | 23 | 0.028566 | 0.125 | 0.08 | 261 | 0 | 0.364 | 1 | 1 | cs | TRUE
26 | LV_4111-2_0_3_line_26 |  | 21 | 24 | 0.017188 | 0.125 | 0.08 | 261 | 0 | 0.364 | 1 | 1 | cs | TRUE
27 | LV_4111-2_0_3_line_27 |  | 22 | 48 | 0.043702 | 0.125 | 0.08 | 261 | 0 | 0.364 | 1 | 1 | cs | TRUE
28 | LV_4111-2_0_3_line_28 |  | 22 | 49 | 0.016896 | 0.125 | 0.08 | 261 | 0 | 0.364 | 1 | 1 | cs | TRUE
29 | LV_4111-2_0_3_line_29 |  | 24 | 45 | 0.0069207 | 0.125 | 0.08 | 261 | 0 | 0.364 | 1 | 1 | cs | TRUE
30 | LV_4111-2_0_3_line_30 |  | 25 | 58 | 0.024642 | 0.125 | 0.08 | 261 | 0 | 0.364 | 1 | 1 | cs | TRUE
31 | LV_4111-2_0_3_line_31 |  | 26 | 29 | 0.020326 | 0.125 | 0.08 | 261 | 0 | 0.364 | 1 | 1 | cs | TRUE
32 | LV_4111-2_0_3_line_32 |  | 27 | 28 | 0.021025 | 0.125 | 0.08 | 261 | 0 | 0.364 | 1 | 1 | cs | TRUE
33 | LV_4111-2_0_3_line_33 |  | 29 | 31 | 0.017748 | 0.125 | 0.08 | 261 | 0 | 0.364 | 1 | 1 | cs | TRUE
34 | LV_4111-2_0_3_line_34 |  | 30 | 31 | 0.0102 | 0.125 | 0.08 | 261 | 0 | 0.364 | 1 | 1 | cs | TRUE
35 | LV_4111-2_0_3_line_35 |  | 32 | 33 | 0.0020856 | 0.125 | 0.08 | 261 | 0 | 0.364 | 1 | 1 | cs | TRUE
36 | LV_4111-2_0_3_line_36 |  | 32 | 34 | 0.01419 | 0.125 | 0.08 | 261 | 0 | 0.364 | 1 | 1 | cs | TRUE
37 | LV_4111-2_0_3_line_37 |  | 33 | 35 | 0.01604 | 0.125 | 0.08 | 261 | 0 | 0.364 | 1 | 1 | cs | TRUE
38 | LV_4111-2_0_3_line_38 |  | 34 | 36 | 0.063271 | 0.125 | 0.08 | 261 | 0 | 0.364 | 1 | 1 | cs | TRUE
39 | LV_4111-2_0_3_line_39 |  | 34 | 37 | 0.013551 | 0.125 | 0.08 | 261 | 0 | 0.364 | 1 | 1 | cs | TRUE
40 | LV_4111-2_0_3_line_40 |  | 36 | 38 | 0.041917 | 0.125 | 0.08 | 261 | 0 | 0.364 | 1 | 1 | cs | TRUE
41 | LV_4111-2_0_3_line_41 |  | 37 | 39 | 0.061441 | 0.125 | 0.08 | 261 | 0 | 0.364 | 1 | 1 | cs | TRUE
42 | LV_4111-2_0_3_line_42 |  | 38 | 40 | 0.0052242 | 0.125 | 0.08 | 261 | 0 | 0.364 | 1 | 1 | cs | TRUE
43 | LV_4111-2_0_3_line_43 |  | 38 | 41 | 0.053376 | 0.125 | 0.08 | 261 | 0 | 0.364 | 1 | 1 | cs | TRUE
44 | LV_4111-2_0_3_line_44 |  | 39 | 44 | 0.0023214 | 0.125 | 0.08 | 261 | 0 | 0.364 | 1 | 1 | cs | TRUE
45 | LV_4111-2_0_3_line_45 |  | 40 | 98 | 0.044778 | 0.125 | 0.08 | 261 | 0 | 0.364 | 1 | 1 | cs | TRUE
46 | LV_4111-2_0_3_line_46 |  | 42 | 43 | 0.0015158 | 0.125 | 0.08 | 261 | 0 | 0.364 | 1 | 1 | cs | TRUE
47 | LV_4111-2_0_3_line_47 |  | 43 | 51 | 0.016667 | 0.125 | 0.08 | 261 | 0 | 0.364 | 1 | 1 | cs | TRUE
48 | LV_4111-2_0_3_line_48 |  | 45 | 46 | 0.019265 | 0.125 | 0.08 | 261 | 0 | 0.364 | 1 | 1 | cs | TRUE
49 | LV_4111-2_0_3_line_49 |  | 46 | 47 | 0.010488 | 0.125 | 0.08 | 261 | 0 | 0.364 | 1 | 1 | cs | TRUE
50 | LV_4111-2_0_3_line_50 |  | 47 | 50 | 0.016629 | 0.125 | 0.08 | 261 | 0 | 0.364 | 1 | 1 | cs | TRUE
51 | LV_4111-2_0_3_line_51 |  | 48 | 51 | 0.0033447 | 0.125 | 0.08 | 261 | 0 | 0.364 | 1 | 1 | cs | TRUE
52 | LV_4111-2_0_3_line_52 |  | 49 | 52 | 0.023648 | 0.125 | 0.08 | 261 | 0 | 0.364 | 1 | 1 | cs | TRUE
53 | LV_4111-2_0_3_line_53 |  | 49 | 53 | 0.023716 | 0.125 | 0.08 | 261 | 0 | 0.364 | 1 | 1 | cs | TRUE
54 | LV_4111-2_0_3_line_54 |  | 52 | 104 | 0.012614 | 0.125 | 0.08 | 261 | 0 | 0.364 | 1 | 1 | cs | TRUE
55 | LV_4111-2_0_3_line_55 |  | 53 | 101 | 0.019395 | 0.125 | 0.08 | 261 | 0 | 0.364 | 1 | 1 | cs | TRUE
56 | LV_4111-2_0_3_line_56 |  | 54 | 55 | 0.01578 | 0.125 | 0.08 | 261 | 0 | 0.364 | 1 | 1 | cs | TRUE
57 | LV_4111-2_0_3_line_57 |  | 54 | 56 | 0.02752 | 0.125 | 0.08 | 261 | 0 | 0.364 | 1 | 1 | cs | TRUE
58 | LV_4111-2_0_3_line_58 |  | 54 | 57 | 0.025052 | 0.125 | 0.08 | 261 | 0 | 0.364 | 1 | 1 | cs | TRUE
59 | LV_4111-2_0_3_line_59 |  | 55 | 60 | 0.015227 | 0.125 | 0.08 | 261 | 0 | 0.364 | 1 | 1 | cs | TRUE
60 | LV_4111-2_0_3_line_60 |  | 55 | 61 | 0.015622 | 0.125 | 0.08 | 261 | 0 | 0.364 | 1 | 1 | cs | TRUE
61 | LV_4111-2_0_3_line_61 |  | 56 | 62 | 0.019737 | 0.125 | 0.08 | 261 | 0 | 0.364 | 1 | 1 | cs | TRUE
62 | LV_4111-2_0_3_line_62 |  | 57 | 59 | 0.0025759 | 0.125 | 0.08 | 261 | 0 | 0.364 | 1 | 1 | cs | TRUE
63 | LV_4111-2_0_3_line_63 |  | 60 | 63 | 0.0068256 | 0.125 | 0.08 | 261 | 0 | 0.364 | 1 | 1 | cs | TRUE
64 | LV_4111-2_0_3_line_64 |  | 61 | 64 | 0.030612 | 0.125 | 0.08 | 261 | 0 | 0.364 | 1 | 1 | cs | TRUE
65 | LV_4111-2_0_3_line_65 |  | 62 | 65 | 0.02284 | 0.125 | 0.08 | 261 | 0 | 0.364 | 1 | 1 | cs | TRUE
66 | LV_4111-2_0_3_line_66 |  | 63 | 82 | 0.0013142 | 0.125 | 0.08 | 261 | 0 | 0.364 | 1 | 1 | cs | TRUE
67 | LV_4111-2_0_3_line_67 |  | 64 | 79 | 0.012348 | 0.125 | 0.08 | 261 | 0 | 0.364 | 1 | 1 | cs | TRUE
68 | LV_4111-2_0_3_line_68 |  | 64 | 80 | 0.027866 | 0.125 | 0.08 | 261 | 0 | 0.364 | 1 | 1 | cs | TRUE
69 | LV_4111-2_0_3_line_69 |  | 65 | 76 | 0.014936 | 0.125 | 0.08 | 261 | 0 | 0.364 | 1 | 1 | cs | TRUE
70 | LV_4111-2_0_3_line_70 |  | 66 | 67 | 0.0060449 | 0.125 | 0.08 | 261 | 0 | 0.364 | 1 | 1 | cs | TRUE
71 | LV_4111-2_0_3_line_71 |  | 67 | 68 | 0.015651 | 0.125 | 0.08 | 261 | 0 | 0.364 | 1 | 1 | cs | TRUE
72 | LV_4111-2_0_3_line_72 |  | 68 | 69 | 0.0094814 | 0.125 | 0.08 | 261 | 0 | 0.364 | 1 | 1 | cs | TRUE
73 | LV_4111-2_0_3_line_73 |  | 69 | 70 | 0.017909 | 0.125 | 0.08 | 261 | 0 | 0.364 | 1 | 1 | cs | TRUE
74 | LV_4111-2_0_3_line_74 |  | 70 | 71 | 0.0042636 | 0.125 | 0.08 | 261 | 0 | 0.364 | 1 | 1 | cs | TRUE
75 | LV_4111-2_0_3_line_75 |  | 71 | 72 | 0.019024 | 0.125 | 0.08 | 261 | 0 | 0.364 | 1 | 1 | cs | TRUE
76 | LV_4111-2_0_3_line_76 |  | 72 | 73 | 0.026649 | 0.125 | 0.08 | 261 | 0 | 0.364 | 1 | 1 | cs | TRUE
77 | LV_4111-2_0_3_line_77 |  | 73 | 76 | 0.022126 | 0.125 | 0.08 | 261 | 0 | 0.364 | 1 | 1 | cs | TRUE
78 | LV_4111-2_0_3_line_78 |  | 74 | 75 | 0.022989 | 0.125 | 0.08 | 261 | 0 | 0.364 | 1 | 1 | cs | TRUE
79 | LV_4111-2_0_3_line_79 |  | 75 | 77 | 0.054091 | 0.125 | 0.08 | 261 | 0 | 0.364 | 1 | 1 | cs | TRUE
80 | LV_4111-2_0_3_line_80 |  | 75 | 78 | 0.014072 | 0.125 | 0.08 | 261 | 0 | 0.364 | 1 | 1 | cs | TRUE
81 | LV_4111-2_0_3_line_81 |  | 77 | 150 | 0.023637 | 0.125 | 0.08 | 261 | 0 | 0.364 | 1 | 1 | cs | TRUE
82 | LV_4111-2_0_3_line_82 |  | 78 | 147 | 0.015734 | 0.125 | 0.08 | 261 | 0 | 0.364 | 1 | 1 | cs | TRUE
83 | LV_4111-2_0_3_line_83 |  | 79 | 81 | 0.0047199 | 0.125 | 0.08 | 261 | 0 | 0.364 | 1 | 1 | cs | TRUE
84 | LV_4111-2_0_3_line_84 |  | 81 | 83 | 0.040712 | 0.125 | 0.08 | 261 | 0 | 0.364 | 1 | 1 | cs | TRUE
85 | LV_4111-2_0_3_line_85 |  | 82 | 116 | 0.0188 | 0.125 | 0.08 | 261 | 0 | 0.364 | 1 | 1 | cs | TRUE
86 | LV_4111-2_0_3_line_86 |  | 83 | 84 | 0.012611 | 0.125 | 0.08 | 261 | 0 | 0.364 | 1 | 1 | cs | TRUE
87 | LV_4111-2_0_3_line_87 |  | 83 | 85 | 0.02216 | 0.125 | 0.08 | 261 | 0 | 0.364 | 1 | 1 | cs | TRUE
88 | LV_4111-2_0_3_line_88 |  | 84 | 89 | 0.019363 | 0.125 | 0.08 | 261 | 0 | 0.364 | 1 | 1 | cs | TRUE
89 | LV_4111-2_0_3_line_89 |  | 85 | 90 | 0.0086381 | 0.125 | 0.08 | 261 | 0 | 0.364 | 1 | 1 | cs | TRUE
90 | LV_4111-2_0_3_line_90 |  | 86 | 87 | 0.02546 | 0.125 | 0.08 | 261 | 0 | 0.364 | 1 | 1 | cs | TRUE
91 | LV_4111-2_0_3_line_91 |  | 86 | 88 | 0.015131 | 0.125 | 0.08 | 261 | 0 | 0.364 | 1 | 1 | cs | TRUE
92 | LV_4111-2_0_3_line_92 |  | 87 | 111 | 0.007411 | 0.125 | 0.08 | 261 | 0 | 0.364 | 1 | 1 | cs | TRUE
93 | LV_4111-2_0_3_line_93 |  | 87 | 112 | 0.015045 | 0.125 | 0.08 | 261 | 0 | 0.364 | 1 | 1 | cs | TRUE
94 | LV_4111-2_0_3_line_94 |  | 88 | 113 | 0.0092611 | 0.125 | 0.08 | 261 | 0 | 0.364 | 1 | 1 | cs | TRUE
95 | LV_4111-2_0_3_line_95 |  | 89 | 114 | 0.002193 | 0.125 | 0.08 | 261 | 0 | 0.364 | 1 | 1 | cs | TRUE
96 | LV_4111-2_0_3_line_96 |  | 90 | 115 | 0.025244 | 0.125 | 0.08 | 261 | 0 | 0.364 | 1 | 1 | cs | TRUE
97 | LV_4111-2_0_3_line_97 |  | 90 | 95 | 0.022424 | 0.125 | 0.08 | 261 | 0 | 0.364 | 1 | 2 | cs | TRUE
98 | LV_4111-2_0_3_line_98 |  | 91 | 92 | 0.0030114 | 0.125 | 0.08 | 261 | 0 | 0.364 | 1 | 3 | cs | TRUE
99 | LV_4111-2_0_3_line_99 |  | 91 | 93 | 0.0028357 | 0.125 | 0.08 | 261 | 0 | 0.364 | 1 | 3 | cs | TRUE
100 | LV_4111-2_0_3_line_100 |  | 92 | 94 | 0.033207 | 0.125 | 0.08 | 261 | 0 | 0.364 | 1 | 3 | cs | TRUE
101 | LV_4111-2_0_3_line_101 |  | 94 | 95 | 0.012813 | 0.125 | 0.08 | 261 | 0 | 0.364 | 1 | 3 | cs | TRUE
102 | LV_4111-2_0_3_line_102 |  | 94 | 96 | 0.0018422 | 0.125 | 0.08 | 261 | 0 | 0.364 | 1 | 3 | cs | TRUE
103 | LV_4111-2_0_3_line_103 |  | 96 | 97 | 0.018503 | 0.125 | 0.08 | 261 | 0 | 0.364 | 1 | 3 | cs | TRUE
104 | LV_4111-2_0_3_line_104 |  | 97 | 102 | 0.015908 | 0.125 | 0.08 | 261 | 0 | 0.364 | 1 | 3 | cs | TRUE
105 | LV_4111-2_0_3_line_105 |  | 98 | 99 | 0.04639 | 0.125 | 0.08 | 261 | 0 | 0.364 | 1 | 1 | cs | TRUE
106 | LV_4111-2_0_3_line_106 |  | 99 | 130 | 0.022633 | 0.125 | 0.08 | 261 | 0 | 0.364 | 1 | 1 | cs | TRUE
107 | LV_4111-2_0_3_line_107 |  | 100 | 101 | 0.0024953 | 0.125 | 0.08 | 261 | 0 | 0.364 | 1 | 1 | cs | TRUE
108 | LV_4111-2_0_3_line_108 |  | 102 | 103 | 0.010155 | 0.125 | 0.08 | 261 | 0 | 0.364 | 1 | 3 | cs | TRUE
109 | LV_4111-2_0_3_line_109 |  | 102 | 104 | 0.010397 | 0.125 | 0.08 | 261 | 0 | 0.364 | 1 | 1 | cs | TRUE
110 | LV_4111-2_0_3_line_110 |  | 103 | 105 | 0.013834 | 0.125 | 0.08 | 261 | 0 | 0.364 | 1 | 3 | cs | TRUE
111 | LV_4111-2_0_3_line_111 |  | 103 | 106 | 0.034898 | 0.125 | 0.08 | 261 | 0 | 0.364 | 1 | 1 | cs | TRUE
112 | LV_4111-2_0_3_line_112 |  | 105 | 107 | 0.014996 | 0.125 | 0.08 | 261 | 0 | 0.364 | 1 | 2 | cs | TRUE
113 | LV_4111-2_0_3_line_113 |  | 106 | 108 | 0.028212 | 0.125 | 0.08 | 261 | 0 | 0.364 | 1 | 1 | cs | TRUE
114 | LV_4111-2_0_3_line_114 |  | 107 | 110 | 0.011571 | 0.125 | 0.08 | 261 | 0 | 0.364 | 1 | 2 | cs | TRUE
115 | LV_4111-2_0_3_line_115 |  | 108 | 109 | 0.016006 | 0.125 | 0.08 | 261 | 0 | 0.364 | 1 | 1 | cs | TRUE
116 | LV_4111-2_0_3_line_116 |  | 110 | 129 | 0.036084 | 0.125 | 0.08 | 261 | 0 | 0.364 | 1 | 1 | cs | TRUE
117 | LV_4111-2_0_3_line_117 |  | 111 | 134 | 0.012384 | 0.125 | 0.08 | 261 | 0 | 0.364 | 1 | 1 | cs | TRUE
118 | LV_4111-2_0_3_line_118 |  | 112 | 140 | 0.018059 | 0.125 | 0.08 | 261 | 0 | 0.364 | 1 | 1 | cs | TRUE
119 | LV_4111-2_0_3_line_119 |  | 113 | 148 | 0.0082449 | 0.125 | 0.08 | 261 | 0 | 0.364 | 1 | 1 | cs | TRUE
120 | LV_4111-2_0_3_line_120 |  | 114 | 142 | 0.013998 | 0.125 | 0.08 | 261 | 0 | 0.364 | 1 | 1 | cs | TRUE
121 | LV_4111-2_0_3_line_121 |  | 114 | 143 | 0.021717 | 0.125 | 0.08 | 261 | 0 | 0.364 | 1 | 1 | cs | TRUE
122 | LV_4111-2_0_3_line_122 |  | 115 | 138 | 0.0058593 | 0.125 | 0.08 | 261 | 0 | 0.364 | 1 | 1 | cs | TRUE
123 | LV_4111-2_0_3_line_123 |  | 117 | 118 | 0.0072614 | 0.125 | 0.08 | 261 | 0 | 0.364 | 1 | 1 | cs | TRUE
124 | LV_4111-2_0_3_line_124 |  | 117 | 119 | 0.020233 | 0.125 | 0.08 | 261 | 0 | 0.364 | 1 | 1 | cs | TRUE
125 | LV_4111-2_0_3_line_125 |  | 118 | 120 | 0.034337 | 0.125 | 0.08 | 261 | 0 | 0.364 | 1 | 1 | cs | TRUE
126 | LV_4111-2_0_3_line_126 |  | 119 | 121 | 0.016499 | 0.125 | 0.08 | 261 | 0 | 0.364 | 1 | 1 | cs | TRUE
127 | LV_4111-2_0_3_line_127 |  | 120 | 122 | 0.0013501 | 0.125 | 0.08 | 261 | 0 | 0.364 | 1 | 1 | cs | TRUE
128 | LV_4111-2_0_3_line_128 |  | 121 | 123 | 0.025198 | 0.125 | 0.08 | 261 | 0 | 0.364 | 1 | 1 | cs | TRUE
129 | LV_4111-2_0_3_line_129 |  | 121 | 124 | 0.040576 | 0.125 | 0.08 | 261 | 0 | 0.364 | 1 | 1 | cs | TRUE
130 | LV_4111-2_0_3_line_130 |  | 122 | 125 | 0.0094518 | 0.125 | 0.08 | 261 | 0 | 0.364 | 1 | 1 | cs | TRUE
131 | LV_4111-2_0_3_line_131 |  | 123 | 126 | 0.025119 | 0.125 | 0.08 | 261 | 0 | 0.364 | 1 | 1 | cs | TRUE
132 | LV_4111-2_0_3_line_132 |  | 124 | 127 | 0.024716 | 0.125 | 0.08 | 261 | 0 | 0.364 | 1 | 1 | cs | TRUE
133 | LV_4111-2_0_3_line_133 |  | 124 | 128 | 0.017208 | 0.125 | 0.08 | 261 | 0 | 0.364 | 1 | 1 | cs | TRUE
134 | LV_4111-2_0_3_line_134 |  | 124 | 129 | 0.032945 | 0.125 | 0.08 | 261 | 0 | 0.364 | 1 | 1 | cs | TRUE
135 | LV_4111-2_0_3_line_135 |  | 126 | 130 | 0.030067 | 0.125 | 0.08 | 261 | 0 | 0.364 | 1 | 1 | cs | TRUE
136 | LV_4111-2_0_3_line_136 |  | 127 | 131 | 0.03438 | 0.125 | 0.08 | 261 | 0 | 0.364 | 1 | 1 | cs | TRUE
137 | LV_4111-2_0_3_line_137 |  | 128 | 132 | 0.029245 | 0.125 | 0.08 | 261 | 0 | 0.364 | 1 | 1 | cs | TRUE
138 | LV_4111-2_0_3_line_138 |  | 131 | 135 | 0.036057 | 0.125 | 0.08 | 261 | 0 | 0.364 | 1 | 1 | cs | TRUE
139 | LV_4111-2_0_3_line_139 |  | 132 | 133 | 0.024025 | 0.125 | 0.08 | 261 | 0 | 0.364 | 1 | 1 | cs | TRUE
140 | LV_4111-2_0_3_line_140 |  | 134 | 136 | 0.017205 | 0.125 | 0.08 | 261 | 0 | 0.364 | 1 | 1 | cs | TRUE
141 | LV_4111-2_0_3_line_141 |  | 135 | 149 | 0.0040145 | 0.125 | 0.08 | 261 | 0 | 0.364 | 1 | 1 | cs | TRUE
142 | LV_4111-2_0_3_line_142 |  | 136 | 139 | 0.0053591 | 0.125 | 0.08 | 261 | 0 | 0.364 | 1 | 1 | cs | TRUE
143 | LV_4111-2_0_3_line_143 |  | 137 | 138 | 0.013244 | 0.125 | 0.08 | 261 | 0 | 0.364 | 1 | 1 | cs | TRUE
144 | LV_4111-2_0_3_line_144 |  | 137 | 139 | 0.0018821 | 0.125 | 0.08 | 261 | 0 | 0.364 | 1 | 1 | cs | TRUE
145 | LV_4111-2_0_3_line_145 |  | 140 | 141 | 0.005731 | 0.125 | 0.08 | 261 | 0 | 0.364 | 1 | 1 | cs | TRUE
146 | LV_4111-2_0_3_line_146 |  | 142 | 144 | 0.0029829 | 0.125 | 0.08 | 261 | 0 | 0.364 | 1 | 1 | cs | TRUE
147 | LV_4111-2_0_3_line_147 |  | 143 | 145 | 0.013541 | 0.125 | 0.08 | 261 | 0 | 0.364 | 1 | 1 | cs | TRUE
148 | LV_4111-2_0_3_line_148 |  | 144 | 146 | 0.023901 | 0.125 | 0.08 | 261 | 0 | 0.364 | 1 | 1 | cs | TRUE
149 | LV_4111-2_0_3_line_149 |  | 145 | 147 | 0.010833 | 0.125 | 0.08 | 261 | 0 | 0.364 | 1 | 1 | cs | TRUE

## trafo
| name | std_type | hv_bus | lv_bus | sn_mva | vn_hv_kv | vn_lv_kv | vk_percent | vkr_percent | pfe_kw | i0_percent | shift_degree | tap_side | tap_neutral | tap_min | tap_max | tap_step_percent | tap_step_degree | tap_pos | tap_phase_shifter | parallel | df | in_service
0 | LV_4111-2_0_3_trafo_72 | 0.63 MVA 20/0.4 kV | 151 | 93 | 0.63 | 20 | 0.4 | 6 | 1.206 | 1.65 | 0.2619 | 150 | hv | 0 | -2 | 2 | 2.5 | 0 | 0 | FALSE | 1 | 1 | TRUE

## line_geodata
| x0 | y0 | x1 | y1 | x2 | y2 | x3 | y3 | x4 | y4 | x5 | y5
0 | 2656325.116 | 1260585.3171 | 2656323.911 | 1260567.0146
1 | 2656325.116 | 1260585.3171 | 2656325.2949 | 1260588.033 | 2656326.1655 | 1260598.8929
2 | 2656323.8469 | 1260566.0408 | 2656323.911 | 1260567.0146
3 | 2656326.5913 | 1260604.2038 | 2656326.1655 | 1260598.8929
4 | 2656323.8469 | 1260566.0408 | 2656323.1252 | 1260555.0794
5 | 2656326.5913 | 1260604.2038 | 2656328.0197 | 1260622.0206
6 | 2656322.629 | 1260540.7578 | 2656322.6218 | 1260547.4339 | 2656323.1252 | 1260555.0794
7 | 2656328.0197 | 1260622.0206 | 2656328.0575 | 1260622.4918
8 | 2656322.629 | 1260540.7578 | 2656322.6457 | 1260525.264
9 | 2656396.7206 | 1260603.1017 | 2656371.9834 | 1260604.8609
10 | 2656371.9029 | 1260604.8666 | 2656371.9834 | 1260604.8609
11 | 2656396.7206 | 1260603.1017 | 2656395.202 | 1260595.6041 | 2656394.9785 | 1260593.6659
12 | 2656396.7206 | 1260603.1017 | 2656399.5555 | 1260617.0574
13 | 2656394.9785 | 1260593.6659 | 2656392.7101 | 1260573.9981 | 2656408.1827 | 1260566.7625 | 2656415.222 | 1260563.5388
14 | 2656454.6524 | 1260546.7577 | 2656435.7494 | 1260554.1383 | 2656415.222 | 1260563.5388
15 | 2656451.1043 | 1260540.297 | 2656454.6524 | 1260546.7577
16 | 2656461.5103 | 1260554.651 | 2656454.6524 | 1260546.7577
17 | 2656451.1043 | 1260540.297 | 2656432.8946 | 1260547.5303
18 | 2656455.4223 | 1260529.2635 | 2656462.529 | 1260548.9789 | 2656461.5103 | 1260554.651
19 | 2656461.5103 | 1260554.651 | 2656466.9313 | 1260560.9669
20 | 2656418.1391 | 1260552.7186 | 2656424.5067 | 1260550.8621 | 2656432.8946 | 1260547.5303
21 | 2656455.4223 | 1260529.2635 | 2656452.5664 | 1260525.289 | 2656448.7141 | 1260519.0958
22 | 2656455.4223 | 1260529.2635 | 2656461.9339 | 1260535.7292
23 | 2656484.22 | 1260581.109 | 2656466.9313 | 1260560.9669
24 | 2656428.4301 | 1260464.2704 | 2656429.5991 | 1260478.3917 | 2656431.0431 | 1260488.9687 | 2656432.9454 | 1260496.5367
25 | 2656432.9454 | 1260496.5367 | 2656439.8171 | 1260500.6163 | 2656444.8992 | 1260512.9625 | 2656448.7141 | 1260519.0958
26 | 2656432.9454 | 1260496.5367 | 2656416.3832 | 1260501.1308
27 | 2656428.4301 | 1260464.2704 | 2656452.8523 | 1260463.7362 | 2656471.9687 | 1260461.2743
28 | 2656428.4301 | 1260464.2704 | 2656428.1466 | 1260447.3777
29 | 2656409.7143 | 1260502.9806 | 2656416.3832 | 1260501.1308
30 | 2656394.4825 | 1260559.6157 | 2656418.1391 | 1260552.7186
31 | 2656461.9339 | 1260535.7292 | 2656470.1439 | 1260543.8812 | 2656478.6157 | 1260543.7508 | 2656478.8422 | 1260543.5796
32 | 2656484.22 | 1260581.109 | 2656468.4057 | 1260594.9644
33 | 2656494.2287 | 1260537.6146 | 2656487.9145 | 1260536.7233 | 2656478.8422 | 1260543.5796
34 | 2656502.7917 | 1260543.1528 | 2656494.2513 | 1260537.6178 | 2656494.2287 | 1260537.6146
35 | 2656572.9089 | 1260515.3227 | 2656571.9679 | 1260515.8554 | 2656571.0636 | 1260516.2923
36 | 2656585.2582 | 1260508.3325 | 2656572.9089 | 1260515.3227
37 | 2656556.393 | 1260522.7226 | 2656561.4063 | 1260520.9581 | 2656571.0636 | 1260516.2923
38 | 2656558.0444 | 1260451.676 | 2656558.9182 | 1260454.8756 | 2656566.8673 | 1260478.6798 | 2656571.7212 | 1260486.4985 | 2656585.2582 | 1260508.3325
39 | 2656585.2582 | 1260508.3325 | 2656593.0928 | 1260519.3892
40 | 2656558.0444 | 1260451.676 | 2656555.5548 | 1260438.5539 | 2656554.0029 | 1260419.5809 | 2656554.6589 | 1260410.0803
41 | 2656593.0928 | 1260519.3892 | 2656654.357 | 1260524.0492
42 | 2656554.6589 | 1260410.0803 | 2656555.1187 | 1260404.8764
43 | 2656554.6589 | 1260410.0803 | 2656565.315 | 1260418.7662 | 2656581.3949 | 1260437.1442 | 2656590.9573 | 1260448.9714
44 | 2656654.357 | 1260524.0492 | 2656656.4094 | 1260522.9646
45 | 2656563.2774 | 1260360.9735 | 2656556.6026 | 1260388.083 | 2656555.1187 | 1260404.8764
46 | 2656491.8301 | 1260458.8374 | 2656493.3371 | 1260458.6744
47 | 2656491.8301 | 1260458.8374 | 2656485.9693 | 1260459.4712 | 2656475.286 | 1260460.8471
48 | 2656409.7143 | 1260502.9806 | 2656403.1441 | 1260504.8031 | 2656391.0771 | 1260507.8548
49 | 2656391.0771 | 1260507.8548 | 2656380.9093 | 1260510.4262
50 | 2656364.7188 | 1260514.0433 | 2656367.0873 | 1260513.9218 | 2656380.9093 | 1260510.4262
51 | 2656471.9687 | 1260461.2743 | 2656475.286 | 1260460.8471
52 | 2656428.1466 | 1260447.3777 | 2656429.1816 | 1260423.7529
53 | 2656428.1466 | 1260447.3777 | 2656404.4316 | 1260447.1864
54 | 2656429.1816 | 1260423.7529 | 2656429.7338 | 1260411.1507
55 | 2656404.4316 | 1260447.1864 | 2656385.037 | 1260447.03
56 | 2656324.444 | 1260481.9039 | 2656323.6684 | 1260497.6635
57 | 2656323.6684 | 1260497.6635 | 2656314.6625 | 1260492.1516 | 2656300.3663 | 1260483.0238
58 | 2656323.6684 | 1260497.6635 | 2656322.6554 | 1260516.2005 | 2656322.6484 | 1260522.6881
59 | 2656324.444 | 1260481.9039 | 2656339.6647 | 1260481.4662
60 | 2656324.444 | 1260481.9039 | 2656325.2113 | 1260466.3007
61 | 2656300.3663 | 1260483.0238 | 2656283.7305 | 1260472.4023
62 | 2656322.6484 | 1260522.6881 | 2656322.6457 | 1260525.264
63 | 2656339.6647 | 1260481.4662 | 2656346.4874 | 1260481.27
64 | 2656326.715 | 1260435.7256 | 2656325.2113 | 1260466.3007
65 | 2656266.3791 | 1260458.0234 | 2656266.3791 | 1260458.0234 | 2656271.5089 | 1260464.5991 | 2656283.7305 | 1260472.4023
66 | 2656347.8011 | 1260481.2322 | 2656346.4874 | 1260481.27
67 | 2656326.715 | 1260435.7256 | 2656327.3185 | 1260423.3923
68 | 2656326.715 | 1260435.7256 | 2656354.5113 | 1260437.6999
69 | 2656260.6326 | 1260444.3217 | 2656261.8447 | 1260445.8827 | 2656266.3791 | 1260458.0234
70 | 2656223.5608 | 1260498.2233 | 2656224.4714 | 1260504.1992
71 | 2656223.5608 | 1260498.2233 | 2656223.6883 | 1260482.5732
72 | 2656223.6883 | 1260482.5732 | 2656223.7654 | 1260473.0921
73 | 2656223.272 | 1260455.1989 | 2656223.8309 | 1260465.0464 | 2656223.7654 | 1260473.0921
74 | 2656223.272 | 1260455.1989 | 2656223.0304 | 1260450.9421
75 | 2656221.9525 | 1260431.9492 | 2656223.0304 | 1260450.9421
76 | 2656221.9525 | 1260431.9492 | 2656225.2115 | 1260429.2115 | 2656230.4867 | 1260426.8488 | 2656237.7929 | 1260424.094 | 2656243.2257 | 1260426.5585 | 2656245.4014 | 1260428.3815
77 | 2656245.4014 | 1260428.3815 | 2656250.0444 | 1260432.2718 | 2656255.8515 | 1260438.1646 | 2656260.6326 | 1260444.3217
78 | 2656224.2157 | 1260365.1003 | 2656221.2055 | 1260378.915 | 2656220.6816 | 1260387.7497
79 | 2656224.2157 | 1260365.1003 | 2656229.3222 | 1260348.7703 | 2656238.8378 | 1260330.8256 | 2656244.8514 | 1260322.1542 | 2656249.1269 | 1260317.7795
80 | 2656224.2157 | 1260365.1003 | 2656236.4842 | 1260371.9927
81 | 2656266.5695 | 1260301.9977 | 2656261.0235 | 1260305.6071 | 2656249.1269 | 1260317.7795
82 | 2656236.4842 | 1260371.9927 | 2656243.9458 | 1260376.1846 | 2656250.8649 | 1260378.0846
83 | 2656327.3185 | 1260423.3923 | 2656327.5491 | 1260418.678
84 | 2656330.6702 | 1260378.0883 | 2656327.8097 | 1260413.3532 | 2656327.5491 | 1260418.678
85 | 2656347.8011 | 1260481.2322 | 2656366.5936 | 1260480.6918
86 | 2656330.6702 | 1260378.0883 | 2656318.0889 | 1260378.9535
87 | 2656330.6702 | 1260378.0883 | 2656342.5461 | 1260379.0131 | 2656352.4288 | 1260381.7258
88 | 2656298.7717 | 1260380.2819 | 2656318.0889 | 1260378.9535
89 | 2656360.7588 | 1260384.0123 | 2656352.4288 | 1260381.7258
90 | 2656340.0874 | 1260351.5143 | 2656341.1517 | 1260348.1665 | 2656344.6213 | 1260326.495
91 | 2656340.0874 | 1260351.5143 | 2656324.9784 | 1260352.3396
92 | 2656344.6213 | 1260326.495 | 2656345.3103 | 1260322.2096 | 2656345.4375 | 1260319.1419
93 | 2656344.6213 | 1260326.495 | 2656329.5786 | 1260326.2169
94 | 2656315.7311 | 1260352.8447 | 2656324.9784 | 1260352.3396
95 | 2656296.5839 | 1260380.4324 | 2656298.7717 | 1260380.2819
96 | 2656360.7588 | 1260384.0123 | 2656364.2924 | 1260359.0166
97 | 2656360.7588 | 1260384.0123 | 2656382.3846 | 1260389.9428
98 | 2656398.6622 | 1260428.3069 | 2656398.807 | 1260425.299
99 | 2656398.5259 | 1260431.1393 | 2656398.6622 | 1260428.3069
100 | 2656394.7414 | 1260393.3315 | 2656393.939 | 1260403.9871 | 2656399.2871 | 1260415.324 | 2656398.807 | 1260425.299
101 | 2656394.7414 | 1260393.3315 | 2656382.3846 | 1260389.9428
102 | 2656394.7414 | 1260393.3315 | 2656396.5182 | 1260393.8181
103 | 2656414.5244 | 1260397.9932 | 2656406.7304 | 1260396.6148 | 2656396.5182 | 1260393.8181
104 | 2656430.1889 | 1260400.7636 | 2656414.5244 | 1260397.9932
105 | 2656573.2945 | 1260315.6792 | 2656563.9415 | 1260358.2761 | 2656563.2774 | 1260360.9735
106 | 2656573.2945 | 1260315.6792 | 2656551.1626 | 1260310.9423
107 | 2656382.5417 | 1260447.0099 | 2656385.037 | 1260447.03
108 | 2656430.5193 | 1260390.615 | 2656430.1889 | 1260400.7636
109 | 2656430.1889 | 1260400.7636 | 2656429.7338 | 1260411.1507
110 | 2656430.5193 | 1260390.615 | 2656430.9351 | 1260376.7874
111 | 2656430.5193 | 1260390.615 | 2656450.0357 | 1260388.5106 | 2656464.6602 | 1260384.1247
112 | 2656431.3859 | 1260361.7984 | 2656430.9351 | 1260376.7874
113 | 2656490.2463 | 1260372.238 | 2656464.6602 | 1260384.1247
114 | 2656431.3859 | 1260361.7984 | 2656431.7337 | 1260350.2323
115 | 2656490.2463 | 1260372.238 | 2656494.255 | 1260377.0353 | 2656495.4739 | 1260386.7206
116 | 2656431.7337 | 1260350.2323 | 2656432.8183 | 1260314.1643
117 | 2656345.4375 | 1260319.1419 | 2656356.95 | 1260323.7058
118 | 2656314.416 | 1260321.7152 | 2656316.0938 | 1260325.9676 | 2656329.5786 | 1260326.2169
119 | 2656307.4985 | 1260353.2944 | 2656315.7311 | 1260352.8447
120 | 2656296.5839 | 1260380.4324 | 2656296.2983 | 1260394.4276
121 | 2656296.5839 | 1260380.4324 | 2656279.6765 | 1260381.5947 | 2656274.9168 | 1260381.2829
122 | 2656365.1126 | 1260353.215 | 2656364.2924 | 1260359.0166
123 | 2656469.7852 | 1260328.3286 | 2656469.749 | 1260329.4672 | 2656465.1586 | 1260333.5181
124 | 2656470.4293 | 1260308.1054 | 2656469.7852 | 1260328.3286
125 | 2656465.1586 | 1260333.5181 | 2656461.4722 | 1260336.7713 | 2656460.6115 | 1260353.5196 | 2656473.2618 | 1260353.5684
126 | 2656473.077 | 1260291.894 | 2656470.6099 | 1260302.4337 | 2656470.4293 | 1260308.1054
127 | 2656474.6119 | 1260353.5736 | 2656473.2618 | 1260353.5684
128 | 2656473.077 | 1260291.894 | 2656497.5094 | 1260298.0578
129 | 2656433.8086 | 1260281.2341 | 2656473.077 | 1260291.894
130 | 2656484.0636 | 1260353.61 | 2656474.6119 | 1260353.5736
131 | 2656497.5094 | 1260298.0578 | 2656521.8655 | 1260304.2024
132 | 2656433.8086 | 1260281.2341 | 2656434.6054 | 1260268.0211 | 2656435.0897 | 1260256.5519
133 | 2656433.8086 | 1260281.2341 | 2656416.6031 | 1260280.9556
134 | 2656433.8086 | 1260281.2341 | 2656432.8183 | 1260314.1643
135 | 2656551.1626 | 1260310.9423 | 2656534.1403 | 1260307.2991 | 2656521.8655 | 1260304.2024
136 | 2656435.0897 | 1260256.5519 | 2656435.1409 | 1260255.3393 | 2656435.6092 | 1260244.169 | 2656436.1948 | 1260230.1867 | 2656436.0499 | 1260222.1966
137 | 2656387.3644 | 1260280.958 | 2656398.7019 | 1260280.6658 | 2656416.6031 | 1260280.9556
138 | 2656435.1898 | 1260186.1516 | 2656435.5331 | 1260193.6875 | 2656436.0499 | 1260222.1966
139 | 2656387.3644 | 1260280.958 | 2656386.9767 | 1260304.9795
140 | 2656356.95 | 1260323.7058 | 2656368.6297 | 1260328.336 | 2656367.98 | 1260332.9314
141 | 2656435.0072 | 1260182.1412 | 2656435.1898 | 1260186.1516
142 | 2656367.2299 | 1260338.2377 | 2656367.98 | 1260332.9314
143 | 2656366.9664 | 1260340.1013 | 2656365.1126 | 1260353.215
144 | 2656366.9664 | 1260340.1013 | 2656367.2299 | 1260338.2377
145 | 2656314.416 | 1260321.7152 | 2656308.7662 | 1260320.6607
146 | 2656296.2375 | 1260397.4099 | 2656296.2983 | 1260394.4276
147 | 2656274.9168 | 1260381.2829 | 2656261.4047 | 1260380.3979
148 | 2656292.0553 | 1260420.7517 | 2656296.0472 | 1260406.7352 | 2656296.2375 | 1260397.4099
149 | 2656261.4047 | 1260380.3979 | 2656258.6258 | 1260380.2158 | 2656250.8649 | 1260378.0846

## bus_geodata
| x | y | coords
0 | 2656325.116 | 1260585.3171
1 | 2656323.911 | 1260567.0146
2 | 2656326.1655 | 1260598.8929
3 | 2656323.8469 | 1260566.0408
4 | 2656326.5913 | 1260604.2038
5 | 2656323.1252 | 1260555.0794
6 | 2656328.0197 | 1260622.0206
7 | 2656322.629 | 1260540.7578
8 | 2656328.0575 | 1260622.4918
9 | 2656371.9834 | 1260604.8609
10 | 2656396.7206 | 1260603.1017
11 | 2656371.9029 | 1260604.8666
12 | 2656394.9785 | 1260593.6659
13 | 2656399.5555 | 1260617.0574
14 | 2656415.222 | 1260563.5388
15 | 2656454.6524 | 1260546.7577
16 | 2656451.1043 | 1260540.297
17 | 2656461.5103 | 1260554.651
18 | 2656432.8946 | 1260547.5303
19 | 2656455.4223 | 1260529.2635
20 | 2656466.9313 | 1260560.9669
21 | 2656432.9454 | 1260496.5367
22 | 2656428.4301 | 1260464.2704
23 | 2656448.7141 | 1260519.0958
24 | 2656416.3832 | 1260501.1308
25 | 2656418.1391 | 1260552.7186
26 | 2656461.9339 | 1260535.7292
27 | 2656484.22 | 1260581.109
28 | 2656468.4057 | 1260594.9644
29 | 2656478.8422 | 1260543.5796
30 | 2656502.7917 | 1260543.1528
31 | 2656494.2287 | 1260537.6146
32 | 2656572.9089 | 1260515.3227
33 | 2656571.0636 | 1260516.2923
34 | 2656585.2582 | 1260508.3325
35 | 2656556.393 | 1260522.7226
36 | 2656558.0444 | 1260451.676
37 | 2656593.0928 | 1260519.3892
38 | 2656554.6589 | 1260410.0803
39 | 2656654.357 | 1260524.0492
40 | 2656555.1187 | 1260404.8764
41 | 2656590.9573 | 1260448.9714
42 | 2656493.3371 | 1260458.6744
43 | 2656491.8301 | 1260458.8374
44 | 2656656.4094 | 1260522.9646
45 | 2656409.7143 | 1260502.9806
46 | 2656391.0771 | 1260507.8548
47 | 2656380.9093 | 1260510.4262
48 | 2656471.9687 | 1260461.2743
49 | 2656428.1466 | 1260447.3777
50 | 2656364.7188 | 1260514.0433
51 | 2656475.286 | 1260460.8471
52 | 2656429.1816 | 1260423.7529
53 | 2656404.4316 | 1260447.1864
54 | 2656323.6684 | 1260497.6635
55 | 2656324.444 | 1260481.9039
56 | 2656300.3663 | 1260483.0238
57 | 2656322.6484 | 1260522.6881
58 | 2656394.4825 | 1260559.6157
59 | 2656322.6457 | 1260525.264
60 | 2656339.6647 | 1260481.4662
61 | 2656325.2113 | 1260466.3007
62 | 2656283.7305 | 1260472.4023
63 | 2656346.4874 | 1260481.27
64 | 2656326.715 | 1260435.7256
65 | 2656266.3791 | 1260458.0234
66 | 2656224.4714 | 1260504.1992
67 | 2656223.5608 | 1260498.2233
68 | 2656223.6883 | 1260482.5732
69 | 2656223.7654 | 1260473.0921
70 | 2656223.272 | 1260455.1989
71 | 2656223.0304 | 1260450.9421
72 | 2656221.9525 | 1260431.9492
73 | 2656245.4014 | 1260428.3815
74 | 2656220.6816 | 1260387.7497
75 | 2656224.2157 | 1260365.1003
76 | 2656260.6326 | 1260444.3217
77 | 2656249.1269 | 1260317.7795
78 | 2656236.4842 | 1260371.9927
79 | 2656327.3185 | 1260423.3923
80 | 2656354.5113 | 1260437.6999
81 | 2656327.5492 | 1260418.678
82 | 2656347.8011 | 1260481.2323
83 | 2656330.6702 | 1260378.0883
84 | 2656318.0889 | 1260378.9535
85 | 2656352.4288 | 1260381.7258
86 | 2656340.0874 | 1260351.5143
87 | 2656344.6213 | 1260326.495
88 | 2656324.9784 | 1260352.3396
89 | 2656298.7717 | 1260380.2819
90 | 2656360.7588 | 1260384.0123
91 | 2656398.6622 | 1260428.3069
92 | 2656398.807 | 1260425.299
93 | 2656398.5259 | 1260431.1393
94 | 2656394.7414 | 1260393.3315
95 | 2656382.3846 | 1260389.9429
96 | 2656396.5182 | 1260393.8181
97 | 2656414.5244 | 1260397.9932
98 | 2656563.2774 | 1260360.9735
99 | 2656573.2945 | 1260315.6792
100 | 2656382.5417 | 1260447.0099
101 | 2656385.037 | 1260447.03
102 | 2656430.1889 | 1260400.7636
103 | 2656430.5193 | 1260390.615
104 | 2656429.7338 | 1260411.1507
105 | 2656430.9351 | 1260376.7874
106 | 2656464.6602 | 1260384.1247
107 | 2656431.3859 | 1260361.7984
108 | 2656490.2463 | 1260372.238
109 | 2656495.4739 | 1260386.7206
110 | 2656431.7337 | 1260350.2323
111 | 2656345.4375 | 1260319.1419
112 | 2656329.5786 | 1260326.2169
113 | 2656315.7311 | 1260352.8447
114 | 2656296.5839 | 1260380.4324
115 | 2656364.2924 | 1260359.0166
116 | 2656366.5936 | 1260480.6918
117 | 2656469.7852 | 1260328.3286
118 | 2656465.1586 | 1260333.5181
119 | 2656470.4293 | 1260308.1054
120 | 2656473.2618 | 1260353.5684
121 | 2656473.077 | 1260291.894
122 | 2656474.6119 | 1260353.5736
123 | 2656497.5094 | 1260298.0578
124 | 2656433.8086 | 1260281.2341
125 | 2656484.0636 | 1260353.61
126 | 2656521.8655 | 1260304.2024
127 | 2656435.0897 | 1260256.5519
128 | 2656416.6031 | 1260280.9556
129 | 2656432.8183 | 1260314.1643
130 | 2656551.1626 | 1260310.9423
131 | 2656436.0499 | 1260222.1966
132 | 2656387.3644 | 1260280.958
133 | 2656386.9767 | 1260304.9795
134 | 2656356.95 | 1260323.7058
135 | 2656435.1898 | 1260186.1516
136 | 2656367.98 | 1260332.9314
137 | 2656366.9664 | 1260340.1013
138 | 2656365.1126 | 1260353.215
139 | 2656367.2299 | 1260338.2377
140 | 2656314.416 | 1260321.7152
141 | 2656308.7662 | 1260320.6607
142 | 2656296.2983 | 1260394.4276
143 | 2656274.9168 | 1260381.2829
144 | 2656296.2375 | 1260397.4099
145 | 2656261.4047 | 1260380.3979
146 | 2656292.0553 | 1260420.7517
147 | 2656250.8649 | 1260378.0846
148 | 2656307.4985 | 1260353.2944
149 | 2656435.0072 | 1260182.1412
150 | 2656266.5695 | 1260301.9977
151 | 2656394.7414 | 1260393.3315

## line_std_types
| c_nf_per_km | r_ohm_per_km | x_ohm_per_km | max_i_ka | type | q_mm2 | alpha | voltage_rating
NAYY 4x50 SE | 210 | 0.642 | 0.083 | 0.142 | cs | 50 | 0.00403 | LV
NAYY 4x120 SE | 264 | 0.225 | 0.08 | 0.242 | cs | 120 | 0.00403 | LV
NAYY 4x150 SE | 261 | 0.208 | 0.08 | 0.27 | cs | 150 | 0.00403 | LV
NA2XS2Y 1x95 RM/25 12/20 kV | 216 | 0.313 | 0.132 | 0.252 | cs | 95 | 0.00403 | MV
NA2XS2Y 1x185 RM/25 12/20 kV | 273 | 0.161 | 0.117 | 0.362 | cs | 185 | 0.00403 | MV
NA2XS2Y 1x240 RM/25 12/20 kV | 304 | 0.122 | 0.112 | 0.421 | cs | 240 | 0.00403 | MV
NA2XS2Y 1x95 RM/25 6/10 kV | 315 | 0.313 | 0.123 | 0.249 | cs | 95 | 0.00403 | MV
NA2XS2Y 1x185 RM/25 6/10 kV | 406 | 0.161 | 0.11 | 0.358 | cs | 185 | 0.00403 | MV
NA2XS2Y 1x240 RM/25 6/10 kV | 456 | 0.122 | 0.105 | 0.416 | cs | 240 | 0.00403 | MV
NA2XS2Y 1x150 RM/25 12/20 kV | 250 | 0.206 | 0.116 | 0.319 | cs | 150 | 0.00403 | MV
NA2XS2Y 1x120 RM/25 12/20 kV | 230 | 0.253 | 0.119 | 0.283 | cs | 120 | 0.00403 | MV
NA2XS2Y 1x70 RM/25 12/20 kV | 190 | 0.443 | 0.132 | 0.22 | cs | 70 | 0.00403 | MV
NA2XS2Y 1x150 RM/25 6/10 kV | 360 | 0.206 | 0.11 | 0.315 | cs | 150 | 0.00403 | MV
NA2XS2Y 1x120 RM/25 6/10 kV | 340 | 0.253 | 0.113 | 0.28 | cs | 120 | 0.00403 | MV
NA2XS2Y 1x70 RM/25 6/10 kV | 280 | 0.443 | 0.123 | 0.217 | cs | 70 | 0.00403 | MV
N2XS(FL)2Y 1x120 RM/35 64/110 kV | 112 | 0.153 | 0.166 | 0.366 | cs | 120 | 0.00393 | HV
N2XS(FL)2Y 1x185 RM/35 64/110 kV | 125 | 0.099 | 0.156 | 0.457 | cs | 185 | 0.00393 | HV
N2XS(FL)2Y 1x240 RM/35 64/110 kV | 135 | 0.075 | 0.149 | 0.526 | cs | 240 | 0.00393 | HV
N2XS(FL)2Y 1x300 RM/35 64/110 kV | 144 | 0.06 | 0.144 | 0.588 | cs | 300 | 0.00393 | HV
15-AL1/3-ST1A 0.4 | 11 | 1.8769 | 0.35 | 0.105 | ol | 16 | 0.00403 | LV
24-AL1/4-ST1A 0.4 | 11.25 | 1.2012 | 0.335 | 0.14 | ol | 24 | 0.00403 | LV
48-AL1/8-ST1A 0.4 | 12.2 | 0.5939 | 0.3 | 0.21 | ol | 48 | 0.00403 | LV
94-AL1/15-ST1A 0.4 | 13.2 | 0.306 | 0.29 | 0.35 | ol | 94 | 0.00403 | LV
34-AL1/6-ST1A 10.0 | 9.7 | 0.8342 | 0.36 | 0.17 | ol | 34 | 0.00403 | MV
48-AL1/8-ST1A 10.0 | 10.1 | 0.5939 | 0.35 | 0.21 | ol | 48 | 0.00403 | MV
70-AL1/11-ST1A 10.0 | 10.4 | 0.4132 | 0.339 | 0.29 | ol | 70 | 0.00403 | MV
94-AL1/15-ST1A 10.0 | 10.75 | 0.306 | 0.33 | 0.35 | ol | 94 | 0.00403 | MV
122-AL1/20-ST1A 10.0 | 11.1 | 0.2376 | 0.323 | 0.41 | ol | 122 | 0.00403 | MV
149-AL1/24-ST1A 10.0 | 11.25 | 0.194 | 0.315 | 0.47 | ol | 149 | 0.00403 | MV
34-AL1/6-ST1A 20.0 | 9.15 | 0.8342 | 0.382 | 0.17 | ol | 34 | 0.00403 | MV
48-AL1/8-ST1A 20.0 | 9.5 | 0.5939 | 0.372 | 0.21 | ol | 48 | 0.00403 | MV
70-AL1/11-ST1A 20.0 | 9.7 | 0.4132 | 0.36 | 0.29 | ol | 70 | 0.00403 | MV
94-AL1/15-ST1A 20.0 | 10 | 0.306 | 0.35 | 0.35 | ol | 94 | 0.00403 | MV
122-AL1/20-ST1A 20.0 | 10.3 | 0.2376 | 0.344 | 0.41 | ol | 122 | 0.00403 | MV
149-AL1/24-ST1A 20.0 | 10.5 | 0.194 | 0.337 | 0.47 | ol | 149 | 0.00403 | MV
184-AL1/30-ST1A 20.0 | 10.75 | 0.1571 | 0.33 | 0.535 | ol | 184 | 0.00403 | MV
243-AL1/39-ST1A 20.0 | 11 | 0.1188 | 0.32 | 0.645 | ol | 243 | 0.00403 | MV
48-AL1/8-ST1A 110.0 | 8 | 0.5939 | 0.46 | 0.21 | ol | 48 | 0.00403 | HV
70-AL1/11-ST1A 110.0 | 8.4 | 0.4132 | 0.45 | 0.29 | ol | 70 | 0.00403 | HV
94-AL1/15-ST1A 110.0 | 8.65 | 0.306 | 0.44 | 0.35 | ol | 94 | 0.00403 | HV
122-AL1/20-ST1A 110.0 | 8.5 | 0.2376 | 0.43 | 0.41 | ol | 122 | 0.00403 | HV
149-AL1/24-ST1A 110.0 | 8.75 | 0.194 | 0.41 | 0.47 | ol | 149 | 0.00403 | HV
184-AL1/30-ST1A 110.0 | 8.8 | 0.1571 | 0.4 | 0.535 | ol | 184 | 0.00403 | HV
243-AL1/39-ST1A 110.0 | 9 | 0.1188 | 0.39 | 0.645 | ol | 243 | 0.00403 | HV
305-AL1/39-ST1A 110.0 | 9.2 | 0.0949 | 0.38 | 0.74 | ol | 305 | 0.00403 | HV
490-AL1/64-ST1A 110.0 | 9.75 | 0.059 | 0.37 | 0.96 | ol | 490 | 0.00403 | HV
679-AL1/86-ST1A 110.0 | 9.95 | 0.042 | 0.36 | 1.15 | ol | 679 | 0.00403 | HV
490-AL1/64-ST1A 220.0 | 10 | 0.059 | 0.285 | 0.96 | ol | 490 | 0.00403 | HV
679-AL1/86-ST1A 220.0 | 11.7 | 0.042 | 0.275 | 1.15 | ol | 679 | 0.00403 | HV
490-AL1/64-ST1A 380.0 | 11 | 0.059 | 0.253 | 0.96 | ol | 490 | 0.00403 | HV
679-AL1/86-ST1A 380.0 | 14.6 | 0.042 | 0.25 | 1.15 | ol | 679 | 0.00403 | HV

## trafo_std_types
| i0_percent | pfe_kw | vkr_percent | sn_mva | vn_lv_kv | vn_hv_kv | vk_percent | shift_degree | vector_group | tap_side | tap_neutral | tap_min | tap_max | tap_step_degree | tap_step_percent | tap_phase_shifter
160 MVA 380/110 kV | 0.06 | 60 | 0.25 | 160 | 110 | 380 | 12.2 | 0 | Yy0 | hv | 0 | -9 | 9 | 0 | 1.5 | FALSE
100 MVA 220/110 kV | 0.06 | 55 | 0.26 | 100 | 110 | 220 | 12 | 0 | Yy0 | hv | 0 | -9 | 9 | 0 | 1.5 | FALSE
63 MVA 110/20 kV | 0.04 | 22 | 0.32 | 63 | 20 | 110 | 18 | 150 | YNd5 | hv | 0 | -9 | 9 | 0 | 1.5 | FALSE
40 MVA 110/20 kV | 0.05 | 18 | 0.34 | 40 | 20 | 110 | 16.2 | 150 | YNd5 | hv | 0 | -9 | 9 | 0 | 1.5 | FALSE
25 MVA 110/20 kV | 0.07 | 14 | 0.41 | 25 | 20 | 110 | 12 | 150 | YNd5 | hv | 0 | -9 | 9 | 0 | 1.5 | FALSE
63 MVA 110/10 kV | 0.04 | 22 | 0.32 | 63 | 10 | 110 | 18 | 150 | YNd5 | hv | 0 | -9 | 9 | 0 | 1.5 | FALSE
40 MVA 110/10 kV | 0.05 | 18 | 0.34 | 40 | 10 | 110 | 16.2 | 150 | YNd5 | hv | 0 | -9 | 9 | 0 | 1.5 | FALSE
25 MVA 110/10 kV | 0.07 | 14 | 0.41 | 25 | 10 | 110 | 12 | 150 | YNd5 | hv | 0 | -9 | 9 | 0 | 1.5 | FALSE
0.25 MVA 20/0.4 kV | 0.32 | 0.8 | 1.44 | 0.25 | 0.4 | 20 | 6 | 150 | Yzn5 | hv | 0 | -2 | 2 | 0 | 2.5 | FALSE
0.4 MVA 20/0.4 kV | 0.3375 | 1.35 | 1.425 | 0.4 | 0.4 | 20 | 6 | 150 | Dyn5 | hv | 0 | -2 | 2 | 0 | 2.5 | FALSE
0.63 MVA 20/0.4 kV | 0.2619 | 1.65 | 1.206 | 0.63 | 0.4 | 20 | 6 | 150 | Dyn5 | hv | 0 | -2 | 2 | 0 | 2.5 | FALSE
0.25 MVA 10/0.4 kV | 0.24 | 0.6 | 1.2 | 0.25 | 0.4 | 10 | 4 | 150 | Dyn5 | hv | 0 | -2 | 2 | 0 | 2.5 | FALSE
0.4 MVA 10/0.4 kV | 0.2375 | 0.95 | 1.325 | 0.4 | 0.4 | 10 | 4 | 150 | Dyn5 | hv | 0 | -2 | 2 | 0 | 2.5 | FALSE
0.63 MVA 10/0.4 kV | 0.1873 | 1.18 | 1.0794 | 0.63 | 0.4 | 10 | 4 | 150 | Dyn5 | hv | 0 | -2 | 2 | 0 | 2.5 | FALSE

## trafo3w_std_types
| sn_hv_mva | sn_mv_mva | sn_lv_mva | vn_hv_kv | vn_mv_kv | vn_lv_kv | vk_hv_percent | vk_mv_percent | vk_lv_percent | vkr_hv_percent | vkr_mv_percent | vkr_lv_percent | pfe_kw | i0_percent | shift_mv_degree | shift_lv_degree | vector_group | tap_side | tap_neutral | tap_min | tap_max | tap_step_percent
63/25/38 MVA 110/20/10 kV | 63 | 25 | 38 | 110 | 20 | 10 | 10.4 | 10.4 | 10.4 | 0.28 | 0.32 | 0.35 | 35 | 0.89 | 0 | 0 | YN0yn0yn0 | hv | 0 | -10 | 10 | 1.2
63/25/38 MVA 110/10/10 kV | 63 | 25 | 38 | 110 | 10 | 10 | 10.4 | 10.4 | 10.4 | 0.28 | 0.32 | 0.35 | 35 | 0.89 | 0 | 0 | YN0yn0yn0 | hv | 0 | -10 | 10 | 1.2

## fuse_std_types
| fuse_type | i_rated_a | t_avg | t_min | t_total | x_avg | x_min | x_total
HV 100A | HV 100A | 100 | 0 | [10.0, 3.64, 0.854, 0.281, 0.1, 0.0531, 0.022, 0.01] | [10.0, 4.267, 1.21, 0.403, 0.1, 0.058, 0.022, 0.01] | 0 | [300.0, 350.0, 450.0, 550.0, 700.0, 850.0, 1200.0, 1752.0] | [600.0, 700.0, 900.0, 1150.0, 1665.0, 2000.0, 3000.0, 4313.0]
HV 10A | HV 10A | 10 | 0 | [10.0, 1675.0, 0.344, 0.156, 0.1, 0.0417, 0.0171, 0.01] | [10.0, 1.3, 0.3, 0.155, 0.1, 0.0555, 0.023, 0.01] | 0 | [30.0, 32.0, 35.0, 37.0, 39.0, 50.0, 70.0, 88.0] | [60.0, 70.0, 80.0, 87.0, 94.0, 110.0, 150.0, 216.0]
HV 125A | HV 125A | 125 | 0 | [10.0, 1.82, 0.344, 0.1, 0.0467, 0.0269, 0.01] | [10.0, 2.478, 0.426, 0.1, 0.0427, 0.0211, 0.01] | 0 | [375.0, 500.0, 700.0, 925.0, 1200.0, 1500.0, 2341.0] | [750.0, 1000.0, 1500.0, 2200.0, 3000.0, 4000.0, 5765.0]
HV 160A | HV 160A | 160 | 0 | [10.0, 4.15, 1.03, 0.198, 0.1, 0.051, 0.0172, 0.01] | [10.0, 2.3, 0.734, 0.274, 0.1, 0.046, 0.0177, 0.01] | 0 | [480.0, 550.0, 700.0, 1000.0, 1260.0, 1600.0, 2500.0, 3227.0] | [960.0, 1300.0, 1700.0, 2200.0, 2996.0, 4000.0, 6000.0, 7946.0]
HV 16A | HV 16A | 16 | 0 | [10.0, 0.352, 0.164, 0.1, 0.0649, 0.0342, 0.01] | [10.0, 2.34, 0.722, 0.181, 0.1, 0.055, 0.0296, 0.01] | 0 | [48.0, 60.0, 65.0, 71.0, 80.0, 100.0, 162.0] | [96.0, 110.0, 125.0, 150.0, 168.0, 200.0, 250.0, 398.0]
HV 200A | HV 200A | 200 | 0 | [10.0, 4.267, 1.21, 0.403, 0.1, 0.058, 0.022, 0.01] | [10.0, 3.73, 1.654, 0.328, 0.1, 0.0531, 0.019, 0.01] | 0 | [600.0, 700.0, 900.0, 1150.0, 1665.0, 2000.0, 3000.0, 4313.0] | [1200.0, 1500.0, 1800.0, 2700.0, 3960.0, 5000.0, 7500.0, 10620.0]
HV 20A | HV 20A | 20 | 0 | [10.0, 1.3, 0.3, 0.155, 0.1, 0.0555, 0.023, 0.01] | [10.0, 1.3, 0.161, 0.1, 0.0611, 0.0399, 0.0141, 0.01] | 0 | [60.0, 70.0, 80.0, 87.0, 94.0, 110.0, 150.0, 216.0] | [120.0, 150.0, 200.0, 223.0, 260.0, 300.0, 450.0, 532.0]
HV 25A | HV 25A | 25 | 0 | [10.0, 2.512, 0.833, 0.299, 0.1, 0.0372, 0.0223, 0.01] | [10.0, 3.125, 0.597, 0.198, 0.1, 0.0378, 0.022, 0.01] | 0 | [75.0, 82.0, 90.0, 100.0, 124.0, 170.0, 200.0, 289.0] | [150.0, 170.0, 210.0, 250.0, 294.0, 400.0, 500.0, 711.0]
HV 31.5A | HV 31.5A | 31.5 | 0 | [10.0, 2.34, 0.722, 0.181, 0.1, 0.055, 0.0296, 0.01] | [10.0, 2.84, 0.368, 0.164, 0.1, 0.0621, 0.0378, 0.0195, 0.01] | 0 | [95.0, 110.0, 125.0, 150.0, 165.0, 200.0, 250.0, 390.0] | [189.0, 220.0, 300.0, 350.0, 393.0, 450.0, 530.0, 700.0, 960.0]
HV 40A | HV 40A | 40 | 0 | [10.0, 1.3, 0.161, 0.1, 0.0611, 0.0399, 0.0141, 0.01] | [10.0, 2.05, 0.369, 0.198, 0.1, 0.051, 0.0298, 0.01] | 0 | [120.0, 150.0, 200.0, 223.0, 260.0, 300.0, 450.0, 532.0] | [240.0, 300.0, 400.0, 450.0, 530.0, 650.0, 800.0, 1311.0]
HV 50A | HV 50A | 50 | 0 | [10.0, 3.215, 0.597, 0.198, 0.1, 0.0378, 0.022, 0.01] | [10.0, 3.64, 0.854, 0.281, 0.1, 0.0531, 0.022, 0.01] | 0 | [150.0, 170.0, 210.0, 250.0, 294.0, 400.0, 500.0, 711.0] | [300.0, 350.0, 450.0, 550.0, 700.0, 850.0, 1200.0, 1752.0]
HV 6.3A | HV 6.3A | 6.3 | 0 | [10.0, 1.39, 0.344, 0.168, 0.1, 0.056, 0.0263, 0.01] | [10.0, 1.711, 0.516, 0.198, 0.1, 0.0634, 0.0303, 0.01] | 0 | [19.0, 19.5, 20.4, 20.8, 22.0, 25.0, 32.0, 48.0] | [38.0, 40.0, 43.0, 48.0, 53.0, 60.0, 75.0, 118.0]
HV 63A | HV 63A | 63 | 0 | [10.0, 2.84, 0.368, 0.164, 0.1, 0.0621, 0.0378, 0.0195, 0.01] | [10.0, 1.82, 0.344, 0.1, 0.0467, 0.0269, 0.01] | 0 | [189.0, 220.0, 300.0, 350.0, 393.0, 450.0, 530.0, 700.0, 961.0] | [378.0, 500.0, 700.0, 934.0, 1200.0, 1500.0, 2366.0]
HV 80A | HV 80A | 80 | 0 | [10.0, 2.05, 0.369, 0.198, 0.1, 0.051, 0.0298, 0.01] | [10.0, 4.15, 1.03, 0.198, 0.1, 0.051, 0.0172, 0.01] | 0 | [240.0, 300.0, 400.0, 450.0, 530.0, 650.0, 800.0, 1311.0] | [480.0, 550.0, 700.0, 1000.0, 1260.0, 1600.0, 2500.0, 3227.0]
Siemens NH-1-100 | Siemens NH-1-100 | 100 | [5400.0, 2000.0, 400.0, 20.0, 1.0, 0.2, 0.012, 0.004] | 0 | 0 | [150.0, 190.0, 250.0, 430.0, 900.0, 1250.0, 2700.0, 3600.0] | 0 | 0
Siemens NH-1-125 | Siemens NH-1-125 | 125 | [4800.0, 120.0, 7.0, 0.1, 0.004] | 0 | 0 | [180.0, 400.0, 740.0, 2000.0, 4250.0] | 0 | 0
Siemens NH-1-16 | Siemens NH-1-16 | 16 | [4000.0, 400.0, 2.0, 0.1, 0.04, 0.01] | 0 | 0 | [26.0, 35.0, 75.0, 150.0, 200.0, 300.0] | 0 | 0
Siemens NH-1-160 | Siemens NH-1-160 | 160 | [4800.0, 120.0, 7.0, 0.1, 0.004] | 0 | 0 | [210.0, 500.0, 900.0, 2300.0, 5000.0] | 0 | 0
Siemens NH-1-25 | Siemens NH-1-25 | 25 | [4000.0, 1000.0, 10.0, 0.2, 0.02, 0.01] | 0 | 0 | [40.0, 50.0, 100.0, 210.0, 400.0, 500.0] | 0 | 0
Siemens NH-1-50 | Siemens NH-1-50 | 50 | [4000.0, 40.0, 4.0, 1.0, 0.02, 0.01] | 0 | 0 | [86.0, 200.0, 300.0, 400.0, 1000.0, 1280.0] | 0 | 0
Siemens NH-1-63 | Siemens NH-1-63 | 63 | [4000.0, 100.0, 10.0, 2.0, 0.04, 0.01] | 0 | 0 | [100.0, 200.0, 300.0, 400.0, 1000.0, 1500.0] | 0 | 0
Siemens NH-1-80 | Siemens NH-1-80 | 80 | [4800.0, 120.0, 7.0, 0.1, 0.01] | 0 | 0 | [150.58, 250.0, 450.0, 1150.0, 2470.0] | 0 | 0
Siemens NH-2-1000 | Siemens NH-2-1000 | 1000 | [4800.0, 120.0, 7.0, 0.1, 0.004] | 0 | 0 | [1900.0, 3500.0, 8400.0, 24000.0, 52000.0] | 0 | 0
Siemens NH-2-200 | Siemens NH-2-200 | 200 | [4800.0, 120.0, 7.0, 0.1, 0.004] | 0 | 0 | [280.0, 650.0, 1200.0, 3000.0, 7000.0] | 0 | 0
Siemens NH-2-224 | Siemens NH-2-224 | 224 | [4800.0, 120.0, 7.0, 0.2, 0.04, 0.004] | 0 | 0 | [400.0, 750.0, 1453.0, 3025.0, 4315.0, 7600.0] | 0 | 0
Siemens NH-2-250 | Siemens NH-2-250 | 250 | [4800.0, 120.0, 7.0, 0.1, 0.004] | 0 | 0 | [450.0, 800.0, 1650.0, 4000.0, 8500.0] | 0 | 0
Siemens NH-2-315 | Siemens NH-2-315 | 315 | [4800.0, 120.0, 7.0, 0.1, 0.004] | 0 | 0 | [550.0, 920.0, 1900.0, 5000.0, 11000.0] | 0 | 0
Siemens NH-2-355 | Siemens NH-2-355 | 355 | [4800.0, 120.0, 6.0, 0.1, 0.004] | 0 | 0 | [650.0, 1116.27, 2350.0, 5840.0, 12790.0] | 0 | 0
Siemens NH-2-400 | Siemens NH-2-400 | 400 | [4800.0, 120.0, 7.0, 0.1, 0.004] | 0 | 0 | [720.0, 1350.0, 2800.0, 6500.0, 15000.0] | 0 | 0
Siemens NH-2-425 | Siemens NH-2-425 | 425 | [4800.0, 120.0, 7.0, 0.1, 0.004] | 0 | 0 | [850.0, 1500.0, 3050.0, 7500.0, 16500.0] | 0 | 0
Siemens NH-2-630 | Siemens NH-2-630 | 630 | [4800.0, 120.0, 7.0, 0.1, 0.004] | 0 | 0 | [1200.0, 2000.0, 4800.0, 12000.0, 26000.0] | 0 | 0

## dtypes
| element | column | dtype
0 | bus | name | object
1 | bus | vn_kv | float64
2 | bus | type | object
3 | bus | zone | object
4 | bus | in_service | bool
5 | load | name | object
6 | load | bus | uint32
7 | load | p_mw | float64
8 | load | q_mvar | float64
9 | load | const_z_percent | float64
10 | load | const_i_percent | float64
11 | load | sn_mva | float64
12 | load | scaling | float64
13 | load | in_service | bool
14 | load | type | object
15 | ext_grid | name | object
16 | ext_grid | bus | uint32
17 | ext_grid | vm_pu | float64
18 | ext_grid | va_degree | float64
19 | ext_grid | slack_weight | float64
20 | ext_grid | in_service | bool
21 | line | name | object
22 | line | std_type | object
23 | line | from_bus | uint32
24 | line | to_bus | uint32
25 | line | length_km | float64
26 | line | r_ohm_per_km | float64
27 | line | x_ohm_per_km | float64
28 | line | c_nf_per_km | float64
29 | line | g_us_per_km | float64
30 | line | max_i_ka | float64
31 | line | df | float64
32 | line | parallel | uint32
33 | line | type | object
34 | line | in_service | bool
35 | trafo | name | object
36 | trafo | std_type | object
37 | trafo | hv_bus | uint32
38 | trafo | lv_bus | uint32
39 | trafo | sn_mva | float64
40 | trafo | vn_hv_kv | float64
41 | trafo | vn_lv_kv | float64
42 | trafo | vk_percent | float64
43 | trafo | vkr_percent | float64
44 | trafo | pfe_kw | float64
45 | trafo | i0_percent | float64
46 | trafo | shift_degree | float64
47 | trafo | tap_side | object
48 | trafo | tap_neutral | int32
49 | trafo | tap_min | int32
50 | trafo | tap_max | int32
51 | trafo | tap_step_percent | float64
52 | trafo | tap_step_degree | float64
53 | trafo | tap_pos | int32
54 | trafo | tap_phase_shifter | bool
55 | trafo | parallel | uint32
56 | trafo | df | float64
57 | trafo | in_service | bool
58 | line_geodata | coords | object
59 | bus_geodata | x | float64
60 | bus_geodata | y | float64
61 | bus_geodata | coords | object

## parameters
| version | format_version | converged | OPF_converged | name | f_hz | sn_mva
0 | 2.14.6 | 2.14.0 | FALSE | FALSE |  | 50 | 1