## bus
| name | vn_kv | type | zone | in_service
0 | bus_LV_4122-2_0_5_node_0 | 0.4 | n |  | TRUE
1 | bus_LV_4122-2_0_5_node_1 | 0.4 | n |  | TRUE
2 | bus_LV_4122-2_0_5_node_293 | 0.4 | n |  | TRUE
3 | bus_LV_4122-2_0_5_node_313 | 0.4 | n |  | TRUE
4 | bus_LV_4122-2_0_5_node_291 | 0.4 | n |  | TRUE
5 | bus_LV_4122-2_0_5_node_289 | 0.4 | n |  | TRUE
6 | bus_LV_4122-2_0_5_node_290 | 0.4 | n |  | TRUE
7 | bus_LV_4122-2_0_5_node_288 | 0.4 | n |  | TRUE
8 | bus_LV_4122-2_0_5_node_3 | 0.4 | n |  | TRUE
9 | bus_LV_4122-2_0_5_node_4 | 0.4 | n |  | TRUE
10 | bus_LV_4122-2_0_5_node_5 | 0.4 | n |  | TRUE
11 | bus_LV_4122-2_0_5_node_9 | 0.4 | n |  | TRUE
12 | bus_LV_4122-2_0_5_node_7 | 0.4 | n |  | TRUE
13 | bus_LV_4122-2_0_5_node_8 | 0.4 | n |  | TRUE
14 | bus_LV_4122-2_0_5_node_10 | 0.4 | n |  | TRUE
15 | bus_LV_4122-2_0_5_node_11 | 0.4 | n |  | TRUE
16 | bus_LV_4122-2_0_5_node_48 | 0.4 | n |  | TRUE
17 | bus_LV_4122-2_0_5_node_37 | 0.4 | n |  | TRUE
18 | bus_LV_4122-2_0_5_node_30 | 0.4 | n |  | TRUE
19 | bus_LV_4122-2_0_5_node_17 | 0.4 | n |  | TRUE
20 | bus_LV_4122-2_0_5_node_28 | 0.4 | n |  | TRUE
21 | bus_LV_4122-2_0_5_node_32 | 0.4 | n |  | TRUE
22 | bus_LV_4122-2_0_5_node_12 | 0.4 | n |  | TRUE
23 | bus_LV_4122-2_0_5_node_13 | 0.4 | n |  | TRUE
24 | bus_LV_4122-2_0_5_node_14 | 0.4 | n |  | TRUE
25 | bus_LV_4122-2_0_5_node_15 | 0.4 | n |  | TRUE
26 | bus_LV_4122-2_0_5_node_16 | 0.4 | n |  | TRUE
27 | bus_LV_4122-2_0_5_node_18 | 0.4 | n |  | TRUE
28 | bus_LV_4122-2_0_5_node_42 | 0.4 | n |  | TRUE
29 | bus_LV_4122-2_0_5_node_19 | 0.4 | n |  | TRUE
30 | bus_LV_4122-2_0_5_node_43 | 0.4 | n |  | TRUE
31 | bus_LV_4122-2_0_5_node_20 | 0.4 | n |  | TRUE
32 | bus_LV_4122-2_0_5_node_33 | 0.4 | n |  | TRUE
33 | bus_LV_4122-2_0_5_node_21 | 0.4 | n |  | TRUE
34 | bus_LV_4122-2_0_5_node_22 | 0.4 | n |  | TRUE
35 | bus_LV_4122-2_0_5_node_23 | 0.4 | n |  | TRUE
36 | bus_LV_4122-2_0_5_node_24 | 0.4 | n |  | TRUE
37 | bus_LV_4122-2_0_5_node_25 | 0.4 | n |  | TRUE
38 | bus_LV_4122-2_0_5_node_26 | 0.4 | n |  | TRUE
39 | bus_LV_4122-2_0_5_node_27 | 0.4 | n |  | TRUE
40 | bus_LV_4122-2_0_5_node_53 | 0.4 | n |  | TRUE
41 | bus_LV_4122-2_0_5_node_77 | 0.4 | n |  | TRUE
42 | bus_LV_4122-2_0_5_node_54 | 0.4 | n |  | TRUE
43 | bus_LV_4122-2_0_5_node_51 | 0.4 | n |  | TRUE
44 | bus_LV_4122-2_0_5_node_75 | 0.4 | n |  | TRUE
45 | bus_LV_4122-2_0_5_node_29 | 0.4 | n |  | TRUE
46 | bus_LV_4122-2_0_5_node_31 | 0.4 | n |  | TRUE
47 | bus_LV_4122-2_0_5_node_35 | 0.4 | n |  | TRUE
48 | bus_LV_4122-2_0_5_node_92 | 0.4 | n |  | TRUE
49 | bus_LV_4122-2_0_5_node_96 | 0.4 | n |  | TRUE
50 | bus_LV_4122-2_0_5_node_36 | 0.4 | n |  | TRUE
51 | bus_LV_4122-2_0_5_node_99 | 0.4 | n |  | TRUE
52 | bus_LV_4122-2_0_5_node_103 | 0.4 | n |  | TRUE
53 | bus_LV_4122-2_0_5_node_91 | 0.4 | n |  | TRUE
54 | bus_LV_4122-2_0_5_node_97 | 0.4 | n |  | TRUE
55 | bus_LV_4122-2_0_5_node_98 | 0.4 | n |  | TRUE
56 | bus_LV_4122-2_0_5_node_102 | 0.4 | n |  | TRUE
57 | bus_LV_4122-2_0_5_node_38 | 0.4 | n |  | TRUE
58 | bus_LV_4122-2_0_5_node_39 | 0.4 | n |  | TRUE
59 | bus_LV_4122-2_0_5_node_40 | 0.4 | n |  | TRUE
60 | bus_LV_4122-2_0_5_node_41 | 0.4 | n |  | TRUE
61 | bus_LV_4122-2_0_5_node_46 | 0.4 | n |  | TRUE
62 | bus_LV_4122-2_0_5_node_47 | 0.4 | n |  | TRUE
63 | bus_LV_4122-2_0_5_node_136 | 0.4 | n |  | TRUE
64 | bus_LV_4122-2_0_5_node_140 | 0.4 | n |  | TRUE
65 | bus_LV_4122-2_0_5_node_44 | 0.4 | n |  | TRUE
66 | bus_LV_4122-2_0_5_node_45 | 0.4 | n |  | TRUE
67 | bus_LV_4122-2_0_5_node_117 | 0.4 | n |  | TRUE
68 | bus_LV_4122-2_0_5_node_118 | 0.4 | n |  | TRUE
69 | bus_LV_4122-2_0_5_node_115 | 0.4 | n |  | TRUE
70 | bus_LV_4122-2_0_5_node_137 | 0.4 | n |  | TRUE
71 | bus_LV_4122-2_0_5_node_49 | 0.4 | n |  | TRUE
72 | bus_LV_4122-2_0_5_node_50 | 0.4 | n |  | TRUE
73 | bus_LV_4122-2_0_5_node_312 | 0.4 | n |  | TRUE
74 | bus_LV_4122-2_0_5_node_55 | 0.4 | n |  | TRUE
75 | bus_LV_4122-2_0_5_node_56 | 0.4 | n |  | TRUE
76 | bus_LV_4122-2_0_5_node_57 | 0.4 | n |  | TRUE
77 | bus_LV_4122-2_0_5_node_58 | 0.4 | n |  | TRUE
78 | bus_LV_4122-2_0_5_node_69 | 0.4 | n |  | TRUE
79 | bus_LV_4122-2_0_5_node_68 | 0.4 | n |  | TRUE
80 | bus_LV_4122-2_0_5_node_67 | 0.4 | n |  | TRUE
81 | bus_LV_4122-2_0_5_node_59 | 0.4 | n |  | TRUE
82 | bus_LV_4122-2_0_5_node_60 | 0.4 | n |  | TRUE
83 | bus_LV_4122-2_0_5_node_61 | 0.4 | n |  | TRUE
84 | bus_LV_4122-2_0_5_node_62 | 0.4 | n |  | TRUE
85 | bus_LV_4122-2_0_5_node_63 | 0.4 | n |  | TRUE
86 | bus_LV_4122-2_0_5_node_64 | 0.4 | n |  | TRUE
87 | bus_LV_4122-2_0_5_node_65 | 0.4 | n |  | TRUE
88 | bus_LV_4122-2_0_5_node_165 | 0.4 | n |  | TRUE
89 | bus_LV_4122-2_0_5_node_162 | 0.4 | n |  | TRUE
90 | bus_LV_4122-2_0_5_node_146 | 0.4 | n |  | TRUE
91 | bus_LV_4122-2_0_5_node_81 | 0.4 | n |  | TRUE
92 | bus_LV_4122-2_0_5_node_66 | 0.4 | n |  | TRUE
93 | bus_LV_4122-2_0_5_node_174 | 0.4 | n |  | TRUE
94 | bus_LV_4122-2_0_5_node_170 | 0.4 | n |  | TRUE
95 | bus_LV_4122-2_0_5_node_161 | 0.4 | n |  | TRUE
96 | bus_LV_4122-2_0_5_node_175 | 0.4 | n |  | TRUE
97 | bus_LV_4122-2_0_5_node_80 | 0.4 | n |  | TRUE
98 | bus_LV_4122-2_0_5_node_70 | 0.4 | n |  | TRUE
99 | bus_LV_4122-2_0_5_node_71 | 0.4 | n |  | TRUE
100 | bus_LV_4122-2_0_5_node_72 | 0.4 | n |  | TRUE
101 | bus_LV_4122-2_0_5_node_73 | 0.4 | n |  | TRUE
102 | bus_LV_4122-2_0_5_node_74 | 0.4 | n |  | TRUE
103 | bus_LV_4122-2_0_5_node_84 | 0.4 | n |  | TRUE
104 | bus_LV_4122-2_0_5_node_82 | 0.4 | n |  | TRUE
105 | bus_LV_4122-2_0_5_node_85 | 0.4 | n |  | TRUE
106 | bus_LV_4122-2_0_5_node_79 | 0.4 | n |  | TRUE
107 | bus_LV_4122-2_0_5_node_76 | 0.4 | n |  | TRUE
108 | bus_LV_4122-2_0_5_node_78 | 0.4 | n |  | TRUE
109 | bus_LV_4122-2_0_5_node_83 | 0.4 | n |  | TRUE
110 | bus_LV_4122-2_0_5_node_88 | 0.4 | n |  | TRUE
111 | bus_LV_4122-2_0_5_node_89 | 0.4 | n |  | TRUE
112 | bus_LV_4122-2_0_5_node_87 | 0.4 | n |  | TRUE
113 | bus_LV_4122-2_0_5_node_90 | 0.4 | n |  | TRUE
114 | bus_LV_4122-2_0_5_node_86 | 0.4 | n |  | TRUE
115 | bus_LV_4122-2_0_5_node_154 | 0.4 | n |  | TRUE
116 | bus_LV_4122-2_0_5_node_155 | 0.4 | n |  | TRUE
117 | bus_LV_4122-2_0_5_node_93 | 0.4 | n |  | TRUE
118 | bus_LV_4122-2_0_5_node_94 | 0.4 | n |  | TRUE
119 | bus_LV_4122-2_0_5_node_95 | 0.4 | n |  | TRUE
120 | bus_LV_4122-2_0_5_node_101 | 0.4 | n |  | TRUE
121 | bus_LV_4122-2_0_5_node_143 | 0.4 | n |  | TRUE
122 | bus_LV_4122-2_0_5_node_152 | 0.4 | n |  | TRUE
123 | bus_LV_4122-2_0_5_node_105 | 0.4 | n |  | TRUE
124 | bus_LV_4122-2_0_5_node_100 | 0.4 | n |  | TRUE
125 | bus_LV_4122-2_0_5_node_142 | 0.4 | n |  | TRUE
126 | bus_LV_4122-2_0_5_node_158 | 0.4 | n |  | TRUE
127 | bus_LV_4122-2_0_5_node_149 | 0.4 | n |  | TRUE
128 | bus_LV_4122-2_0_5_node_120 | 0.4 | n |  | TRUE
129 | bus_LV_4122-2_0_5_node_130 | 0.4 | n |  | TRUE
130 | bus_LV_4122-2_0_5_node_104 | 0.4 | n |  | TRUE
131 | bus_LV_4122-2_0_5_node_121 | 0.4 | n |  | TRUE
132 | bus_LV_4122-2_0_5_node_119 | 0.4 | n |  | TRUE
133 | bus_LV_4122-2_0_5_node_131 | 0.4 | n |  | TRUE
134 | bus_LV_4122-2_0_5_node_106 | 0.4 | n |  | TRUE
135 | bus_LV_4122-2_0_5_node_107 | 0.4 | n |  | TRUE
136 | bus_LV_4122-2_0_5_node_108 | 0.4 | n |  | TRUE
137 | bus_LV_4122-2_0_5_node_109 | 0.4 | n |  | TRUE
138 | bus_LV_4122-2_0_5_node_110 | 0.4 | n |  | TRUE
139 | bus_LV_4122-2_0_5_node_114 | 0.4 | n |  | TRUE
140 | bus_LV_4122-2_0_5_node_111 | 0.4 | n |  | TRUE
141 | bus_LV_4122-2_0_5_node_122 | 0.4 | n |  | TRUE
142 | bus_LV_4122-2_0_5_node_123 | 0.4 | n |  | TRUE
143 | bus_LV_4122-2_0_5_node_112 | 0.4 | n |  | TRUE
144 | bus_LV_4122-2_0_5_node_126 | 0.4 | n |  | TRUE
145 | bus_LV_4122-2_0_5_node_113 | 0.4 | n |  | TRUE
146 | bus_LV_4122-2_0_5_node_116 | 0.4 | n |  | TRUE
147 | bus_LV_4122-2_0_5_node_139 | 0.4 | n |  | TRUE
148 | bus_LV_4122-2_0_5_node_124 | 0.4 | n |  | TRUE
149 | bus_LV_4122-2_0_5_node_125 | 0.4 | n |  | TRUE
150 | bus_LV_4122-2_0_5_node_127 | 0.4 | n |  | TRUE
151 | bus_LV_4122-2_0_5_node_129 | 0.4 | n |  | TRUE
152 | bus_LV_4122-2_0_5_node_279 | 0.4 | n |  | TRUE
153 | bus_LV_4122-2_0_5_node_263 | 0.4 | n |  | TRUE
154 | bus_LV_4122-2_0_5_node_132 | 0.4 | n |  | TRUE
155 | bus_LV_4122-2_0_5_node_133 | 0.4 | n |  | TRUE
156 | bus_LV_4122-2_0_5_node_134 | 0.4 | n |  | TRUE
157 | bus_LV_4122-2_0_5_node_135 | 0.4 | n |  | TRUE
158 | bus_LV_4122-2_0_5_node_138 | 0.4 | n |  | TRUE
159 | bus_LV_4122-2_0_5_node_141 | 0.4 | n |  | TRUE
160 | bus_LV_4122-2_0_5_node_144 | 0.4 | n |  | TRUE
161 | bus_LV_4122-2_0_5_node_145 | 0.4 | n |  | TRUE
162 | bus_LV_4122-2_0_5_node_176 | 0.4 | n |  | TRUE
163 | bus_LV_4122-2_0_5_node_147 | 0.4 | n |  | TRUE
164 | bus_LV_4122-2_0_5_node_148 | 0.4 | n |  | TRUE
165 | bus_LV_4122-2_0_5_node_150 | 0.4 | n |  | TRUE
166 | bus_LV_4122-2_0_5_node_151 | 0.4 | n |  | TRUE
167 | bus_LV_4122-2_0_5_node_153 | 0.4 | n |  | TRUE
168 | bus_LV_4122-2_0_5_node_157 | 0.4 | n |  | TRUE
169 | bus_LV_4122-2_0_5_node_156 | 0.4 | n |  | TRUE
170 | bus_LV_4122-2_0_5_node_159 | 0.4 | n |  | TRUE
171 | bus_LV_4122-2_0_5_node_160 | 0.4 | n |  | TRUE
172 | bus_LV_4122-2_0_5_node_261 | 0.4 | n |  | TRUE
173 | bus_LV_4122-2_0_5_node_163 | 0.4 | n |  | TRUE
174 | bus_LV_4122-2_0_5_node_164 | 0.4 | n |  | TRUE
175 | bus_LV_4122-2_0_5_node_169 | 0.4 | n |  | TRUE
176 | bus_LV_4122-2_0_5_node_166 | 0.4 | n |  | TRUE
177 | bus_LV_4122-2_0_5_node_238 | 0.4 | n |  | TRUE
178 | bus_LV_4122-2_0_5_node_167 | 0.4 | n |  | TRUE
179 | bus_LV_4122-2_0_5_node_173 | 0.4 | n |  | TRUE
180 | bus_LV_4122-2_0_5_node_311 | 0.4 | n |  | TRUE
181 | bus_LV_4122-2_0_5_node_172 | 0.4 | n |  | TRUE
182 | bus_LV_4122-2_0_5_node_305 | 0.4 | n |  | TRUE
183 | bus_LV_4122-2_0_5_node_171 | 0.4 | n |  | TRUE
184 | bus_LV_4122-2_0_5_node_168 | 0.4 | n |  | TRUE
185 | bus_LV_4122-2_0_5_node_232 | 0.4 | n |  | TRUE
186 | bus_LV_4122-2_0_5_node_235 | 0.4 | n |  | TRUE
187 | bus_LV_4122-2_0_5_node_230 | 0.4 | n |  | TRUE
188 | bus_LV_4122-2_0_5_node_177 | 0.4 | n |  | TRUE
189 | bus_LV_4122-2_0_5_node_178 | 0.4 | n |  | TRUE
190 | bus_LV_4122-2_0_5_node_181 | 0.4 | n |  | TRUE
191 | bus_LV_4122-2_0_5_node_180 | 0.4 | n |  | TRUE
192 | bus_LV_4122-2_0_5_node_179 | 0.4 | n |  | TRUE
193 | bus_LV_4122-2_0_5_node_207 | 0.4 | n |  | TRUE
194 | bus_LV_4122-2_0_5_node_208 | 0.4 | n |  | TRUE
195 | bus_LV_4122-2_0_5_node_204 | 0.4 | n |  | TRUE
196 | bus_LV_4122-2_0_5_node_217 | 0.4 | n |  | TRUE
197 | bus_LV_4122-2_0_5_node_304 | 0.4 | n |  | TRUE
198 | bus_LV_4122-2_0_5_node_219 | 0.4 | n |  | TRUE
199 | bus_LV_4122-2_0_5_node_214 | 0.4 | n |  | TRUE
200 | bus_LV_4122-2_0_5_node_220 | 0.4 | n |  | TRUE
201 | bus_LV_4122-2_0_5_node_203 | 0.4 | n |  | TRUE
202 | bus_LV_4122-2_0_5_node_183 | 0.4 | n |  | TRUE
203 | bus_LV_4122-2_0_5_node_185 | 0.4 | n |  | TRUE
204 | bus_LV_4122-2_0_5_node_182 | 0.4 | n |  | TRUE
205 | bus_LV_4122-2_0_5_node_215 | 0.4 | n |  | TRUE
206 | bus_LV_4122-2_0_5_node_184 | 0.4 | n |  | TRUE
207 | bus_LV_4122-2_0_5_node_186 | 0.4 | n |  | TRUE
208 | bus_LV_4122-2_0_5_node_187 | 0.4 | n |  | TRUE
209 | bus_LV_4122-2_0_5_node_216 | 0.4 | n |  | TRUE
210 | bus_LV_4122-2_0_5_node_191 | 0.4 | n |  | TRUE
211 | bus_LV_4122-2_0_5_node_190 | 0.4 | n |  | TRUE
212 | bus_LV_4122-2_0_5_node_218 | 0.4 | n |  | TRUE
213 | bus_LV_4122-2_0_5_node_213 | 0.4 | n |  | TRUE
214 | bus_LV_4122-2_0_5_node_189 | 0.4 | n |  | TRUE
215 | bus_LV_4122-2_0_5_node_188 | 0.4 | n |  | TRUE
216 | bus_LV_4122-2_0_5_node_192 | 0.4 | n |  | TRUE
217 | bus_LV_4122-2_0_5_node_193 | 0.4 | n |  | TRUE
218 | bus_LV_4122-2_0_5_node_194 | 0.4 | n |  | TRUE
219 | bus_LV_4122-2_0_5_node_226 | 0.4 | n |  | TRUE
220 | bus_LV_4122-2_0_5_node_258 | 0.4 | n |  | TRUE
221 | bus_LV_4122-2_0_5_node_268 | 0.4 | n |  | TRUE
222 | bus_LV_4122-2_0_5_node_196 | 0.4 | n |  | TRUE
223 | bus_LV_4122-2_0_5_node_297 | 0.4 | n |  | TRUE
224 | bus_LV_4122-2_0_5_node_295 | 0.4 | n |  | TRUE
225 | bus_LV_4122-2_0_5_node_269 | 0.4 | n |  | TRUE
226 | bus_LV_4122-2_0_5_node_298 | 0.4 | n |  | TRUE
227 | bus_LV_4122-2_0_5_node_296 | 0.4 | n |  | TRUE
228 | bus_LV_4122-2_0_5_node_197 | 0.4 | n |  | TRUE
229 | bus_LV_4122-2_0_5_node_198 | 0.4 | n |  | TRUE
230 | bus_LV_4122-2_0_5_node_199 | 0.4 | n |  | TRUE
231 | bus_LV_4122-2_0_5_node_200 | 0.4 | n |  | TRUE
232 | bus_LV_4122-2_0_5_node_201 | 0.4 | n |  | TRUE
233 | bus_LV_4122-2_0_5_node_227 | 0.4 | n |  | TRUE
234 | bus_LV_4122-2_0_5_node_212 | 0.4 | n |  | TRUE
235 | bus_LV_4122-2_0_5_node_209 | 0.4 | n |  | TRUE
236 | bus_LV_4122-2_0_5_node_202 | 0.4 | n |  | TRUE
237 | bus_LV_4122-2_0_5_node_240 | 0.4 | n |  | TRUE
238 | bus_LV_4122-2_0_5_node_237 | 0.4 | n |  | TRUE
239 | bus_LV_4122-2_0_5_node_223 | 0.4 | n |  | TRUE
240 | bus_LV_4122-2_0_5_node_221 | 0.4 | n |  | TRUE
241 | bus_LV_4122-2_0_5_node_210 | 0.4 | n |  | TRUE
242 | bus_LV_4122-2_0_5_node_231 | 0.4 | n |  | TRUE
243 | bus_LV_4122-2_0_5_node_205 | 0.4 | n |  | TRUE
244 | bus_LV_4122-2_0_5_node_206 | 0.4 | n |  | TRUE
245 | bus_LV_4122-2_0_5_node_283 | 0.4 | n |  | TRUE
246 | bus_LV_4122-2_0_5_node_259 | 0.4 | n |  | TRUE
247 | bus_LV_4122-2_0_5_node_222 | 0.4 | n |  | TRUE
248 | bus_LV_4122-2_0_5_node_211 | 0.4 | n |  | TRUE
249 | bus_LV_4122-2_0_5_node_224 | 0.4 | n |  | TRUE
250 | bus_LV_4122-2_0_5_node_225 | 0.4 | n |  | TRUE
251 | bus_LV_4122-2_0_5_node_265 | 0.4 | n |  | TRUE
252 | bus_LV_4122-2_0_5_node_266 | 0.4 | n |  | TRUE
253 | bus_LV_4122-2_0_5_node_267 | 0.4 | n |  | TRUE
254 | bus_LV_4122-2_0_5_node_256 | 0.4 | n |  | TRUE
255 | bus_LV_4122-2_0_5_node_236 | 0.4 | n |  | TRUE
256 | bus_LV_4122-2_0_5_node_228 | 0.4 | n |  | TRUE
257 | bus_LV_4122-2_0_5_node_229 | 0.4 | n |  | TRUE
258 | bus_LV_4122-2_0_5_node_239 | 0.4 | n |  | TRUE
259 | bus_LV_4122-2_0_5_node_233 | 0.4 | n |  | TRUE
260 | bus_LV_4122-2_0_5_node_234 | 0.4 | n |  | TRUE
261 | bus_LV_4122-2_0_5_node_262 | 0.4 | n |  | TRUE
262 | bus_LV_4122-2_0_5_node_264 | 0.4 | n |  | TRUE
263 | bus_LV_4122-2_0_5_node_260 | 0.4 | n |  | TRUE
264 | bus_LV_4122-2_0_5_node_241 | 0.4 | n |  | TRUE
265 | bus_LV_4122-2_0_5_node_242 | 0.4 | n |  | TRUE
266 | bus_LV_4122-2_0_5_node_243 | 0.4 | n |  | TRUE
267 | bus_LV_4122-2_0_5_node_246 | 0.4 | n |  | TRUE
268 | bus_LV_4122-2_0_5_node_245 | 0.4 | n |  | TRUE
269 | bus_LV_4122-2_0_5_node_282 | 0.4 | n |  | TRUE
270 | bus_LV_4122-2_0_5_node_244 | 0.4 | n |  | TRUE
271 | bus_LV_4122-2_0_5_node_278 | 0.4 | n |  | TRUE
272 | bus_LV_4122-2_0_5_node_281 | 0.4 | n |  | TRUE
273 | bus_LV_4122-2_0_5_node_247 | 0.4 | n |  | TRUE
274 | bus_LV_4122-2_0_5_node_248 | 0.4 | n |  | TRUE
275 | bus_LV_4122-2_0_5_node_249 | 0.4 | n |  | TRUE
276 | bus_LV_4122-2_0_5_node_250 | 0.4 | n |  | TRUE
277 | bus_LV_4122-2_0_5_node_251 | 0.4 | n |  | TRUE
278 | bus_LV_4122-2_0_5_node_257 | 0.4 | n |  | TRUE
279 | bus_LV_4122-2_0_5_node_255 | 0.4 | n |  | TRUE
280 | bus_LV_4122-2_0_5_node_252 | 0.4 | n |  | TRUE
281 | bus_LV_4122-2_0_5_node_253 | 0.4 | n |  | TRUE
282 | bus_LV_4122-2_0_5_node_254 | 0.4 | n |  | TRUE
283 | bus_LV_4122-2_0_5_node_272 | 0.4 | n |  | TRUE
284 | bus_LV_4122-2_0_5_node_299 | 0.4 | n |  | TRUE
285 | bus_LV_4122-2_0_5_node_270 | 0.4 | n |  | TRUE
286 | bus_LV_4122-2_0_5_node_277 | 0.4 | n |  | TRUE
287 | bus_LV_4122-2_0_5_node_276 | 0.4 | n |  | TRUE
288 | bus_LV_4122-2_0_5_node_271 | 0.4 | n |  | TRUE
289 | bus_LV_4122-2_0_5_node_273 | 0.4 | n |  | TRUE
290 | bus_LV_4122-2_0_5_node_274 | 0.4 | n |  | TRUE
291 | bus_LV_4122-2_0_5_node_275 | 0.4 | n |  | TRUE
292 | bus_LV_4122-2_0_5_node_280 | 0.4 | n |  | TRUE
293 | bus_LV_4122-2_0_5_node_284 | 0.4 | n |  | TRUE
294 | bus_LV_4122-2_0_5_node_286 | 0.4 | n |  | TRUE
295 | bus_LV_4122-2_0_5_node_287 | 0.4 | n |  | TRUE
296 | bus_LV_4122-2_0_5_node_294 | 0.4 | n |  | TRUE
297 | bus_LV_4122-2_0_5_node_292 | 0.4 | n |  | TRUE
298 | bus_LV_4122-2_0_5_node_300 | 0.4 | n |  | TRUE
299 | bus_LV_4122-2_0_5_node_301 | 0.4 | n |  | TRUE
300 | bus_LV_4122-2_0_5_node_307 | 0.4 | n |  | TRUE
301 | bus_LV_4122-2_0_5_node_309 | 0.4 | n |  | TRUE
302 | bus_LV_4122-2_0_5_node_306 | 0.4 | n |  | TRUE
303 | bus_LV_4122-2_0_5_node_302 | 0.4 | n |  | TRUE
304 | bus_LV_4122-2_0_5_node_310 | 0.4 | n |  | TRUE
305 | bus_MV_430_0_node_4 | 20 | n |  | TRUE

## load
| name | bus | p_mw | q_mvar | const_z_percent | const_i_percent | sn_mva | scaling | in_service | type
0 | LV_4122-2_0_5_load_0 | 0 | 0.003956 | 0.00099148 | 0 | 0 |  | 1 | TRUE | wye
1 | LV_4122-2_0_5_load_313 | 3 | 0.0030156 | 0.00075577 | 0 | 0 |  | 1 | TRUE | wye
2 | LV_4122-2_0_5_load_291 | 4 | 0.00080227 | 0.00020107 | 0 | 0 |  | 1 | TRUE | wye
3 | LV_4122-2_0_5_load_288 | 7 | 0.000969 | 0.00024285 | 0 | 0 |  | 1 | TRUE | wye
4 | LV_4122-2_0_5_load_3 | 8 | 0.0025441 | 0.0006376 | 0 | 0 |  | 1 | TRUE | wye
5 | LV_4122-2_0_5_load_4 | 9 | 0.0019379 | 0.00048569 | 0 | 0 |  | 1 | TRUE | wye
6 | LV_4122-2_0_5_load_5 | 10 | 0.0039326 | 0.00098561 | 0 | 0 |  | 1 | TRUE | wye
7 | LV_4122-2_0_5_load_7 | 12 | 0.0024267 | 0.00060819 | 0 | 0 |  | 1 | TRUE | wye
8 | LV_4122-2_0_5_load_8 | 13 | 0.0013417 | 0.00033625 | 0 | 0 |  | 1 | TRUE | wye
9 | LV_4122-2_0_5_load_48 | 16 | 0.0012618 | 0.00031623 | 0 | 0 |  | 1 | TRUE | wye
10 | LV_4122-2_0_5_load_37 | 17 | 0.00088473 | 0.00022173 | 0 | 0 |  | 1 | TRUE | wye
11 | LV_4122-2_0_5_load_17 | 19 | 0.00064516 | 0.00016169 | 0 | 0 |  | 1 | TRUE | wye
12 | LV_4122-2_0_5_load_28 | 20 | 0.00069723 | 0.00017474 | 0 | 0 |  | 1 | TRUE | wye
13 | LV_4122-2_0_5_load_32 | 21 | 0.0010619 | 0.00026614 | 0 | 0 |  | 1 | TRUE | wye
14 | LV_4122-2_0_5_load_12 | 22 | 0.0012728 | 0.000319 | 0 | 0 |  | 1 | TRUE | wye
15 | LV_4122-2_0_5_load_15 | 25 | 0.0011544 | 0.00028932 | 0 | 0 |  | 1 | TRUE | wye
16 | LV_4122-2_0_5_load_16 | 26 | 0.00051133 | 0.00012815 | 0 | 0 |  | 1 | TRUE | wye
17 | LV_4122-2_0_5_load_18 | 27 | 0.0038998 | 0.00097738 | 0 | 0 |  | 1 | TRUE | wye
18 | LV_4122-2_0_5_load_42 | 28 | 0.00090782 | 0.00022752 | 0 | 0 |  | 1 | TRUE | wye
19 | LV_4122-2_0_5_load_19 | 29 | 0.0017091 | 0.00042834 | 0 | 0 |  | 1 | TRUE | wye
20 | LV_4122-2_0_5_load_20 | 31 | 0.00067862 | 0.00017008 | 0 | 0 |  | 1 | TRUE | wye
21 | LV_4122-2_0_5_load_33 | 32 | 0.0014314 | 0.00035874 | 0 | 0 |  | 1 | TRUE | wye
22 | LV_4122-2_0_5_load_21 | 33 | 0.0063345 | 0.0015876 | 0 | 0 |  | 1 | TRUE | wye
23 | LV_4122-2_0_5_load_22 | 34 | 0.0013375 | 0.0003352 | 0 | 0 |  | 1 | TRUE | wye
24 | LV_4122-2_0_5_load_24 | 36 | 0.001483 | 0.00037169 | 0 | 0 |  | 1 | TRUE | wye
25 | LV_4122-2_0_5_load_25 | 37 | 0.0040377 | 0.0010119 | 0 | 0 |  | 1 | TRUE | wye
26 | LV_4122-2_0_5_load_26 | 38 | 0.0062579 | 0.0015684 | 0 | 0 |  | 1 | TRUE | wye
27 | LV_4122-2_0_5_load_27 | 39 | 0.0021744 | 0.00054495 | 0 | 0 |  | 1 | TRUE | wye
28 | LV_4122-2_0_5_load_77 | 41 | 0.002358 | 0.00059098 | 0 | 0 |  | 1 | TRUE | wye
29 | LV_4122-2_0_5_load_75 | 44 | 0.0010315 | 0.00025852 | 0 | 0 |  | 1 | TRUE | wye
30 | LV_4122-2_0_5_load_29 | 45 | 0.001429 | 0.00035815 | 0 | 0 |  | 1 | TRUE | wye
31 | LV_4122-2_0_5_load_31 | 46 | 0.0018316 | 0.00045905 | 0 | 0 |  | 1 | TRUE | wye
32 | LV_4122-2_0_5_load_92 | 48 | 0.0010638 | 0.00026661 | 0 | 0 |  | 1 | TRUE | wye
33 | LV_4122-2_0_5_load_96 | 49 | 0.0020689 | 0.00051852 | 0 | 0 |  | 1 | TRUE | wye
34 | LV_4122-2_0_5_load_99 | 51 | 0.0015409 | 0.00038619 | 0 | 0 |  | 1 | TRUE | wye
35 | LV_4122-2_0_5_load_103 | 52 | 0.0018158 | 0.00045507 | 0 | 0 |  | 1 | TRUE | wye
36 | LV_4122-2_0_5_load_91 | 53 | 0.0039751 | 0.00099624 | 0 | 0 |  | 1 | TRUE | wye
37 | LV_4122-2_0_5_load_98 | 55 | 0.0010614 | 0.000266 | 0 | 0 |  | 1 | TRUE | wye
38 | LV_4122-2_0_5_load_102 | 56 | 0.001062 | 0.00026617 | 0 | 0 |  | 1 | TRUE | wye
39 | LV_4122-2_0_5_load_38 | 57 | 0.0012897 | 0.00032322 | 0 | 0 |  | 1 | TRUE | wye
40 | LV_4122-2_0_5_load_39 | 58 | 0.001095 | 0.00027443 | 0 | 0 |  | 1 | TRUE | wye
41 | LV_4122-2_0_5_load_40 | 59 | 0.0019472 | 0.00048802 | 0 | 0 |  | 1 | TRUE | wye
42 | LV_4122-2_0_5_load_46 | 61 | 0.0011626 | 0.00029137 | 0 | 0 |  | 1 | TRUE | wye
43 | LV_4122-2_0_5_load_47 | 62 | 0.0014488 | 0.0003631 | 0 | 0 |  | 1 | TRUE | wye
44 | LV_4122-2_0_5_load_136 | 63 | 0.0014723 | 0.000369 | 0 | 0 |  | 1 | TRUE | wye
45 | LV_4122-2_0_5_load_140 | 64 | 0.0015489 | 0.0003882 | 0 | 0 |  | 1 | TRUE | wye
46 | LV_4122-2_0_5_load_44 | 65 | 0.001403 | 0.00035162 | 0 | 0 |  | 1 | TRUE | wye
47 | LV_4122-2_0_5_load_45 | 66 | 0.0008371 | 0.0002098 | 0 | 0 |  | 1 | TRUE | wye
48 | LV_4122-2_0_5_load_115 | 69 | 0.0010994 | 0.00027554 | 0 | 0 |  | 1 | TRUE | wye
49 | LV_4122-2_0_5_load_137 | 70 | 0.0027287 | 0.00068386 | 0 | 0 |  | 1 | TRUE | wye
50 | LV_4122-2_0_5_load_49 | 71 | 0.001937 | 0.00048546 | 0 | 0 |  | 1 | TRUE | wye
51 | LV_4122-2_0_5_load_50 | 72 | 0.001479 | 0.00037068 | 0 | 0 |  | 1 | TRUE | wye
52 | LV_4122-2_0_5_load_312 | 73 | 0.0035977 | 0.00090166 | 0 | 0 |  | 1 | TRUE | wye
53 | LV_4122-2_0_5_load_55 | 74 | 0.0083063 | 0.0020817 | 0 | 0 |  | 1 | TRUE | wye
54 | LV_4122-2_0_5_load_57 | 76 | 0.0023874 | 0.00059833 | 0 | 0 |  | 1 | TRUE | wye
55 | LV_4122-2_0_5_load_69 | 78 | 0.0049475 | 0.0012399 | 0 | 0 |  | 1 | TRUE | wye
56 | LV_4122-2_0_5_load_68 | 79 | 0.0014809 | 0.00037115 | 0 | 0 |  | 1 | TRUE | wye
57 | LV_4122-2_0_5_load_67 | 80 | 0.0037756 | 0.00094625 | 0 | 0 |  | 1 | TRUE | wye
58 | LV_4122-2_0_5_load_59 | 81 | 0.0070404 | 0.0017645 | 0 | 0 |  | 1 | TRUE | wye
59 | LV_4122-2_0_5_load_64 | 86 | 0.012513 | 0.003136 | 0 | 0 |  | 1 | TRUE | wye
60 | LV_4122-2_0_5_load_65 | 87 | 0.0044157 | 0.0011067 | 0 | 0 |  | 1 | TRUE | wye
61 | LV_4122-2_0_5_load_162 | 89 | 0.00058327 | 0.00014618 | 0 | 0 |  | 1 | TRUE | wye
62 | LV_4122-2_0_5_load_146 | 90 | 0.0011441 | 0.00028675 | 0 | 0 |  | 1 | TRUE | wye
63 | LV_4122-2_0_5_load_81 | 91 | 0.01689 | 0.004233 | 0 | 0 |  | 1 | TRUE | wye
64 | LV_4122-2_0_5_load_66 | 92 | 0.03315 | 0.0083082 | 0 | 0 |  | 1 | TRUE | wye
65 | LV_4122-2_0_5_load_174 | 93 | 0.0024755 | 0.00062043 | 0 | 0 |  | 1 | TRUE | wye
66 | LV_4122-2_0_5_load_170 | 94 | 0.0024179 | 0.00060597 | 0 | 0 |  | 1 | TRUE | wye
67 | LV_4122-2_0_5_load_161 | 95 | 0.00057392 | 0.00014384 | 0 | 0 |  | 1 | TRUE | wye
68 | LV_4122-2_0_5_load_175 | 96 | 0.0016016 | 0.0004014 | 0 | 0 |  | 1 | TRUE | wye
69 | LV_4122-2_0_5_load_80 | 97 | 0.00119 | 0.00029824 | 0 | 0 |  | 1 | TRUE | wye
70 | LV_4122-2_0_5_load_70 | 98 | 0.0027452 | 0.00068802 | 0 | 0 |  | 1 | TRUE | wye
71 | LV_4122-2_0_5_load_71 | 99 | 0.0047131 | 0.0011812 | 0 | 0 |  | 1 | TRUE | wye
72 | LV_4122-2_0_5_load_73 | 101 | 0.0018755 | 0.00047003 | 0 | 0 |  | 1 | TRUE | wye
73 | LV_4122-2_0_5_load_74 | 102 | 0.00074334 | 0.0001863 | 0 | 0 |  | 1 | TRUE | wye
74 | LV_4122-2_0_5_load_84 | 103 | 0.0026954 | 0.00067554 | 0 | 0 |  | 1 | TRUE | wye
75 | LV_4122-2_0_5_load_85 | 105 | 0.00218 | 0.00054637 | 0 | 0 |  | 1 | TRUE | wye
76 | LV_4122-2_0_5_load_76 | 107 | 0.00094852 | 0.00023772 | 0 | 0 |  | 1 | TRUE | wye
77 | LV_4122-2_0_5_load_78 | 108 | 0.001718 | 0.00043057 | 0 | 0 |  | 1 | TRUE | wye
78 | LV_4122-2_0_5_load_83 | 109 | 0.0044222 | 0.0011083 | 0 | 0 |  | 1 | TRUE | wye
79 | LV_4122-2_0_5_load_89 | 111 | 0.002754 | 0.00069021 | 0 | 0 |  | 1 | TRUE | wye
80 | LV_4122-2_0_5_load_87 | 112 | 0.001499 | 0.00037568 | 0 | 0 |  | 1 | TRUE | wye
81 | LV_4122-2_0_5_load_90 | 113 | 0.0018443 | 0.00046223 | 0 | 0 |  | 1 | TRUE | wye
82 | LV_4122-2_0_5_load_86 | 114 | 0.00079754 | 0.00019988 | 0 | 0 |  | 1 | TRUE | wye
83 | LV_4122-2_0_5_load_154 | 115 | 0.0020283 | 0.00050834 | 0 | 0 |  | 1 | TRUE | wye
84 | LV_4122-2_0_5_load_155 | 116 | 0.0031556 | 0.00079087 | 0 | 0 |  | 1 | TRUE | wye
85 | LV_4122-2_0_5_load_95 | 119 | 0.0035256 | 0.0008836 | 0 | 0 |  | 1 | TRUE | wye
86 | LV_4122-2_0_5_load_143 | 121 | 0.0030887 | 0.00077411 | 0 | 0 |  | 1 | TRUE | wye
87 | LV_4122-2_0_5_load_100 | 124 | 0.0013778 | 0.0003453 | 0 | 0 |  | 1 | TRUE | wye
88 | LV_4122-2_0_5_load_142 | 125 | 0.0024658 | 0.00061799 | 0 | 0 |  | 1 | TRUE | wye
89 | LV_4122-2_0_5_load_158 | 126 | 0.0046821 | 0.0011735 | 0 | 0 |  | 1 | TRUE | wye
90 | LV_4122-2_0_5_load_130 | 129 | 0.00066702 | 0.00016717 | 0 | 0 |  | 1 | TRUE | wye
91 | LV_4122-2_0_5_load_104 | 130 | 0.00061455 | 0.00015402 | 0 | 0 |  | 1 | TRUE | wye
92 | LV_4122-2_0_5_load_121 | 131 | 0.00078493 | 0.00019672 | 0 | 0 |  | 1 | TRUE | wye
93 | LV_4122-2_0_5_load_119 | 132 | 0.00093799 | 0.00023508 | 0 | 0 |  | 1 | TRUE | wye
94 | LV_4122-2_0_5_load_131 | 133 | 0.00050229 | 0.00012589 | 0 | 0 |  | 1 | TRUE | wye
95 | LV_4122-2_0_5_load_106 | 134 | 0.0011882 | 0.0002978 | 0 | 0 |  | 1 | TRUE | wye
96 | LV_4122-2_0_5_load_107 | 135 | 0.00076288 | 0.0001912 | 0 | 0 |  | 1 | TRUE | wye
97 | LV_4122-2_0_5_load_108 | 136 | 0.0011503 | 0.0002883 | 0 | 0 |  | 1 | TRUE | wye
98 | LV_4122-2_0_5_load_114 | 139 | 0.0008765 | 0.00021967 | 0 | 0 |  | 1 | TRUE | wye
99 | LV_4122-2_0_5_load_111 | 140 | 0.0010859 | 0.00027215 | 0 | 0 |  | 1 | TRUE | wye
100 | LV_4122-2_0_5_load_122 | 141 | 0.001894 | 0.00047469 | 0 | 0 |  | 1 | TRUE | wye
101 | LV_4122-2_0_5_load_123 | 142 | 0.0020043 | 0.00050231 | 0 | 0 |  | 1 | TRUE | wye
102 | LV_4122-2_0_5_load_112 | 143 | 0.00087724 | 0.00021986 | 0 | 0 |  | 1 | TRUE | wye
103 | LV_4122-2_0_5_load_126 | 144 | 0.0011798 | 0.00029567 | 0 | 0 |  | 1 | TRUE | wye
104 | LV_4122-2_0_5_load_113 | 145 | 0.0011168 | 0.00027988 | 0 | 0 |  | 1 | TRUE | wye
105 | LV_4122-2_0_5_load_116 | 146 | 0.0010224 | 0.00025624 | 0 | 0 |  | 1 | TRUE | wye
106 | LV_4122-2_0_5_load_139 | 147 | 0.0011355 | 0.00028457 | 0 | 0 |  | 1 | TRUE | wye
107 | LV_4122-2_0_5_load_124 | 148 | 0.0016199 | 0.00040599 | 0 | 0 |  | 1 | TRUE | wye
108 | LV_4122-2_0_5_load_125 | 149 | 0.00086556 | 0.00021693 | 0 | 0 |  | 1 | TRUE | wye
109 | LV_4122-2_0_5_load_127 | 150 | 0.0013055 | 0.00032719 | 0 | 0 |  | 1 | TRUE | wye
110 | LV_4122-2_0_5_load_129 | 151 | 0.0030559 | 0.00076588 | 0 | 0 |  | 1 | TRUE | wye
111 | LV_4122-2_0_5_load_132 | 154 | 0.00072543 | 0.00018181 | 0 | 0 |  | 1 | TRUE | wye
112 | LV_4122-2_0_5_load_133 | 155 | 0.0022143 | 0.00055495 | 0 | 0 |  | 1 | TRUE | wye
113 | LV_4122-2_0_5_load_134 | 156 | 0.0012967 | 0.00032499 | 0 | 0 |  | 1 | TRUE | wye
114 | LV_4122-2_0_5_load_135 | 157 | 0.0020225 | 0.0005069 | 0 | 0 |  | 1 | TRUE | wye
115 | LV_4122-2_0_5_load_138 | 158 | 0.0014462 | 0.00036245 | 0 | 0 |  | 1 | TRUE | wye
116 | LV_4122-2_0_5_load_141 | 159 | 0.0021017 | 0.00052672 | 0 | 0 |  | 1 | TRUE | wye
117 | LV_4122-2_0_5_load_144 | 160 | 0.0019257 | 0.00048264 | 0 | 0 |  | 1 | TRUE | wye
118 | LV_4122-2_0_5_load_145 | 161 | 0.0056328 | 0.0014117 | 0 | 0 |  | 1 | TRUE | wye
119 | LV_4122-2_0_5_load_176 | 162 | 0.0015621 | 0.0003915 | 0 | 0 |  | 1 | TRUE | wye
120 | LV_4122-2_0_5_load_147 | 163 | 0.0023829 | 0.00059722 | 0 | 0 |  | 1 | TRUE | wye
121 | LV_4122-2_0_5_load_148 | 164 | 0.0025771 | 0.00064588 | 0 | 0 |  | 1 | TRUE | wye
122 | LV_4122-2_0_5_load_150 | 165 | 0.0029179 | 0.00073129 | 0 | 0 |  | 1 | TRUE | wye
123 | LV_4122-2_0_5_load_151 | 166 | 0.0069147 | 0.001733 | 0 | 0 |  | 1 | TRUE | wye
124 | LV_4122-2_0_5_load_157 | 168 | 0.0033044 | 0.00082816 | 0 | 0 |  | 1 | TRUE | wye
125 | LV_4122-2_0_5_load_156 | 169 | 0.0023163 | 0.00058051 | 0 | 0 |  | 1 | TRUE | wye
126 | LV_4122-2_0_5_load_159 | 170 | 0.0011254 | 0.00028206 | 0 | 0 |  | 1 | TRUE | wye
127 | LV_4122-2_0_5_load_160 | 171 | 0.0011296 | 0.00028309 | 0 | 0 |  | 1 | TRUE | wye
128 | LV_4122-2_0_5_load_261 | 172 | 0.00084168 | 0.00021095 | 0 | 0 |  | 1 | TRUE | wye
129 | LV_4122-2_0_5_load_163 | 173 | 0.0011985 | 0.00030036 | 0 | 0 |  | 1 | TRUE | wye
130 | LV_4122-2_0_5_load_169 | 175 | 0.00065073 | 0.00016309 | 0 | 0 |  | 1 | TRUE | wye
131 | LV_4122-2_0_5_load_166 | 176 | 0.00065677 | 0.0001646 | 0 | 0 |  | 1 | TRUE | wye
132 | LV_4122-2_0_5_load_238 | 177 | 0.00096586 | 0.00024207 | 0 | 0 |  | 1 | TRUE | wye
133 | LV_4122-2_0_5_load_167 | 178 | 0.00070459 | 0.00017659 | 0 | 0 |  | 1 | TRUE | wye
134 | LV_4122-2_0_5_load_311 | 180 | 0.0015098 | 0.0003784 | 0 | 0 |  | 1 | TRUE | wye
135 | LV_4122-2_0_5_load_305 | 182 | 0.0024148 | 0.00060521 | 0 | 0 |  | 1 | TRUE | wye
136 | LV_4122-2_0_5_load_171 | 183 | 0.0019193 | 0.00048103 | 0 | 0 |  | 1 | TRUE | wye
137 | LV_4122-2_0_5_load_168 | 184 | 0.00072663 | 0.00018211 | 0 | 0 |  | 1 | TRUE | wye
138 | LV_4122-2_0_5_load_235 | 186 | 0.0015144 | 0.00037953 | 0 | 0 |  | 1 | TRUE | wye
139 | LV_4122-2_0_5_load_230 | 187 | 0.0016153 | 0.00040484 | 0 | 0 |  | 1 | TRUE | wye
140 | LV_4122-2_0_5_load_177 | 188 | 0.0032105 | 0.00080462 | 0 | 0 |  | 1 | TRUE | wye
141 | LV_4122-2_0_5_load_181 | 190 | 0.0045262 | 0.0011344 | 0 | 0 |  | 1 | TRUE | wye
142 | LV_4122-2_0_5_load_204 | 195 | 0.0030004 | 0.00075198 | 0 | 0 |  | 1 | TRUE | wye
143 | LV_4122-2_0_5_load_217 | 196 | 0.0069632 | 0.0017451 | 0 | 0 |  | 1 | TRUE | wye
144 | LV_4122-2_0_5_load_304 | 197 | 0.0018599 | 0.00046613 | 0 | 0 |  | 1 | TRUE | wye
145 | LV_4122-2_0_5_load_219 | 198 | 0.0023612 | 0.00059178 | 0 | 0 |  | 1 | TRUE | wye
146 | LV_4122-2_0_5_load_214 | 199 | 0.006512 | 0.0016321 | 0 | 0 |  | 1 | TRUE | wye
147 | LV_4122-2_0_5_load_203 | 201 | 0.0051093 | 0.0012805 | 0 | 0 |  | 1 | TRUE | wye
148 | LV_4122-2_0_5_load_182 | 204 | 0.011491 | 0.00288 | 0 | 0 |  | 1 | TRUE | wye
149 | LV_4122-2_0_5_load_215 | 205 | 0.0060789 | 0.0015235 | 0 | 0 |  | 1 | TRUE | wye
150 | LV_4122-2_0_5_load_187 | 208 | 0.010479 | 0.0026262 | 0 | 0 |  | 1 | TRUE | wye
151 | LV_4122-2_0_5_load_216 | 209 | 0.0059669 | 0.0014954 | 0 | 0 |  | 1 | TRUE | wye
152 | LV_4122-2_0_5_load_190 | 211 | 0.010131 | 0.0025389 | 0 | 0 |  | 1 | TRUE | wye
153 | LV_4122-2_0_5_load_218 | 212 | 0.0058536 | 0.0014671 | 0 | 0 |  | 1 | TRUE | wye
154 | LV_4122-2_0_5_load_213 | 213 | 0.0057671 | 0.0014454 | 0 | 0 |  | 1 | TRUE | wye
155 | LV_4122-2_0_5_load_188 | 215 | 0.010843 | 0.0027175 | 0 | 0 |  | 1 | TRUE | wye
156 | LV_4122-2_0_5_load_192 | 216 | 0.003574 | 0.00089572 | 0 | 0 |  | 1 | TRUE | wye
157 | LV_4122-2_0_5_load_193 | 217 | 0.0048324 | 0.0012111 | 0 | 0 |  | 1 | TRUE | wye
158 | LV_4122-2_0_5_load_268 | 221 | 0.00041278 | 0.00010345 | 0 | 0 |  | 1 | TRUE | wye
159 | LV_4122-2_0_5_load_295 | 224 | 0.00084866 | 0.00021269 | 0 | 0 |  | 1 | TRUE | wye
160 | LV_4122-2_0_5_load_298 | 226 | 0.0021799 | 0.00054633 | 0 | 0 |  | 1 | TRUE | wye
161 | LV_4122-2_0_5_load_296 | 227 | 0.0015041 | 0.00037696 | 0 | 0 |  | 1 | TRUE | wye
162 | LV_4122-2_0_5_load_197 | 228 | 0.0019462 | 0.00048776 | 0 | 0 |  | 1 | TRUE | wye
163 | LV_4122-2_0_5_load_198 | 229 | 0.0011048 | 0.00027689 | 0 | 0 |  | 1 | TRUE | wye
164 | LV_4122-2_0_5_load_200 | 231 | 0.0015202 | 0.00038099 | 0 | 0 |  | 1 | TRUE | wye
165 | LV_4122-2_0_5_load_227 | 233 | 0.0043397 | 0.0010876 | 0 | 0 |  | 1 | TRUE | wye
166 | LV_4122-2_0_5_load_209 | 235 | 0.0020636 | 0.0005172 | 0 | 0 |  | 1 | TRUE | wye
167 | LV_4122-2_0_5_load_202 | 236 | 0.0011043 | 0.00027675 | 0 | 0 |  | 1 | TRUE | wye
168 | LV_4122-2_0_5_load_240 | 237 | 0.00094481 | 0.00023679 | 0 | 0 |  | 1 | TRUE | wye
169 | LV_4122-2_0_5_load_237 | 238 | 0.0016209 | 0.00040624 | 0 | 0 |  | 1 | TRUE | wye
170 | LV_4122-2_0_5_load_223 | 239 | 0.0043286 | 0.0010849 | 0 | 0 |  | 1 | TRUE | wye
171 | LV_4122-2_0_5_load_221 | 240 | 0.002451 | 0.00061428 | 0 | 0 |  | 1 | TRUE | wye
172 | LV_4122-2_0_5_load_210 | 241 | 0.0025947 | 0.00065028 | 0 | 0 |  | 1 | TRUE | wye
173 | LV_4122-2_0_5_load_205 | 243 | 0.00034674 | 8.6901e-05 | 0 | 0 |  | 1 | TRUE | wye
174 | LV_4122-2_0_5_load_283 | 245 | 0.00031737 | 7.954e-05 | 0 | 0 |  | 1 | TRUE | wye
175 | LV_4122-2_0_5_load_222 | 247 | 0.0019373 | 0.00048553 | 0 | 0 |  | 1 | TRUE | wye
176 | LV_4122-2_0_5_load_211 | 248 | 0.0020901 | 0.00052383 | 0 | 0 |  | 1 | TRUE | wye
177 | LV_4122-2_0_5_load_224 | 249 | 0.0016196 | 0.0004059 | 0 | 0 |  | 1 | TRUE | wye
178 | LV_4122-2_0_5_load_225 | 250 | 0.0016185 | 0.00040564 | 0 | 0 |  | 1 | TRUE | wye
179 | LV_4122-2_0_5_load_266 | 252 | 0.0019855 | 0.00049761 | 0 | 0 |  | 1 | TRUE | wye
180 | LV_4122-2_0_5_load_267 | 253 | 0.0045865 | 0.0011495 | 0 | 0 |  | 1 | TRUE | wye
181 | LV_4122-2_0_5_load_256 | 254 | 0.00038466 | 9.6404e-05 | 0 | 0 |  | 1 | TRUE | wye
182 | LV_4122-2_0_5_load_236 | 255 | 0.0021303 | 0.00053391 | 0 | 0 |  | 1 | TRUE | wye
183 | LV_4122-2_0_5_load_228 | 256 | 0.00096868 | 0.00024277 | 0 | 0 |  | 1 | TRUE | wye
184 | LV_4122-2_0_5_load_229 | 257 | 0.0015588 | 0.00039068 | 0 | 0 |  | 1 | TRUE | wye
185 | LV_4122-2_0_5_load_233 | 259 | 0.0012841 | 0.00032183 | 0 | 0 |  | 1 | TRUE | wye
186 | LV_4122-2_0_5_load_234 | 260 | 0.0026358 | 0.0006606 | 0 | 0 |  | 1 | TRUE | wye
187 | LV_4122-2_0_5_load_264 | 262 | 0.00080288 | 0.00020122 | 0 | 0 |  | 1 | TRUE | wye
188 | LV_4122-2_0_5_load_260 | 263 | 0.0010516 | 0.00026356 | 0 | 0 |  | 1 | TRUE | wye
189 | LV_4122-2_0_5_load_241 | 264 | 0.00099039 | 0.00024821 | 0 | 0 |  | 1 | TRUE | wye
190 | LV_4122-2_0_5_load_242 | 265 | 0.00088341 | 0.0002214 | 0 | 0 |  | 1 | TRUE | wye
191 | LV_4122-2_0_5_load_246 | 267 | 0.0015946 | 0.00039965 | 0 | 0 |  | 1 | TRUE | wye
192 | LV_4122-2_0_5_load_245 | 268 | 0.0013716 | 0.00034376 | 0 | 0 |  | 1 | TRUE | wye
193 | LV_4122-2_0_5_load_244 | 270 | 0.0015555 | 0.00038984 | 0 | 0 |  | 1 | TRUE | wye
194 | LV_4122-2_0_5_load_278 | 271 | 0.0014371 | 0.00036016 | 0 | 0 |  | 1 | TRUE | wye
195 | LV_4122-2_0_5_load_281 | 272 | 0.00089648 | 0.00022468 | 0 | 0 |  | 1 | TRUE | wye
196 | LV_4122-2_0_5_load_247 | 273 | 0.0018707 | 0.00046883 | 0 | 0 |  | 1 | TRUE | wye
197 | LV_4122-2_0_5_load_248 | 274 | 0.00027059 | 6.7816e-05 | 0 | 0 |  | 1 | TRUE | wye
198 | LV_4122-2_0_5_load_249 | 275 | 0.0016714 | 0.00041889 | 0 | 0 |  | 1 | TRUE | wye
199 | LV_4122-2_0_5_load_250 | 276 | 0.0011808 | 0.00029594 | 0 | 0 |  | 1 | TRUE | wye
200 | LV_4122-2_0_5_load_251 | 277 | 0.0019813 | 0.00049657 | 0 | 0 |  | 1 | TRUE | wye
201 | LV_4122-2_0_5_load_252 | 280 | 0.00066749 | 0.00016729 | 0 | 0 |  | 1 | TRUE | wye
202 | LV_4122-2_0_5_load_253 | 281 | 0.00041783 | 0.00010472 | 0 | 0 |  | 1 | TRUE | wye
203 | LV_4122-2_0_5_load_254 | 282 | 0.0036602 | 0.00091734 | 0 | 0 |  | 1 | TRUE | wye
204 | LV_4122-2_0_5_load_299 | 284 | 0.00053577 | 0.00013428 | 0 | 0 |  | 1 | TRUE | wye
205 | LV_4122-2_0_5_load_270 | 285 | 0.001216 | 0.00030475 | 0 | 0 |  | 1 | TRUE | wye
206 | LV_4122-2_0_5_load_277 | 286 | 0.001437 | 0.00036015 | 0 | 0 |  | 1 | TRUE | wye
207 | LV_4122-2_0_5_load_276 | 287 | 0.00096016 | 0.00024064 | 0 | 0 |  | 1 | TRUE | wye
208 | LV_4122-2_0_5_load_271 | 288 | 0.0010647 | 0.00026685 | 0 | 0 |  | 1 | TRUE | wye
209 | LV_4122-2_0_5_load_273 | 289 | 0.0010117 | 0.00025356 | 0 | 0 |  | 1 | TRUE | wye
210 | LV_4122-2_0_5_load_274 | 290 | 0.0010117 | 0.00025354 | 0 | 0 |  | 1 | TRUE | wye
211 | LV_4122-2_0_5_load_275 | 291 | 0.0008481 | 0.00021256 | 0 | 0 |  | 1 | TRUE | wye
212 | LV_4122-2_0_5_load_280 | 292 | 0.0010055 | 0.00025199 | 0 | 0 |  | 1 | TRUE | wye
213 | LV_4122-2_0_5_load_284 | 293 | 0.0008743 | 0.00021912 | 0 | 0 |  | 1 | TRUE | wye
214 | LV_4122-2_0_5_load_287 | 295 | 0.016796 | 0.0042095 | 0 | 0 |  | 1 | TRUE | wye
215 | LV_4122-2_0_5_load_300 | 298 | 0.00045083 | 0.00011299 | 0 | 0 |  | 1 | TRUE | wye
216 | LV_4122-2_0_5_load_301 | 299 | 0.00053168 | 0.00013325 | 0 | 0 |  | 1 | TRUE | wye
217 | LV_4122-2_0_5_load_309 | 301 | 0.00031216 | 7.8234e-05 | 0 | 0 |  | 1 | TRUE | wye
218 | LV_4122-2_0_5_load_306 | 302 | 0.0011498 | 0.00028817 | 0 | 0 |  | 1 | TRUE | wye
219 | LV_4122-2_0_5_load_302 | 303 | 0.004898 | 0.0012276 | 0 | 0 |  | 1 | TRUE | wye
220 | LV_4122-2_0_5_load_310 | 304 | 0.0016493 | 0.00041334 | 0 | 0 |  | 1 | TRUE | wye

## ext_grid
| name | bus | vm_pu | va_degree | slack_weight | in_service
0 |  | 162 | 1 | 0 | 1 | TRUE

## line
| name | std_type | from_bus | to_bus | length_km | r_ohm_per_km | x_ohm_per_km | c_nf_per_km | g_us_per_km | max_i_ka | df | parallel | type | in_service
0 | LV_4122-2_0_5_line_0 |  | 0 | 1 | 0.0086982 | 0.125 | 0.08 | 261 | 0 | 0.364 | 1 | 1 | cs | TRUE
1 | LV_4122-2_0_5_line_1 |  | 1 | 2 | 0.26683 | 0.125 | 0.08 | 261 | 0 | 0.364 | 1 | 1 | cs | TRUE
2 | LV_4122-2_0_5_line_2 |  | 2 | 3 | 0.080272 | 0.125 | 0.08 | 261 | 0 | 0.364 | 1 | 1 | cs | TRUE
3 | LV_4122-2_0_5_line_3 |  | 2 | 4 | 0.010683 | 0.125 | 0.08 | 261 | 0 | 0.364 | 1 | 1 | cs | TRUE
4 | LV_4122-2_0_5_line_4 |  | 3 | 6 | 0.01397 | 0.125 | 0.08 | 261 | 0 | 0.364 | 1 | 1 | cs | TRUE
5 | LV_4122-2_0_5_line_5 |  | 4 | 297 | 0.035327 | 0.125 | 0.08 | 261 | 0 | 0.364 | 1 | 1 | cs | TRUE
6 | LV_4122-2_0_5_line_6 |  | 5 | 6 | 0.039483 | 0.125 | 0.08 | 261 | 0 | 0.364 | 1 | 1 | cs | TRUE
7 | LV_4122-2_0_5_line_7 |  | 5 | 7 | 0.0080209 | 0.125 | 0.08 | 261 | 0 | 0.364 | 1 | 1 | cs | TRUE
8 | LV_4122-2_0_5_line_8 |  | 7 | 258 | 0.13364 | 0.125 | 0.08 | 261 | 0 | 0.364 | 1 | 1 | cs | TRUE
9 | LV_4122-2_0_5_line_9 |  | 8 | 9 | 0.06676 | 0.125 | 0.08 | 261 | 0 | 0.364 | 1 | 1 | cs | TRUE
10 | LV_4122-2_0_5_line_10 |  | 9 | 10 | 0.0099859 | 0.125 | 0.08 | 261 | 0 | 0.364 | 1 | 1 | cs | TRUE
11 | LV_4122-2_0_5_line_11 |  | 9 | 11 | 0.15931 | 0.125 | 0.08 | 261 | 0 | 0.364 | 1 | 1 | cs | TRUE
12 | LV_4122-2_0_5_line_12 |  | 11 | 12 | 0.032691 | 0.125 | 0.08 | 261 | 0 | 0.364 | 1 | 1 | cs | TRUE
13 | LV_4122-2_0_5_line_13 |  | 12 | 13 | 0.015983 | 0.125 | 0.08 | 261 | 0 | 0.364 | 1 | 1 | cs | TRUE
14 | LV_4122-2_0_5_line_14 |  | 13 | 14 | 0.073263 | 0.125 | 0.08 | 261 | 0 | 0.364 | 1 | 1 | cs | TRUE
15 | LV_4122-2_0_5_line_15 |  | 14 | 15 | 0.056013 | 0.125 | 0.08 | 261 | 0 | 0.364 | 1 | 1 | cs | TRUE
16 | LV_4122-2_0_5_line_16 |  | 15 | 16 | 0.029783 | 0.125 | 0.08 | 261 | 0 | 0.364 | 1 | 1 | cs | TRUE
17 | LV_4122-2_0_5_line_17 |  | 15 | 17 | 0.01544 | 0.125 | 0.08 | 261 | 0 | 0.364 | 1 | 1 | cs | TRUE
18 | LV_4122-2_0_5_line_18 |  | 17 | 21 | 0.029373 | 0.125 | 0.08 | 261 | 0 | 0.364 | 1 | 1 | cs | TRUE
19 | LV_4122-2_0_5_line_19 |  | 18 | 19 | 0.0047137 | 0.125 | 0.08 | 261 | 0 | 0.364 | 1 | 4 | cs | TRUE
20 | LV_4122-2_0_5_line_20 |  | 18 | 20 | 0.020612 | 0.125 | 0.08 | 261 | 0 | 0.364 | 1 | 4 | cs | TRUE
21 | LV_4122-2_0_5_line_21 |  | 19 | 24 | 0.018572 | 0.125 | 0.08 | 261 | 0 | 0.364 | 1 | 4 | cs | TRUE
22 | LV_4122-2_0_5_line_22 |  | 20 | 45 | 0.02183 | 0.125 | 0.08 | 261 | 0 | 0.364 | 1 | 4 | cs | TRUE
23 | LV_4122-2_0_5_line_23 |  | 21 | 46 | 0.0091203 | 0.125 | 0.08 | 261 | 0 | 0.364 | 1 | 1 | cs | TRUE
24 | LV_4122-2_0_5_line_24 |  | 22 | 23 | 0.022205 | 0.125 | 0.08 | 261 | 0 | 0.364 | 1 | 4 | cs | TRUE
25 | LV_4122-2_0_5_line_25 |  | 22 | 24 | 0.0079414 | 0.125 | 0.08 | 261 | 0 | 0.364 | 1 | 4 | cs | TRUE
26 | LV_4122-2_0_5_line_26 |  | 23 | 25 | 0.02532 | 0.125 | 0.08 | 261 | 0 | 0.364 | 1 | 1 | cs | TRUE
27 | LV_4122-2_0_5_line_27 |  | 23 | 26 | 0.02901 | 0.125 | 0.08 | 261 | 0 | 0.364 | 1 | 4 | cs | TRUE
28 | LV_4122-2_0_5_line_28 |  | 25 | 27 | 0.012933 | 0.125 | 0.08 | 261 | 0 | 0.364 | 1 | 1 | cs | TRUE
29 | LV_4122-2_0_5_line_29 |  | 26 | 28 | 0.0028862 | 0.125 | 0.08 | 261 | 0 | 0.364 | 1 | 4 | cs | TRUE
30 | LV_4122-2_0_5_line_30 |  | 27 | 29 | 0.0073803 | 0.125 | 0.08 | 261 | 0 | 0.364 | 1 | 1 | cs | TRUE
31 | LV_4122-2_0_5_line_31 |  | 28 | 30 | 0.014016 | 0.125 | 0.08 | 261 | 0 | 0.364 | 1 | 4 | cs | TRUE
32 | LV_4122-2_0_5_line_32 |  | 29 | 31 | 0.0027907 | 0.125 | 0.08 | 261 | 0 | 0.364 | 1 | 1 | cs | TRUE
33 | LV_4122-2_0_5_line_33 |  | 30 | 65 | 0.024113 | 0.125 | 0.08 | 261 | 0 | 0.364 | 1 | 1 | cs | TRUE
34 | LV_4122-2_0_5_line_34 |  | 30 | 66 | 0.016798 | 0.125 | 0.08 | 261 | 0 | 0.364 | 1 | 4 | cs | TRUE
35 | LV_4122-2_0_5_line_35 |  | 31 | 32 | 0.012107 | 0.125 | 0.08 | 261 | 0 | 0.364 | 1 | 1 | cs | TRUE
36 | LV_4122-2_0_5_line_36 |  | 33 | 34 | 0.026213 | 0.125 | 0.08 | 261 | 0 | 0.364 | 1 | 1 | cs | TRUE
37 | LV_4122-2_0_5_line_37 |  | 33 | 35 | 0.021396 | 0.125 | 0.08 | 261 | 0 | 0.364 | 1 | 1 | cs | TRUE
38 | LV_4122-2_0_5_line_38 |  | 34 | 36 | 0.0060175 | 0.125 | 0.08 | 261 | 0 | 0.364 | 1 | 1 | cs | TRUE
39 | LV_4122-2_0_5_line_39 |  | 35 | 37 | 0.038343 | 0.125 | 0.08 | 261 | 0 | 0.364 | 1 | 1 | cs | TRUE
40 | LV_4122-2_0_5_line_40 |  | 35 | 38 | 0.005098 | 0.125 | 0.08 | 261 | 0 | 0.364 | 1 | 1 | cs | TRUE
41 | LV_4122-2_0_5_line_41 |  | 36 | 39 | 0.0056611 | 0.125 | 0.08 | 261 | 0 | 0.364 | 1 | 1 | cs | TRUE
42 | LV_4122-2_0_5_line_42 |  | 37 | 40 | 0.0033044 | 0.125 | 0.08 | 261 | 0 | 0.364 | 1 | 1 | cs | TRUE
43 | LV_4122-2_0_5_line_43 |  | 38 | 41 | 0.021156 | 0.125 | 0.08 | 261 | 0 | 0.364 | 1 | 1 | cs | TRUE
44 | LV_4122-2_0_5_line_44 |  | 40 | 42 | 0.032832 | 0.125 | 0.08 | 261 | 0 | 0.364 | 1 | 1 | cs | TRUE
45 | LV_4122-2_0_5_line_45 |  | 40 | 43 | 0.017374 | 0.125 | 0.08 | 261 | 0 | 0.364 | 1 | 1 | cs | TRUE
46 | LV_4122-2_0_5_line_46 |  | 41 | 44 | 0.016489 | 0.125 | 0.08 | 261 | 0 | 0.364 | 1 | 1 | cs | TRUE
47 | LV_4122-2_0_5_line_47 |  | 42 | 73 | 0.012583 | 0.125 | 0.08 | 261 | 0 | 0.364 | 1 | 1 | cs | TRUE
48 | LV_4122-2_0_5_line_48 |  | 43 | 71 | 0.0071958 | 0.125 | 0.08 | 261 | 0 | 0.364 | 1 | 1 | cs | TRUE
49 | LV_4122-2_0_5_line_49 |  | 44 | 107 | 0.014001 | 0.125 | 0.08 | 261 | 0 | 0.364 | 1 | 1 | cs | TRUE
50 | LV_4122-2_0_5_line_50 |  | 45 | 46 | 0.030339 | 0.125 | 0.08 | 261 | 0 | 0.364 | 1 | 2 | cs | TRUE
51 | LV_4122-2_0_5_line_51 |  | 47 | 48 | 0.042095 | 0.125 | 0.08 | 261 | 0 | 0.364 | 1 | 1 | cs | TRUE
52 | LV_4122-2_0_5_line_52 |  | 47 | 49 | 0.025444 | 0.125 | 0.08 | 261 | 0 | 0.364 | 1 | 1 | cs | TRUE
53 | LV_4122-2_0_5_line_53 |  | 48 | 53 | 0.01467 | 0.125 | 0.08 | 261 | 0 | 0.364 | 1 | 1 | cs | TRUE
54 | LV_4122-2_0_5_line_54 |  | 49 | 54 | 0.0040318 | 0.125 | 0.08 | 261 | 0 | 0.364 | 1 | 1 | cs | TRUE
55 | LV_4122-2_0_5_line_55 |  | 50 | 51 | 0.041644 | 0.125 | 0.08 | 261 | 0 | 0.364 | 1 | 1 | cs | TRUE
56 | LV_4122-2_0_5_line_56 |  | 50 | 52 | 0.012393 | 0.125 | 0.08 | 261 | 0 | 0.364 | 1 | 1 | cs | TRUE
57 | LV_4122-2_0_5_line_57 |  | 51 | 55 | 0.018854 | 0.125 | 0.08 | 261 | 0 | 0.364 | 1 | 1 | cs | TRUE
58 | LV_4122-2_0_5_line_58 |  | 52 | 56 | 0.011567 | 0.125 | 0.08 | 261 | 0 | 0.364 | 1 | 1 | cs | TRUE
59 | LV_4122-2_0_5_line_59 |  | 54 | 113 | 0.0093209 | 0.125 | 0.08 | 261 | 0 | 0.364 | 1 | 1 | cs | TRUE
60 | LV_4122-2_0_5_line_60 |  | 55 | 124 | 0.021678 | 0.125 | 0.08 | 261 | 0 | 0.364 | 1 | 1 | cs | TRUE
61 | LV_4122-2_0_5_line_61 |  | 56 | 130 | 0.019515 | 0.125 | 0.08 | 261 | 0 | 0.364 | 1 | 1 | cs | TRUE
62 | LV_4122-2_0_5_line_62 |  | 57 | 58 | 0.019468 | 0.125 | 0.08 | 261 | 0 | 0.364 | 1 | 1 | cs | TRUE
63 | LV_4122-2_0_5_line_63 |  | 57 | 59 | 0.0002971 | 0.125 | 0.08 | 261 | 0 | 0.364 | 1 | 1 | cs | TRUE
64 | LV_4122-2_0_5_line_64 |  | 58 | 60 | 0.015697 | 0.125 | 0.08 | 261 | 0 | 0.364 | 1 | 1 | cs | TRUE
65 | LV_4122-2_0_5_line_65 |  | 60 | 61 | 0.014424 | 0.125 | 0.08 | 261 | 0 | 0.364 | 1 | 1 | cs | TRUE
66 | LV_4122-2_0_5_line_66 |  | 60 | 62 | 0.01859 | 0.125 | 0.08 | 261 | 0 | 0.364 | 1 | 1 | cs | TRUE
67 | LV_4122-2_0_5_line_67 |  | 61 | 63 | 0.02206 | 0.125 | 0.08 | 261 | 0 | 0.364 | 1 | 1 | cs | TRUE
68 | LV_4122-2_0_5_line_68 |  | 62 | 64 | 0.004408 | 0.125 | 0.08 | 261 | 0 | 0.364 | 1 | 1 | cs | TRUE
69 | LV_4122-2_0_5_line_69 |  | 63 | 70 | 0.0038426 | 0.125 | 0.08 | 261 | 0 | 0.364 | 1 | 1 | cs | TRUE
70 | LV_4122-2_0_5_line_70 |  | 64 | 68 | 0.046279 | 0.125 | 0.08 | 261 | 0 | 0.364 | 1 | 1 | cs | TRUE
71 | LV_4122-2_0_5_line_71 |  | 66 | 67 | 0.0054312 | 0.125 | 0.08 | 261 | 0 | 0.364 | 1 | 4 | cs | TRUE
72 | LV_4122-2_0_5_line_72 |  | 67 | 68 | 0.006624 | 0.125 | 0.08 | 261 | 0 | 0.364 | 1 | 4 | cs | TRUE
73 | LV_4122-2_0_5_line_73 |  | 67 | 69 | 0.017851 | 0.125 | 0.08 | 261 | 0 | 0.364 | 1 | 1 | cs | TRUE
74 | LV_4122-2_0_5_line_74 |  | 68 | 142 | 0.016597 | 0.125 | 0.08 | 261 | 0 | 0.364 | 1 | 4 | cs | TRUE
75 | LV_4122-2_0_5_line_75 |  | 69 | 146 | 0.021614 | 0.125 | 0.08 | 261 | 0 | 0.364 | 1 | 1 | cs | TRUE
76 | LV_4122-2_0_5_line_76 |  | 70 | 158 | 0.01583 | 0.125 | 0.08 | 261 | 0 | 0.364 | 1 | 1 | cs | TRUE
77 | LV_4122-2_0_5_line_77 |  | 71 | 72 | 0.0025587 | 0.125 | 0.08 | 261 | 0 | 0.364 | 1 | 1 | cs | TRUE
78 | LV_4122-2_0_5_line_78 |  | 74 | 75 | 0.046529 | 0.125 | 0.08 | 261 | 0 | 0.364 | 1 | 1 | cs | TRUE
79 | LV_4122-2_0_5_line_79 |  | 74 | 76 | 0.050911 | 0.125 | 0.08 | 261 | 0 | 0.364 | 1 | 1 | cs | TRUE
80 | LV_4122-2_0_5_line_80 |  | 75 | 77 | 0.061126 | 0.125 | 0.08 | 261 | 0 | 0.364 | 1 | 1 | cs | TRUE
81 | LV_4122-2_0_5_line_81 |  | 77 | 78 | 0.034142 | 0.125 | 0.08 | 261 | 0 | 0.364 | 1 | 1 | cs | TRUE
82 | LV_4122-2_0_5_line_82 |  | 77 | 79 | 0.015352 | 0.125 | 0.08 | 261 | 0 | 0.364 | 1 | 1 | cs | TRUE
83 | LV_4122-2_0_5_line_83 |  | 79 | 80 | 0.029839 | 0.125 | 0.08 | 261 | 0 | 0.364 | 1 | 1 | cs | TRUE
84 | LV_4122-2_0_5_line_84 |  | 80 | 87 | 0.015044 | 0.125 | 0.08 | 261 | 0 | 0.364 | 1 | 1 | cs | TRUE
85 | LV_4122-2_0_5_line_85 |  | 81 | 82 | 0.024477 | 0.125 | 0.08 | 261 | 0 | 0.364 | 1 | 1 | cs | TRUE
86 | LV_4122-2_0_5_line_86 |  | 81 | 83 | 0.02246 | 0.125 | 0.08 | 261 | 0 | 0.364 | 1 | 1 | cs | TRUE
87 | LV_4122-2_0_5_line_87 |  | 82 | 84 | 0.015068 | 0.125 | 0.08 | 261 | 0 | 0.364 | 1 | 4 | cs | TRUE
88 | LV_4122-2_0_5_line_88 |  | 82 | 85 | 0.024746 | 0.125 | 0.08 | 261 | 0 | 0.364 | 1 | 4 | cs | TRUE
89 | LV_4122-2_0_5_line_89 |  | 83 | 86 | 0.022005 | 0.125 | 0.08 | 261 | 0 | 0.364 | 1 | 1 | cs | TRUE
90 | LV_4122-2_0_5_line_90 |  | 83 | 87 | 0.038267 | 0.125 | 0.08 | 261 | 0 | 0.364 | 1 | 1 | cs | TRUE
91 | LV_4122-2_0_5_line_91 |  | 84 | 88 | 0.006182 | 0.125 | 0.08 | 261 | 0 | 0.364 | 1 | 1 | cs | TRUE
92 | LV_4122-2_0_5_line_92 |  | 84 | 89 | 0.01187 | 0.125 | 0.08 | 261 | 0 | 0.364 | 1 | 4 | cs | TRUE
93 | LV_4122-2_0_5_line_93 |  | 85 | 90 | 0.020358 | 0.125 | 0.08 | 261 | 0 | 0.364 | 1 | 4 | cs | TRUE
94 | LV_4122-2_0_5_line_94 |  | 85 | 91 | 0.014191 | 0.125 | 0.08 | 261 | 0 | 0.364 | 1 | 4 | cs | TRUE
95 | LV_4122-2_0_5_line_95 |  | 86 | 92 | 0.0095024 | 0.125 | 0.08 | 261 | 0 | 0.364 | 1 | 1 | cs | TRUE
96 | LV_4122-2_0_5_line_96 |  | 88 | 93 | 0.04613 | 0.125 | 0.08 | 261 | 0 | 0.364 | 1 | 1 | cs | TRUE
97 | LV_4122-2_0_5_line_97 |  | 88 | 94 | 0.0054045 | 0.125 | 0.08 | 261 | 0 | 0.364 | 1 | 1 | cs | TRUE
98 | LV_4122-2_0_5_line_98 |  | 89 | 95 | 0.01581 | 0.125 | 0.08 | 261 | 0 | 0.364 | 1 | 4 | cs | TRUE
99 | LV_4122-2_0_5_line_99 |  | 90 | 96 | 0.017076 | 0.125 | 0.08 | 261 | 0 | 0.364 | 1 | 4 | cs | TRUE
100 | LV_4122-2_0_5_line_100 |  | 91 | 97 | 0.072475 | 0.125 | 0.08 | 261 | 0 | 0.364 | 1 | 4 | cs | TRUE
101 | LV_4122-2_0_5_line_101 |  | 93 | 182 | 0.025387 | 0.125 | 0.08 | 261 | 0 | 0.364 | 1 | 1 | cs | TRUE
102 | LV_4122-2_0_5_line_102 |  | 94 | 183 | 0.037221 | 0.125 | 0.08 | 261 | 0 | 0.364 | 1 | 1 | cs | TRUE
103 | LV_4122-2_0_5_line_103 |  | 95 | 173 | 0.005308 | 0.125 | 0.08 | 261 | 0 | 0.364 | 1 | 4 | cs | TRUE
104 | LV_4122-2_0_5_line_104 |  | 96 | 162 | 0.034876 | 0.125 | 0.08 | 261 | 0 | 0.364 | 1 | 4 | cs | TRUE
105 | LV_4122-2_0_5_line_105 |  | 97 | 106 | 0.011072 | 0.125 | 0.08 | 261 | 0 | 0.364 | 1 | 4 | cs | TRUE
106 | LV_4122-2_0_5_line_106 |  | 98 | 99 | 0.011764 | 0.125 | 0.08 | 261 | 0 | 0.364 | 1 | 1 | cs | TRUE
107 | LV_4122-2_0_5_line_107 |  | 98 | 100 | 0.013045 | 0.125 | 0.08 | 261 | 0 | 0.364 | 1 | 1 | cs | TRUE
108 | LV_4122-2_0_5_line_108 |  | 100 | 101 | 0.010532 | 0.125 | 0.08 | 261 | 0 | 0.364 | 1 | 4 | cs | TRUE
109 | LV_4122-2_0_5_line_109 |  | 100 | 102 | 0.0026724 | 0.125 | 0.08 | 261 | 0 | 0.364 | 1 | 4 | cs | TRUE
110 | LV_4122-2_0_5_line_110 |  | 101 | 103 | 0.015231 | 0.125 | 0.08 | 261 | 0 | 0.364 | 1 | 4 | cs | TRUE
111 | LV_4122-2_0_5_line_111 |  | 102 | 104 | 0.021819 | 0.125 | 0.08 | 261 | 0 | 0.364 | 1 | 4 | cs | TRUE
112 | LV_4122-2_0_5_line_112 |  | 103 | 105 | 0.0077101 | 0.125 | 0.08 | 261 | 0 | 0.364 | 1 | 4 | cs | TRUE
113 | LV_4122-2_0_5_line_113 |  | 104 | 106 | 0.009276 | 0.125 | 0.08 | 261 | 0 | 0.364 | 1 | 4 | cs | TRUE
114 | LV_4122-2_0_5_line_114 |  | 105 | 115 | 0.023121 | 0.125 | 0.08 | 261 | 0 | 0.364 | 1 | 4 | cs | TRUE
115 | LV_4122-2_0_5_line_115 |  | 106 | 109 | 0.024346 | 0.125 | 0.08 | 261 | 0 | 0.364 | 1 | 1 | cs | TRUE
116 | LV_4122-2_0_5_line_116 |  | 106 | 108 | 0.014859 | 0.125 | 0.08 | 261 | 0 | 0.364 | 1 | 1 | cs | TRUE
117 | LV_4122-2_0_5_line_117 |  | 107 | 108 | 0.0014953 | 0.125 | 0.08 | 261 | 0 | 0.364 | 1 | 1 | cs | TRUE
118 | LV_4122-2_0_5_line_118 |  | 109 | 110 | 0.02507 | 0.125 | 0.08 | 261 | 0 | 0.364 | 1 | 1 | cs | TRUE
119 | LV_4122-2_0_5_line_119 |  | 110 | 113 | 0.017261 | 0.125 | 0.08 | 261 | 0 | 0.364 | 1 | 1 | cs | TRUE
120 | LV_4122-2_0_5_line_120 |  | 110 | 114 | 0.010909 | 0.125 | 0.08 | 261 | 0 | 0.364 | 1 | 1 | cs | TRUE
121 | LV_4122-2_0_5_line_121 |  | 111 | 112 | 0.029128 | 0.125 | 0.08 | 261 | 0 | 0.364 | 1 | 1 | cs | TRUE
122 | LV_4122-2_0_5_line_122 |  | 112 | 114 | 0.001397 | 0.125 | 0.08 | 261 | 0 | 0.364 | 1 | 1 | cs | TRUE
123 | LV_4122-2_0_5_line_123 |  | 115 | 116 | 0.0046288 | 0.125 | 0.08 | 261 | 0 | 0.364 | 1 | 4 | cs | TRUE
124 | LV_4122-2_0_5_line_124 |  | 116 | 169 | 0.0060399 | 0.125 | 0.08 | 261 | 0 | 0.364 | 1 | 4 | cs | TRUE
125 | LV_4122-2_0_5_line_125 |  | 117 | 118 | 0.013032 | 0.125 | 0.08 | 261 | 0 | 0.364 | 1 | 4 | cs | TRUE
126 | LV_4122-2_0_5_line_126 |  | 117 | 119 | 0.034721 | 0.125 | 0.08 | 261 | 0 | 0.364 | 1 | 4 | cs | TRUE
127 | LV_4122-2_0_5_line_127 |  | 118 | 120 | 0.040238 | 0.125 | 0.08 | 261 | 0 | 0.364 | 1 | 4 | cs | TRUE
128 | LV_4122-2_0_5_line_128 |  | 118 | 121 | 0.015212 | 0.125 | 0.08 | 261 | 0 | 0.364 | 1 | 1 | cs | TRUE
129 | LV_4122-2_0_5_line_129 |  | 119 | 122 | 0.0074364 | 0.125 | 0.08 | 261 | 0 | 0.364 | 1 | 4 | cs | TRUE
130 | LV_4122-2_0_5_line_130 |  | 120 | 123 | 0.009563 | 0.125 | 0.08 | 261 | 0 | 0.364 | 1 | 4 | cs | TRUE
131 | LV_4122-2_0_5_line_131 |  | 120 | 124 | 0.0044571 | 0.125 | 0.08 | 261 | 0 | 0.364 | 1 | 1 | cs | TRUE
132 | LV_4122-2_0_5_line_132 |  | 121 | 125 | 0.0099532 | 0.125 | 0.08 | 261 | 0 | 0.364 | 1 | 1 | cs | TRUE
133 | LV_4122-2_0_5_line_133 |  | 122 | 126 | 0.031834 | 0.125 | 0.08 | 261 | 0 | 0.364 | 1 | 1 | cs | TRUE
134 | LV_4122-2_0_5_line_134 |  | 122 | 127 | 0.019624 | 0.125 | 0.08 | 261 | 0 | 0.364 | 1 | 4 | cs | TRUE
135 | LV_4122-2_0_5_line_135 |  | 123 | 128 | 0.031732 | 0.125 | 0.08 | 261 | 0 | 0.364 | 1 | 4 | cs | TRUE
136 | LV_4122-2_0_5_line_136 |  | 123 | 129 | 0.014689 | 0.125 | 0.08 | 261 | 0 | 0.364 | 1 | 1 | cs | TRUE
137 | LV_4122-2_0_5_line_137 |  | 125 | 160 | 0.019563 | 0.125 | 0.08 | 261 | 0 | 0.364 | 1 | 1 | cs | TRUE
138 | LV_4122-2_0_5_line_138 |  | 127 | 166 | 0.034118 | 0.125 | 0.08 | 261 | 0 | 0.364 | 1 | 1 | cs | TRUE
139 | LV_4122-2_0_5_line_139 |  | 127 | 163 | 6.3035e-05 | 0.125 | 0.08 | 261 | 0 | 0.364 | 1 | 4 | cs | TRUE
140 | LV_4122-2_0_5_line_140 |  | 128 | 131 | 0.028748 | 0.125 | 0.08 | 261 | 0 | 0.364 | 1 | 1 | cs | TRUE
141 | LV_4122-2_0_5_line_141 |  | 128 | 132 | 0.0022584 | 0.125 | 0.08 | 261 | 0 | 0.364 | 1 | 4 | cs | TRUE
142 | LV_4122-2_0_5_line_142 |  | 129 | 133 | 0.0063116 | 0.125 | 0.08 | 261 | 0 | 0.364 | 1 | 1 | cs | TRUE
143 | LV_4122-2_0_5_line_143 |  | 131 | 147 | 0.014615 | 0.125 | 0.08 | 261 | 0 | 0.364 | 1 | 1 | cs | TRUE
144 | LV_4122-2_0_5_line_144 |  | 132 | 145 | 0.0093896 | 0.125 | 0.08 | 261 | 0 | 0.364 | 1 | 4 | cs | TRUE
145 | LV_4122-2_0_5_line_145 |  | 133 | 154 | 0.0066257 | 0.125 | 0.08 | 261 | 0 | 0.364 | 1 | 1 | cs | TRUE
146 | LV_4122-2_0_5_line_146 |  | 134 | 135 | 0.02248 | 0.125 | 0.08 | 261 | 0 | 0.364 | 1 | 4 | cs | TRUE
147 | LV_4122-2_0_5_line_147 |  | 134 | 136 | 0.0014938 | 0.125 | 0.08 | 261 | 0 | 0.364 | 1 | 4 | cs | TRUE
148 | LV_4122-2_0_5_line_148 |  | 135 | 137 | 0.0083104 | 0.125 | 0.08 | 261 | 0 | 0.364 | 1 | 4 | cs | TRUE
149 | LV_4122-2_0_5_line_149 |  | 136 | 138 | 0.016531 | 0.125 | 0.08 | 261 | 0 | 0.364 | 1 | 4 | cs | TRUE
150 | LV_4122-2_0_5_line_150 |  | 137 | 139 | 0.004153 | 0.125 | 0.08 | 261 | 0 | 0.364 | 1 | 1 | cs | TRUE
151 | LV_4122-2_0_5_line_151 |  | 137 | 140 | 0.01481 | 0.125 | 0.08 | 261 | 0 | 0.364 | 1 | 4 | cs | TRUE
152 | LV_4122-2_0_5_line_152 |  | 138 | 141 | 0.019909 | 0.125 | 0.08 | 261 | 0 | 0.364 | 1 | 1 | cs | TRUE
153 | LV_4122-2_0_5_line_153 |  | 138 | 142 | 0.0019578 | 0.125 | 0.08 | 261 | 0 | 0.364 | 1 | 4 | cs | TRUE
154 | LV_4122-2_0_5_line_154 |  | 140 | 143 | 0.010758 | 0.125 | 0.08 | 261 | 0 | 0.364 | 1 | 4 | cs | TRUE
155 | LV_4122-2_0_5_line_155 |  | 141 | 144 | 0.029403 | 0.125 | 0.08 | 261 | 0 | 0.364 | 1 | 1 | cs | TRUE
156 | LV_4122-2_0_5_line_156 |  | 143 | 145 | 0.0038437 | 0.125 | 0.08 | 261 | 0 | 0.364 | 1 | 4 | cs | TRUE
157 | LV_4122-2_0_5_line_157 |  | 144 | 148 | 0.0002875 | 0.125 | 0.08 | 261 | 0 | 0.364 | 1 | 1 | cs | TRUE
158 | LV_4122-2_0_5_line_158 |  | 148 | 149 | 0.01538 | 0.125 | 0.08 | 261 | 0 | 0.364 | 1 | 1 | cs | TRUE
159 | LV_4122-2_0_5_line_159 |  | 149 | 150 | 0.0010862 | 0.125 | 0.08 | 261 | 0 | 0.364 | 1 | 1 | cs | TRUE
160 | LV_4122-2_0_5_line_160 |  | 151 | 152 | 0.065231 | 0.125 | 0.08 | 261 | 0 | 0.364 | 1 | 1 | cs | TRUE
161 | LV_4122-2_0_5_line_161 |  | 152 | 153 | 0.028173 | 0.125 | 0.08 | 261 | 0 | 0.364 | 1 | 1 | cs | TRUE
162 | LV_4122-2_0_5_line_162 |  | 153 | 172 | 0.0072149 | 0.125 | 0.08 | 261 | 0 | 0.364 | 1 | 1 | cs | TRUE
163 | LV_4122-2_0_5_line_163 |  | 153 | 171 | 0.01477 | 0.125 | 0.08 | 261 | 0 | 0.364 | 1 | 1 | cs | TRUE
164 | LV_4122-2_0_5_line_164 |  | 154 | 155 | 0.012676 | 0.125 | 0.08 | 261 | 0 | 0.364 | 1 | 1 | cs | TRUE
165 | LV_4122-2_0_5_line_165 |  | 155 | 156 | 0.0068035 | 0.125 | 0.08 | 261 | 0 | 0.364 | 1 | 1 | cs | TRUE
166 | LV_4122-2_0_5_line_166 |  | 156 | 157 | 0.006435 | 0.125 | 0.08 | 261 | 0 | 0.364 | 1 | 1 | cs | TRUE
167 | LV_4122-2_0_5_line_167 |  | 158 | 159 | 0.031605 | 0.125 | 0.08 | 261 | 0 | 0.364 | 1 | 1 | cs | TRUE
168 | LV_4122-2_0_5_line_168 |  | 160 | 161 | 0.004761 | 0.125 | 0.08 | 261 | 0 | 0.364 | 1 | 1 | cs | TRUE
169 | LV_4122-2_0_5_line_169 |  | 162 | 197 | 0.068059 | 0.125 | 0.08 | 261 | 0 | 0.364 | 1 | 1 | cs | TRUE
170 | LV_4122-2_0_5_line_170 |  | 163 | 164 | 0.0038006 | 0.125 | 0.08 | 261 | 0 | 0.364 | 1 | 4 | cs | TRUE
171 | LV_4122-2_0_5_line_171 |  | 164 | 165 | 0.027786 | 0.125 | 0.08 | 261 | 0 | 0.364 | 1 | 4 | cs | TRUE
172 | LV_4122-2_0_5_line_172 |  | 165 | 167 | 0.011646 | 0.125 | 0.08 | 261 | 0 | 0.364 | 1 | 4 | cs | TRUE
173 | LV_4122-2_0_5_line_173 |  | 167 | 168 | 0.028708 | 0.125 | 0.08 | 261 | 0 | 0.364 | 1 | 1 | cs | TRUE
174 | LV_4122-2_0_5_line_174 |  | 167 | 169 | 0.013328 | 0.125 | 0.08 | 261 | 0 | 0.364 | 1 | 4 | cs | TRUE
175 | LV_4122-2_0_5_line_175 |  | 168 | 170 | 0.023265 | 0.125 | 0.08 | 261 | 0 | 0.364 | 1 | 1 | cs | TRUE
176 | LV_4122-2_0_5_line_176 |  | 170 | 171 | 0.0047457 | 0.125 | 0.08 | 261 | 0 | 0.364 | 1 | 1 | cs | TRUE
177 | LV_4122-2_0_5_line_177 |  | 172 | 263 | 0.021427 | 0.125 | 0.08 | 261 | 0 | 0.364 | 1 | 1 | cs | TRUE
178 | LV_4122-2_0_5_line_178 |  | 173 | 174 | 0.016727 | 0.125 | 0.08 | 261 | 0 | 0.364 | 1 | 4 | cs | TRUE
179 | LV_4122-2_0_5_line_179 |  | 174 | 175 | 0.0282 | 0.125 | 0.08 | 261 | 0 | 0.364 | 1 | 1 | cs | TRUE
180 | LV_4122-2_0_5_line_180 |  | 174 | 176 | 0.01251 | 0.125 | 0.08 | 261 | 0 | 0.364 | 1 | 4 | cs | TRUE
181 | LV_4122-2_0_5_line_181 |  | 175 | 177 | 0.012396 | 0.125 | 0.08 | 261 | 0 | 0.364 | 1 | 1 | cs | TRUE
182 | LV_4122-2_0_5_line_182 |  | 176 | 178 | 0.022997 | 0.125 | 0.08 | 261 | 0 | 0.364 | 1 | 4 | cs | TRUE
183 | LV_4122-2_0_5_line_183 |  | 178 | 184 | 0.0031932 | 0.125 | 0.08 | 261 | 0 | 0.364 | 1 | 4 | cs | TRUE
184 | LV_4122-2_0_5_line_184 |  | 179 | 180 | 0.020913 | 0.125 | 0.08 | 261 | 0 | 0.364 | 1 | 1 | cs | TRUE
185 | LV_4122-2_0_5_line_185 |  | 179 | 181 | 0.019108 | 0.125 | 0.08 | 261 | 0 | 0.364 | 1 | 1 | cs | TRUE
186 | LV_4122-2_0_5_line_186 |  | 181 | 188 | 0.037576 | 0.125 | 0.08 | 261 | 0 | 0.364 | 1 | 1 | cs | TRUE
187 | LV_4122-2_0_5_line_187 |  | 181 | 189 | 0.012747 | 0.125 | 0.08 | 261 | 0 | 0.364 | 1 | 1 | cs | TRUE
188 | LV_4122-2_0_5_line_188 |  | 184 | 185 | 0.02153 | 0.125 | 0.08 | 261 | 0 | 0.364 | 1 | 4 | cs | TRUE
189 | LV_4122-2_0_5_line_189 |  | 185 | 186 | 0.01838 | 0.125 | 0.08 | 261 | 0 | 0.364 | 1 | 4 | cs | TRUE
190 | LV_4122-2_0_5_line_190 |  | 185 | 187 | 0.015033 | 0.125 | 0.08 | 261 | 0 | 0.364 | 1 | 2 | cs | TRUE
191 | LV_4122-2_0_5_line_191 |  | 186 | 259 | 0.021849 | 0.125 | 0.08 | 261 | 0 | 0.364 | 1 | 4 | cs | TRUE
192 | LV_4122-2_0_5_line_192 |  | 187 | 256 | 0.023279 | 0.125 | 0.08 | 261 | 0 | 0.364 | 1 | 1 | cs | TRUE
193 | LV_4122-2_0_5_line_193 |  | 188 | 190 | 0.020112 | 0.125 | 0.08 | 261 | 0 | 0.364 | 1 | 1 | cs | TRUE
194 | LV_4122-2_0_5_line_194 |  | 189 | 191 | 0.023725 | 0.125 | 0.08 | 261 | 0 | 0.364 | 1 | 1 | cs | TRUE
195 | LV_4122-2_0_5_line_195 |  | 191 | 196 | 0.018469 | 0.125 | 0.08 | 261 | 0 | 0.364 | 1 | 1 | cs | TRUE
196 | LV_4122-2_0_5_line_196 |  | 192 | 193 | 0.035784 | 0.125 | 0.08 | 261 | 0 | 0.364 | 1 | 4 | cs | TRUE
197 | LV_4122-2_0_5_line_197 |  | 192 | 194 | 0.005055 | 0.125 | 0.08 | 261 | 0 | 0.364 | 1 | 4 | cs | TRUE
198 | LV_4122-2_0_5_line_198 |  | 192 | 195 | 0.014156 | 0.125 | 0.08 | 261 | 0 | 0.364 | 1 | 1 | cs | TRUE
199 | LV_4122-2_0_5_line_199 |  | 193 | 199 | 0.013363 | 0.125 | 0.08 | 261 | 0 | 0.364 | 1 | 4 | cs | TRUE
200 | LV_4122-2_0_5_line_200 |  | 194 | 200 | 0.0294 | 0.125 | 0.08 | 261 | 0 | 0.364 | 1 | 4 | cs | TRUE
201 | LV_4122-2_0_5_line_201 |  | 194 | 198 | 0.0017904 | 0.125 | 0.08 | 261 | 0 | 0.364 | 1 | 1 | cs | TRUE
202 | LV_4122-2_0_5_line_202 |  | 195 | 201 | 0.030137 | 0.125 | 0.08 | 261 | 0 | 0.364 | 1 | 1 | cs | TRUE
203 | LV_4122-2_0_5_line_203 |  | 196 | 205 | 0.0060961 | 0.125 | 0.08 | 261 | 0 | 0.364 | 1 | 1 | cs | TRUE
204 | LV_4122-2_0_5_line_204 |  | 199 | 203 | 0.030377 | 0.125 | 0.08 | 261 | 0 | 0.364 | 1 | 4 | cs | TRUE
205 | LV_4122-2_0_5_line_205 |  | 200 | 247 | 0.046 | 0.125 | 0.08 | 261 | 0 | 0.364 | 1 | 4 | cs | TRUE
206 | LV_4122-2_0_5_line_206 |  | 200 | 240 | 0.036033 | 0.125 | 0.08 | 261 | 0 | 0.364 | 1 | 4 | cs | TRUE
207 | LV_4122-2_0_5_line_207 |  | 202 | 203 | 0.009998 | 0.125 | 0.08 | 261 | 0 | 0.364 | 1 | 4 | cs | TRUE
208 | LV_4122-2_0_5_line_208 |  | 202 | 204 | 0.031787 | 0.125 | 0.08 | 261 | 0 | 0.364 | 1 | 4 | cs | TRUE
209 | LV_4122-2_0_5_line_209 |  | 203 | 205 | 0.023049 | 0.125 | 0.08 | 261 | 0 | 0.364 | 1 | 2 | cs | TRUE
210 | LV_4122-2_0_5_line_210 |  | 203 | 209 | 0.020739 | 0.125 | 0.08 | 261 | 0 | 0.364 | 1 | 1 | cs | TRUE
211 | LV_4122-2_0_5_line_211 |  | 204 | 206 | 0.022981 | 0.125 | 0.08 | 261 | 0 | 0.364 | 1 | 4 | cs | TRUE
212 | LV_4122-2_0_5_line_212 |  | 206 | 207 | 0.017736 | 0.125 | 0.08 | 261 | 0 | 0.364 | 1 | 4 | cs | TRUE
213 | LV_4122-2_0_5_line_213 |  | 206 | 208 | 0.010824 | 0.125 | 0.08 | 261 | 0 | 0.364 | 1 | 1 | cs | TRUE
214 | LV_4122-2_0_5_line_214 |  | 207 | 210 | 0.033825 | 0.125 | 0.08 | 261 | 0 | 0.364 | 1 | 2 | cs | TRUE
215 | LV_4122-2_0_5_line_215 |  | 207 | 211 | 0.019596 | 0.125 | 0.08 | 261 | 0 | 0.364 | 1 | 4 | cs | TRUE
216 | LV_4122-2_0_5_line_216 |  | 209 | 212 | 0.0024822 | 0.125 | 0.08 | 261 | 0 | 0.364 | 1 | 1 | cs | TRUE
217 | LV_4122-2_0_5_line_217 |  | 210 | 213 | 0.01735 | 0.125 | 0.08 | 261 | 0 | 0.364 | 1 | 1 | cs | TRUE
218 | LV_4122-2_0_5_line_218 |  | 211 | 214 | 0.028767 | 0.125 | 0.08 | 261 | 0 | 0.364 | 1 | 4 | cs | TRUE
219 | LV_4122-2_0_5_line_219 |  | 214 | 215 | 0.031938 | 0.125 | 0.08 | 261 | 0 | 0.364 | 1 | 4 | cs | TRUE
220 | LV_4122-2_0_5_line_220 |  | 216 | 217 | 0.035806 | 0.125 | 0.08 | 261 | 0 | 0.364 | 1 | 1 | cs | TRUE
221 | LV_4122-2_0_5_line_221 |  | 217 | 218 | 0.021449 | 0.125 | 0.08 | 261 | 0 | 0.364 | 1 | 1 | cs | TRUE
222 | LV_4122-2_0_5_line_222 |  | 218 | 219 | 0.13267 | 0.125 | 0.08 | 261 | 0 | 0.364 | 1 | 1 | cs | TRUE
223 | LV_4122-2_0_5_line_223 |  | 219 | 220 | 0.03394 | 0.125 | 0.08 | 261 | 0 | 0.364 | 1 | 4 | cs | TRUE
224 | LV_4122-2_0_5_line_224 |  | 219 | 221 | 0.0034462 | 0.125 | 0.08 | 261 | 0 | 0.364 | 1 | 4 | cs | TRUE
225 | LV_4122-2_0_5_line_225 |  | 220 | 254 | 0.017742 | 0.125 | 0.08 | 261 | 0 | 0.364 | 1 | 1 | cs | TRUE
226 | LV_4122-2_0_5_line_226 |  | 220 | 246 | 0.028887 | 0.125 | 0.08 | 261 | 0 | 0.364 | 1 | 4 | cs | TRUE
227 | LV_4122-2_0_5_line_227 |  | 221 | 225 | 0.017666 | 0.125 | 0.08 | 261 | 0 | 0.364 | 1 | 4 | cs | TRUE
228 | LV_4122-2_0_5_line_228 |  | 222 | 223 | 0.089008 | 0.125 | 0.08 | 261 | 0 | 0.364 | 1 | 1 | cs | TRUE
229 | LV_4122-2_0_5_line_229 |  | 222 | 224 | 0.13689 | 0.125 | 0.08 | 261 | 0 | 0.364 | 1 | 4 | cs | TRUE
230 | LV_4122-2_0_5_line_230 |  | 222 | 225 | 0.14305 | 0.125 | 0.08 | 261 | 0 | 0.364 | 1 | 4 | cs | TRUE
231 | LV_4122-2_0_5_line_231 |  | 223 | 226 | 0.049957 | 0.125 | 0.08 | 261 | 0 | 0.364 | 1 | 1 | cs | TRUE
232 | LV_4122-2_0_5_line_232 |  | 224 | 227 | 0.081534 | 0.125 | 0.08 | 261 | 0 | 0.364 | 1 | 4 | cs | TRUE
233 | LV_4122-2_0_5_line_233 |  | 226 | 284 | 0.033217 | 0.125 | 0.08 | 261 | 0 | 0.364 | 1 | 1 | cs | TRUE
234 | LV_4122-2_0_5_line_234 |  | 227 | 298 | 0.34209 | 0.125 | 0.08 | 261 | 0 | 0.364 | 1 | 4 | cs | TRUE
235 | LV_4122-2_0_5_line_235 |  | 228 | 229 | 0.018933 | 0.125 | 0.08 | 261 | 0 | 0.364 | 1 | 4 | cs | TRUE
236 | LV_4122-2_0_5_line_236 |  | 228 | 230 | 0.02028 | 0.125 | 0.08 | 261 | 0 | 0.364 | 1 | 4 | cs | TRUE
237 | LV_4122-2_0_5_line_237 |  | 229 | 231 | 0.0039521 | 0.125 | 0.08 | 261 | 0 | 0.364 | 1 | 4 | cs | TRUE
238 | LV_4122-2_0_5_line_238 |  | 230 | 232 | 0.017349 | 0.125 | 0.08 | 261 | 0 | 0.364 | 1 | 4 | cs | TRUE
239 | LV_4122-2_0_5_line_239 |  | 231 | 233 | 0.0063486 | 0.125 | 0.08 | 261 | 0 | 0.364 | 1 | 4 | cs | TRUE
240 | LV_4122-2_0_5_line_240 |  | 232 | 234 | 0.025107 | 0.125 | 0.08 | 261 | 0 | 0.364 | 1 | 4 | cs | TRUE
241 | LV_4122-2_0_5_line_241 |  | 232 | 235 | 0.032198 | 0.125 | 0.08 | 261 | 0 | 0.364 | 1 | 1 | cs | TRUE
242 | LV_4122-2_0_5_line_242 |  | 233 | 238 | 0.0035252 | 0.125 | 0.08 | 261 | 0 | 0.364 | 1 | 4 | cs | TRUE
243 | LV_4122-2_0_5_line_243 |  | 234 | 239 | 0.01361 | 0.125 | 0.08 | 261 | 0 | 0.364 | 1 | 1 | cs | TRUE
244 | LV_4122-2_0_5_line_244 |  | 234 | 240 | 0.0054617 | 0.125 | 0.08 | 261 | 0 | 0.364 | 1 | 4 | cs | TRUE
245 | LV_4122-2_0_5_line_245 |  | 235 | 241 | 0.0022584 | 0.125 | 0.08 | 261 | 0 | 0.364 | 1 | 1 | cs | TRUE
246 | LV_4122-2_0_5_line_246 |  | 236 | 237 | 0.019016 | 0.125 | 0.08 | 261 | 0 | 0.364 | 1 | 1 | cs | TRUE
247 | LV_4122-2_0_5_line_247 |  | 237 | 242 | 0.04848 | 0.125 | 0.08 | 261 | 0 | 0.364 | 1 | 1 | cs | TRUE
248 | LV_4122-2_0_5_line_248 |  | 238 | 255 | 0.024428 | 0.125 | 0.08 | 261 | 0 | 0.364 | 1 | 4 | cs | TRUE
249 | LV_4122-2_0_5_line_249 |  | 239 | 251 | 0.0021934 | 0.125 | 0.08 | 261 | 0 | 0.364 | 1 | 1 | cs | TRUE
250 | LV_4122-2_0_5_line_250 |  | 241 | 248 | 0.025704 | 0.125 | 0.08 | 261 | 0 | 0.364 | 1 | 1 | cs | TRUE
251 | LV_4122-2_0_5_line_251 |  | 242 | 258 | 0.04348 | 0.125 | 0.08 | 261 | 0 | 0.364 | 1 | 1 | cs | TRUE
252 | LV_4122-2_0_5_line_252 |  | 242 | 257 | 0.049583 | 0.125 | 0.08 | 261 | 0 | 0.364 | 1 | 1 | cs | TRUE
253 | LV_4122-2_0_5_line_253 |  | 243 | 244 | 0.017352 | 0.125 | 0.08 | 261 | 0 | 0.364 | 1 | 1 | cs | TRUE
254 | LV_4122-2_0_5_line_254 |  | 244 | 245 | 0.031537 | 0.125 | 0.08 | 261 | 0 | 0.364 | 1 | 1 | cs | TRUE
255 | LV_4122-2_0_5_line_255 |  | 244 | 246 | 0.005 | 0.125 | 0.08 | 261 | 0 | 0.364 | 1 | 1 | cs | TRUE
256 | LV_4122-2_0_5_line_256 |  | 246 | 247 | 0.037062 | 0.125 | 0.08 | 261 | 0 | 0.364 | 1 | 4 | cs | TRUE
257 | LV_4122-2_0_5_line_257 |  | 248 | 249 | 0.0075111 | 0.125 | 0.08 | 261 | 0 | 0.364 | 1 | 1 | cs | TRUE
258 | LV_4122-2_0_5_line_258 |  | 249 | 250 | 0.0087389 | 0.125 | 0.08 | 261 | 0 | 0.364 | 1 | 1 | cs | TRUE
259 | LV_4122-2_0_5_line_259 |  | 251 | 252 | 0.023591 | 0.125 | 0.08 | 261 | 0 | 0.364 | 1 | 1 | cs | TRUE
260 | LV_4122-2_0_5_line_260 |  | 251 | 253 | 0.023212 | 0.125 | 0.08 | 261 | 0 | 0.364 | 1 | 1 | cs | TRUE
261 | LV_4122-2_0_5_line_261 |  | 254 | 278 | 0.0095096 | 0.125 | 0.08 | 261 | 0 | 0.364 | 1 | 1 | cs | TRUE
262 | LV_4122-2_0_5_line_262 |  | 255 | 260 | 0.0048849 | 0.125 | 0.08 | 261 | 0 | 0.364 | 1 | 4 | cs | TRUE
263 | LV_4122-2_0_5_line_263 |  | 256 | 257 | 0.00704 | 0.125 | 0.08 | 261 | 0 | 0.364 | 1 | 1 | cs | TRUE
264 | LV_4122-2_0_5_line_264 |  | 259 | 260 | 0.013703 | 0.125 | 0.08 | 261 | 0 | 0.364 | 1 | 4 | cs | TRUE
265 | LV_4122-2_0_5_line_265 |  | 261 | 262 | 0.014489 | 0.125 | 0.08 | 261 | 0 | 0.364 | 1 | 1 | cs | TRUE
266 | LV_4122-2_0_5_line_266 |  | 261 | 263 | 0.041751 | 0.125 | 0.08 | 261 | 0 | 0.364 | 1 | 1 | cs | TRUE
267 | LV_4122-2_0_5_line_267 |  | 262 | 286 | 0.020036 | 0.125 | 0.08 | 261 | 0 | 0.364 | 1 | 1 | cs | TRUE
268 | LV_4122-2_0_5_line_268 |  | 264 | 265 | 0.0086834 | 0.125 | 0.08 | 261 | 0 | 0.364 | 1 | 1 | cs | TRUE
269 | LV_4122-2_0_5_line_269 |  | 265 | 266 | 0.0095747 | 0.125 | 0.08 | 261 | 0 | 0.364 | 1 | 1 | cs | TRUE
270 | LV_4122-2_0_5_line_270 |  | 266 | 267 | 0.0063733 | 0.125 | 0.08 | 261 | 0 | 0.364 | 1 | 1 | cs | TRUE
271 | LV_4122-2_0_5_line_271 |  | 266 | 268 | 0.013157 | 0.125 | 0.08 | 261 | 0 | 0.364 | 1 | 1 | cs | TRUE
272 | LV_4122-2_0_5_line_272 |  | 267 | 269 | 0.015978 | 0.125 | 0.08 | 261 | 0 | 0.364 | 1 | 1 | cs | TRUE
273 | LV_4122-2_0_5_line_273 |  | 268 | 270 | 0.0028325 | 0.125 | 0.08 | 261 | 0 | 0.364 | 1 | 1 | cs | TRUE
274 | LV_4122-2_0_5_line_274 |  | 269 | 271 | 0.0057944 | 0.125 | 0.08 | 261 | 0 | 0.364 | 1 | 1 | cs | TRUE
275 | LV_4122-2_0_5_line_275 |  | 269 | 272 | 0.012909 | 0.125 | 0.08 | 261 | 0 | 0.364 | 1 | 1 | cs | TRUE
276 | LV_4122-2_0_5_line_276 |  | 271 | 286 | 0.018612 | 0.125 | 0.08 | 261 | 0 | 0.364 | 1 | 1 | cs | TRUE
277 | LV_4122-2_0_5_line_277 |  | 272 | 292 | 0.0086643 | 0.125 | 0.08 | 261 | 0 | 0.364 | 1 | 1 | cs | TRUE
278 | LV_4122-2_0_5_line_278 |  | 273 | 274 | 0.021937 | 0.125 | 0.08 | 261 | 0 | 0.364 | 1 | 1 | cs | TRUE
279 | LV_4122-2_0_5_line_279 |  | 273 | 275 | 0.0023645 | 0.125 | 0.08 | 261 | 0 | 0.364 | 1 | 1 | cs | TRUE
280 | LV_4122-2_0_5_line_280 |  | 274 | 276 | 0.0045236 | 0.125 | 0.08 | 261 | 0 | 0.364 | 1 | 1 | cs | TRUE
281 | LV_4122-2_0_5_line_281 |  | 275 | 277 | 0.017323 | 0.125 | 0.08 | 261 | 0 | 0.364 | 1 | 1 | cs | TRUE
282 | LV_4122-2_0_5_line_282 |  | 276 | 278 | 0.014584 | 0.125 | 0.08 | 261 | 0 | 0.364 | 1 | 1 | cs | TRUE
283 | LV_4122-2_0_5_line_283 |  | 278 | 279 | 0.012825 | 0.125 | 0.08 | 261 | 0 | 0.364 | 1 | 1 | cs | TRUE
284 | LV_4122-2_0_5_line_284 |  | 279 | 283 | 0.007766 | 0.125 | 0.08 | 261 | 0 | 0.364 | 1 | 1 | cs | TRUE
285 | LV_4122-2_0_5_line_285 |  | 279 | 281 | 0.017173 | 0.125 | 0.08 | 261 | 0 | 0.364 | 1 | 1 | cs | TRUE
286 | LV_4122-2_0_5_line_286 |  | 280 | 281 | 0.020438 | 0.125 | 0.08 | 261 | 0 | 0.364 | 1 | 1 | cs | TRUE
287 | LV_4122-2_0_5_line_287 |  | 280 | 282 | 0.013606 | 0.125 | 0.08 | 261 | 0 | 0.364 | 1 | 1 | cs | TRUE
288 | LV_4122-2_0_5_line_288 |  | 283 | 285 | 0.012663 | 0.125 | 0.08 | 261 | 0 | 0.364 | 1 | 1 | cs | TRUE
289 | LV_4122-2_0_5_line_289 |  | 285 | 288 | 0.01184 | 0.125 | 0.08 | 261 | 0 | 0.364 | 1 | 1 | cs | TRUE
290 | LV_4122-2_0_5_line_290 |  | 286 | 287 | 0.016374 | 0.125 | 0.08 | 261 | 0 | 0.364 | 1 | 1 | cs | TRUE
291 | LV_4122-2_0_5_line_291 |  | 287 | 290 | 0.0077228 | 0.125 | 0.08 | 261 | 0 | 0.364 | 1 | 1 | cs | TRUE
292 | LV_4122-2_0_5_line_292 |  | 289 | 290 | 0.01167 | 0.125 | 0.08 | 261 | 0 | 0.364 | 1 | 1 | cs | TRUE
293 | LV_4122-2_0_5_line_293 |  | 289 | 291 | 0.0038332 | 0.125 | 0.08 | 261 | 0 | 0.364 | 1 | 1 | cs | TRUE
294 | LV_4122-2_0_5_line_294 |  | 293 | 294 | 0.096074 | 0.125 | 0.08 | 261 | 0 | 0.364 | 1 | 1 | cs | TRUE
295 | LV_4122-2_0_5_line_295 |  | 294 | 295 | 0.064667 | 0.125 | 0.08 | 261 | 0 | 0.364 | 1 | 1 | cs | TRUE
296 | LV_4122-2_0_5_line_296 |  | 295 | 296 | 0.024002 | 0.125 | 0.08 | 261 | 0 | 0.364 | 1 | 1 | cs | TRUE
297 | LV_4122-2_0_5_line_297 |  | 296 | 297 | 0.050548 | 0.125 | 0.08 | 261 | 0 | 0.364 | 1 | 1 | cs | TRUE
298 | LV_4122-2_0_5_line_298 |  | 298 | 299 | 0.16727 | 0.125 | 0.08 | 261 | 0 | 0.364 | 1 | 4 | cs | TRUE
299 | LV_4122-2_0_5_line_299 |  | 299 | 300 | 0.11195 | 0.125 | 0.08 | 261 | 0 | 0.364 | 1 | 4 | cs | TRUE
300 | LV_4122-2_0_5_line_300 |  | 300 | 301 | 0.017429 | 0.125 | 0.08 | 261 | 0 | 0.364 | 1 | 4 | cs | TRUE
301 | LV_4122-2_0_5_line_301 |  | 300 | 302 | 0.023265 | 0.125 | 0.08 | 261 | 0 | 0.364 | 1 | 1 | cs | TRUE
302 | LV_4122-2_0_5_line_302 |  | 301 | 304 | 0.020381 | 0.125 | 0.08 | 261 | 0 | 0.364 | 1 | 4 | cs | TRUE
303 | LV_4122-2_0_5_line_303 |  | 303 | 304 | 0.1841 | 0.125 | 0.08 | 261 | 0 | 0.364 | 1 | 4 | cs | TRUE

## trafo
| name | std_type | hv_bus | lv_bus | sn_mva | vn_hv_kv | vn_lv_kv | vk_percent | vkr_percent | pfe_kw | i0_percent | shift_degree | tap_side | tap_neutral | tap_min | tap_max | tap_step_percent | tap_step_degree | tap_pos | tap_phase_shifter | parallel | df | in_service
0 | LV_4122-2_0_5_trafo_176 | 0.63 MVA 20/0.4 kV | 305 | 162 | 0.63 | 20 | 0.4 | 6 | 1.206 | 1.65 | 0.2619 | 150 | hv | 0 | -2 | 2 | 2.5 | 0 | 0 | FALSE | 1 | 1 | TRUE

## line_geodata
| x0 | y0 | x1 | y1 | x2 | y2 | x3 | y3 | x4 | y4 | x5 | y5 | x6 | y6 | x7 | y7 | x8 | y8
0 | 2655276.5753 | 1258109.8616 | 2655285.1816 | 1258108.6008
1 | 2655137.064 | 1257882.4103 | 2655276.5753 | 1258109.8616
2 | 2655071.061 | 1257928.0953 | 2655137.064 | 1257882.4103
3 | 2655137.064 | 1257882.4103 | 2655140.1804 | 1257873.2327 | 2655139.5182 | 1257872.4956
4 | 2655071.061 | 1257928.0953 | 2655063.3603 | 1257939.7654
5 | 2655115.6018 | 1257846.5183 | 2655126.4481 | 1257858.9837 | 2655136.121 | 1257868.714 | 2655139.5182 | 1257872.4956
6 | 2655063.3603 | 1257939.7654 | 2655057.4418 | 1257952.7418 | 2655054.669 | 1257960.6661 | 2655049.7239 | 1257971.1276 | 2655047.9779 | 1257970.7889 | 2655044.5689 | 1257970.1123
7 | 2655044.5689 | 1257970.1123 | 2655036.9887 | 1257967.4905
8 | 2654923.3576 | 1257899.6257 | 2654934.9906 | 1257908.5955 | 2654967.5837 | 1257933.7269 | 2654979.1267 | 1257942.6293 | 2654993.0935 | 1257951.1317 | 2655011.104 | 1257958.5376 | 2655036.9887 | 1257967.4905
9 | 2654211.7805 | 1257272.1579 | 2654216.767 | 1257269.8352 | 2654238.9329 | 1257268.4372 | 2654255.5547 | 1257268.0892 | 2654262.7464 | 1257263.3294 | 2654265.1959 | 1257259.3379 | 2654266.0662 | 1257250.2629
10 | 2654266.0662 | 1257250.2629 | 2654266.1963 | 1257248.9064 | 2654265.4968 | 1257240.3116
11 | 2654417.4053 | 1257300.0299 | 2654266.0662 | 1257250.2629
12 | 2654417.4053 | 1257300.0299 | 2654429.6015 | 1257325.8602 | 2654430.9526 | 1257329.7583
13 | 2654430.9526 | 1257329.7583 | 2654436.1871 | 1257344.8603
14 | 2654461.6922 | 1257413.5396 | 2654446.8211 | 1257373.619 | 2654437.0789 | 1257347.4331 | 2654436.1871 | 1257344.8603
15 | 2654461.6922 | 1257413.5396 | 2654465.502 | 1257428.8855 | 2654477.3858 | 1257467.2998
16 | 2654477.3858 | 1257467.2998 | 2654505.0699 | 1257456.1132
17 | 2654477.3858 | 1257467.2998 | 2654482.5362 | 1257481.8558
18 | 2654492.3092 | 1257509.5546 | 2654491.7967 | 1257508.0279 | 2654482.5362 | 1257481.8558
19 | 2654515.3637 | 1257587.7236 | 2654516.6808 | 1257592.2495
20 | 2654515.3637 | 1257587.7236 | 2654512.951 | 1257567.2535
21 | 2654522.4958 | 1257609.8827 | 2654518.2286 | 1257597.568 | 2654516.6808 | 1257592.2495
22 | 2654512.951 | 1257567.2535 | 2654505.292 | 1257546.8112
23 | 2654492.3092 | 1257509.5546 | 2654495.2121 | 1257518.2006
24 | 2654531.3459 | 1257638.6958 | 2654527.2839 | 1257624.5706 | 2654524.9571 | 1257617.4331
25 | 2654522.4958 | 1257609.8827 | 2654524.9571 | 1257617.4331
26 | 2654531.3459 | 1257638.6958 | 2654535.8567 | 1257654.0148 | 2654538.2357 | 1257663.058
27 | 2654531.3459 | 1257638.6958 | 2654558.5881 | 1257628.7245
28 | 2654538.2357 | 1257663.058 | 2654539.1202 | 1257666.4204 | 2654541.1516 | 1257675.6557
29 | 2654558.5881 | 1257628.7245 | 2654561.2984 | 1257627.7325
30 | 2654542.7372 | 1257682.8637 | 2654541.1516 | 1257675.6557
31 | 2654574.4602 | 1257622.915 | 2654561.2984 | 1257627.7325
32 | 2654543.3367 | 1257685.5893 | 2654542.7372 | 1257682.8637
33 | 2654567.7977 | 1257599.7372 | 2654574.4602 | 1257622.915
34 | 2654574.4602 | 1257622.915 | 2654590.1609 | 1257616.9429
35 | 2654545.9377 | 1257697.4138 | 2654543.3367 | 1257685.5893
36 | 2654545.9241 | 1257860.2004 | 2654545.7254 | 1257870.0703 | 2654551.1105 | 1257885.4985
37 | 2654558.1612 | 1257905.699 | 2654551.1105 | 1257885.4985
38 | 2654546.0452 | 1257854.1842 | 2654545.9241 | 1257860.2004
39 | 2654558.1612 | 1257905.699 | 2654523.0156 | 1257921.0272
40 | 2654558.1612 | 1257905.699 | 2654562.7944 | 1257903.572
41 | 2654546.0452 | 1257854.1842 | 2654546.0452 | 1257854.1842 | 2654541.1391 | 1257851.3597
42 | 2654519.9868 | 1257922.3482 | 2654523.0156 | 1257921.0272
43 | 2654582.0206 | 1257894.7455 | 2654562.7944 | 1257903.572
44 | 2654504.1094 | 1257893.6372 | 2654512.2035 | 1257909.5341 | 2654519.9868 | 1257922.3482
45 | 2654519.9868 | 1257922.3482 | 2654505.7134 | 1257932.3128
46 | 2654597.006 | 1257887.8658 | 2654582.0206 | 1257894.7455
47 | 2654515.8309 | 1257888.9751 | 2654504.1094 | 1257893.6372
48 | 2654505.7134 | 1257932.3128 | 2654500.5045 | 1257937.2773
49 | 2654597.006 | 1257887.8658 | 2654609.7302 | 1257882.0243
50 | 2654505.292 | 1257546.8112 | 2654500.7278 | 1257534.629 | 2654495.2121 | 1257518.2006
51 | 2654571.5683 | 1257784.4586 | 2654599.0555 | 1257776.5063 | 2654605.9096 | 1257781.3285 | 2654610.7776 | 1257782.8503
52 | 2654571.5683 | 1257784.4586 | 2654582.4855 | 1257807.4412
53 | 2654624.4551 | 1257778.7329 | 2654612.6532 | 1257783.4366 | 2654610.7776 | 1257782.8503
54 | 2654584.2154 | 1257811.083 | 2654582.4855 | 1257807.4412
55 | 2654589.4062 | 1257728.1274 | 2654627.7672 | 1257711.9195
56 | 2654589.4062 | 1257728.1274 | 2654586.1379 | 1257716.1737
57 | 2654645.1342 | 1257704.5818 | 2654627.7672 | 1257711.9195
58 | 2654583.0873 | 1257705.0158 | 2654586.1379 | 1257716.1737
59 | 2654584.2154 | 1257811.083 | 2654588.1224 | 1257819.5455
60 | 2654645.1342 | 1257704.5818 | 2654657.6799 | 1257699.2811 | 2654664.9359 | 1257695.7756
61 | 2654577.9407 | 1257686.192 | 2654583.0873 | 1257705.0158
62 | 2654546.3487 | 1257557.4068 | 2654564.9212 | 1257551.5717
63 | 2654546.0653 | 1257557.4959 | 2654546.3487 | 1257557.4068
64 | 2654579.8965 | 1257546.8667 | 2654564.9212 | 1257551.5717
65 | 2654579.8965 | 1257546.8667 | 2654593.4882 | 1257542.0369
66 | 2654579.8965 | 1257546.8667 | 2654585.6839 | 1257564.5328
67 | 2654614.2745 | 1257534.6505 | 2654593.4882 | 1257542.0369
68 | 2654587.0562 | 1257568.7218 | 2654585.6839 | 1257564.5328
69 | 2654614.2745 | 1257534.6505 | 2654617.8953 | 1257533.3638
70 | 2654601.4638 | 1257612.7011 | 2654587.0562 | 1257568.7218
71 | 2654595.2373 | 1257615.012 | 2654590.1609 | 1257616.9429
72 | 2654601.4638 | 1257612.7011 | 2654595.2373 | 1257615.012
73 | 2654595.2373 | 1257615.012 | 2654599.0238 | 1257632.4572
74 | 2654601.4638 | 1257612.7011 | 2654616.7716 | 1257606.288
75 | 2654599.0238 | 1257632.4572 | 2654603.6084 | 1257653.5797
76 | 2654632.8112 | 1257528.0634 | 2654617.8953 | 1257533.3638
77 | 2654500.5045 | 1257937.2773 | 2654498.6523 | 1257939.0426
78 | 2654511.5802 | 1258070.5206 | 2654511.2777 | 1258023.993
79 | 2654535.9504 | 1257983.4053 | 2654517.2636 | 1257998.6218 | 2654512.7464 | 1258006.1189 | 2654511.2027 | 1258012.4647 | 2654511.2777 | 1258023.993
80 | 2654511.5802 | 1258070.5206 | 2654545.4457 | 1258052.5752 | 2654565.5909 | 1258041.8976
81 | 2654557.9494 | 1258010.4604 | 2654556.0739 | 1258025.8096 | 2654565.5909 | 1258041.8976
82 | 2654565.5909 | 1258041.8976 | 2654579.2503 | 1258034.891
83 | 2654605.8003 | 1258021.2721 | 2654579.2503 | 1258034.891
84 | 2654605.8003 | 1258021.2721 | 2654619.1856 | 1258014.406
85 | 2654694.9365 | 1257975.4991 | 2654686.2842 | 1257980.9119 | 2654673.4431 | 1257987.1396
86 | 2654653.2347 | 1257996.9405 | 2654673.4431 | 1257987.1396
87 | 2654694.9365 | 1257975.4991 | 2654704.7295 | 1257986.9755
88 | 2654694.9365 | 1257975.4991 | 2654680.5114 | 1257955.3627
89 | 2654653.2347 | 1257996.9405 | 2654643.6131 | 1257977.1503
90 | 2654653.2347 | 1257996.9405 | 2654619.1856 | 1258014.406
91 | 2654708.6433 | 1257991.7706 | 2654704.7295 | 1257986.9755
92 | 2654704.7295 | 1257986.9755 | 2654709.0768 | 1257982.3902 | 2654714.0986 | 1257980.0229
93 | 2654680.5114 | 1257955.3627 | 2654698.0506 | 1257945.0268
94 | 2654680.5114 | 1257955.3627 | 2654677.0589 | 1257950.4162 | 2654672.3924 | 1257943.7234
95 | 2654639.4582 | 1257968.6043 | 2654643.6131 | 1257977.1503
96 | 2654708.6433 | 1257991.7706 | 2654713.0663 | 1257988.7871 | 2654726.1916 | 1258007.5995 | 2654734.6701 | 1258020.1757 | 2654736.759 | 1258018.4827
97 | 2654708.6433 | 1257991.7706 | 2654703.7961 | 1257994.1609 | 2654703.7961 | 1257994.1609
98 | 2654729.2148 | 1257975.6419 | 2654717.9137 | 1257978.2244 | 2654714.0986 | 1257980.0229
99 | 2654698.0506 | 1257945.0268 | 2654700.0542 | 1257943.8461 | 2654713.9827 | 1257938.9924
100 | 2654630.9731 | 1257884.2501 | 2654634.0223 | 1257888.5751 | 2654660.5404 | 1257926.7246 | 2654672.3924 | 1257943.7234
101 | 2654751.5429 | 1258039.1204 | 2654736.759 | 1258018.4827 | 2654736.759 | 1258018.4827
102 | 2654703.7961 | 1257994.1609 | 2654721.81 | 1258019.1562 | 2654725.7761 | 1258024.1933
103 | 2654729.2148 | 1257975.6419 | 2654734.3894 | 1257974.4594
104 | 2654745.5172 | 1257924.2966 | 2654724.7346 | 1257935.2457 | 2654713.9827 | 1257938.9924
105 | 2654624.5933 | 1257875.2008 | 2654630.9731 | 1257884.2501
106 | 2654665.2349 | 1257894.3449 | 2654661.7673 | 1257883.1041
107 | 2654657.922 | 1257870.6384 | 2654661.7673 | 1257883.1041
108 | 2654657.922 | 1257870.6384 | 2654667.7602 | 1257866.8788
109 | 2654657.922 | 1257870.6384 | 2654655.3002 | 1257871.1565
110 | 2654681.9879 | 1257861.4417 | 2654667.7602 | 1257866.8788
111 | 2654633.8952 | 1257875.3867 | 2654655.3002 | 1257871.1565
112 | 2654689.0724 | 1257858.407 | 2654684.3429 | 1257860.5418 | 2654681.9879 | 1257861.4417
113 | 2654633.8952 | 1257875.3867 | 2654624.5933 | 1257875.2008
114 | 2654710.1457 | 1257848.895 | 2654689.0724 | 1257858.407
115 | 2654624.5933 | 1257875.2008 | 2654610.9006 | 1257856.5279 | 2654610.2298 | 1257855.5442
116 | 2654624.5933 | 1257875.2008 | 2654611.0891 | 1257881.4004
117 | 2654609.7302 | 1257882.0243 | 2654611.0891 | 1257881.4004
118 | 2654596.1048 | 1257834.8317 | 2654610.2298 | 1257855.5442
119 | 2654596.1048 | 1257834.8317 | 2654591.3041 | 1257826.437 | 2654588.1224 | 1257819.5455
120 | 2654596.1048 | 1257834.8317 | 2654605.4978 | 1257829.2848
121 | 2654635.3385 | 1257826.0316 | 2654624.7462 | 1257825.1444 | 2654616.8482 | 1257825.5941 | 2654607.0059 | 1257828.3942 | 2654606.7007 | 1257828.5745
122 | 2654605.4978 | 1257829.2848 | 2654606.7007 | 1257828.5745
123 | 2654710.1457 | 1257848.895 | 2654714.3647 | 1257846.9906
124 | 2654714.3647 | 1257846.9906 | 2654719.8698 | 1257844.5058
125 | 2654690.462 | 1257742.5589 | 2654685.7716 | 1257730.3958
126 | 2654690.462 | 1257742.5589 | 2654702.9544 | 1257774.9552
127 | 2654668.9492 | 1257693.8368 | 2654669.6904 | 1257696.0341 | 2654685.7716 | 1257730.3958
128 | 2654685.7716 | 1257730.3958 | 2654698.7931 | 1257722.5323
129 | 2654705.63 | 1257781.8936 | 2654702.9544 | 1257774.9552
130 | 2654668.9492 | 1257693.8368 | 2654675.8714 | 1257687.2182
131 | 2654668.9492 | 1257693.8368 | 2654664.9359 | 1257695.7756
132 | 2654698.7931 | 1257722.5323 | 2654707.3132 | 1257717.3871
133 | 2654705.63 | 1257781.8936 | 2654735.5671 | 1257771.0702
134 | 2654705.63 | 1257781.8936 | 2654713.8188 | 1257799.7374
135 | 2654675.8714 | 1257687.2182 | 2654671.7109 | 1257679.7189 | 2654664.0793 | 1257657.844
136 | 2654675.8714 | 1257687.2182 | 2654688.1211 | 1257679.1114
137 | 2654724.3458 | 1257707.8599 | 2654720.8988 | 1257709.183 | 2654707.3132 | 1257717.3871
138 | 2654713.8188 | 1257799.7374 | 2654745.808 | 1257787.6244
139 | 2654713.8453 | 1257799.7946 | 2654713.8188 | 1257799.7374
140 | 2654664.0793 | 1257657.844 | 2654689.9967 | 1257645.4042
141 | 2654664.0793 | 1257657.844 | 2654663.1839 | 1257655.7707
142 | 2654688.1211 | 1257679.1114 | 2654693.3844 | 1257675.6281
143 | 2654689.9967 | 1257645.4042 | 2654703.1722 | 1257639.0802
144 | 2654663.1839 | 1257655.7707 | 2654659.4614 | 1257647.1505
145 | 2654693.3844 | 1257675.6281 | 2654698.9097 | 1257671.9715
146 | 2654624.182 | 1257622.6624 | 2654631.1723 | 1257644.0283
147 | 2654624.182 | 1257622.6624 | 2654623.7175 | 1257621.2426
148 | 2654633.7564 | 1257651.9267 | 2654631.1723 | 1257644.0283
149 | 2654618.5774 | 1257605.5316 | 2654623.7175 | 1257621.2426
150 | 2654635.047 | 1257655.8748 | 2654633.7564 | 1257651.9267
151 | 2654633.7564 | 1257651.9267 | 2654647.7631 | 1257647.1161
152 | 2654618.5774 | 1257605.5316 | 2654637.2046 | 1257598.5029
153 | 2654618.5774 | 1257605.5316 | 2654616.7716 | 1257606.288
154 | 2654647.7631 | 1257647.1161 | 2654657.9376 | 1257643.6217
155 | 2654664.7144 | 1257588.1225 | 2654637.2046 | 1257598.5029
156 | 2654657.9376 | 1257643.6217 | 2654657.9376 | 1257643.6217 | 2654659.4614 | 1257647.1505
157 | 2654664.7144 | 1257588.1225 | 2654664.9834 | 1257588.0211
158 | 2654664.9834 | 1257588.0211 | 2654679.3733 | 1257582.5913
159 | 2654680.3896 | 1257582.2078 | 2654679.3733 | 1257582.5913
160 | 2654815.4143 | 1257797.2529 | 2654796.5376 | 1257734.813
161 | 2654800.9058 | 1257821.1245 | 2654802.5493 | 1257815.4468 | 2654815.4143 | 1257797.2529
162 | 2654800.9058 | 1257821.1245 | 2654808.0238 | 1257822.3036
163 | 2654800.9058 | 1257821.1245 | 2654791.1126 | 1257821.8788 | 2654786.253 | 1257822.8088
164 | 2654709.4806 | 1257664.9756 | 2654698.9097 | 1257671.9715
165 | 2654709.4806 | 1257664.9756 | 2654715.1542 | 1257661.2208
166 | 2654715.1542 | 1257661.2208 | 2654720.5205 | 1257657.6694
167 | 2654621.3425 | 1257499.5374 | 2654625.7451 | 1257504.5148 | 2654629.4469 | 1257511.0759 | 2654631.803 | 1257518.0359 | 2654632.8112 | 1257528.0634 | 2654632.8112 | 1257528.0634
168 | 2654728.7906 | 1257706.1537 | 2654724.3458 | 1257707.8599
169 | 2654808.4811 | 1257898.6719 | 2654757.3808 | 1257918.0464 | 2654745.5172 | 1257924.2966
170 | 2654713.8453 | 1257799.7946 | 2654715.4429 | 1257803.2431
171 | 2654715.4429 | 1257803.2431 | 2654727.1227 | 1257828.4555
172 | 2654732.0178 | 1257839.0224 | 2654727.1227 | 1257828.4555
173 | 2654732.0178 | 1257839.0224 | 2654742.651 | 1257835.4848 | 2654759.1025 | 1257829.5129
174 | 2654732.0178 | 1257839.0224 | 2654719.8698 | 1257844.5058
175 | 2654759.1025 | 1257829.5129 | 2654764.6649 | 1257827.4938 | 2654779.6398 | 1257824.0743 | 2654781.5919 | 1257823.7007
176 | 2654786.253 | 1257822.8088 | 2654781.5919 | 1257823.7007
177 | 2654828.804 | 1257827.3128 | 2654818.1825 | 1257823.9864 | 2654808.0238 | 1257822.3036
178 | 2654750.696 | 1257970.7331 | 2654734.3894 | 1257974.4594
179 | 2654750.696 | 1257970.7331 | 2654756.9042 | 1257998.241
180 | 2654750.696 | 1257970.7331 | 2654762.0921 | 1257967.8364 | 2654762.8238 | 1257967.6631
181 | 2654759.6331 | 1258010.3328 | 2654756.9042 | 1257998.241
182 | 2654762.8238 | 1257967.6631 | 2654785.202 | 1257962.3631
183 | 2654785.202 | 1257962.3631 | 2654788.3092 | 1257961.6272
184 | 2654774.285 | 1258077.6051 | 2654793.0387 | 1258068.2385
185 | 2654774.285 | 1258077.6051 | 2654785.4424 | 1258086.6258 | 2654781.6686 | 1258089.5263
186 | 2654781.6686 | 1258089.5263 | 2654751.8939 | 1258112.4487
187 | 2654781.6686 | 1258089.5263 | 2654785.4424 | 1258086.6258 | 2654791.9816 | 1258091.2118
188 | 2654809.3847 | 1257958.2226 | 2654804.2463 | 1257957.8526 | 2654788.3092 | 1257961.6272
189 | 2654809.3847 | 1257958.2226 | 2654813.4651 | 1257962.1187 | 2654815.8205 | 1257974.6377
190 | 2654809.3847 | 1257958.2226 | 2654813.8402 | 1257954.9949 | 2654823.2111 | 1257953.252
191 | 2654820.6888 | 1257995.9329 | 2654816.6483 | 1257979.038 | 2654815.8205 | 1257974.6377
192 | 2654844.85 | 1257956.5609 | 2654844.85 | 1257956.5609 | 2654835.0245 | 1257951.0549 | 2654823.2111 | 1257953.252
193 | 2654735.9574 | 1258124.7176 | 2654751.8939 | 1258112.4487
194 | 2654776.2042 | 1258108.9118 | 2654784.67 | 1258100.0282 | 2654789.0616 | 1258094.7317 | 2654791.9816 | 1258091.2118
195 | 2654776.2042 | 1258108.9118 | 2654772.5698 | 1258112.2361 | 2654773.1805 | 1258113.854 | 2654781.0859 | 1258122.633
196 | 2654820.9155 | 1258160.54 | 2654828.2571 | 1258151.7461 | 2654842.4333 | 1258131.93
197 | 2654842.4333 | 1258131.93 | 2654845.0967 | 1258127.6293
198 | 2654842.4333 | 1258131.93 | 2654853.8403 | 1258140.3135
199 | 2654820.9155 | 1258160.54 | 2654808.2549 | 1258156.2649
200 | 2654868.1321 | 1258145.9669 | 2654860.1813 | 1258139.1439 | 2654845.0967 | 1258127.6293
201 | 2654845.0967 | 1258127.6293 | 2654843.6061 | 1258126.6376
202 | 2654876.6552 | 1258159.9599 | 2654869.6556 | 1258153.2195 | 2654857.0201 | 1258142.6505 | 2654853.8403 | 1258140.3135
203 | 2654781.0859 | 1258122.633 | 2654785.1652 | 1258127.1632 | 2654785.1652 | 1258127.1632
204 | 2654779.4746 | 1258146.5466 | 2654808.2549 | 1258156.2649
205 | 2654868.1321 | 1258145.9669 | 2654894.4527 | 1258170.9842 | 2654900.6528 | 1258178.4273
206 | 2654868.1321 | 1258145.9669 | 2654874.4443 | 1258132.7382 | 2654878.7064 | 1258117.8337 | 2654879.37 | 1258111.9977
207 | 2654771.1833 | 1258141.4774 | 2654774.5212 | 1258144.9441 | 2654779.4746 | 1258146.5466
208 | 2654771.1833 | 1258141.4774 | 2654761.1739 | 1258146.0992 | 2654757.7585 | 1258152.639 | 2654747.1526 | 1258160.8035
209 | 2654779.4746 | 1258146.5466 | 2654780.6437 | 1258144.0445 | 2654780.3049 | 1258139.9273 | 2654778.1137 | 1258133.9361 | 2654785.1652 | 1258127.1632
210 | 2654779.4746 | 1258146.5466 | 2654773.321 | 1258152.4383 | 2654772.4876 | 1258164.6297
211 | 2654728.9426 | 1258174.8217 | 2654747.1526 | 1258160.8035
212 | 2654728.9426 | 1258174.8217 | 2654740.815 | 1258188.0297
213 | 2654728.9426 | 1258174.8217 | 2654720.234 | 1258181.2504
214 | 2654740.815 | 1258188.0297 | 2654748.7474 | 1258196.8538 | 2654759.9554 | 1258210.1558 | 2654764.5702 | 1258210.0539
215 | 2654740.815 | 1258188.0297 | 2654725.4747 | 1258200.2233
216 | 2654772.3183 | 1258167.1061 | 2654772.4876 | 1258164.6297
217 | 2654764.5702 | 1258210.0539 | 2654753.4954 | 1258196.6989
218 | 2654702.9548 | 1258218.1236 | 2654725.4747 | 1258200.2233
219 | 2654702.9548 | 1258218.1236 | 2654684.597 | 1258207.5576 | 2654693.2513 | 1258201.169
220 | 2654869.5799 | 1258348.7498 | 2654850.0621 | 1258331.2981 | 2654844.86 | 1258323.201
221 | 2654843.403 | 1258302.2602 | 2654842.1276 | 1258310.5321 | 2654843.9681 | 1258321.8127 | 2654844.86 | 1258323.201
222 | 2654843.403 | 1258302.2602 | 2654857.829 | 1258304.2508 | 2654867.7379 | 1258305.5769 | 2654880.9481 | 1258305.3547 | 2654893.018 | 1258302.8981 | 2654911.9283 | 1258295.2903 | 2654941.2253 | 1258274.0802 | 2654958.4758 | 1258260.1192 | 2654961.4685 | 1258257.7119
223 | 2654961.4685 | 1258257.7119 | 2654952.6513 | 1258245.1767 | 2654941.398 | 1258230.3062
224 | 2654961.4685 | 1258257.7119 | 2654963.4408 | 1258260.538
225 | 2654941.398 | 1258230.3062 | 2654955.4962 | 1258219.5352
226 | 2654941.398 | 1258230.3062 | 2654930.9073 | 1258216.9216 | 2654923.7432 | 1258207.4039
227 | 2654973.551 | 1258275.0253 | 2654963.4408 | 1258260.538
228 | 2655079.9778 | 1258370.6157 | 2655082.6005 | 1258365.8478 | 2655093.024 | 1258371.8045 | 2655126.3523 | 1258388.8713 | 2655156.5709 | 1258404.7084
229 | 2655079.9778 | 1258370.6157 | 2655130.3884 | 1258398.2822 | 2655154.2494 | 1258410.3241 | 2655170.6581 | 1258417.9379 | 2655202.1779 | 1258432.1317
230 | 2654973.551 | 1258275.0253 | 2655079.9778 | 1258370.6157
231 | 2655156.5709 | 1258404.7084 | 2655159.8422 | 1258397.4893 | 2655168.3999 | 1258394.9338 | 2655181.6085 | 1258392.4329 | 2655193.3766 | 1258394.8554 | 2655200.449 | 1258397.7519
232 | 2655202.1779 | 1258432.1317 | 2655250.9399 | 1258454.09 | 2655277.3925 | 1258463.4387
233 | 2655200.449 | 1258397.7519 | 2655210.3794 | 1258401.8189 | 2655229.8727 | 1258413.0282
234 | 2655515.2879 | 1258709.2601 | 2655277.3925 | 1258463.4387
235 | 2654867.3223 | 1258054.3325 | 2654856.8741 | 1258045.3465 | 2654853.2906 | 1258041.6443
236 | 2654884.6379 | 1258064.3728 | 2654873.9948 | 1258060.0712 | 2654867.3223 | 1258054.3325
237 | 2654853.2906 | 1258041.6443 | 2654850.542 | 1258038.8046
238 | 2654882.8043 | 1258081.6237 | 2654884.6379 | 1258064.3728
239 | 2654850.542 | 1258038.8046 | 2654846.1267 | 1258034.2428
240 | 2654879.987 | 1258106.5709 | 2654882.8043 | 1258081.6237
241 | 2654882.8043 | 1258081.6237 | 2654862.3141 | 1258088.8056 | 2654852.5578 | 1258092.6468
242 | 2654843.6749 | 1258031.7098 | 2654846.1267 | 1258034.2428
243 | 2654879.987 | 1258106.5709 | 2654888.8053 | 1258116.937
244 | 2654879.987 | 1258106.5709 | 2654879.37 | 1258111.9977
245 | 2654852.5578 | 1258092.6468 | 2654850.4564 | 1258093.4742
246 | 2654878.413 | 1257994.1874 | 2654877.3772 | 1257981.491 | 2654877.5159 | 1257975.2149
247 | 2654892.1605 | 1257929.6022 | 2654886.4571 | 1257940.5683 | 2654882.4957 | 1257949.8604 | 2654879.4033 | 1257958.9382 | 2654877.6501 | 1257969.1403 | 2654877.5159 | 1257975.2149
248 | 2654843.6749 | 1258031.7098 | 2654836.3602 | 1258024.1526 | 2654828.2244 | 1258012.8692 | 2654828.2244 | 1258012.8692
249 | 2654890.2266 | 1258118.6077 | 2654888.8053 | 1258116.937
250 | 2654850.4564 | 1258093.4742 | 2654841.8687 | 1258096.8553 | 2654838.7402 | 1258090.3217 | 2654830.6041 | 1258085.961
251 | 2654892.1605 | 1257929.6022 | 2654903.4583 | 1257915.3746 | 2654923.3576 | 1257899.6257
252 | 2654892.1605 | 1257929.6022 | 2654877.9967 | 1257942.3245 | 2654872.8659 | 1257949.2708 | 2654851.6631 | 1257954.788
253 | 2654919.7645 | 1258210.4469 | 2654917.2876 | 1258206.8214 | 2654909.1252 | 1258196.7527
254 | 2654894.6849 | 1258229.6614 | 2654919.7645 | 1258210.4469
255 | 2654923.7432 | 1258207.4039 | 2654919.7645 | 1258210.4469
256 | 2654923.7432 | 1258207.4039 | 2654913.8308 | 1258194.247 | 2654900.6528 | 1258178.4273
257 | 2654823.9839 | 1258082.4128 | 2654830.6041 | 1258085.961
258 | 2654816.0342 | 1258086.0418 | 2654823.9839 | 1258082.4128
259 | 2654890.2266 | 1258118.6077 | 2654895.6783 | 1258122.5722 | 2654907.3487 | 1258134.7779
260 | 2654890.2266 | 1258118.6077 | 2654893.723 | 1258127.7355 | 2654903.1634 | 1258137.3298
261 | 2654963.0528 | 1258213.762 | 2654955.4962 | 1258219.5352
262 | 2654826.1068 | 1258008.4672 | 2654828.2244 | 1258012.8692
263 | 2654844.85 | 1257956.5609 | 2654851.6631 | 1257954.788
264 | 2654820.6888 | 1257995.9329 | 2654821.2936 | 1257998.4615 | 2654826.1068 | 1258008.4672
265 | 2654863.8381 | 1257849.5829 | 2654854.1854 | 1257860.3877
266 | 2654863.8381 | 1257849.5829 | 2654843.3444 | 1257834.2822 | 2654832.451 | 1257828.455 | 2654828.804 | 1257827.3128
267 | 2654852.2439 | 1257877.8956 | 2654848.7481 | 1257868.6789 | 2654849.4544 | 1257865.6833 | 2654854.1854 | 1257860.3877
268 | 2654838.5498 | 1257926.2463 | 2654847.185 | 1257925.3328
269 | 2654856.7066 | 1257924.3255 | 2654847.185 | 1257925.3328
270 | 2654856.7066 | 1257924.3255 | 2654856.3507 | 1257917.9622
271 | 2654856.7066 | 1257924.3255 | 2654856.3536 | 1257937.4776
272 | 2654855.4583 | 1257902.0092 | 2654856.3507 | 1257917.9622
273 | 2654856.2776 | 1257940.3091 | 2654856.3536 | 1257937.4776
274 | 2654855.4583 | 1257902.0092 | 2654855.0179 | 1257896.2315
275 | 2654855.4583 | 1257902.0092 | 2654842.5995 | 1257903.1468
276 | 2654852.2439 | 1257877.8956 | 2654854.2148 | 1257885.6972 | 2654855.0179 | 1257896.2315
277 | 2654833.9689 | 1257903.9104 | 2654842.5995 | 1257903.1468
278 | 2654937.7651 | 1258181.4322 | 2654951.2807 | 1258198.7116
279 | 2654937.7651 | 1258181.4322 | 2654936.3084 | 1258179.5698
280 | 2654954.0677 | 1258202.2747 | 2654951.2807 | 1258198.7116
281 | 2654925.6359 | 1258165.9252 | 2654936.3084 | 1258179.5698
282 | 2654963.0528 | 1258213.762 | 2654954.0677 | 1258202.2747
283 | 2654963.0528 | 1258213.762 | 2654972.6687 | 1258205.2452
284 | 2654972.6687 | 1258205.2452 | 2654978.499 | 1258200.0956
285 | 2654972.6687 | 1258205.2452 | 2654983.4618 | 1258218.6022
286 | 2654995.0204 | 1258235.2938 | 2654992.5392 | 1258229.8361 | 2654983.4618 | 1258218.6022
287 | 2655000.6512 | 1258247.6797 | 2654995.0204 | 1258235.2938
288 | 2654978.499 | 1258200.0956 | 2654970.5177 | 1258190.2645
289 | 2654963.0548 | 1258181.0721 | 2654970.5177 | 1258190.2645
290 | 2654852.2439 | 1257877.8956 | 2654840.4799 | 1257878.1647 | 2654835.8743 | 1257878.2637
291 | 2654828.1533 | 1257878.4297 | 2654835.8743 | 1257878.2637
292 | 2654816.4861 | 1257878.6806 | 2654828.1533 | 1257878.4297
293 | 2654812.6539 | 1257878.7631 | 2654816.4861 | 1257878.6806
294 | 2655144.0437 | 1257757.9979 | 2655142.5927 | 1257753.5034 | 2655138.8636 | 1257749.1322 | 2655123.6986 | 1257742.9644 | 2655061.3537 | 1257712.8572
295 | 2655144.0437 | 1257757.9979 | 2655141.5197 | 1257765.0905 | 2655130.1542 | 1257784.8766 | 2655113.342 | 1257814.7973
296 | 2655101.5884 | 1257835.7247 | 2655108.3887 | 1257823.6127 | 2655113.342 | 1257814.7973
297 | 2655101.5884 | 1257835.7247 | 2655103.4164 | 1257838.5993 | 2655095.6492 | 1257853.3375 | 2655108.8146 | 1257860.4651 | 2655115.6018 | 1257846.5183
298 | 2655621.3785 | 1258579.9349 | 2655515.2879 | 1258709.2601
299 | 2655721.9377 | 1258530.7245 | 2655621.3785 | 1258579.9349
300 | 2655721.9377 | 1258530.7245 | 2655736.565 | 1258540.2019
301 | 2655721.9377 | 1258530.7245 | 2655727.6356 | 1258526.0637 | 2655734.9207 | 1258511.9271
302 | 2655755.2442 | 1258548.2394 | 2655738.9166 | 1258541.7255 | 2655736.565 | 1258540.2019
303 | 2655755.2442 | 1258548.2394 | 2655922.1897 | 1258625.8394

## bus_geodata
| x | y | coords
0 | 2655285.1816 | 1258108.6008
1 | 2655276.5753 | 1258109.8616
2 | 2655137.064 | 1257882.4103
3 | 2655071.061 | 1257928.0953
4 | 2655139.5182 | 1257872.4956
5 | 2655044.5689 | 1257970.1123
6 | 2655063.3603 | 1257939.7654
7 | 2655036.9887 | 1257967.4905
8 | 2654211.7805 | 1257272.1579
9 | 2654266.0662 | 1257250.2629
10 | 2654265.4968 | 1257240.3116
11 | 2654417.4053 | 1257300.0299
12 | 2654430.9526 | 1257329.7583
13 | 2654436.1871 | 1257344.8603
14 | 2654461.6922 | 1257413.5396
15 | 2654477.3858 | 1257467.2998
16 | 2654505.0699 | 1257456.1132
17 | 2654482.5362 | 1257481.8558
18 | 2654515.3637 | 1257587.7236
19 | 2654516.6808 | 1257592.2495
20 | 2654512.951 | 1257567.2535
21 | 2654492.3092 | 1257509.5546
22 | 2654524.9571 | 1257617.4331
23 | 2654531.3459 | 1257638.6958
24 | 2654522.4958 | 1257609.8827
25 | 2654538.2357 | 1257663.058
26 | 2654558.5881 | 1257628.7245
27 | 2654541.1516 | 1257675.6557
28 | 2654561.2984 | 1257627.7325
29 | 2654542.7372 | 1257682.8637
30 | 2654574.4602 | 1257622.915
31 | 2654543.3367 | 1257685.5893
32 | 2654545.9377 | 1257697.4138
33 | 2654551.1105 | 1257885.4985
34 | 2654545.9241 | 1257860.2004
35 | 2654558.1612 | 1257905.699
36 | 2654546.0452 | 1257854.1842
37 | 2654523.0156 | 1257921.0272
38 | 2654562.7944 | 1257903.572
39 | 2654541.1391 | 1257851.3597
40 | 2654519.9868 | 1257922.3482
41 | 2654582.0206 | 1257894.7455
42 | 2654504.1094 | 1257893.6372
43 | 2654505.7134 | 1257932.3128
44 | 2654597.006 | 1257887.8658
45 | 2654505.292 | 1257546.8112
46 | 2654495.2121 | 1257518.2006
47 | 2654571.5683 | 1257784.4586
48 | 2654610.7776 | 1257782.8503
49 | 2654582.4855 | 1257807.4412
50 | 2654589.4062 | 1257728.1274
51 | 2654627.7672 | 1257711.9195
52 | 2654586.1379 | 1257716.1737
53 | 2654624.4551 | 1257778.7329
54 | 2654584.2154 | 1257811.083
55 | 2654645.1342 | 1257704.5818
56 | 2654583.0873 | 1257705.0158
57 | 2654546.3487 | 1257557.4068
58 | 2654564.9212 | 1257551.5717
59 | 2654546.0653 | 1257557.4959
60 | 2654579.8965 | 1257546.8667
61 | 2654593.4882 | 1257542.0369
62 | 2654585.6839 | 1257564.5328
63 | 2654614.2745 | 1257534.6505
64 | 2654587.0562 | 1257568.7218
65 | 2654567.7977 | 1257599.7372
66 | 2654590.1609 | 1257616.9429
67 | 2654595.2373 | 1257615.012
68 | 2654601.4638 | 1257612.7011
69 | 2654599.0238 | 1257632.4572
70 | 2654617.8953 | 1257533.3638
71 | 2654500.5045 | 1257937.2773
72 | 2654498.6523 | 1257939.0426
73 | 2654515.8309 | 1257888.9751
74 | 2654511.2777 | 1258023.993
75 | 2654511.5802 | 1258070.5206
76 | 2654535.9504 | 1257983.4053
77 | 2654565.5909 | 1258041.8976
78 | 2654557.9494 | 1258010.4604
79 | 2654579.2503 | 1258034.891
80 | 2654605.8003 | 1258021.2721
81 | 2654673.4431 | 1257987.1396
82 | 2654694.9365 | 1257975.4991
83 | 2654653.2347 | 1257996.9405
84 | 2654704.7295 | 1257986.9755
85 | 2654680.5114 | 1257955.3627
86 | 2654643.6131 | 1257977.1503
87 | 2654619.1856 | 1258014.406
88 | 2654708.6433 | 1257991.7706
89 | 2654714.0986 | 1257980.0229
90 | 2654698.0506 | 1257945.0268
91 | 2654672.3924 | 1257943.7234
92 | 2654639.4582 | 1257968.6043
93 | 2654736.759 | 1258018.4827
94 | 2654703.7961 | 1257994.1609
95 | 2654729.2148 | 1257975.6419
96 | 2654713.9827 | 1257938.9924
97 | 2654630.9731 | 1257884.2501
98 | 2654661.7673 | 1257883.1041
99 | 2654665.2349 | 1257894.3449
100 | 2654657.922 | 1257870.6384
101 | 2654667.7602 | 1257866.8788
102 | 2654655.3002 | 1257871.1565
103 | 2654681.9879 | 1257861.4417
104 | 2654633.8952 | 1257875.3867
105 | 2654689.0724 | 1257858.407
106 | 2654624.5933 | 1257875.2008
107 | 2654609.7302 | 1257882.0243
108 | 2654611.0891 | 1257881.4004
109 | 2654610.2298 | 1257855.5442
110 | 2654596.1048 | 1257834.8317
111 | 2654635.3385 | 1257826.0316
112 | 2654606.7007 | 1257828.5745
113 | 2654588.1224 | 1257819.5455
114 | 2654605.4978 | 1257829.2848
115 | 2654710.1457 | 1257848.895
116 | 2654714.3647 | 1257846.9906
117 | 2654690.462 | 1257742.5589
118 | 2654685.7716 | 1257730.3958
119 | 2654702.9544 | 1257774.9552
120 | 2654668.9492 | 1257693.8368
121 | 2654698.7931 | 1257722.5323
122 | 2654705.63 | 1257781.8936
123 | 2654675.8714 | 1257687.2182
124 | 2654664.9359 | 1257695.7756
125 | 2654707.3132 | 1257717.3871
126 | 2654735.5671 | 1257771.0702
127 | 2654713.8188 | 1257799.7374
128 | 2654664.0793 | 1257657.844
129 | 2654688.1211 | 1257679.1114
130 | 2654577.9407 | 1257686.192
131 | 2654689.9967 | 1257645.4042
132 | 2654663.1839 | 1257655.7707
133 | 2654693.3844 | 1257675.6281
134 | 2654624.182 | 1257622.6624
135 | 2654631.1723 | 1257644.0283
136 | 2654623.7175 | 1257621.2426
137 | 2654633.7564 | 1257651.9267
138 | 2654618.5774 | 1257605.5316
139 | 2654635.047 | 1257655.8748
140 | 2654647.7631 | 1257647.1161
141 | 2654637.2046 | 1257598.5029
142 | 2654616.7716 | 1257606.288
143 | 2654657.9376 | 1257643.6217
144 | 2654664.7144 | 1257588.1225
145 | 2654659.4614 | 1257647.1505
146 | 2654603.6084 | 1257653.5797
147 | 2654703.1722 | 1257639.0802
148 | 2654664.9834 | 1257588.021
149 | 2654679.3733 | 1257582.5913
150 | 2654680.3896 | 1257582.2078
151 | 2654796.5376 | 1257734.813
152 | 2654815.4143 | 1257797.2529
153 | 2654800.9058 | 1257821.1245
154 | 2654698.9097 | 1257671.9715
155 | 2654709.4806 | 1257664.9756
156 | 2654715.1542 | 1257661.2208
157 | 2654720.5205 | 1257657.6694
158 | 2654632.8112 | 1257528.0634
159 | 2654621.3425 | 1257499.5374
160 | 2654724.3458 | 1257707.8599
161 | 2654728.7906 | 1257706.1537
162 | 2654745.5172 | 1257924.2966
163 | 2654713.8453 | 1257799.7946
164 | 2654715.4429 | 1257803.2431
165 | 2654727.1227 | 1257828.4555
166 | 2654745.808 | 1257787.6244
167 | 2654732.0178 | 1257839.0224
168 | 2654759.1025 | 1257829.5129
169 | 2654719.8698 | 1257844.5058
170 | 2654781.5919 | 1257823.7007
171 | 2654786.253 | 1257822.8088
172 | 2654808.0238 | 1257822.3036
173 | 2654734.3894 | 1257974.4594
174 | 2654750.696 | 1257970.7331
175 | 2654756.9042 | 1257998.241
176 | 2654762.8238 | 1257967.6631
177 | 2654759.6331 | 1258010.3328
178 | 2654785.202 | 1257962.3631
179 | 2654774.285 | 1258077.6051
180 | 2654793.0387 | 1258068.2385
181 | 2654781.6686 | 1258089.5263
182 | 2654751.5429 | 1258039.1204
183 | 2654725.7761 | 1258024.1933
184 | 2654788.3092 | 1257961.6272
185 | 2654809.3847 | 1257958.2226
186 | 2654815.8205 | 1257974.6377
187 | 2654823.2111 | 1257953.252
188 | 2654751.8939 | 1258112.4487
189 | 2654791.9816 | 1258091.2118
190 | 2654735.9574 | 1258124.7176
191 | 2654776.2042 | 1258108.9118
192 | 2654842.4333 | 1258131.93
193 | 2654820.9155 | 1258160.54
194 | 2654845.0967 | 1258127.6293
195 | 2654853.8403 | 1258140.3135
196 | 2654781.0859 | 1258122.633
197 | 2654808.4811 | 1257898.6719
198 | 2654843.6061 | 1258126.6376
199 | 2654808.2549 | 1258156.2649
200 | 2654868.1321 | 1258145.9669
201 | 2654876.6552 | 1258159.9599
202 | 2654771.1833 | 1258141.4774
203 | 2654779.4746 | 1258146.5466
204 | 2654747.1526 | 1258160.8035
205 | 2654785.1652 | 1258127.1632
206 | 2654728.9426 | 1258174.8217
207 | 2654740.815 | 1258188.0297
208 | 2654720.234 | 1258181.2504
209 | 2654772.4876 | 1258164.6297
210 | 2654764.5702 | 1258210.0539
211 | 2654725.4747 | 1258200.2233
212 | 2654772.3183 | 1258167.1061
213 | 2654753.4954 | 1258196.6989
214 | 2654702.9548 | 1258218.1236
215 | 2654693.2513 | 1258201.169
216 | 2654869.5799 | 1258348.7498
217 | 2654844.86 | 1258323.201
218 | 2654843.403 | 1258302.2602
219 | 2654961.4685 | 1258257.7119
220 | 2654941.398 | 1258230.3062
221 | 2654963.4408 | 1258260.538
222 | 2655079.9778 | 1258370.6157
223 | 2655156.5709 | 1258404.7084
224 | 2655202.1779 | 1258432.1317
225 | 2654973.551 | 1258275.0253
226 | 2655200.449 | 1258397.7519
227 | 2655277.3925 | 1258463.4387
228 | 2654867.3223 | 1258054.3325
229 | 2654853.2906 | 1258041.6443
230 | 2654884.6379 | 1258064.3729
231 | 2654850.542 | 1258038.8046
232 | 2654882.8043 | 1258081.6237
233 | 2654846.1267 | 1258034.2428
234 | 2654879.987 | 1258106.5709
235 | 2654852.5578 | 1258092.6468
236 | 2654878.413 | 1257994.1874
237 | 2654877.5159 | 1257975.2149
238 | 2654843.6749 | 1258031.7098
239 | 2654888.8053 | 1258116.937
240 | 2654879.37 | 1258111.9977
241 | 2654850.4564 | 1258093.4742
242 | 2654892.1605 | 1257929.6022
243 | 2654909.1252 | 1258196.7527
244 | 2654919.7645 | 1258210.4469
245 | 2654894.6849 | 1258229.6614
246 | 2654923.7432 | 1258207.4039
247 | 2654900.6528 | 1258178.4273
248 | 2654830.6041 | 1258085.961
249 | 2654823.9839 | 1258082.4128
250 | 2654816.0342 | 1258086.0418
251 | 2654890.2266 | 1258118.6077
252 | 2654907.3487 | 1258134.7779
253 | 2654903.1634 | 1258137.3298
254 | 2654955.4962 | 1258219.5352
255 | 2654828.2244 | 1258012.8692
256 | 2654844.85 | 1257956.5609
257 | 2654851.6631 | 1257954.788
258 | 2654923.3576 | 1257899.6257
259 | 2654820.6888 | 1257995.9329
260 | 2654826.1068 | 1258008.4672
261 | 2654863.8381 | 1257849.5829
262 | 2654854.1854 | 1257860.3877
263 | 2654828.804 | 1257827.3128
264 | 2654838.5498 | 1257926.2463
265 | 2654847.185 | 1257925.3328
266 | 2654856.7066 | 1257924.3255
267 | 2654856.3507 | 1257917.9622
268 | 2654856.3536 | 1257937.4776
269 | 2654855.4584 | 1257902.0092
270 | 2654856.2776 | 1257940.3091
271 | 2654855.0179 | 1257896.2315
272 | 2654842.5995 | 1257903.1468
273 | 2654937.7651 | 1258181.4322
274 | 2654951.2807 | 1258198.7116
275 | 2654936.3084 | 1258179.5698
276 | 2654954.0677 | 1258202.2747
277 | 2654925.6359 | 1258165.9252
278 | 2654963.0528 | 1258213.762
279 | 2654972.6687 | 1258205.2452
280 | 2654995.0204 | 1258235.2938
281 | 2654983.4618 | 1258218.6022
282 | 2655000.6512 | 1258247.6797
283 | 2654978.499 | 1258200.0956
284 | 2655229.8727 | 1258413.0282
285 | 2654970.5177 | 1258190.2645
286 | 2654852.2439 | 1257877.8956
287 | 2654835.8743 | 1257878.2637
288 | 2654963.0548 | 1258181.0721
289 | 2654816.4861 | 1257878.6806
290 | 2654828.1533 | 1257878.4297
291 | 2654812.6539 | 1257878.7631
292 | 2654833.9689 | 1257903.9104
293 | 2655061.3537 | 1257712.8572
294 | 2655144.0437 | 1257757.9979
295 | 2655113.342 | 1257814.7973
296 | 2655101.5884 | 1257835.7247
297 | 2655115.6018 | 1257846.5183
298 | 2655515.2879 | 1258709.2601
299 | 2655621.3785 | 1258579.9349
300 | 2655721.9377 | 1258530.7245
301 | 2655736.565 | 1258540.2019
302 | 2655734.9207 | 1258511.9271
303 | 2655922.1897 | 1258625.8394
304 | 2655755.2442 | 1258548.2394
305 | 2654808.4811 | 1257898.6719

## line_std_types
| c_nf_per_km | r_ohm_per_km | x_ohm_per_km | max_i_ka | type | q_mm2 | alpha | voltage_rating
NAYY 4x50 SE | 210 | 0.642 | 0.083 | 0.142 | cs | 50 | 0.00403 | LV
NAYY 4x120 SE | 264 | 0.225 | 0.08 | 0.242 | cs | 120 | 0.00403 | LV
NAYY 4x150 SE | 261 | 0.208 | 0.08 | 0.27 | cs | 150 | 0.00403 | LV
NA2XS2Y 1x95 RM/25 12/20 kV | 216 | 0.313 | 0.132 | 0.252 | cs | 95 | 0.00403 | MV
NA2XS2Y 1x185 RM/25 12/20 kV | 273 | 0.161 | 0.117 | 0.362 | cs | 185 | 0.00403 | MV
NA2XS2Y 1x240 RM/25 12/20 kV | 304 | 0.122 | 0.112 | 0.421 | cs | 240 | 0.00403 | MV
NA2XS2Y 1x95 RM/25 6/10 kV | 315 | 0.313 | 0.123 | 0.249 | cs | 95 | 0.00403 | MV
NA2XS2Y 1x185 RM/25 6/10 kV | 406 | 0.161 | 0.11 | 0.358 | cs | 185 | 0.00403 | MV
NA2XS2Y 1x240 RM/25 6/10 kV | 456 | 0.122 | 0.105 | 0.416 | cs | 240 | 0.00403 | MV
NA2XS2Y 1x150 RM/25 12/20 kV | 250 | 0.206 | 0.116 | 0.319 | cs | 150 | 0.00403 | MV
NA2XS2Y 1x120 RM/25 12/20 kV | 230 | 0.253 | 0.119 | 0.283 | cs | 120 | 0.00403 | MV
NA2XS2Y 1x70 RM/25 12/20 kV | 190 | 0.443 | 0.132 | 0.22 | cs | 70 | 0.00403 | MV
NA2XS2Y 1x150 RM/25 6/10 kV | 360 | 0.206 | 0.11 | 0.315 | cs | 150 | 0.00403 | MV
NA2XS2Y 1x120 RM/25 6/10 kV | 340 | 0.253 | 0.113 | 0.28 | cs | 120 | 0.00403 | MV
NA2XS2Y 1x70 RM/25 6/10 kV | 280 | 0.443 | 0.123 | 0.217 | cs | 70 | 0.00403 | MV
N2XS(FL)2Y 1x120 RM/35 64/110 kV | 112 | 0.153 | 0.166 | 0.366 | cs | 120 | 0.00393 | HV
N2XS(FL)2Y 1x185 RM/35 64/110 kV | 125 | 0.099 | 0.156 | 0.457 | cs | 185 | 0.00393 | HV
N2XS(FL)2Y 1x240 RM/35 64/110 kV | 135 | 0.075 | 0.149 | 0.526 | cs | 240 | 0.00393 | HV
N2XS(FL)2Y 1x300 RM/35 64/110 kV | 144 | 0.06 | 0.144 | 0.588 | cs | 300 | 0.00393 | HV
15-AL1/3-ST1A 0.4 | 11 | 1.8769 | 0.35 | 0.105 | ol | 16 | 0.00403 | LV
24-AL1/4-ST1A 0.4 | 11.25 | 1.2012 | 0.335 | 0.14 | ol | 24 | 0.00403 | LV
48-AL1/8-ST1A 0.4 | 12.2 | 0.5939 | 0.3 | 0.21 | ol | 48 | 0.00403 | LV
94-AL1/15-ST1A 0.4 | 13.2 | 0.306 | 0.29 | 0.35 | ol | 94 | 0.00403 | LV
34-AL1/6-ST1A 10.0 | 9.7 | 0.8342 | 0.36 | 0.17 | ol | 34 | 0.00403 | MV
48-AL1/8-ST1A 10.0 | 10.1 | 0.5939 | 0.35 | 0.21 | ol | 48 | 0.00403 | MV
70-AL1/11-ST1A 10.0 | 10.4 | 0.4132 | 0.339 | 0.29 | ol | 70 | 0.00403 | MV
94-AL1/15-ST1A 10.0 | 10.75 | 0.306 | 0.33 | 0.35 | ol | 94 | 0.00403 | MV
122-AL1/20-ST1A 10.0 | 11.1 | 0.2376 | 0.323 | 0.41 | ol | 122 | 0.00403 | MV
149-AL1/24-ST1A 10.0 | 11.25 | 0.194 | 0.315 | 0.47 | ol | 149 | 0.00403 | MV
34-AL1/6-ST1A 20.0 | 9.15 | 0.8342 | 0.382 | 0.17 | ol | 34 | 0.00403 | MV
48-AL1/8-ST1A 20.0 | 9.5 | 0.5939 | 0.372 | 0.21 | ol | 48 | 0.00403 | MV
70-AL1/11-ST1A 20.0 | 9.7 | 0.4132 | 0.36 | 0.29 | ol | 70 | 0.00403 | MV
94-AL1/15-ST1A 20.0 | 10 | 0.306 | 0.35 | 0.35 | ol | 94 | 0.00403 | MV
122-AL1/20-ST1A 20.0 | 10.3 | 0.2376 | 0.344 | 0.41 | ol | 122 | 0.00403 | MV
149-AL1/24-ST1A 20.0 | 10.5 | 0.194 | 0.337 | 0.47 | ol | 149 | 0.00403 | MV
184-AL1/30-ST1A 20.0 | 10.75 | 0.1571 | 0.33 | 0.535 | ol | 184 | 0.00403 | MV
243-AL1/39-ST1A 20.0 | 11 | 0.1188 | 0.32 | 0.645 | ol | 243 | 0.00403 | MV
48-AL1/8-ST1A 110.0 | 8 | 0.5939 | 0.46 | 0.21 | ol | 48 | 0.00403 | HV
70-AL1/11-ST1A 110.0 | 8.4 | 0.4132 | 0.45 | 0.29 | ol | 70 | 0.00403 | HV
94-AL1/15-ST1A 110.0 | 8.65 | 0.306 | 0.44 | 0.35 | ol | 94 | 0.00403 | HV
122-AL1/20-ST1A 110.0 | 8.5 | 0.2376 | 0.43 | 0.41 | ol | 122 | 0.00403 | HV
149-AL1/24-ST1A 110.0 | 8.75 | 0.194 | 0.41 | 0.47 | ol | 149 | 0.00403 | HV
184-AL1/30-ST1A 110.0 | 8.8 | 0.1571 | 0.4 | 0.535 | ol | 184 | 0.00403 | HV
243-AL1/39-ST1A 110.0 | 9 | 0.1188 | 0.39 | 0.645 | ol | 243 | 0.00403 | HV
305-AL1/39-ST1A 110.0 | 9.2 | 0.0949 | 0.38 | 0.74 | ol | 305 | 0.00403 | HV
490-AL1/64-ST1A 110.0 | 9.75 | 0.059 | 0.37 | 0.96 | ol | 490 | 0.00403 | HV
679-AL1/86-ST1A 110.0 | 9.95 | 0.042 | 0.36 | 1.15 | ol | 679 | 0.00403 | HV
490-AL1/64-ST1A 220.0 | 10 | 0.059 | 0.285 | 0.96 | ol | 490 | 0.00403 | HV
679-AL1/86-ST1A 220.0 | 11.7 | 0.042 | 0.275 | 1.15 | ol | 679 | 0.00403 | HV
490-AL1/64-ST1A 380.0 | 11 | 0.059 | 0.253 | 0.96 | ol | 490 | 0.00403 | HV
679-AL1/86-ST1A 380.0 | 14.6 | 0.042 | 0.25 | 1.15 | ol | 679 | 0.00403 | HV

## trafo_std_types
| i0_percent | pfe_kw | vkr_percent | sn_mva | vn_lv_kv | vn_hv_kv | vk_percent | shift_degree | vector_group | tap_side | tap_neutral | tap_min | tap_max | tap_step_degree | tap_step_percent | tap_phase_shifter
160 MVA 380/110 kV | 0.06 | 60 | 0.25 | 160 | 110 | 380 | 12.2 | 0 | Yy0 | hv | 0 | -9 | 9 | 0 | 1.5 | FALSE
100 MVA 220/110 kV | 0.06 | 55 | 0.26 | 100 | 110 | 220 | 12 | 0 | Yy0 | hv | 0 | -9 | 9 | 0 | 1.5 | FALSE
63 MVA 110/20 kV | 0.04 | 22 | 0.32 | 63 | 20 | 110 | 18 | 150 | YNd5 | hv | 0 | -9 | 9 | 0 | 1.5 | FALSE
40 MVA 110/20 kV | 0.05 | 18 | 0.34 | 40 | 20 | 110 | 16.2 | 150 | YNd5 | hv | 0 | -9 | 9 | 0 | 1.5 | FALSE
25 MVA 110/20 kV | 0.07 | 14 | 0.41 | 25 | 20 | 110 | 12 | 150 | YNd5 | hv | 0 | -9 | 9 | 0 | 1.5 | FALSE
63 MVA 110/10 kV | 0.04 | 22 | 0.32 | 63 | 10 | 110 | 18 | 150 | YNd5 | hv | 0 | -9 | 9 | 0 | 1.5 | FALSE
40 MVA 110/10 kV | 0.05 | 18 | 0.34 | 40 | 10 | 110 | 16.2 | 150 | YNd5 | hv | 0 | -9 | 9 | 0 | 1.5 | FALSE
25 MVA 110/10 kV | 0.07 | 14 | 0.41 | 25 | 10 | 110 | 12 | 150 | YNd5 | hv | 0 | -9 | 9 | 0 | 1.5 | FALSE
0.25 MVA 20/0.4 kV | 0.32 | 0.8 | 1.44 | 0.25 | 0.4 | 20 | 6 | 150 | Yzn5 | hv | 0 | -2 | 2 | 0 | 2.5 | FALSE
0.4 MVA 20/0.4 kV | 0.3375 | 1.35 | 1.425 | 0.4 | 0.4 | 20 | 6 | 150 | Dyn5 | hv | 0 | -2 | 2 | 0 | 2.5 | FALSE
0.63 MVA 20/0.4 kV | 0.2619 | 1.65 | 1.206 | 0.63 | 0.4 | 20 | 6 | 150 | Dyn5 | hv | 0 | -2 | 2 | 0 | 2.5 | FALSE
0.25 MVA 10/0.4 kV | 0.24 | 0.6 | 1.2 | 0.25 | 0.4 | 10 | 4 | 150 | Dyn5 | hv | 0 | -2 | 2 | 0 | 2.5 | FALSE
0.4 MVA 10/0.4 kV | 0.2375 | 0.95 | 1.325 | 0.4 | 0.4 | 10 | 4 | 150 | Dyn5 | hv | 0 | -2 | 2 | 0 | 2.5 | FALSE
0.63 MVA 10/0.4 kV | 0.1873 | 1.18 | 1.0794 | 0.63 | 0.4 | 10 | 4 | 150 | Dyn5 | hv | 0 | -2 | 2 | 0 | 2.5 | FALSE

## trafo3w_std_types
| sn_hv_mva | sn_mv_mva | sn_lv_mva | vn_hv_kv | vn_mv_kv | vn_lv_kv | vk_hv_percent | vk_mv_percent | vk_lv_percent | vkr_hv_percent | vkr_mv_percent | vkr_lv_percent | pfe_kw | i0_percent | shift_mv_degree | shift_lv_degree | vector_group | tap_side | tap_neutral | tap_min | tap_max | tap_step_percent
63/25/38 MVA 110/20/10 kV | 63 | 25 | 38 | 110 | 20 | 10 | 10.4 | 10.4 | 10.4 | 0.28 | 0.32 | 0.35 | 35 | 0.89 | 0 | 0 | YN0yn0yn0 | hv | 0 | -10 | 10 | 1.2
63/25/38 MVA 110/10/10 kV | 63 | 25 | 38 | 110 | 10 | 10 | 10.4 | 10.4 | 10.4 | 0.28 | 0.32 | 0.35 | 35 | 0.89 | 0 | 0 | YN0yn0yn0 | hv | 0 | -10 | 10 | 1.2

## fuse_std_types
| fuse_type | i_rated_a | t_avg | t_min | t_total | x_avg | x_min | x_total
HV 100A | HV 100A | 100 | 0 | [10.0, 3.64, 0.854, 0.281, 0.1, 0.0531, 0.022, 0.01] | [10.0, 4.267, 1.21, 0.403, 0.1, 0.058, 0.022, 0.01] | 0 | [300.0, 350.0, 450.0, 550.0, 700.0, 850.0, 1200.0, 1752.0] | [600.0, 700.0, 900.0, 1150.0, 1665.0, 2000.0, 3000.0, 4313.0]
HV 10A | HV 10A | 10 | 0 | [10.0, 1675.0, 0.344, 0.156, 0.1, 0.0417, 0.0171, 0.01] | [10.0, 1.3, 0.3, 0.155, 0.1, 0.0555, 0.023, 0.01] | 0 | [30.0, 32.0, 35.0, 37.0, 39.0, 50.0, 70.0, 88.0] | [60.0, 70.0, 80.0, 87.0, 94.0, 110.0, 150.0, 216.0]
HV 125A | HV 125A | 125 | 0 | [10.0, 1.82, 0.344, 0.1, 0.0467, 0.0269, 0.01] | [10.0, 2.478, 0.426, 0.1, 0.0427, 0.0211, 0.01] | 0 | [375.0, 500.0, 700.0, 925.0, 1200.0, 1500.0, 2341.0] | [750.0, 1000.0, 1500.0, 2200.0, 3000.0, 4000.0, 5765.0]
HV 160A | HV 160A | 160 | 0 | [10.0, 4.15, 1.03, 0.198, 0.1, 0.051, 0.0172, 0.01] | [10.0, 2.3, 0.734, 0.274, 0.1, 0.046, 0.0177, 0.01] | 0 | [480.0, 550.0, 700.0, 1000.0, 1260.0, 1600.0, 2500.0, 3227.0] | [960.0, 1300.0, 1700.0, 2200.0, 2996.0, 4000.0, 6000.0, 7946.0]
HV 16A | HV 16A | 16 | 0 | [10.0, 0.352, 0.164, 0.1, 0.0649, 0.0342, 0.01] | [10.0, 2.34, 0.722, 0.181, 0.1, 0.055, 0.0296, 0.01] | 0 | [48.0, 60.0, 65.0, 71.0, 80.0, 100.0, 162.0] | [96.0, 110.0, 125.0, 150.0, 168.0, 200.0, 250.0, 398.0]
HV 200A | HV 200A | 200 | 0 | [10.0, 4.267, 1.21, 0.403, 0.1, 0.058, 0.022, 0.01] | [10.0, 3.73, 1.654, 0.328, 0.1, 0.0531, 0.019, 0.01] | 0 | [600.0, 700.0, 900.0, 1150.0, 1665.0, 2000.0, 3000.0, 4313.0] | [1200.0, 1500.0, 1800.0, 2700.0, 3960.0, 5000.0, 7500.0, 10620.0]
HV 20A | HV 20A | 20 | 0 | [10.0, 1.3, 0.3, 0.155, 0.1, 0.0555, 0.023, 0.01] | [10.0, 1.3, 0.161, 0.1, 0.0611, 0.0399, 0.0141, 0.01] | 0 | [60.0, 70.0, 80.0, 87.0, 94.0, 110.0, 150.0, 216.0] | [120.0, 150.0, 200.0, 223.0, 260.0, 300.0, 450.0, 532.0]
HV 25A | HV 25A | 25 | 0 | [10.0, 2.512, 0.833, 0.299, 0.1, 0.0372, 0.0223, 0.01] | [10.0, 3.125, 0.597, 0.198, 0.1, 0.0378, 0.022, 0.01] | 0 | [75.0, 82.0, 90.0, 100.0, 124.0, 170.0, 200.0, 289.0] | [150.0, 170.0, 210.0, 250.0, 294.0, 400.0, 500.0, 711.0]
HV 31.5A | HV 31.5A | 31.5 | 0 | [10.0, 2.34, 0.722, 0.181, 0.1, 0.055, 0.0296, 0.01] | [10.0, 2.84, 0.368, 0.164, 0.1, 0.0621, 0.0378, 0.0195, 0.01] | 0 | [95.0, 110.0, 125.0, 150.0, 165.0, 200.0, 250.0, 390.0] | [189.0, 220.0, 300.0, 350.0, 393.0, 450.0, 530.0, 700.0, 960.0]
HV 40A | HV 40A | 40 | 0 | [10.0, 1.3, 0.161, 0.1, 0.0611, 0.0399, 0.0141, 0.01] | [10.0, 2.05, 0.369, 0.198, 0.1, 0.051, 0.0298, 0.01] | 0 | [120.0, 150.0, 200.0, 223.0, 260.0, 300.0, 450.0, 532.0] | [240.0, 300.0, 400.0, 450.0, 530.0, 650.0, 800.0, 1311.0]
HV 50A | HV 50A | 50 | 0 | [10.0, 3.215, 0.597, 0.198, 0.1, 0.0378, 0.022, 0.01] | [10.0, 3.64, 0.854, 0.281, 0.1, 0.0531, 0.022, 0.01] | 0 | [150.0, 170.0, 210.0, 250.0, 294.0, 400.0, 500.0, 711.0] | [300.0, 350.0, 450.0, 550.0, 700.0, 850.0, 1200.0, 1752.0]
HV 6.3A | HV 6.3A | 6.3 | 0 | [10.0, 1.39, 0.344, 0.168, 0.1, 0.056, 0.0263, 0.01] | [10.0, 1.711, 0.516, 0.198, 0.1, 0.0634, 0.0303, 0.01] | 0 | [19.0, 19.5, 20.4, 20.8, 22.0, 25.0, 32.0, 48.0] | [38.0, 40.0, 43.0, 48.0, 53.0, 60.0, 75.0, 118.0]
HV 63A | HV 63A | 63 | 0 | [10.0, 2.84, 0.368, 0.164, 0.1, 0.0621, 0.0378, 0.0195, 0.01] | [10.0, 1.82, 0.344, 0.1, 0.0467, 0.0269, 0.01] | 0 | [189.0, 220.0, 300.0, 350.0, 393.0, 450.0, 530.0, 700.0, 961.0] | [378.0, 500.0, 700.0, 934.0, 1200.0, 1500.0, 2366.0]
HV 80A | HV 80A | 80 | 0 | [10.0, 2.05, 0.369, 0.198, 0.1, 0.051, 0.0298, 0.01] | [10.0, 4.15, 1.03, 0.198, 0.1, 0.051, 0.0172, 0.01] | 0 | [240.0, 300.0, 400.0, 450.0, 530.0, 650.0, 800.0, 1311.0] | [480.0, 550.0, 700.0, 1000.0, 1260.0, 1600.0, 2500.0, 3227.0]
Siemens NH-1-100 | Siemens NH-1-100 | 100 | [5400.0, 2000.0, 400.0, 20.0, 1.0, 0.2, 0.012, 0.004] | 0 | 0 | [150.0, 190.0, 250.0, 430.0, 900.0, 1250.0, 2700.0, 3600.0] | 0 | 0
Siemens NH-1-125 | Siemens NH-1-125 | 125 | [4800.0, 120.0, 7.0, 0.1, 0.004] | 0 | 0 | [180.0, 400.0, 740.0, 2000.0, 4250.0] | 0 | 0
Siemens NH-1-16 | Siemens NH-1-16 | 16 | [4000.0, 400.0, 2.0, 0.1, 0.04, 0.01] | 0 | 0 | [26.0, 35.0, 75.0, 150.0, 200.0, 300.0] | 0 | 0
Siemens NH-1-160 | Siemens NH-1-160 | 160 | [4800.0, 120.0, 7.0, 0.1, 0.004] | 0 | 0 | [210.0, 500.0, 900.0, 2300.0, 5000.0] | 0 | 0
Siemens NH-1-25 | Siemens NH-1-25 | 25 | [4000.0, 1000.0, 10.0, 0.2, 0.02, 0.01] | 0 | 0 | [40.0, 50.0, 100.0, 210.0, 400.0, 500.0] | 0 | 0
Siemens NH-1-50 | Siemens NH-1-50 | 50 | [4000.0, 40.0, 4.0, 1.0, 0.02, 0.01] | 0 | 0 | [86.0, 200.0, 300.0, 400.0, 1000.0, 1280.0] | 0 | 0
Siemens NH-1-63 | Siemens NH-1-63 | 63 | [4000.0, 100.0, 10.0, 2.0, 0.04, 0.01] | 0 | 0 | [100.0, 200.0, 300.0, 400.0, 1000.0, 1500.0] | 0 | 0
Siemens NH-1-80 | Siemens NH-1-80 | 80 | [4800.0, 120.0, 7.0, 0.1, 0.01] | 0 | 0 | [150.58, 250.0, 450.0, 1150.0, 2470.0] | 0 | 0
Siemens NH-2-1000 | Siemens NH-2-1000 | 1000 | [4800.0, 120.0, 7.0, 0.1, 0.004] | 0 | 0 | [1900.0, 3500.0, 8400.0, 24000.0, 52000.0] | 0 | 0
Siemens NH-2-200 | Siemens NH-2-200 | 200 | [4800.0, 120.0, 7.0, 0.1, 0.004] | 0 | 0 | [280.0, 650.0, 1200.0, 3000.0, 7000.0] | 0 | 0
Siemens NH-2-224 | Siemens NH-2-224 | 224 | [4800.0, 120.0, 7.0, 0.2, 0.04, 0.004] | 0 | 0 | [400.0, 750.0, 1453.0, 3025.0, 4315.0, 7600.0] | 0 | 0
Siemens NH-2-250 | Siemens NH-2-250 | 250 | [4800.0, 120.0, 7.0, 0.1, 0.004] | 0 | 0 | [450.0, 800.0, 1650.0, 4000.0, 8500.0] | 0 | 0
Siemens NH-2-315 | Siemens NH-2-315 | 315 | [4800.0, 120.0, 7.0, 0.1, 0.004] | 0 | 0 | [550.0, 920.0, 1900.0, 5000.0, 11000.0] | 0 | 0
Siemens NH-2-355 | Siemens NH-2-355 | 355 | [4800.0, 120.0, 6.0, 0.1, 0.004] | 0 | 0 | [650.0, 1116.27, 2350.0, 5840.0, 12790.0] | 0 | 0
Siemens NH-2-400 | Siemens NH-2-400 | 400 | [4800.0, 120.0, 7.0, 0.1, 0.004] | 0 | 0 | [720.0, 1350.0, 2800.0, 6500.0, 15000.0] | 0 | 0
Siemens NH-2-425 | Siemens NH-2-425 | 425 | [4800.0, 120.0, 7.0, 0.1, 0.004] | 0 | 0 | [850.0, 1500.0, 3050.0, 7500.0, 16500.0] | 0 | 0
Siemens NH-2-630 | Siemens NH-2-630 | 630 | [4800.0, 120.0, 7.0, 0.1, 0.004] | 0 | 0 | [1200.0, 2000.0, 4800.0, 12000.0, 26000.0] | 0 | 0

## dtypes
| element | column | dtype
0 | bus | name | object
1 | bus | vn_kv | float64
2 | bus | type | object
3 | bus | zone | object
4 | bus | in_service | bool
5 | load | name | object
6 | load | bus | uint32
7 | load | p_mw | float64
8 | load | q_mvar | float64
9 | load | const_z_percent | float64
10 | load | const_i_percent | float64
11 | load | sn_mva | float64
12 | load | scaling | float64
13 | load | in_service | bool
14 | load | type | object
15 | ext_grid | name | object
16 | ext_grid | bus | uint32
17 | ext_grid | vm_pu | float64
18 | ext_grid | va_degree | float64
19 | ext_grid | slack_weight | float64
20 | ext_grid | in_service | bool
21 | line | name | object
22 | line | std_type | object
23 | line | from_bus | uint32
24 | line | to_bus | uint32
25 | line | length_km | float64
26 | line | r_ohm_per_km | float64
27 | line | x_ohm_per_km | float64
28 | line | c_nf_per_km | float64
29 | line | g_us_per_km | float64
30 | line | max_i_ka | float64
31 | line | df | float64
32 | line | parallel | uint32
33 | line | type | object
34 | line | in_service | bool
35 | trafo | name | object
36 | trafo | std_type | object
37 | trafo | hv_bus | uint32
38 | trafo | lv_bus | uint32
39 | trafo | sn_mva | float64
40 | trafo | vn_hv_kv | float64
41 | trafo | vn_lv_kv | float64
42 | trafo | vk_percent | float64
43 | trafo | vkr_percent | float64
44 | trafo | pfe_kw | float64
45 | trafo | i0_percent | float64
46 | trafo | shift_degree | float64
47 | trafo | tap_side | object
48 | trafo | tap_neutral | int32
49 | trafo | tap_min | int32
50 | trafo | tap_max | int32
51 | trafo | tap_step_percent | float64
52 | trafo | tap_step_degree | float64
53 | trafo | tap_pos | int32
54 | trafo | tap_phase_shifter | bool
55 | trafo | parallel | uint32
56 | trafo | df | float64
57 | trafo | in_service | bool
58 | line_geodata | coords | object
59 | bus_geodata | x | float64
60 | bus_geodata | y | float64
61 | bus_geodata | coords | object

## parameters
| version | format_version | converged | OPF_converged | name | f_hz | sn_mva
0 | 2.14.6 | 2.14.0 | FALSE | FALSE |  | 50 | 1