## bus
| name | vn_kv | type | zone | in_service
0 | bus_LV_4124-2_0_4_node_0 | 0.4 | n |  | TRUE
1 | bus_LV_4124-2_0_4_node_1 | 0.4 | n |  | TRUE
2 | bus_LV_4124-2_0_4_node_2 | 0.4 | n |  | TRUE
3 | bus_LV_4124-2_0_4_node_4 | 0.4 | n |  | TRUE
4 | bus_LV_4124-2_0_4_node_5 | 0.4 | n |  | TRUE
5 | bus_LV_4124-2_0_4_node_18 | 0.4 | n |  | TRUE
6 | bus_LV_4124-2_0_4_node_44 | 0.4 | n |  | TRUE
7 | bus_LV_4124-2_0_4_node_6 | 0.4 | n |  | TRUE
8 | bus_LV_4124-2_0_4_node_374 | 0.4 | n |  | TRUE
9 | bus_LV_4124-2_0_4_node_7 | 0.4 | n |  | TRUE
10 | bus_LV_4124-2_0_4_node_9 | 0.4 | n |  | TRUE
11 | bus_LV_4124-2_0_4_node_34 | 0.4 | n |  | TRUE
12 | bus_LV_4124-2_0_4_node_8 | 0.4 | n |  | TRUE
13 | bus_LV_4124-2_0_4_node_241 | 0.4 | n |  | TRUE
14 | bus_LV_4124-2_0_4_node_239 | 0.4 | n |  | TRUE
15 | bus_LV_4124-2_0_4_node_33 | 0.4 | n |  | TRUE
16 | bus_LV_4124-2_0_4_node_19 | 0.4 | n |  | TRUE
17 | bus_LV_4124-2_0_4_node_41 | 0.4 | n |  | TRUE
18 | bus_LV_4124-2_0_4_node_131 | 0.4 | n |  | TRUE
19 | bus_LV_4124-2_0_4_node_201 | 0.4 | n |  | TRUE
20 | bus_LV_4124-2_0_4_node_237 | 0.4 | n |  | TRUE
21 | bus_LV_4124-2_0_4_node_123 | 0.4 | n |  | TRUE
22 | bus_LV_4124-2_0_4_node_200 | 0.4 | n |  | TRUE
23 | bus_LV_4124-2_0_4_node_37 | 0.4 | n |  | TRUE
24 | bus_LV_4124-2_0_4_node_42 | 0.4 | n |  | TRUE
25 | bus_LV_4124-2_0_4_node_38 | 0.4 | n |  | TRUE
26 | bus_LV_4124-2_0_4_node_43 | 0.4 | n |  | TRUE
27 | bus_LV_4124-2_0_4_node_35 | 0.4 | n |  | TRUE
28 | bus_LV_4124-2_0_4_node_238 | 0.4 | n |  | TRUE
29 | bus_LV_4124-2_0_4_node_31 | 0.4 | n |  | TRUE
30 | bus_LV_4124-2_0_4_node_10 | 0.4 | n |  | TRUE
31 | bus_LV_4124-2_0_4_node_11 | 0.4 | n |  | TRUE
32 | bus_LV_4124-2_0_4_node_13 | 0.4 | n |  | TRUE
33 | bus_LV_4124-2_0_4_node_14 | 0.4 | n |  | TRUE
34 | bus_LV_4124-2_0_4_node_16 | 0.4 | n |  | TRUE
35 | bus_LV_4124-2_0_4_node_17 | 0.4 | n |  | TRUE
36 | bus_LV_4124-2_0_4_node_349 | 0.4 | n |  | TRUE
37 | bus_LV_4124-2_0_4_node_346 | 0.4 | n |  | TRUE
38 | bus_LV_4124-2_0_4_node_361 | 0.4 | n |  | TRUE
39 | bus_LV_4124-2_0_4_node_133 | 0.4 | n |  | TRUE
40 | bus_LV_4124-2_0_4_node_362 | 0.4 | n |  | TRUE
41 | bus_LV_4124-2_0_4_node_363 | 0.4 | n |  | TRUE
42 | bus_LV_4124-2_0_4_node_350 | 0.4 | n |  | TRUE
43 | bus_LV_4124-2_0_4_node_125 | 0.4 | n |  | TRUE
44 | bus_LV_4124-2_0_4_node_132 | 0.4 | n |  | TRUE
45 | bus_LV_4124-2_0_4_node_344 | 0.4 | n |  | TRUE
46 | bus_LV_4124-2_0_4_node_126 | 0.4 | n |  | TRUE
47 | bus_LV_4124-2_0_4_node_369 | 0.4 | n |  | TRUE
48 | bus_LV_4124-2_0_4_node_352 | 0.4 | n |  | TRUE
49 | bus_LV_4124-2_0_4_node_357 | 0.4 | n |  | TRUE
50 | bus_LV_4124-2_0_4_node_128 | 0.4 | n |  | TRUE
51 | bus_LV_4124-2_0_4_node_112 | 0.4 | n |  | TRUE
52 | bus_LV_4124-2_0_4_node_120 | 0.4 | n |  | TRUE
53 | bus_LV_4124-2_0_4_node_110 | 0.4 | n |  | TRUE
54 | bus_LV_4124-2_0_4_node_121 | 0.4 | n |  | TRUE
55 | bus_LV_4124-2_0_4_node_137 | 0.4 | n |  | TRUE
56 | bus_LV_4124-2_0_4_node_136 | 0.4 | n |  | TRUE
57 | bus_LV_4124-2_0_4_node_124 | 0.4 | n |  | TRUE
58 | bus_LV_4124-2_0_4_node_338 | 0.4 | n |  | TRUE
59 | bus_LV_4124-2_0_4_node_343 | 0.4 | n |  | TRUE
60 | bus_LV_4124-2_0_4_node_274 | 0.4 | n |  | TRUE
61 | bus_LV_4124-2_0_4_node_273 | 0.4 | n |  | TRUE
62 | bus_LV_4124-2_0_4_node_345 | 0.4 | n |  | TRUE
63 | bus_LV_4124-2_0_4_node_347 | 0.4 | n |  | TRUE
64 | bus_LV_4124-2_0_4_node_20 | 0.4 | n |  | TRUE
65 | bus_LV_4124-2_0_4_node_21 | 0.4 | n |  | TRUE
66 | bus_LV_4124-2_0_4_node_22 | 0.4 | n |  | TRUE
67 | bus_LV_4124-2_0_4_node_23 | 0.4 | n |  | TRUE
68 | bus_LV_4124-2_0_4_node_27 | 0.4 | n |  | TRUE
69 | bus_LV_4124-2_0_4_node_24 | 0.4 | n |  | TRUE
70 | bus_LV_4124-2_0_4_node_28 | 0.4 | n |  | TRUE
71 | bus_LV_4124-2_0_4_node_30 | 0.4 | n |  | TRUE
72 | bus_LV_4124-2_0_4_node_29 | 0.4 | n |  | TRUE
73 | bus_LV_4124-2_0_4_node_32 | 0.4 | n |  | TRUE
74 | bus_LV_4124-2_0_4_node_36 | 0.4 | n |  | TRUE
75 | bus_LV_4124-2_0_4_node_39 | 0.4 | n |  | TRUE
76 | bus_LV_4124-2_0_4_node_40 | 0.4 | n |  | TRUE
77 | bus_LV_4124-2_0_4_node_235 | 0.4 | n |  | TRUE
78 | bus_LV_4124-2_0_4_node_198 | 0.4 | n |  | TRUE
79 | bus_LV_4124-2_0_4_node_86 | 0.4 | n |  | TRUE
80 | bus_LV_4124-2_0_4_node_189 | 0.4 | n |  | TRUE
81 | bus_LV_4124-2_0_4_node_217 | 0.4 | n |  | TRUE
82 | bus_LV_4124-2_0_4_node_234 | 0.4 | n |  | TRUE
83 | bus_LV_4124-2_0_4_node_204 | 0.4 | n |  | TRUE
84 | bus_LV_4124-2_0_4_node_196 | 0.4 | n |  | TRUE
85 | bus_LV_4124-2_0_4_node_47 | 0.4 | n |  | TRUE
86 | bus_LV_4124-2_0_4_node_48 | 0.4 | n |  | TRUE
87 | bus_LV_4124-2_0_4_node_159 | 0.4 | n |  | TRUE
88 | bus_LV_4124-2_0_4_node_103 | 0.4 | n |  | TRUE
89 | bus_LV_4124-2_0_4_node_82 | 0.4 | n |  | TRUE
90 | bus_LV_4124-2_0_4_node_187 | 0.4 | n |  | TRUE
91 | bus_LV_4124-2_0_4_node_219 | 0.4 | n |  | TRUE
92 | bus_LV_4124-2_0_4_node_215 | 0.4 | n |  | TRUE
93 | bus_LV_4124-2_0_4_node_75 | 0.4 | n |  | TRUE
94 | bus_LV_4124-2_0_4_node_72 | 0.4 | n |  | TRUE
95 | bus_LV_4124-2_0_4_node_74 | 0.4 | n |  | TRUE
96 | bus_LV_4124-2_0_4_node_73 | 0.4 | n |  | TRUE
97 | bus_LV_4124-2_0_4_node_113 | 0.4 | n |  | TRUE
98 | bus_LV_4124-2_0_4_node_114 | 0.4 | n |  | TRUE
99 | bus_LV_4124-2_0_4_node_158 | 0.4 | n |  | TRUE
100 | bus_LV_4124-2_0_4_node_101 | 0.4 | n |  | TRUE
101 | bus_LV_4124-2_0_4_node_49 | 0.4 | n |  | TRUE
102 | bus_LV_4124-2_0_4_node_50 | 0.4 | n |  | TRUE
103 | bus_LV_4124-2_0_4_node_51 | 0.4 | n |  | TRUE
104 | bus_LV_4124-2_0_4_node_52 | 0.4 | n |  | TRUE
105 | bus_LV_4124-2_0_4_node_53 | 0.4 | n |  | TRUE
106 | bus_LV_4124-2_0_4_node_56 | 0.4 | n |  | TRUE
107 | bus_LV_4124-2_0_4_node_57 | 0.4 | n |  | TRUE
108 | bus_LV_4124-2_0_4_node_58 | 0.4 | n |  | TRUE
109 | bus_LV_4124-2_0_4_node_54 | 0.4 | n |  | TRUE
110 | bus_LV_4124-2_0_4_node_107 | 0.4 | n |  | TRUE
111 | bus_LV_4124-2_0_4_node_55 | 0.4 | n |  | TRUE
112 | bus_LV_4124-2_0_4_node_182 | 0.4 | n |  | TRUE
113 | bus_LV_4124-2_0_4_node_167 | 0.4 | n |  | TRUE
114 | bus_LV_4124-2_0_4_node_59 | 0.4 | n |  | TRUE
115 | bus_LV_4124-2_0_4_node_134 | 0.4 | n |  | TRUE
116 | bus_LV_4124-2_0_4_node_108 | 0.4 | n |  | TRUE
117 | bus_LV_4124-2_0_4_node_165 | 0.4 | n |  | TRUE
118 | bus_LV_4124-2_0_4_node_60 | 0.4 | n |  | TRUE
119 | bus_LV_4124-2_0_4_node_162 | 0.4 | n |  | TRUE
120 | bus_LV_4124-2_0_4_node_61 | 0.4 | n |  | TRUE
121 | bus_LV_4124-2_0_4_node_62 | 0.4 | n |  | TRUE
122 | bus_LV_4124-2_0_4_node_63 | 0.4 | n |  | TRUE
123 | bus_LV_4124-2_0_4_node_64 | 0.4 | n |  | TRUE
124 | bus_LV_4124-2_0_4_node_65 | 0.4 | n |  | TRUE
125 | bus_LV_4124-2_0_4_node_66 | 0.4 | n |  | TRUE
126 | bus_LV_4124-2_0_4_node_67 | 0.4 | n |  | TRUE
127 | bus_LV_4124-2_0_4_node_68 | 0.4 | n |  | TRUE
128 | bus_LV_4124-2_0_4_node_69 | 0.4 | n |  | TRUE
129 | bus_LV_4124-2_0_4_node_98 | 0.4 | n |  | TRUE
130 | bus_LV_4124-2_0_4_node_70 | 0.4 | n |  | TRUE
131 | bus_LV_4124-2_0_4_node_99 | 0.4 | n |  | TRUE
132 | bus_LV_4124-2_0_4_node_96 | 0.4 | n |  | TRUE
133 | bus_LV_4124-2_0_4_node_71 | 0.4 | n |  | TRUE
134 | bus_LV_4124-2_0_4_node_76 | 0.4 | n |  | TRUE
135 | bus_LV_4124-2_0_4_node_77 | 0.4 | n |  | TRUE
136 | bus_LV_4124-2_0_4_node_78 | 0.4 | n |  | TRUE
137 | bus_LV_4124-2_0_4_node_79 | 0.4 | n |  | TRUE
138 | bus_LV_4124-2_0_4_node_80 | 0.4 | n |  | TRUE
139 | bus_LV_4124-2_0_4_node_81 | 0.4 | n |  | TRUE
140 | bus_LV_4124-2_0_4_node_83 | 0.4 | n |  | TRUE
141 | bus_LV_4124-2_0_4_node_84 | 0.4 | n |  | TRUE
142 | bus_LV_4124-2_0_4_node_85 | 0.4 | n |  | TRUE
143 | bus_LV_4124-2_0_4_node_170 | 0.4 | n |  | TRUE
144 | bus_LV_4124-2_0_4_node_90 | 0.4 | n |  | TRUE
145 | bus_LV_4124-2_0_4_node_168 | 0.4 | n |  | TRUE
146 | bus_LV_4124-2_0_4_node_91 | 0.4 | n |  | TRUE
147 | bus_LV_4124-2_0_4_node_88 | 0.4 | n |  | TRUE
148 | bus_LV_4124-2_0_4_node_87 | 0.4 | n |  | TRUE
149 | bus_LV_4124-2_0_4_node_89 | 0.4 | n |  | TRUE
150 | bus_LV_4124-2_0_4_node_97 | 0.4 | n |  | TRUE
151 | bus_LV_4124-2_0_4_node_100 | 0.4 | n |  | TRUE
152 | bus_LV_4124-2_0_4_node_95 | 0.4 | n |  | TRUE
153 | bus_LV_4124-2_0_4_node_92 | 0.4 | n |  | TRUE
154 | bus_LV_4124-2_0_4_node_93 | 0.4 | n |  | TRUE
155 | bus_LV_4124-2_0_4_node_94 | 0.4 | n |  | TRUE
156 | bus_LV_4124-2_0_4_node_102 | 0.4 | n |  | TRUE
157 | bus_LV_4124-2_0_4_node_104 | 0.4 | n |  | TRUE
158 | bus_LV_4124-2_0_4_node_105 | 0.4 | n |  | TRUE
159 | bus_LV_4124-2_0_4_node_106 | 0.4 | n |  | TRUE
160 | bus_LV_4124-2_0_4_node_142 | 0.4 | n |  | TRUE
161 | bus_LV_4124-2_0_4_node_135 | 0.4 | n |  | TRUE
162 | bus_LV_4124-2_0_4_node_140 | 0.4 | n |  | TRUE
163 | bus_LV_4124-2_0_4_node_109 | 0.4 | n |  | TRUE
164 | bus_LV_4124-2_0_4_node_151 | 0.4 | n |  | TRUE
165 | bus_LV_4124-2_0_4_node_153 | 0.4 | n |  | TRUE
166 | bus_LV_4124-2_0_4_node_154 | 0.4 | n |  | TRUE
167 | bus_LV_4124-2_0_4_node_115 | 0.4 | n |  | TRUE
168 | bus_LV_4124-2_0_4_node_116 | 0.4 | n |  | TRUE
169 | bus_LV_4124-2_0_4_node_117 | 0.4 | n |  | TRUE
170 | bus_LV_4124-2_0_4_node_118 | 0.4 | n |  | TRUE
171 | bus_LV_4124-2_0_4_node_119 | 0.4 | n |  | TRUE
172 | bus_LV_4124-2_0_4_node_286 | 0.4 | n |  | TRUE
173 | bus_LV_4124-2_0_4_node_294 | 0.4 | n |  | TRUE
174 | bus_LV_4124-2_0_4_node_285 | 0.4 | n |  | TRUE
175 | bus_LV_4124-2_0_4_node_284 | 0.4 | n |  | TRUE
176 | bus_LV_4124-2_0_4_node_351 | 0.4 | n |  | TRUE
177 | bus_LV_4124-2_0_4_node_336 | 0.4 | n |  | TRUE
178 | bus_LV_4124-2_0_4_node_341 | 0.4 | n |  | TRUE
179 | bus_LV_4124-2_0_4_node_342 | 0.4 | n |  | TRUE
180 | bus_LV_4124-2_0_4_node_322 | 0.4 | n |  | TRUE
181 | bus_LV_4124-2_0_4_node_301 | 0.4 | n |  | TRUE
182 | bus_LV_4124-2_0_4_node_275 | 0.4 | n |  | TRUE
183 | bus_LV_4124-2_0_4_node_348 | 0.4 | n |  | TRUE
184 | bus_LV_4124-2_0_4_node_368 | 0.4 | n |  | TRUE
185 | bus_LV_4124-2_0_4_node_367 | 0.4 | n |  | TRUE
186 | bus_LV_4124-2_0_4_node_355 | 0.4 | n |  | TRUE
187 | bus_LV_4124-2_0_4_node_161 | 0.4 | n |  | TRUE
188 | bus_LV_4124-2_0_4_node_330 | 0.4 | n |  | TRUE
189 | bus_LV_4124-2_0_4_node_327 | 0.4 | n |  | TRUE
190 | bus_LV_4124-2_0_4_node_139 | 0.4 | n |  | TRUE
191 | bus_LV_4124-2_0_4_node_141 | 0.4 | n |  | TRUE
192 | bus_LV_4124-2_0_4_node_143 | 0.4 | n |  | TRUE
193 | bus_LV_4124-2_0_4_node_144 | 0.4 | n |  | TRUE
194 | bus_LV_4124-2_0_4_node_149 | 0.4 | n |  | TRUE
195 | bus_LV_4124-2_0_4_node_150 | 0.4 | n |  | TRUE
196 | bus_LV_4124-2_0_4_node_146 | 0.4 | n |  | TRUE
197 | bus_LV_4124-2_0_4_node_160 | 0.4 | n |  | TRUE
198 | bus_LV_4124-2_0_4_node_155 | 0.4 | n |  | TRUE
199 | bus_LV_4124-2_0_4_node_145 | 0.4 | n |  | TRUE
200 | bus_LV_4124-2_0_4_node_147 | 0.4 | n |  | TRUE
201 | bus_LV_4124-2_0_4_node_148 | 0.4 | n |  | TRUE
202 | bus_LV_4124-2_0_4_node_156 | 0.4 | n |  | TRUE
203 | bus_LV_4124-2_0_4_node_293 | 0.4 | n |  | TRUE
204 | bus_LV_4124-2_0_4_node_291 | 0.4 | n |  | TRUE
205 | bus_LV_4124-2_0_4_node_157 | 0.4 | n |  | TRUE
206 | bus_LV_4124-2_0_4_node_163 | 0.4 | n |  | TRUE
207 | bus_LV_4124-2_0_4_node_164 | 0.4 | n |  | TRUE
208 | bus_LV_4124-2_0_4_node_166 | 0.4 | n |  | TRUE
209 | bus_LV_4124-2_0_4_node_169 | 0.4 | n |  | TRUE
210 | bus_LV_4124-2_0_4_node_171 | 0.4 | n |  | TRUE
211 | bus_LV_4124-2_0_4_node_172 | 0.4 | n |  | TRUE
212 | bus_LV_4124-2_0_4_node_179 | 0.4 | n |  | TRUE
213 | bus_LV_4124-2_0_4_node_173 | 0.4 | n |  | TRUE
214 | bus_LV_4124-2_0_4_node_183 | 0.4 | n |  | TRUE
215 | bus_LV_4124-2_0_4_node_177 | 0.4 | n |  | TRUE
216 | bus_LV_4124-2_0_4_node_174 | 0.4 | n |  | TRUE
217 | bus_LV_4124-2_0_4_node_175 | 0.4 | n |  | TRUE
218 | bus_LV_4124-2_0_4_node_176 | 0.4 | n |  | TRUE
219 | bus_LV_4124-2_0_4_node_178 | 0.4 | n |  | TRUE
220 | bus_LV_4124-2_0_4_node_180 | 0.4 | n |  | TRUE
221 | bus_LV_4124-2_0_4_node_181 | 0.4 | n |  | TRUE
222 | bus_LV_4124-2_0_4_node_230 | 0.4 | n |  | TRUE
223 | bus_LV_4124-2_0_4_node_227 | 0.4 | n |  | TRUE
224 | bus_LV_4124-2_0_4_node_279 | 0.4 | n |  | TRUE
225 | bus_LV_4124-2_0_4_node_276 | 0.4 | n |  | TRUE
226 | bus_LV_4124-2_0_4_node_231 | 0.4 | n |  | TRUE
227 | bus_LV_4124-2_0_4_node_228 | 0.4 | n |  | TRUE
228 | bus_LV_4124-2_0_4_node_281 | 0.4 | n |  | TRUE
229 | bus_LV_4124-2_0_4_node_282 | 0.4 | n |  | TRUE
230 | bus_LV_4124-2_0_4_node_277 | 0.4 | n |  | TRUE
231 | bus_LV_4124-2_0_4_node_184 | 0.4 | n |  | TRUE
232 | bus_LV_4124-2_0_4_node_185 | 0.4 | n |  | TRUE
233 | bus_LV_4124-2_0_4_node_186 | 0.4 | n |  | TRUE
234 | bus_LV_4124-2_0_4_node_188 | 0.4 | n |  | TRUE
235 | bus_LV_4124-2_0_4_node_190 | 0.4 | n |  | TRUE
236 | bus_LV_4124-2_0_4_node_191 | 0.4 | n |  | TRUE
237 | bus_LV_4124-2_0_4_node_192 | 0.4 | n |  | TRUE
238 | bus_LV_4124-2_0_4_node_232 | 0.4 | n |  | TRUE
239 | bus_LV_4124-2_0_4_node_236 | 0.4 | n |  | TRUE
240 | bus_LV_4124-2_0_4_node_233 | 0.4 | n |  | TRUE
241 | bus_LV_4124-2_0_4_node_373 | 0.4 | n |  | TRUE
242 | bus_LV_4124-2_0_4_node_242 | 0.4 | n |  | TRUE
243 | bus_LV_4124-2_0_4_node_193 | 0.4 | n |  | TRUE
244 | bus_LV_4124-2_0_4_node_194 | 0.4 | n |  | TRUE
245 | bus_LV_4124-2_0_4_node_195 | 0.4 | n |  | TRUE
246 | bus_LV_4124-2_0_4_node_197 | 0.4 | n |  | TRUE
247 | bus_LV_4124-2_0_4_node_199 | 0.4 | n |  | TRUE
248 | bus_LV_4124-2_0_4_node_264 | 0.4 | n |  | TRUE
249 | bus_LV_4124-2_0_4_node_265 | 0.4 | n |  | TRUE
250 | bus_LV_4124-2_0_4_node_202 | 0.4 | n |  | TRUE
251 | bus_LV_4124-2_0_4_node_268 | 0.4 | n |  | TRUE
252 | bus_LV_4124-2_0_4_node_203 | 0.4 | n |  | TRUE
253 | bus_LV_4124-2_0_4_node_205 | 0.4 | n |  | TRUE
254 | bus_LV_4124-2_0_4_node_206 | 0.4 | n |  | TRUE
255 | bus_LV_4124-2_0_4_node_321 | 0.4 | n |  | TRUE
256 | bus_LV_4124-2_0_4_node_320 | 0.4 | n |  | TRUE
257 | bus_LV_4124-2_0_4_node_207 | 0.4 | n |  | TRUE
258 | bus_LV_4124-2_0_4_node_208 | 0.4 | n |  | TRUE
259 | bus_LV_4124-2_0_4_node_209 | 0.4 | n |  | TRUE
260 | bus_LV_4124-2_0_4_node_210 | 0.4 | n |  | TRUE
261 | bus_LV_4124-2_0_4_node_211 | 0.4 | n |  | TRUE
262 | bus_LV_4124-2_0_4_node_212 | 0.4 | n |  | TRUE
263 | bus_LV_4124-2_0_4_node_213 | 0.4 | n |  | TRUE
264 | bus_LV_4124-2_0_4_node_214 | 0.4 | n |  | TRUE
265 | bus_LV_4124-2_0_4_node_225 | 0.4 | n |  | TRUE
266 | bus_LV_4124-2_0_4_node_267 | 0.4 | n |  | TRUE
267 | bus_LV_4124-2_0_4_node_266 | 0.4 | n |  | TRUE
268 | bus_LV_4124-2_0_4_node_226 | 0.4 | n |  | TRUE
269 | bus_LV_4124-2_0_4_node_224 | 0.4 | n |  | TRUE
270 | bus_LV_4124-2_0_4_node_272 | 0.4 | n |  | TRUE
271 | bus_LV_4124-2_0_4_node_216 | 0.4 | n |  | TRUE
272 | bus_LV_4124-2_0_4_node_218 | 0.4 | n |  | TRUE
273 | bus_LV_4124-2_0_4_node_220 | 0.4 | n |  | TRUE
274 | bus_LV_4124-2_0_4_node_221 | 0.4 | n |  | TRUE
275 | bus_LV_4124-2_0_4_node_254 | 0.4 | n |  | TRUE
276 | bus_LV_4124-2_0_4_node_248 | 0.4 | n |  | TRUE
277 | bus_LV_4124-2_0_4_node_250 | 0.4 | n |  | TRUE
278 | bus_LV_4124-2_0_4_node_246 | 0.4 | n |  | TRUE
279 | bus_LV_4124-2_0_4_node_222 | 0.4 | n |  | TRUE
280 | bus_LV_4124-2_0_4_node_223 | 0.4 | n |  | TRUE
281 | bus_LV_4124-2_0_4_node_249 | 0.4 | n |  | TRUE
282 | bus_LV_4124-2_0_4_node_247 | 0.4 | n |  | TRUE
283 | bus_LV_4124-2_0_4_node_229 | 0.4 | n |  | TRUE
284 | bus_LV_4124-2_0_4_node_243 | 0.4 | n |  | TRUE
285 | bus_LV_4124-2_0_4_node_262 | 0.4 | n |  | TRUE
286 | bus_LV_4124-2_0_4_node_244 | 0.4 | n |  | TRUE
287 | bus_LV_4124-2_0_4_node_245 | 0.4 | n |  | TRUE
288 | bus_LV_4124-2_0_4_node_251 | 0.4 | n |  | TRUE
289 | bus_LV_4124-2_0_4_node_252 | 0.4 | n |  | TRUE
290 | bus_LV_4124-2_0_4_node_253 | 0.4 | n |  | TRUE
291 | bus_LV_4124-2_0_4_node_319 | 0.4 | n |  | TRUE
292 | bus_LV_4124-2_0_4_node_317 | 0.4 | n |  | TRUE
293 | bus_LV_4124-2_0_4_node_255 | 0.4 | n |  | TRUE
294 | bus_LV_4124-2_0_4_node_256 | 0.4 | n |  | TRUE
295 | bus_LV_4124-2_0_4_node_257 | 0.4 | n |  | TRUE
296 | bus_LV_4124-2_0_4_node_258 | 0.4 | n |  | TRUE
297 | bus_LV_4124-2_0_4_node_259 | 0.4 | n |  | TRUE
298 | bus_LV_4124-2_0_4_node_260 | 0.4 | n |  | TRUE
299 | bus_LV_4124-2_0_4_node_261 | 0.4 | n |  | TRUE
300 | bus_LV_4124-2_0_4_node_263 | 0.4 | n |  | TRUE
301 | bus_LV_4124-2_0_4_node_323 | 0.4 | n |  | TRUE
302 | bus_LV_4124-2_0_4_node_310 | 0.4 | n |  | TRUE
303 | bus_LV_4124-2_0_4_node_269 | 0.4 | n |  | TRUE
304 | bus_LV_4124-2_0_4_node_288 | 0.4 | n |  | TRUE
305 | bus_LV_4124-2_0_4_node_270 | 0.4 | n |  | TRUE
306 | bus_LV_4124-2_0_4_node_271 | 0.4 | n |  | TRUE
307 | bus_LV_4124-2_0_4_node_302 | 0.4 | n |  | TRUE
308 | bus_LV_4124-2_0_4_node_289 | 0.4 | n |  | TRUE
309 | bus_LV_4124-2_0_4_node_287 | 0.4 | n |  | TRUE
310 | bus_LV_4124-2_0_4_node_280 | 0.4 | n |  | TRUE
311 | bus_LV_4124-2_0_4_node_278 | 0.4 | n |  | TRUE
312 | bus_LV_4124-2_0_4_node_283 | 0.4 | n |  | TRUE
313 | bus_LV_4124-2_0_4_node_305 | 0.4 | n |  | TRUE
314 | bus_LV_4124-2_0_4_node_290 | 0.4 | n |  | TRUE
315 | bus_LV_4124-2_0_4_node_292 | 0.4 | n |  | TRUE
316 | bus_LV_4124-2_0_4_node_307 | 0.4 | n |  | TRUE
317 | bus_LV_4124-2_0_4_node_304 | 0.4 | n |  | TRUE
318 | bus_LV_4124-2_0_4_node_295 | 0.4 | n |  | TRUE
319 | bus_LV_4124-2_0_4_node_296 | 0.4 | n |  | TRUE
320 | bus_LV_4124-2_0_4_node_297 | 0.4 | n |  | TRUE
321 | bus_LV_4124-2_0_4_node_298 | 0.4 | n |  | TRUE
322 | bus_LV_4124-2_0_4_node_299 | 0.4 | n |  | TRUE
323 | bus_LV_4124-2_0_4_node_300 | 0.4 | n |  | TRUE
324 | bus_LV_4124-2_0_4_node_303 | 0.4 | n |  | TRUE
325 | bus_LV_4124-2_0_4_node_316 | 0.4 | n |  | TRUE
326 | bus_LV_4124-2_0_4_node_314 | 0.4 | n |  | TRUE
327 | bus_LV_4124-2_0_4_node_306 | 0.4 | n |  | TRUE
328 | bus_LV_4124-2_0_4_node_308 | 0.4 | n |  | TRUE
329 | bus_LV_4124-2_0_4_node_309 | 0.4 | n |  | TRUE
330 | bus_LV_4124-2_0_4_node_311 | 0.4 | n |  | TRUE
331 | bus_LV_4124-2_0_4_node_312 | 0.4 | n |  | TRUE
332 | bus_LV_4124-2_0_4_node_318 | 0.4 | n |  | TRUE
333 | bus_LV_4124-2_0_4_node_315 | 0.4 | n |  | TRUE
334 | bus_LV_4124-2_0_4_node_313 | 0.4 | n |  | TRUE
335 | bus_LV_4124-2_0_4_node_324 | 0.4 | n |  | TRUE
336 | bus_LV_4124-2_0_4_node_325 | 0.4 | n |  | TRUE
337 | bus_LV_4124-2_0_4_node_326 | 0.4 | n |  | TRUE
338 | bus_LV_4124-2_0_4_node_328 | 0.4 | n |  | TRUE
339 | bus_LV_4124-2_0_4_node_329 | 0.4 | n |  | TRUE
340 | bus_LV_4124-2_0_4_node_331 | 0.4 | n |  | TRUE
341 | bus_LV_4124-2_0_4_node_332 | 0.4 | n |  | TRUE
342 | bus_LV_4124-2_0_4_node_333 | 0.4 | n |  | TRUE
343 | bus_LV_4124-2_0_4_node_339 | 0.4 | n |  | TRUE
344 | bus_LV_4124-2_0_4_node_337 | 0.4 | n |  | TRUE
345 | bus_LV_4124-2_0_4_node_334 | 0.4 | n |  | TRUE
346 | bus_LV_4124-2_0_4_node_335 | 0.4 | n |  | TRUE
347 | bus_LV_4124-2_0_4_node_340 | 0.4 | n |  | TRUE
348 | bus_LV_4124-2_0_4_node_353 | 0.4 | n |  | TRUE
349 | bus_LV_4124-2_0_4_node_354 | 0.4 | n |  | TRUE
350 | bus_LV_4124-2_0_4_node_356 | 0.4 | n |  | TRUE
351 | bus_LV_4124-2_0_4_node_358 | 0.4 | n |  | TRUE
352 | bus_LV_4124-2_0_4_node_359 | 0.4 | n |  | TRUE
353 | bus_LV_4124-2_0_4_node_360 | 0.4 | n |  | TRUE
354 | bus_LV_4124-2_0_4_node_370 | 0.4 | n |  | TRUE
355 | bus_LV_4124-2_0_4_node_364 | 0.4 | n |  | TRUE
356 | bus_LV_4124-2_0_4_node_371 | 0.4 | n |  | TRUE
357 | bus_LV_4124-2_0_4_node_365 | 0.4 | n |  | TRUE
358 | bus_LV_4124-2_0_4_node_366 | 0.4 | n |  | TRUE
359 | bus_LV_4124-2_0_4_node_372 | 0.4 | n |  | TRUE
360 | bus_MV_430_0_node_187 | 20 | n |  | TRUE

## load
| name | bus | p_mw | q_mvar | const_z_percent | const_i_percent | sn_mva | scaling | in_service | type
0 | LV_4124-2_0_4_load_0 | 0 | 0.00026293 | 6.5896e-05 | 0 | 0 |  | 1 | TRUE | wye
1 | LV_4124-2_0_4_load_1 | 1 | 0.0003326 | 8.3357e-05 | 0 | 0 |  | 1 | TRUE | wye
2 | LV_4124-2_0_4_load_18 | 5 | 0.0023233 | 0.00058227 | 0 | 0 |  | 1 | TRUE | wye
3 | LV_4124-2_0_4_load_44 | 6 | 0.001099 | 0.00027544 | 0 | 0 |  | 1 | TRUE | wye
4 | LV_4124-2_0_4_load_374 | 8 | 0.00026651 | 6.6794e-05 | 0 | 0 |  | 1 | TRUE | wye
5 | LV_4124-2_0_4_load_34 | 11 | 0.0051563 | 0.0012923 | 0 | 0 |  | 1 | TRUE | wye
6 | LV_4124-2_0_4_load_241 | 13 | 0.0021871 | 0.00054814 | 0 | 0 |  | 1 | TRUE | wye
7 | LV_4124-2_0_4_load_239 | 14 | 0.00091113 | 0.00022835 | 0 | 0 |  | 1 | TRUE | wye
8 | LV_4124-2_0_4_load_33 | 15 | 0.0017745 | 0.00044472 | 0 | 0 |  | 1 | TRUE | wye
9 | LV_4124-2_0_4_load_237 | 20 | 0.0035095 | 0.00087956 | 0 | 0 |  | 1 | TRUE | wye
10 | LV_4124-2_0_4_load_200 | 22 | 0.00075472 | 0.00018915 | 0 | 0 |  | 1 | TRUE | wye
11 | LV_4124-2_0_4_load_42 | 24 | 0.0010822 | 0.00027121 | 0 | 0 |  | 1 | TRUE | wye
12 | LV_4124-2_0_4_load_38 | 25 | 0.00084399 | 0.00021152 | 0 | 0 |  | 1 | TRUE | wye
13 | LV_4124-2_0_4_load_35 | 27 | 0.0013944 | 0.00034947 | 0 | 0 |  | 1 | TRUE | wye
14 | LV_4124-2_0_4_load_238 | 28 | 0.00060693 | 0.00015211 | 0 | 0 |  | 1 | TRUE | wye
15 | LV_4124-2_0_4_load_31 | 29 | 0.001429 | 0.00035814 | 0 | 0 |  | 1 | TRUE | wye
16 | LV_4124-2_0_4_load_10 | 30 | 0.00032549 | 8.1576e-05 | 0 | 0 |  | 1 | TRUE | wye
17 | LV_4124-2_0_4_load_13 | 32 | 0.0004258 | 0.00010672 | 0 | 0 |  | 1 | TRUE | wye
18 | LV_4124-2_0_4_load_14 | 33 | 0.00017473 | 4.3791e-05 | 0 | 0 |  | 1 | TRUE | wye
19 | LV_4124-2_0_4_load_349 | 36 | 0.00084378 | 0.00021147 | 0 | 0 |  | 1 | TRUE | wye
20 | LV_4124-2_0_4_load_346 | 37 | 0.00020684 | 5.1839e-05 | 0 | 0 |  | 1 | TRUE | wye
21 | LV_4124-2_0_4_load_361 | 38 | 0.0001376 | 3.4486e-05 | 0 | 0 |  | 1 | TRUE | wye
22 | LV_4124-2_0_4_load_363 | 41 | 0.00010573 | 2.6498e-05 | 0 | 0 |  | 1 | TRUE | wye
23 | LV_4124-2_0_4_load_350 | 42 | 0.00087332 | 0.00021887 | 0 | 0 |  | 1 | TRUE | wye
24 | LV_4124-2_0_4_load_344 | 45 | 0.00064751 | 0.00016228 | 0 | 0 |  | 1 | TRUE | wye
25 | LV_4124-2_0_4_load_369 | 47 | 0.00043603 | 0.00010928 | 0 | 0 |  | 1 | TRUE | wye
26 | LV_4124-2_0_4_load_352 | 48 | 0.0018092 | 0.00045343 | 0 | 0 |  | 1 | TRUE | wye
27 | LV_4124-2_0_4_load_357 | 49 | 0.00016855 | 4.2242e-05 | 0 | 0 |  | 1 | TRUE | wye
28 | LV_4124-2_0_4_load_120 | 52 | 0.0004946 | 0.00012396 | 0 | 0 |  | 1 | TRUE | wye
29 | LV_4124-2_0_4_load_110 | 53 | 0.0046067 | 0.0011545 | 0 | 0 |  | 1 | TRUE | wye
30 | LV_4124-2_0_4_load_137 | 55 | 0.002376 | 0.00059547 | 0 | 0 |  | 1 | TRUE | wye
31 | LV_4124-2_0_4_load_338 | 58 | 0.0022316 | 0.00055929 | 0 | 0 |  | 1 | TRUE | wye
32 | LV_4124-2_0_4_load_343 | 59 | 0.00044823 | 0.00011234 | 0 | 0 |  | 1 | TRUE | wye
33 | LV_4124-2_0_4_load_274 | 60 | 0.0076735 | 0.0019232 | 0 | 0 |  | 1 | TRUE | wye
34 | LV_4124-2_0_4_load_273 | 61 | 0.0016885 | 0.00042318 | 0 | 0 |  | 1 | TRUE | wye
35 | LV_4124-2_0_4_load_345 | 62 | 0.00034508 | 8.6485e-05 | 0 | 0 |  | 1 | TRUE | wye
36 | LV_4124-2_0_4_load_347 | 63 | 0.00068262 | 0.00017108 | 0 | 0 |  | 1 | TRUE | wye
37 | LV_4124-2_0_4_load_21 | 65 | 0.0014011 | 0.00035114 | 0 | 0 |  | 1 | TRUE | wye
38 | LV_4124-2_0_4_load_22 | 66 | 0.0009441 | 0.00023661 | 0 | 0 |  | 1 | TRUE | wye
39 | LV_4124-2_0_4_load_23 | 67 | 0.0036802 | 0.00092235 | 0 | 0 |  | 1 | TRUE | wye
40 | LV_4124-2_0_4_load_27 | 68 | 0.00015618 | 3.9142e-05 | 0 | 0 |  | 1 | TRUE | wye
41 | LV_4124-2_0_4_load_24 | 69 | 0.00073872 | 0.00018514 | 0 | 0 |  | 1 | TRUE | wye
42 | LV_4124-2_0_4_load_30 | 71 | 0.00014831 | 3.717e-05 | 0 | 0 |  | 1 | TRUE | wye
43 | LV_4124-2_0_4_load_29 | 72 | 0.0010996 | 0.00027559 | 0 | 0 |  | 1 | TRUE | wye
44 | LV_4124-2_0_4_load_32 | 73 | 0.00097562 | 0.00024451 | 0 | 0 |  | 1 | TRUE | wye
45 | LV_4124-2_0_4_load_39 | 75 | 0.0012793 | 0.00032061 | 0 | 0 |  | 1 | TRUE | wye
46 | LV_4124-2_0_4_load_40 | 76 | 0.0010454 | 0.00026201 | 0 | 0 |  | 1 | TRUE | wye
47 | LV_4124-2_0_4_load_235 | 77 | 0.0010531 | 0.00026392 | 0 | 0 |  | 1 | TRUE | wye
48 | LV_4124-2_0_4_load_86 | 79 | 0.0010886 | 0.00027283 | 0 | 0 |  | 1 | TRUE | wye
49 | LV_4124-2_0_4_load_189 | 80 | 0.0014114 | 0.00035373 | 0 | 0 |  | 1 | TRUE | wye
50 | LV_4124-2_0_4_load_234 | 82 | 0.0016327 | 0.00040919 | 0 | 0 |  | 1 | TRUE | wye
51 | LV_4124-2_0_4_load_204 | 83 | 0.00049333 | 0.00012364 | 0 | 0 |  | 1 | TRUE | wye
52 | LV_4124-2_0_4_load_196 | 84 | 0.0004514 | 0.00011313 | 0 | 0 |  | 1 | TRUE | wye
53 | LV_4124-2_0_4_load_159 | 87 | 0.001059 | 0.0002654 | 0 | 0 |  | 1 | TRUE | wye
54 | LV_4124-2_0_4_load_103 | 88 | 0.0011304 | 0.00028331 | 0 | 0 |  | 1 | TRUE | wye
55 | LV_4124-2_0_4_load_82 | 89 | 0.001014 | 0.00025414 | 0 | 0 |  | 1 | TRUE | wye
56 | LV_4124-2_0_4_load_219 | 91 | 0.0014217 | 0.00035631 | 0 | 0 |  | 1 | TRUE | wye
57 | LV_4124-2_0_4_load_215 | 92 | 0.0012609 | 0.00031602 | 0 | 0 |  | 1 | TRUE | wye
58 | LV_4124-2_0_4_load_75 | 93 | 0.0044493 | 0.0011151 | 0 | 0 |  | 1 | TRUE | wye
59 | LV_4124-2_0_4_load_72 | 94 | 0.0030622 | 0.00076746 | 0 | 0 |  | 1 | TRUE | wye
60 | LV_4124-2_0_4_load_74 | 95 | 0.0018629 | 0.00046689 | 0 | 0 |  | 1 | TRUE | wye
61 | LV_4124-2_0_4_load_73 | 96 | 0.00077817 | 0.00019503 | 0 | 0 |  | 1 | TRUE | wye
62 | LV_4124-2_0_4_load_113 | 97 | 0.0020489 | 0.0005135 | 0 | 0 |  | 1 | TRUE | wye
63 | LV_4124-2_0_4_load_158 | 99 | 0.0018191 | 0.00045592 | 0 | 0 |  | 1 | TRUE | wye
64 | LV_4124-2_0_4_load_101 | 100 | 0.006201 | 0.0015541 | 0 | 0 |  | 1 | TRUE | wye
65 | LV_4124-2_0_4_load_49 | 101 | 0.0017396 | 0.00043599 | 0 | 0 |  | 1 | TRUE | wye
66 | LV_4124-2_0_4_load_50 | 102 | 0.0026486 | 0.0006638 | 0 | 0 |  | 1 | TRUE | wye
67 | LV_4124-2_0_4_load_52 | 104 | 0.00024974 | 6.2591e-05 | 0 | 0 |  | 1 | TRUE | wye
68 | LV_4124-2_0_4_load_53 | 105 | 0.0015691 | 0.00039325 | 0 | 0 |  | 1 | TRUE | wye
69 | LV_4124-2_0_4_load_57 | 107 | 0.00037067 | 9.29e-05 | 0 | 0 |  | 1 | TRUE | wye
70 | LV_4124-2_0_4_load_58 | 108 | 0.000667 | 0.00016717 | 0 | 0 |  | 1 | TRUE | wye
71 | LV_4124-2_0_4_load_107 | 110 | 0.0052445 | 0.0013144 | 0 | 0 |  | 1 | TRUE | wye
72 | LV_4124-2_0_4_load_182 | 112 | 0.0043026 | 0.0010783 | 0 | 0 |  | 1 | TRUE | wye
73 | LV_4124-2_0_4_load_167 | 113 | 0.0011144 | 0.00027929 | 0 | 0 |  | 1 | TRUE | wye
74 | LV_4124-2_0_4_load_59 | 114 | 0.0031684 | 0.00079409 | 0 | 0 |  | 1 | TRUE | wye
75 | LV_4124-2_0_4_load_108 | 116 | 0.00046917 | 0.00011759 | 0 | 0 |  | 1 | TRUE | wye
76 | LV_4124-2_0_4_load_165 | 117 | 0.0012431 | 0.00031156 | 0 | 0 |  | 1 | TRUE | wye
77 | LV_4124-2_0_4_load_60 | 118 | 0.00044147 | 0.00011064 | 0 | 0 |  | 1 | TRUE | wye
78 | LV_4124-2_0_4_load_162 | 119 | 0.0016382 | 0.00041058 | 0 | 0 |  | 1 | TRUE | wye
79 | LV_4124-2_0_4_load_62 | 121 | 0.0016818 | 0.00042151 | 0 | 0 |  | 1 | TRUE | wye
80 | LV_4124-2_0_4_load_63 | 122 | 0.0021667 | 0.00054302 | 0 | 0 |  | 1 | TRUE | wye
81 | LV_4124-2_0_4_load_66 | 125 | 0.0027277 | 0.00068362 | 0 | 0 |  | 1 | TRUE | wye
82 | LV_4124-2_0_4_load_67 | 126 | 0.0021809 | 0.00054659 | 0 | 0 |  | 1 | TRUE | wye
83 | LV_4124-2_0_4_load_68 | 127 | 0.0021558 | 0.00054029 | 0 | 0 |  | 1 | TRUE | wye
84 | LV_4124-2_0_4_load_69 | 128 | 0.0015868 | 0.00039768 | 0 | 0 |  | 1 | TRUE | wye
85 | LV_4124-2_0_4_load_70 | 130 | 0.0017603 | 0.00044118 | 0 | 0 |  | 1 | TRUE | wye
86 | LV_4124-2_0_4_load_99 | 131 | 0.0013928 | 0.00034907 | 0 | 0 |  | 1 | TRUE | wye
87 | LV_4124-2_0_4_load_71 | 133 | 0.0021438 | 0.00053729 | 0 | 0 |  | 1 | TRUE | wye
88 | LV_4124-2_0_4_load_76 | 134 | 0.00074174 | 0.0001859 | 0 | 0 |  | 1 | TRUE | wye
89 | LV_4124-2_0_4_load_79 | 137 | 0.0013609 | 0.00034106 | 0 | 0 |  | 1 | TRUE | wye
90 | LV_4124-2_0_4_load_80 | 138 | 0.0007274 | 0.0001823 | 0 | 0 |  | 1 | TRUE | wye
91 | LV_4124-2_0_4_load_81 | 139 | 0.0011785 | 0.00029536 | 0 | 0 |  | 1 | TRUE | wye
92 | LV_4124-2_0_4_load_83 | 140 | 0.00087261 | 0.0002187 | 0 | 0 |  | 1 | TRUE | wye
93 | LV_4124-2_0_4_load_84 | 141 | 0.0014873 | 0.00037274 | 0 | 0 |  | 1 | TRUE | wye
94 | LV_4124-2_0_4_load_85 | 142 | 0.0011036 | 0.00027658 | 0 | 0 |  | 1 | TRUE | wye
95 | LV_4124-2_0_4_load_170 | 143 | 0.0022632 | 0.00056722 | 0 | 0 |  | 1 | TRUE | wye
96 | LV_4124-2_0_4_load_88 | 147 | 0.0010833 | 0.00027149 | 0 | 0 |  | 1 | TRUE | wye
97 | LV_4124-2_0_4_load_87 | 148 | 0.0019522 | 0.00048927 | 0 | 0 |  | 1 | TRUE | wye
98 | LV_4124-2_0_4_load_89 | 149 | 0.002067 | 0.00051804 | 0 | 0 |  | 1 | TRUE | wye
99 | LV_4124-2_0_4_load_97 | 150 | 0.0012054 | 0.0003021 | 0 | 0 |  | 1 | TRUE | wye
100 | LV_4124-2_0_4_load_100 | 151 | 0.0018895 | 0.00047356 | 0 | 0 |  | 1 | TRUE | wye
101 | LV_4124-2_0_4_load_95 | 152 | 0.0015115 | 0.00037883 | 0 | 0 |  | 1 | TRUE | wye
102 | LV_4124-2_0_4_load_92 | 153 | 0.0034882 | 0.00087424 | 0 | 0 |  | 1 | TRUE | wye
103 | LV_4124-2_0_4_load_93 | 154 | 0.0010608 | 0.00026587 | 0 | 0 |  | 1 | TRUE | wye
104 | LV_4124-2_0_4_load_94 | 155 | 0.0010322 | 0.00025869 | 0 | 0 |  | 1 | TRUE | wye
105 | LV_4124-2_0_4_load_102 | 156 | 0.00067279 | 0.00016862 | 0 | 0 |  | 1 | TRUE | wye
106 | LV_4124-2_0_4_load_105 | 158 | 0.0030932 | 0.00077524 | 0 | 0 |  | 1 | TRUE | wye
107 | LV_4124-2_0_4_load_106 | 159 | 0.0016863 | 0.00042263 | 0 | 0 |  | 1 | TRUE | wye
108 | LV_4124-2_0_4_load_142 | 160 | 0.0024775 | 0.00062092 | 0 | 0 |  | 1 | TRUE | wye
109 | LV_4124-2_0_4_load_135 | 161 | 0.001904 | 0.0004772 | 0 | 0 |  | 1 | TRUE | wye
110 | LV_4124-2_0_4_load_140 | 162 | 0.00098914 | 0.0002479 | 0 | 0 |  | 1 | TRUE | wye
111 | LV_4124-2_0_4_load_109 | 163 | 0.00068223 | 0.00017098 | 0 | 0 |  | 1 | TRUE | wye
112 | LV_4124-2_0_4_load_153 | 165 | 0.015559 | 0.0038995 | 0 | 0 |  | 1 | TRUE | wye
113 | LV_4124-2_0_4_load_154 | 166 | 0.0012178 | 0.0003052 | 0 | 0 |  | 1 | TRUE | wye
114 | LV_4124-2_0_4_load_116 | 168 | 0.0022401 | 0.00056143 | 0 | 0 |  | 1 | TRUE | wye
115 | LV_4124-2_0_4_load_117 | 169 | 0.0010105 | 0.00025326 | 0 | 0 |  | 1 | TRUE | wye
116 | LV_4124-2_0_4_load_118 | 170 | 0.0012982 | 0.00032535 | 0 | 0 |  | 1 | TRUE | wye
117 | LV_4124-2_0_4_load_119 | 171 | 0.0023968 | 0.0006007 | 0 | 0 |  | 1 | TRUE | wye
118 | LV_4124-2_0_4_load_286 | 172 | 0.0033731 | 0.00084537 | 0 | 0 |  | 1 | TRUE | wye
119 | LV_4124-2_0_4_load_294 | 173 | 0.0010385 | 0.00026026 | 0 | 0 |  | 1 | TRUE | wye
120 | LV_4124-2_0_4_load_285 | 174 | 0.00089677 | 0.00022475 | 0 | 0 |  | 1 | TRUE | wye
121 | LV_4124-2_0_4_load_284 | 175 | 0.0019601 | 0.00049124 | 0 | 0 |  | 1 | TRUE | wye
122 | LV_4124-2_0_4_load_351 | 176 | 0.00053266 | 0.0001335 | 0 | 0 |  | 1 | TRUE | wye
123 | LV_4124-2_0_4_load_336 | 177 | 0.00039861 | 9.9901e-05 | 0 | 0 |  | 1 | TRUE | wye
124 | LV_4124-2_0_4_load_341 | 178 | 0.00076354 | 0.00019136 | 0 | 0 |  | 1 | TRUE | wye
125 | LV_4124-2_0_4_load_342 | 179 | 0.00037651 | 9.4362e-05 | 0 | 0 |  | 1 | TRUE | wye
126 | LV_4124-2_0_4_load_322 | 180 | 0.001669 | 0.0004183 | 0 | 0 |  | 1 | TRUE | wye
127 | LV_4124-2_0_4_load_301 | 181 | 0.0023197 | 0.00058138 | 0 | 0 |  | 1 | TRUE | wye
128 | LV_4124-2_0_4_load_275 | 182 | 0.0013456 | 0.00033723 | 0 | 0 |  | 1 | TRUE | wye
129 | LV_4124-2_0_4_load_348 | 183 | 0.00016595 | 4.159e-05 | 0 | 0 |  | 1 | TRUE | wye
130 | LV_4124-2_0_4_load_368 | 184 | 0.00038627 | 9.6807e-05 | 0 | 0 |  | 1 | TRUE | wye
131 | LV_4124-2_0_4_load_161 | 187 | 0.0016018 | 0.00040144 | 0 | 0 |  | 1 | TRUE | wye
132 | LV_4124-2_0_4_load_330 | 188 | 0.0026381 | 0.00066116 | 0 | 0 |  | 1 | TRUE | wye
133 | LV_4124-2_0_4_load_139 | 190 | 0.0041919 | 0.0010506 | 0 | 0 |  | 1 | TRUE | wye
134 | LV_4124-2_0_4_load_141 | 191 | 0.0024187 | 0.00060617 | 0 | 0 |  | 1 | TRUE | wye
135 | LV_4124-2_0_4_load_143 | 192 | 0.0025984 | 0.00065123 | 0 | 0 |  | 1 | TRUE | wye
136 | LV_4124-2_0_4_load_149 | 194 | 0.0019615 | 0.00049161 | 0 | 0 |  | 1 | TRUE | wye
137 | LV_4124-2_0_4_load_150 | 195 | 0.00063792 | 0.00015988 | 0 | 0 |  | 1 | TRUE | wye
138 | LV_4124-2_0_4_load_146 | 196 | 0.0015658 | 0.00039243 | 0 | 0 |  | 1 | TRUE | wye
139 | LV_4124-2_0_4_load_160 | 197 | 0.0005856 | 0.00014676 | 0 | 0 |  | 1 | TRUE | wye
140 | LV_4124-2_0_4_load_155 | 198 | 0.00056314 | 0.00014114 | 0 | 0 |  | 1 | TRUE | wye
141 | LV_4124-2_0_4_load_145 | 199 | 0.0034464 | 0.00086376 | 0 | 0 |  | 1 | TRUE | wye
142 | LV_4124-2_0_4_load_147 | 200 | 0.00090658 | 0.00022721 | 0 | 0 |  | 1 | TRUE | wye
143 | LV_4124-2_0_4_load_148 | 201 | 0.0010826 | 0.00027133 | 0 | 0 |  | 1 | TRUE | wye
144 | LV_4124-2_0_4_load_156 | 202 | 0.0013864 | 0.00034746 | 0 | 0 |  | 1 | TRUE | wye
145 | LV_4124-2_0_4_load_293 | 203 | 0.00056671 | 0.00014203 | 0 | 0 |  | 1 | TRUE | wye
146 | LV_4124-2_0_4_load_291 | 204 | 0.0013531 | 0.00033912 | 0 | 0 |  | 1 | TRUE | wye
147 | LV_4124-2_0_4_load_157 | 205 | 0.0012478 | 0.00031272 | 0 | 0 |  | 1 | TRUE | wye
148 | LV_4124-2_0_4_load_163 | 206 | 0.0035529 | 0.00089045 | 0 | 0 |  | 1 | TRUE | wye
149 | LV_4124-2_0_4_load_164 | 207 | 0.0032454 | 0.00081338 | 0 | 0 |  | 1 | TRUE | wye
150 | LV_4124-2_0_4_load_169 | 209 | 0.0031476 | 0.00078886 | 0 | 0 |  | 1 | TRUE | wye
151 | LV_4124-2_0_4_load_171 | 210 | 0.0027085 | 0.0006788 | 0 | 0 |  | 1 | TRUE | wye
152 | LV_4124-2_0_4_load_172 | 211 | 0.0033059 | 0.00082853 | 0 | 0 |  | 1 | TRUE | wye
153 | LV_4124-2_0_4_load_173 | 213 | 0.0051117 | 0.0012811 | 0 | 0 |  | 1 | TRUE | wye
154 | LV_4124-2_0_4_load_183 | 214 | 0.0056618 | 0.001419 | 0 | 0 |  | 1 | TRUE | wye
155 | LV_4124-2_0_4_load_174 | 216 | 0.0010212 | 0.00025594 | 0 | 0 |  | 1 | TRUE | wye
156 | LV_4124-2_0_4_load_175 | 217 | 0.00069558 | 0.00017433 | 0 | 0 |  | 1 | TRUE | wye
157 | LV_4124-2_0_4_load_176 | 218 | 0.0018562 | 0.0004652 | 0 | 0 |  | 1 | TRUE | wye
158 | LV_4124-2_0_4_load_178 | 219 | 0.0028924 | 0.0007249 | 0 | 0 |  | 1 | TRUE | wye
159 | LV_4124-2_0_4_load_180 | 220 | 0.0062741 | 0.0015724 | 0 | 0 |  | 1 | TRUE | wye
160 | LV_4124-2_0_4_load_230 | 222 | 0.0016613 | 0.00041636 | 0 | 0 |  | 1 | TRUE | wye
161 | LV_4124-2_0_4_load_227 | 223 | 0.00047103 | 0.00011805 | 0 | 0 |  | 1 | TRUE | wye
162 | LV_4124-2_0_4_load_276 | 225 | 0.0052704 | 0.0013209 | 0 | 0 |  | 1 | TRUE | wye
163 | LV_4124-2_0_4_load_231 | 226 | 0.0031477 | 0.00078889 | 0 | 0 |  | 1 | TRUE | wye
164 | LV_4124-2_0_4_load_228 | 227 | 0.00096017 | 0.00024064 | 0 | 0 |  | 1 | TRUE | wye
165 | LV_4124-2_0_4_load_282 | 229 | 0.0011121 | 0.00027871 | 0 | 0 |  | 1 | TRUE | wye
166 | LV_4124-2_0_4_load_277 | 230 | 0.011837 | 0.0029666 | 0 | 0 |  | 1 | TRUE | wye
167 | LV_4124-2_0_4_load_184 | 231 | 0.0017452 | 0.00043739 | 0 | 0 |  | 1 | TRUE | wye
168 | LV_4124-2_0_4_load_185 | 232 | 0.0013615 | 0.00034122 | 0 | 0 |  | 1 | TRUE | wye
169 | LV_4124-2_0_4_load_186 | 233 | 0.0014126 | 0.00035403 | 0 | 0 |  | 1 | TRUE | wye
170 | LV_4124-2_0_4_load_190 | 235 | 0.0026265 | 0.00065826 | 0 | 0 |  | 1 | TRUE | wye
171 | LV_4124-2_0_4_load_191 | 236 | 0.0026063 | 0.0006532 | 0 | 0 |  | 1 | TRUE | wye
172 | LV_4124-2_0_4_load_192 | 237 | 0.0015954 | 0.00039984 | 0 | 0 |  | 1 | TRUE | wye
173 | LV_4124-2_0_4_load_232 | 238 | 0.00070935 | 0.00017778 | 0 | 0 |  | 1 | TRUE | wye
174 | LV_4124-2_0_4_load_236 | 239 | 0.0012037 | 0.00030166 | 0 | 0 |  | 1 | TRUE | wye
175 | LV_4124-2_0_4_load_233 | 240 | 0.0016074 | 0.00040286 | 0 | 0 |  | 1 | TRUE | wye
176 | LV_4124-2_0_4_load_373 | 241 | 0.0016995 | 0.00042593 | 0 | 0 |  | 1 | TRUE | wye
177 | LV_4124-2_0_4_load_242 | 242 | 0.0017013 | 0.00042639 | 0 | 0 |  | 1 | TRUE | wye
178 | LV_4124-2_0_4_load_193 | 243 | 0.00072507 | 0.00018172 | 0 | 0 |  | 1 | TRUE | wye
179 | LV_4124-2_0_4_load_194 | 244 | 0.0017047 | 0.00042725 | 0 | 0 |  | 1 | TRUE | wye
180 | LV_4124-2_0_4_load_195 | 245 | 0.0021622 | 0.0005419 | 0 | 0 |  | 1 | TRUE | wye
181 | LV_4124-2_0_4_load_197 | 246 | 0.0022508 | 0.00056409 | 0 | 0 |  | 1 | TRUE | wye
182 | LV_4124-2_0_4_load_264 | 248 | 0.0026392 | 0.00066144 | 0 | 0 |  | 1 | TRUE | wye
183 | LV_4124-2_0_4_load_265 | 249 | 0.0012744 | 0.00031939 | 0 | 0 |  | 1 | TRUE | wye
184 | LV_4124-2_0_4_load_268 | 251 | 0.0025101 | 0.0006291 | 0 | 0 |  | 1 | TRUE | wye
185 | LV_4124-2_0_4_load_205 | 253 | 0.0013595 | 0.00034072 | 0 | 0 |  | 1 | TRUE | wye
186 | LV_4124-2_0_4_load_206 | 254 | 0.0012045 | 0.00030187 | 0 | 0 |  | 1 | TRUE | wye
187 | LV_4124-2_0_4_load_321 | 255 | 0.001263 | 0.00031653 | 0 | 0 |  | 1 | TRUE | wye
188 | LV_4124-2_0_4_load_207 | 257 | 0.024943 | 0.0062514 | 0 | 0 |  | 1 | TRUE | wye
189 | LV_4124-2_0_4_load_208 | 258 | 0.00691 | 0.0017318 | 0 | 0 |  | 1 | TRUE | wye
190 | LV_4124-2_0_4_load_210 | 260 | 0.0027882 | 0.0006988 | 0 | 0 |  | 1 | TRUE | wye
191 | LV_4124-2_0_4_load_211 | 261 | 0.0021152 | 0.00053012 | 0 | 0 |  | 1 | TRUE | wye
192 | LV_4124-2_0_4_load_212 | 262 | 0.0020244 | 0.00050736 | 0 | 0 |  | 1 | TRUE | wye
193 | LV_4124-2_0_4_load_214 | 264 | 0.0017052 | 0.00042737 | 0 | 0 |  | 1 | TRUE | wye
194 | LV_4124-2_0_4_load_267 | 266 | 0.0035909 | 0.00089996 | 0 | 0 |  | 1 | TRUE | wye
195 | LV_4124-2_0_4_load_266 | 267 | 0.0015575 | 0.00039036 | 0 | 0 |  | 1 | TRUE | wye
196 | LV_4124-2_0_4_load_226 | 268 | 0.0047746 | 0.0011966 | 0 | 0 |  | 1 | TRUE | wye
197 | LV_4124-2_0_4_load_224 | 269 | 0.0041307 | 0.0010353 | 0 | 0 |  | 1 | TRUE | wye
198 | LV_4124-2_0_4_load_272 | 270 | 0.0023635 | 0.00059234 | 0 | 0 |  | 1 | TRUE | wye
199 | LV_4124-2_0_4_load_216 | 271 | 0.0031801 | 0.00079701 | 0 | 0 |  | 1 | TRUE | wye
200 | LV_4124-2_0_4_load_218 | 272 | 0.0017634 | 0.00044194 | 0 | 0 |  | 1 | TRUE | wye
201 | LV_4124-2_0_4_load_221 | 274 | 0.0011118 | 0.00027863 | 0 | 0 |  | 1 | TRUE | wye
202 | LV_4124-2_0_4_load_254 | 275 | 0.0044337 | 0.0011112 | 0 | 0 |  | 1 | TRUE | wye
203 | LV_4124-2_0_4_load_250 | 277 | 0.0030899 | 0.00077441 | 0 | 0 |  | 1 | TRUE | wye
204 | LV_4124-2_0_4_load_246 | 278 | 0.0023062 | 0.00057798 | 0 | 0 |  | 1 | TRUE | wye
205 | LV_4124-2_0_4_load_222 | 279 | 0.0012886 | 0.00032295 | 0 | 0 |  | 1 | TRUE | wye
206 | LV_4124-2_0_4_load_223 | 280 | 0.00083506 | 0.00020929 | 0 | 0 |  | 1 | TRUE | wye
207 | LV_4124-2_0_4_load_249 | 281 | 0.0012635 | 0.00031667 | 0 | 0 |  | 1 | TRUE | wye
208 | LV_4124-2_0_4_load_247 | 282 | 0.0010938 | 0.00027414 | 0 | 0 |  | 1 | TRUE | wye
209 | LV_4124-2_0_4_load_229 | 283 | 0.0021429 | 0.00053707 | 0 | 0 |  | 1 | TRUE | wye
210 | LV_4124-2_0_4_load_243 | 284 | 0.0014064 | 0.00035249 | 0 | 0 |  | 1 | TRUE | wye
211 | LV_4124-2_0_4_load_262 | 285 | 0.0022614 | 0.00056676 | 0 | 0 |  | 1 | TRUE | wye
212 | LV_4124-2_0_4_load_244 | 286 | 0.0018724 | 0.00046928 | 0 | 0 |  | 1 | TRUE | wye
213 | LV_4124-2_0_4_load_245 | 287 | 0.0019122 | 0.00047924 | 0 | 0 |  | 1 | TRUE | wye
214 | LV_4124-2_0_4_load_251 | 288 | 0.0071218 | 0.0017849 | 0 | 0 |  | 1 | TRUE | wye
215 | LV_4124-2_0_4_load_252 | 289 | 0.00097043 | 0.00024321 | 0 | 0 |  | 1 | TRUE | wye
216 | LV_4124-2_0_4_load_253 | 290 | 0.0010555 | 0.00026452 | 0 | 0 |  | 1 | TRUE | wye
217 | LV_4124-2_0_4_load_319 | 291 | 0.0021479 | 0.00053831 | 0 | 0 |  | 1 | TRUE | wye
218 | LV_4124-2_0_4_load_317 | 292 | 0.003844 | 0.0009634 | 0 | 0 |  | 1 | TRUE | wye
219 | LV_4124-2_0_4_load_255 | 293 | 0.0015757 | 0.0003949 | 0 | 0 |  | 1 | TRUE | wye
220 | LV_4124-2_0_4_load_256 | 294 | 0.0020607 | 0.00051646 | 0 | 0 |  | 1 | TRUE | wye
221 | LV_4124-2_0_4_load_257 | 295 | 0.0026764 | 0.00067078 | 0 | 0 |  | 1 | TRUE | wye
222 | LV_4124-2_0_4_load_258 | 296 | 0.0030098 | 0.00075433 | 0 | 0 |  | 1 | TRUE | wye
223 | LV_4124-2_0_4_load_259 | 297 | 0.0015841 | 0.00039701 | 0 | 0 |  | 1 | TRUE | wye
224 | LV_4124-2_0_4_load_260 | 298 | 0.0040125 | 0.0010056 | 0 | 0 |  | 1 | TRUE | wye
225 | LV_4124-2_0_4_load_261 | 299 | 0.0027078 | 0.00067864 | 0 | 0 |  | 1 | TRUE | wye
226 | LV_4124-2_0_4_load_263 | 300 | 0.0068806 | 0.0017245 | 0 | 0 |  | 1 | TRUE | wye
227 | LV_4124-2_0_4_load_323 | 301 | 0.001174 | 0.00029424 | 0 | 0 |  | 1 | TRUE | wye
228 | LV_4124-2_0_4_load_310 | 302 | 0.0014041 | 0.00035189 | 0 | 0 |  | 1 | TRUE | wye
229 | LV_4124-2_0_4_load_269 | 303 | 0.0014511 | 0.00036368 | 0 | 0 |  | 1 | TRUE | wye
230 | LV_4124-2_0_4_load_288 | 304 | 0.0025994 | 0.00065148 | 0 | 0 |  | 1 | TRUE | wye
231 | LV_4124-2_0_4_load_270 | 305 | 0.00044228 | 0.00011085 | 0 | 0 |  | 1 | TRUE | wye
232 | LV_4124-2_0_4_load_271 | 306 | 0.00056517 | 0.00014165 | 0 | 0 |  | 1 | TRUE | wye
233 | LV_4124-2_0_4_load_302 | 307 | 0.0010382 | 0.0002602 | 0 | 0 |  | 1 | TRUE | wye
234 | LV_4124-2_0_4_load_289 | 308 | 0.0012299 | 0.00030823 | 0 | 0 |  | 1 | TRUE | wye
235 | LV_4124-2_0_4_load_287 | 309 | 0.0059265 | 0.0014853 | 0 | 0 |  | 1 | TRUE | wye
236 | LV_4124-2_0_4_load_280 | 310 | 0.0028464 | 0.00071338 | 0 | 0 |  | 1 | TRUE | wye
237 | LV_4124-2_0_4_load_278 | 311 | 0.0054736 | 0.0013718 | 0 | 0 |  | 1 | TRUE | wye
238 | LV_4124-2_0_4_load_283 | 312 | 0.0030579 | 0.00076638 | 0 | 0 |  | 1 | TRUE | wye
239 | LV_4124-2_0_4_load_290 | 314 | 0.00042773 | 0.0001072 | 0 | 0 |  | 1 | TRUE | wye
240 | LV_4124-2_0_4_load_292 | 315 | 0.0010175 | 0.00025502 | 0 | 0 |  | 1 | TRUE | wye
241 | LV_4124-2_0_4_load_307 | 316 | 0.0024523 | 0.0006146 | 0 | 0 |  | 1 | TRUE | wye
242 | LV_4124-2_0_4_load_304 | 317 | 0.0025676 | 0.0006435 | 0 | 0 |  | 1 | TRUE | wye
243 | LV_4124-2_0_4_load_295 | 318 | 0.00192 | 0.0004812 | 0 | 0 |  | 1 | TRUE | wye
244 | LV_4124-2_0_4_load_296 | 319 | 0.0011571 | 0.00029 | 0 | 0 |  | 1 | TRUE | wye
245 | LV_4124-2_0_4_load_298 | 321 | 0.00090136 | 0.0002259 | 0 | 0 |  | 1 | TRUE | wye
246 | LV_4124-2_0_4_load_299 | 322 | 0.00046091 | 0.00011552 | 0 | 0 |  | 1 | TRUE | wye
247 | LV_4124-2_0_4_load_300 | 323 | 0.00050832 | 0.0001274 | 0 | 0 |  | 1 | TRUE | wye
248 | LV_4124-2_0_4_load_303 | 324 | 0.0024733 | 0.00061986 | 0 | 0 |  | 1 | TRUE | wye
249 | LV_4124-2_0_4_load_316 | 325 | 0.00087856 | 0.00022019 | 0 | 0 |  | 1 | TRUE | wye
250 | LV_4124-2_0_4_load_314 | 326 | 0.0025121 | 0.00062959 | 0 | 0 |  | 1 | TRUE | wye
251 | LV_4124-2_0_4_load_308 | 328 | 0.0019331 | 0.00048448 | 0 | 0 |  | 1 | TRUE | wye
252 | LV_4124-2_0_4_load_309 | 329 | 0.003156 | 0.00079097 | 0 | 0 |  | 1 | TRUE | wye
253 | LV_4124-2_0_4_load_311 | 330 | 0.002013 | 0.00050451 | 0 | 0 |  | 1 | TRUE | wye
254 | LV_4124-2_0_4_load_312 | 331 | 0.0019922 | 0.0004993 | 0 | 0 |  | 1 | TRUE | wye
255 | LV_4124-2_0_4_load_318 | 332 | 0.0013859 | 0.00034735 | 0 | 0 |  | 1 | TRUE | wye
256 | LV_4124-2_0_4_load_313 | 334 | 0.0024367 | 0.00061069 | 0 | 0 |  | 1 | TRUE | wye
257 | LV_4124-2_0_4_load_324 | 335 | 0.00049842 | 0.00012492 | 0 | 0 |  | 1 | TRUE | wye
258 | LV_4124-2_0_4_load_325 | 336 | 0.00046248 | 0.00011591 | 0 | 0 |  | 1 | TRUE | wye
259 | LV_4124-2_0_4_load_328 | 338 | 0.00067057 | 0.00016806 | 0 | 0 |  | 1 | TRUE | wye
260 | LV_4124-2_0_4_load_329 | 339 | 0.0015859 | 0.00039747 | 0 | 0 |  | 1 | TRUE | wye
261 | LV_4124-2_0_4_load_331 | 340 | 0.00021956 | 5.5027e-05 | 0 | 0 |  | 1 | TRUE | wye
262 | LV_4124-2_0_4_load_332 | 341 | 0.00077837 | 0.00019508 | 0 | 0 |  | 1 | TRUE | wye
263 | LV_4124-2_0_4_load_339 | 343 | 0.001081 | 0.00027093 | 0 | 0 |  | 1 | TRUE | wye
264 | LV_4124-2_0_4_load_334 | 345 | 0.00054152 | 0.00013572 | 0 | 0 |  | 1 | TRUE | wye
265 | LV_4124-2_0_4_load_340 | 347 | 0.0011919 | 0.00029871 | 0 | 0 |  | 1 | TRUE | wye
266 | LV_4124-2_0_4_load_353 | 348 | 7.3556e-05 | 1.8435e-05 | 0 | 0 |  | 1 | TRUE | wye
267 | LV_4124-2_0_4_load_354 | 349 | 0.00014419 | 3.6137e-05 | 0 | 0 |  | 1 | TRUE | wye
268 | LV_4124-2_0_4_load_356 | 350 | 0.00020971 | 5.2559e-05 | 0 | 0 |  | 1 | TRUE | wye
269 | LV_4124-2_0_4_load_358 | 351 | 0.00038845 | 9.7354e-05 | 0 | 0 |  | 1 | TRUE | wye
270 | LV_4124-2_0_4_load_360 | 353 | 0.00046331 | 0.00011612 | 0 | 0 |  | 1 | TRUE | wye
271 | LV_4124-2_0_4_load_370 | 354 | 5.8523e-05 | 1.4667e-05 | 0 | 0 |  | 1 | TRUE | wye
272 | LV_4124-2_0_4_load_364 | 355 | 0.00015086 | 3.781e-05 | 0 | 0 |  | 1 | TRUE | wye
273 | LV_4124-2_0_4_load_371 | 356 | 0.00010458 | 2.6211e-05 | 0 | 0 |  | 1 | TRUE | wye
274 | LV_4124-2_0_4_load_365 | 357 | 0.00022856 | 5.7282e-05 | 0 | 0 |  | 1 | TRUE | wye
275 | LV_4124-2_0_4_load_366 | 358 | 0.00013654 | 3.4219e-05 | 0 | 0 |  | 1 | TRUE | wye
276 | LV_4124-2_0_4_load_372 | 359 | 0.00016793 | 4.2087e-05 | 0 | 0 |  | 1 | TRUE | wye

## ext_grid
| name | bus | vm_pu | va_degree | slack_weight | in_service
0 |  | 267 | 1 | 0 | 1 | TRUE

## line
| name | std_type | from_bus | to_bus | length_km | r_ohm_per_km | x_ohm_per_km | c_nf_per_km | g_us_per_km | max_i_ka | df | parallel | type | in_service
0 | LV_4124-2_0_4_line_0 |  | 0 | 1 | 0.0025052 | 0.125 | 0.08 | 261 | 0 | 0.364 | 1 | 1 | cs | TRUE
1 | LV_4124-2_0_4_line_1 |  | 0 | 2 | 0.047574 | 0.125 | 0.08 | 261 | 0 | 0.364 | 1 | 1 | cs | TRUE
2 | LV_4124-2_0_4_line_2 |  | 2 | 3 | 0.62558 | 0.125 | 0.08 | 261 | 0 | 0.364 | 1 | 1 | cs | TRUE
3 | LV_4124-2_0_4_line_3 |  | 3 | 4 | 0.65396 | 0.125 | 0.08 | 261 | 0 | 0.364 | 1 | 1 | cs | TRUE
4 | LV_4124-2_0_4_line_4 |  | 3 | 5 | 0.12604 | 0.125 | 0.08 | 261 | 0 | 0.364 | 1 | 1 | cs | TRUE
5 | LV_4124-2_0_4_line_5 |  | 4 | 6 | 0.12574 | 0.125 | 0.08 | 261 | 0 | 0.364 | 1 | 1 | cs | TRUE
6 | LV_4124-2_0_4_line_6 |  | 5 | 16 | 0.021107 | 0.125 | 0.08 | 261 | 0 | 0.364 | 1 | 1 | cs | TRUE
7 | LV_4124-2_0_4_line_7 |  | 6 | 17 | 0.004302 | 0.125 | 0.08 | 261 | 0 | 0.364 | 1 | 1 | cs | TRUE
8 | LV_4124-2_0_4_line_8 |  | 7 | 8 | 0.13507 | 0.125 | 0.08 | 261 | 0 | 0.364 | 1 | 1 | cs | TRUE
9 | LV_4124-2_0_4_line_9 |  | 7 | 9 | 0.36978 | 0.125 | 0.08 | 261 | 0 | 0.364 | 1 | 1 | cs | TRUE
10 | LV_4124-2_0_4_line_10 |  | 7 | 10 | 0.77301 | 0.125 | 0.08 | 261 | 0 | 0.364 | 1 | 1 | cs | TRUE
11 | LV_4124-2_0_4_line_11 |  | 9 | 11 | 0.038696 | 0.125 | 0.08 | 261 | 0 | 0.364 | 1 | 1 | cs | TRUE
12 | LV_4124-2_0_4_line_12 |  | 10 | 15 | 0.013853 | 0.125 | 0.08 | 261 | 0 | 0.364 | 1 | 1 | cs | TRUE
13 | LV_4124-2_0_4_line_13 |  | 11 | 27 | 0.042492 | 0.125 | 0.08 | 261 | 0 | 0.364 | 1 | 1 | cs | TRUE
14 | LV_4124-2_0_4_line_14 |  | 12 | 13 | 0.029063 | 0.125 | 0.08 | 261 | 0 | 0.364 | 1 | 1 | cs | TRUE
15 | LV_4124-2_0_4_line_15 |  | 12 | 14 | 0.022575 | 0.125 | 0.08 | 261 | 0 | 0.364 | 1 | 1 | cs | TRUE
16 | LV_4124-2_0_4_line_16 |  | 14 | 28 | 0.018001 | 0.125 | 0.08 | 261 | 0 | 0.364 | 1 | 1 | cs | TRUE
17 | LV_4124-2_0_4_line_17 |  | 15 | 29 | 0.0095423 | 0.125 | 0.08 | 261 | 0 | 0.364 | 1 | 1 | cs | TRUE
18 | LV_4124-2_0_4_line_18 |  | 16 | 64 | 0.047865 | 0.125 | 0.08 | 261 | 0 | 0.364 | 1 | 1 | cs | TRUE
19 | LV_4124-2_0_4_line_19 |  | 17 | 23 | 0.14724 | 0.125 | 0.08 | 261 | 0 | 0.364 | 1 | 1 | cs | TRUE
20 | LV_4124-2_0_4_line_20 |  | 18 | 19 | 0.49256 | 0.125 | 0.08 | 261 | 0 | 0.364 | 1 | 3 | cs | TRUE
21 | LV_4124-2_0_4_line_21 |  | 18 | 20 | 0.02646 | 0.125 | 0.08 | 261 | 0 | 0.364 | 1 | 1 | cs | TRUE
22 | LV_4124-2_0_4_line_22 |  | 18 | 21 | 0.70011 | 0.125 | 0.08 | 261 | 0 | 0.364 | 1 | 3 | cs | TRUE
23 | LV_4124-2_0_4_line_23 |  | 19 | 22 | 0.0203 | 0.125 | 0.08 | 261 | 0 | 0.364 | 1 | 4 | cs | TRUE
24 | LV_4124-2_0_4_line_24 |  | 20 | 28 | 0.043752 | 0.125 | 0.08 | 261 | 0 | 0.364 | 1 | 1 | cs | TRUE
25 | LV_4124-2_0_4_line_25 |  | 21 | 48 | 0.11251 | 0.125 | 0.08 | 261 | 0 | 0.364 | 1 | 1 | cs | TRUE
26 | LV_4124-2_0_4_line_26 |  | 22 | 250 | 0.017527 | 0.125 | 0.08 | 261 | 0 | 0.364 | 1 | 4 | cs | TRUE
27 | LV_4124-2_0_4_line_27 |  | 23 | 24 | 0.12712 | 0.125 | 0.08 | 261 | 0 | 0.364 | 1 | 2 | cs | TRUE
28 | LV_4124-2_0_4_line_28 |  | 24 | 79 | 0.0017023 | 0.125 | 0.08 | 261 | 0 | 0.364 | 1 | 4 | cs | TRUE
29 | LV_4124-2_0_4_line_29 |  | 25 | 26 | 0.02718 | 0.125 | 0.08 | 261 | 0 | 0.364 | 1 | 1 | cs | TRUE
30 | LV_4124-2_0_4_line_30 |  | 26 | 80 | 0.017683 | 0.125 | 0.08 | 261 | 0 | 0.364 | 1 | 4 | cs | TRUE
31 | LV_4124-2_0_4_line_31 |  | 26 | 81 | 0.040493 | 0.125 | 0.08 | 261 | 0 | 0.364 | 1 | 4 | cs | TRUE
32 | LV_4124-2_0_4_line_32 |  | 27 | 74 | 0.013194 | 0.125 | 0.08 | 261 | 0 | 0.364 | 1 | 1 | cs | TRUE
33 | LV_4124-2_0_4_line_33 |  | 29 | 73 | 0.022805 | 0.125 | 0.08 | 261 | 0 | 0.364 | 1 | 1 | cs | TRUE
34 | LV_4124-2_0_4_line_34 |  | 30 | 31 | 0.053405 | 0.125 | 0.08 | 261 | 0 | 0.364 | 1 | 1 | cs | TRUE
35 | LV_4124-2_0_4_line_35 |  | 31 | 32 | 0.0068618 | 0.125 | 0.08 | 261 | 0 | 0.364 | 1 | 1 | cs | TRUE
36 | LV_4124-2_0_4_line_36 |  | 31 | 33 | 0.031553 | 0.125 | 0.08 | 261 | 0 | 0.364 | 1 | 1 | cs | TRUE
37 | LV_4124-2_0_4_line_37 |  | 32 | 34 | 0.013125 | 0.125 | 0.08 | 261 | 0 | 0.364 | 1 | 1 | cs | TRUE
38 | LV_4124-2_0_4_line_38 |  | 33 | 35 | 0.037136 | 0.125 | 0.08 | 261 | 0 | 0.364 | 1 | 1 | cs | TRUE
39 | LV_4124-2_0_4_line_39 |  | 34 | 36 | 0.024935 | 0.125 | 0.08 | 261 | 0 | 0.364 | 1 | 1 | cs | TRUE
40 | LV_4124-2_0_4_line_40 |  | 34 | 37 | 0.055883 | 0.125 | 0.08 | 261 | 0 | 0.364 | 1 | 1 | cs | TRUE
41 | LV_4124-2_0_4_line_41 |  | 35 | 38 | 0.0089708 | 0.125 | 0.08 | 261 | 0 | 0.364 | 1 | 1 | cs | TRUE
42 | LV_4124-2_0_4_line_42 |  | 35 | 39 | 0.037092 | 0.125 | 0.08 | 261 | 0 | 0.364 | 1 | 1 | cs | TRUE
43 | LV_4124-2_0_4_line_43 |  | 36 | 42 | 0.06212 | 0.125 | 0.08 | 261 | 0 | 0.364 | 1 | 1 | cs | TRUE
44 | LV_4124-2_0_4_line_44 |  | 37 | 63 | 0.016235 | 0.125 | 0.08 | 261 | 0 | 0.364 | 1 | 1 | cs | TRUE
45 | LV_4124-2_0_4_line_45 |  | 39 | 49 | 0.017647 | 0.125 | 0.08 | 261 | 0 | 0.364 | 1 | 1 | cs | TRUE
46 | LV_4124-2_0_4_line_46 |  | 39 | 50 | 0.57165 | 0.125 | 0.08 | 261 | 0 | 0.364 | 1 | 1 | cs | TRUE
47 | LV_4124-2_0_4_line_47 |  | 39 | 40 | 0.059686 | 0.125 | 0.08 | 261 | 0 | 0.364 | 1 | 1 | cs | TRUE
48 | LV_4124-2_0_4_line_48 |  | 40 | 41 | 0.046927 | 0.125 | 0.08 | 261 | 0 | 0.364 | 1 | 1 | cs | TRUE
49 | LV_4124-2_0_4_line_49 |  | 43 | 44 | 0.13406 | 0.125 | 0.08 | 261 | 0 | 0.364 | 1 | 1 | cs | TRUE
50 | LV_4124-2_0_4_line_50 |  | 43 | 45 | 0.091944 | 0.125 | 0.08 | 261 | 0 | 0.364 | 1 | 1 | cs | TRUE
51 | LV_4124-2_0_4_line_51 |  | 44 | 62 | 0.044976 | 0.125 | 0.08 | 261 | 0 | 0.364 | 1 | 1 | cs | TRUE
52 | LV_4124-2_0_4_line_52 |  | 44 | 46 | 0.72397 | 0.125 | 0.08 | 261 | 0 | 0.364 | 1 | 1 | cs | TRUE
53 | LV_4124-2_0_4_line_53 |  | 45 | 179 | 0.0056325 | 0.125 | 0.08 | 261 | 0 | 0.364 | 1 | 1 | cs | TRUE
54 | LV_4124-2_0_4_line_54 |  | 46 | 47 | 0.39661 | 0.125 | 0.08 | 261 | 0 | 0.364 | 1 | 1 | cs | TRUE
55 | LV_4124-2_0_4_line_55 |  | 48 | 176 | 0.011121 | 0.125 | 0.08 | 261 | 0 | 0.364 | 1 | 1 | cs | TRUE
56 | LV_4124-2_0_4_line_56 |  | 49 | 186 | 0.061572 | 0.125 | 0.08 | 261 | 0 | 0.364 | 1 | 1 | cs | TRUE
57 | LV_4124-2_0_4_line_57 |  | 50 | 60 | 0.093486 | 0.125 | 0.08 | 261 | 0 | 0.364 | 1 | 1 | cs | TRUE
58 | LV_4124-2_0_4_line_58 |  | 50 | 61 | 0.025671 | 0.125 | 0.08 | 261 | 0 | 0.364 | 1 | 1 | cs | TRUE
59 | LV_4124-2_0_4_line_59 |  | 51 | 52 | 0.0067774 | 0.125 | 0.08 | 261 | 0 | 0.364 | 1 | 1 | cs | TRUE
60 | LV_4124-2_0_4_line_60 |  | 51 | 53 | 0.052965 | 0.125 | 0.08 | 261 | 0 | 0.364 | 1 | 1 | cs | TRUE
61 | LV_4124-2_0_4_line_61 |  | 52 | 115 | 0.029994 | 0.125 | 0.08 | 261 | 0 | 0.364 | 1 | 1 | cs | TRUE
62 | LV_4124-2_0_4_line_62 |  | 53 | 109 | 0.014942 | 0.125 | 0.08 | 261 | 0 | 0.364 | 1 | 1 | cs | TRUE
63 | LV_4124-2_0_4_line_63 |  | 54 | 55 | 0.024032 | 0.125 | 0.08 | 261 | 0 | 0.364 | 1 | 1 | cs | TRUE
64 | LV_4124-2_0_4_line_64 |  | 54 | 56 | 0.06417 | 0.125 | 0.08 | 261 | 0 | 0.364 | 1 | 1 | cs | TRUE
65 | LV_4124-2_0_4_line_65 |  | 56 | 161 | 0.015568 | 0.125 | 0.08 | 261 | 0 | 0.364 | 1 | 1 | cs | TRUE
66 | LV_4124-2_0_4_line_66 |  | 56 | 170 | 0.013021 | 0.125 | 0.08 | 261 | 0 | 0.364 | 1 | 1 | cs | TRUE
67 | LV_4124-2_0_4_line_67 |  | 57 | 58 | 0.022874 | 0.125 | 0.08 | 261 | 0 | 0.364 | 1 | 1 | cs | TRUE
68 | LV_4124-2_0_4_line_68 |  | 57 | 59 | 0.010489 | 0.125 | 0.08 | 261 | 0 | 0.364 | 1 | 1 | cs | TRUE
69 | LV_4124-2_0_4_line_69 |  | 58 | 177 | 0.015189 | 0.125 | 0.08 | 261 | 0 | 0.364 | 1 | 1 | cs | TRUE
70 | LV_4124-2_0_4_line_70 |  | 59 | 178 | 0.017368 | 0.125 | 0.08 | 261 | 0 | 0.364 | 1 | 1 | cs | TRUE
71 | LV_4124-2_0_4_line_71 |  | 60 | 182 | 0.012061 | 0.125 | 0.08 | 261 | 0 | 0.364 | 1 | 1 | cs | TRUE
72 | LV_4124-2_0_4_line_72 |  | 61 | 166 | 0.037858 | 0.125 | 0.08 | 261 | 0 | 0.364 | 1 | 1 | cs | TRUE
73 | LV_4124-2_0_4_line_73 |  | 63 | 183 | 0.011004 | 0.125 | 0.08 | 261 | 0 | 0.364 | 1 | 1 | cs | TRUE
74 | LV_4124-2_0_4_line_74 |  | 64 | 65 | 0.028411 | 0.125 | 0.08 | 261 | 0 | 0.364 | 1 | 1 | cs | TRUE
75 | LV_4124-2_0_4_line_75 |  | 64 | 66 | 0.027537 | 0.125 | 0.08 | 261 | 0 | 0.364 | 1 | 1 | cs | TRUE
76 | LV_4124-2_0_4_line_76 |  | 65 | 67 | 0.01565 | 0.125 | 0.08 | 261 | 0 | 0.364 | 1 | 1 | cs | TRUE
77 | LV_4124-2_0_4_line_77 |  | 66 | 68 | 0.021545 | 0.125 | 0.08 | 261 | 0 | 0.364 | 1 | 1 | cs | TRUE
78 | LV_4124-2_0_4_line_78 |  | 67 | 69 | 0.036866 | 0.125 | 0.08 | 261 | 0 | 0.364 | 1 | 1 | cs | TRUE
79 | LV_4124-2_0_4_line_79 |  | 68 | 70 | 0.0050922 | 0.125 | 0.08 | 261 | 0 | 0.364 | 1 | 1 | cs | TRUE
80 | LV_4124-2_0_4_line_80 |  | 70 | 72 | 0.016225 | 0.125 | 0.08 | 261 | 0 | 0.364 | 1 | 1 | cs | TRUE
81 | LV_4124-2_0_4_line_81 |  | 71 | 72 | 0.015416 | 0.125 | 0.08 | 261 | 0 | 0.364 | 1 | 1 | cs | TRUE
82 | LV_4124-2_0_4_line_82 |  | 74 | 75 | 0.028635 | 0.125 | 0.08 | 261 | 0 | 0.364 | 1 | 4 | cs | TRUE
83 | LV_4124-2_0_4_line_83 |  | 74 | 76 | 0.022714 | 0.125 | 0.08 | 261 | 0 | 0.364 | 1 | 4 | cs | TRUE
84 | LV_4124-2_0_4_line_84 |  | 75 | 77 | 0.0066909 | 0.125 | 0.08 | 261 | 0 | 0.364 | 1 | 4 | cs | TRUE
85 | LV_4124-2_0_4_line_85 |  | 76 | 78 | 0.034515 | 0.125 | 0.08 | 261 | 0 | 0.364 | 1 | 4 | cs | TRUE
86 | LV_4124-2_0_4_line_86 |  | 77 | 82 | 0.010245 | 0.125 | 0.08 | 261 | 0 | 0.364 | 1 | 4 | cs | TRUE
87 | LV_4124-2_0_4_line_87 |  | 78 | 83 | 0.020736 | 0.125 | 0.08 | 261 | 0 | 0.364 | 1 | 4 | cs | TRUE
88 | LV_4124-2_0_4_line_88 |  | 78 | 84 | 0.011145 | 0.125 | 0.08 | 261 | 0 | 0.364 | 1 | 1 | cs | TRUE
89 | LV_4124-2_0_4_line_89 |  | 79 | 89 | 0.022874 | 0.125 | 0.08 | 261 | 0 | 0.364 | 1 | 4 | cs | TRUE
90 | LV_4124-2_0_4_line_90 |  | 80 | 90 | 0.011573 | 0.125 | 0.08 | 261 | 0 | 0.364 | 1 | 4 | cs | TRUE
91 | LV_4124-2_0_4_line_91 |  | 81 | 91 | 0.024787 | 0.125 | 0.08 | 261 | 0 | 0.364 | 1 | 1 | cs | TRUE
92 | LV_4124-2_0_4_line_92 |  | 81 | 92 | 0.0048378 | 0.125 | 0.08 | 261 | 0 | 0.364 | 1 | 4 | cs | TRUE
93 | LV_4124-2_0_4_line_93 |  | 82 | 240 | 0.013328 | 0.125 | 0.08 | 261 | 0 | 0.364 | 1 | 4 | cs | TRUE
94 | LV_4124-2_0_4_line_94 |  | 83 | 250 | 0.011938 | 0.125 | 0.08 | 261 | 0 | 0.364 | 1 | 4 | cs | TRUE
95 | LV_4124-2_0_4_line_95 |  | 84 | 244 | 0.035215 | 0.125 | 0.08 | 261 | 0 | 0.364 | 1 | 1 | cs | TRUE
96 | LV_4124-2_0_4_line_96 |  | 85 | 86 | 0.005939 | 0.125 | 0.08 | 261 | 0 | 0.364 | 1 | 1 | cs | TRUE
97 | LV_4124-2_0_4_line_97 |  | 85 | 87 | 0.017703 | 0.125 | 0.08 | 261 | 0 | 0.364 | 1 | 1 | cs | TRUE
98 | LV_4124-2_0_4_line_98 |  | 86 | 88 | 0.010205 | 0.125 | 0.08 | 261 | 0 | 0.364 | 1 | 1 | cs | TRUE
99 | LV_4124-2_0_4_line_99 |  | 87 | 99 | 0.020985 | 0.125 | 0.08 | 261 | 0 | 0.364 | 1 | 1 | cs | TRUE
100 | LV_4124-2_0_4_line_100 |  | 88 | 100 | 0.018796 | 0.125 | 0.08 | 261 | 0 | 0.364 | 1 | 1 | cs | TRUE
101 | LV_4124-2_0_4_line_101 |  | 89 | 136 | 0.015021 | 0.125 | 0.08 | 261 | 0 | 0.364 | 1 | 4 | cs | TRUE
102 | LV_4124-2_0_4_line_102 |  | 90 | 235 | 0.014479 | 0.125 | 0.08 | 261 | 0 | 0.364 | 1 | 1 | cs | TRUE
103 | LV_4124-2_0_4_line_103 |  | 90 | 232 | 0.0091307 | 0.125 | 0.08 | 261 | 0 | 0.364 | 1 | 4 | cs | TRUE
104 | LV_4124-2_0_4_line_104 |  | 91 | 274 | 0.0036778 | 0.125 | 0.08 | 261 | 0 | 0.364 | 1 | 1 | cs | TRUE
105 | LV_4124-2_0_4_line_105 |  | 92 | 271 | 0.025379 | 0.125 | 0.08 | 261 | 0 | 0.364 | 1 | 4 | cs | TRUE
106 | LV_4124-2_0_4_line_106 |  | 93 | 94 | 0.017901 | 0.125 | 0.08 | 261 | 0 | 0.364 | 1 | 1 | cs | TRUE
107 | LV_4124-2_0_4_line_107 |  | 94 | 133 | 0.021762 | 0.125 | 0.08 | 261 | 0 | 0.364 | 1 | 1 | cs | TRUE
108 | LV_4124-2_0_4_line_108 |  | 95 | 96 | 0.0065195 | 0.125 | 0.08 | 261 | 0 | 0.364 | 1 | 1 | cs | TRUE
109 | LV_4124-2_0_4_line_109 |  | 96 | 107 | 0.017707 | 0.125 | 0.08 | 261 | 0 | 0.364 | 1 | 1 | cs | TRUE
110 | LV_4124-2_0_4_line_110 |  | 97 | 98 | 0.050378 | 0.125 | 0.08 | 261 | 0 | 0.364 | 1 | 1 | cs | TRUE
111 | LV_4124-2_0_4_line_111 |  | 98 | 167 | 0.006077 | 0.125 | 0.08 | 261 | 0 | 0.364 | 1 | 1 | cs | TRUE
112 | LV_4124-2_0_4_line_112 |  | 98 | 168 | 0.022022 | 0.125 | 0.08 | 261 | 0 | 0.364 | 1 | 1 | cs | TRUE
113 | LV_4124-2_0_4_line_113 |  | 99 | 205 | 0.018625 | 0.125 | 0.08 | 261 | 0 | 0.364 | 1 | 1 | cs | TRUE
114 | LV_4124-2_0_4_line_114 |  | 100 | 156 | 0.0041896 | 0.125 | 0.08 | 261 | 0 | 0.364 | 1 | 1 | cs | TRUE
115 | LV_4124-2_0_4_line_115 |  | 101 | 102 | 0.004836 | 0.125 | 0.08 | 261 | 0 | 0.364 | 1 | 1 | cs | TRUE
116 | LV_4124-2_0_4_line_116 |  | 101 | 103 | 0.018856 | 0.125 | 0.08 | 261 | 0 | 0.364 | 1 | 1 | cs | TRUE
117 | LV_4124-2_0_4_line_117 |  | 102 | 104 | 0.021909 | 0.125 | 0.08 | 261 | 0 | 0.364 | 1 | 1 | cs | TRUE
118 | LV_4124-2_0_4_line_118 |  | 103 | 105 | 0.042091 | 0.125 | 0.08 | 261 | 0 | 0.364 | 1 | 4 | cs | TRUE
119 | LV_4124-2_0_4_line_119 |  | 103 | 106 | 0.060404 | 0.125 | 0.08 | 261 | 0 | 0.364 | 1 | 4 | cs | TRUE
120 | LV_4124-2_0_4_line_120 |  | 104 | 107 | 0.001515 | 0.125 | 0.08 | 261 | 0 | 0.364 | 1 | 1 | cs | TRUE
121 | LV_4124-2_0_4_line_121 |  | 105 | 108 | 0.0024813 | 0.125 | 0.08 | 261 | 0 | 0.364 | 1 | 4 | cs | TRUE
122 | LV_4124-2_0_4_line_122 |  | 106 | 114 | 0.0113 | 0.125 | 0.08 | 261 | 0 | 0.364 | 1 | 4 | cs | TRUE
123 | LV_4124-2_0_4_line_123 |  | 108 | 115 | 0.0089326 | 0.125 | 0.08 | 261 | 0 | 0.364 | 1 | 4 | cs | TRUE
124 | LV_4124-2_0_4_line_124 |  | 109 | 110 | 0.04396 | 0.125 | 0.08 | 261 | 0 | 0.364 | 1 | 1 | cs | TRUE
125 | LV_4124-2_0_4_line_125 |  | 110 | 116 | 0.019626 | 0.125 | 0.08 | 261 | 0 | 0.364 | 1 | 1 | cs | TRUE
126 | LV_4124-2_0_4_line_126 |  | 111 | 112 | 0.021766 | 0.125 | 0.08 | 261 | 0 | 0.364 | 1 | 1 | cs | TRUE
127 | LV_4124-2_0_4_line_127 |  | 111 | 113 | 0.024251 | 0.125 | 0.08 | 261 | 0 | 0.364 | 1 | 1 | cs | TRUE
128 | LV_4124-2_0_4_line_128 |  | 113 | 117 | 0.0089887 | 0.125 | 0.08 | 261 | 0 | 0.364 | 1 | 1 | cs | TRUE
129 | LV_4124-2_0_4_line_129 |  | 114 | 118 | 0.0060698 | 0.125 | 0.08 | 261 | 0 | 0.364 | 1 | 4 | cs | TRUE
130 | LV_4124-2_0_4_line_130 |  | 115 | 119 | 0.0018571 | 0.125 | 0.08 | 261 | 0 | 0.364 | 1 | 4 | cs | TRUE
131 | LV_4124-2_0_4_line_131 |  | 116 | 163 | 0.024584 | 0.125 | 0.08 | 261 | 0 | 0.364 | 1 | 1 | cs | TRUE
132 | LV_4124-2_0_4_line_132 |  | 117 | 206 | 0.020182 | 0.125 | 0.08 | 261 | 0 | 0.364 | 1 | 1 | cs | TRUE
133 | LV_4124-2_0_4_line_133 |  | 118 | 120 | 0.012954 | 0.125 | 0.08 | 261 | 0 | 0.364 | 1 | 4 | cs | TRUE
134 | LV_4124-2_0_4_line_134 |  | 119 | 187 | 0.01297 | 0.125 | 0.08 | 261 | 0 | 0.364 | 1 | 4 | cs | TRUE
135 | LV_4124-2_0_4_line_135 |  | 120 | 121 | 0.018289 | 0.125 | 0.08 | 261 | 0 | 0.364 | 1 | 1 | cs | TRUE
136 | LV_4124-2_0_4_line_136 |  | 120 | 122 | 0.011832 | 0.125 | 0.08 | 261 | 0 | 0.364 | 1 | 4 | cs | TRUE
137 | LV_4124-2_0_4_line_137 |  | 122 | 123 | 0.017886 | 0.125 | 0.08 | 261 | 0 | 0.364 | 1 | 4 | cs | TRUE
138 | LV_4124-2_0_4_line_138 |  | 123 | 124 | 0.005252 | 0.125 | 0.08 | 261 | 0 | 0.364 | 1 | 4 | cs | TRUE
139 | LV_4124-2_0_4_line_139 |  | 123 | 125 | 0.030802 | 0.125 | 0.08 | 261 | 0 | 0.364 | 1 | 1 | cs | TRUE
140 | LV_4124-2_0_4_line_140 |  | 124 | 126 | 0.017263 | 0.125 | 0.08 | 261 | 0 | 0.364 | 1 | 1 | cs | TRUE
141 | LV_4124-2_0_4_line_141 |  | 124 | 127 | 0.021917 | 0.125 | 0.08 | 261 | 0 | 0.364 | 1 | 4 | cs | TRUE
142 | LV_4124-2_0_4_line_142 |  | 125 | 128 | 0.010814 | 0.125 | 0.08 | 261 | 0 | 0.364 | 1 | 1 | cs | TRUE
143 | LV_4124-2_0_4_line_143 |  | 127 | 129 | 0.015791 | 0.125 | 0.08 | 261 | 0 | 0.364 | 1 | 4 | cs | TRUE
144 | LV_4124-2_0_4_line_144 |  | 128 | 130 | 0.014039 | 0.125 | 0.08 | 261 | 0 | 0.364 | 1 | 1 | cs | TRUE
145 | LV_4124-2_0_4_line_145 |  | 129 | 131 | 0.011956 | 0.125 | 0.08 | 261 | 0 | 0.364 | 1 | 1 | cs | TRUE
146 | LV_4124-2_0_4_line_146 |  | 129 | 132 | 0.01252 | 0.125 | 0.08 | 261 | 0 | 0.364 | 1 | 4 | cs | TRUE
147 | LV_4124-2_0_4_line_147 |  | 130 | 133 | 0.020768 | 0.125 | 0.08 | 261 | 0 | 0.364 | 1 | 1 | cs | TRUE
148 | LV_4124-2_0_4_line_148 |  | 132 | 151 | 0.010884 | 0.125 | 0.08 | 261 | 0 | 0.364 | 1 | 1 | cs | TRUE
149 | LV_4124-2_0_4_line_149 |  | 132 | 146 | 0.011155 | 0.125 | 0.08 | 261 | 0 | 0.364 | 1 | 4 | cs | TRUE
150 | LV_4124-2_0_4_line_150 |  | 134 | 135 | 0.018562 | 0.125 | 0.08 | 261 | 0 | 0.364 | 1 | 4 | cs | TRUE
151 | LV_4124-2_0_4_line_151 |  | 134 | 136 | 0.011512 | 0.125 | 0.08 | 261 | 0 | 0.364 | 1 | 4 | cs | TRUE
152 | LV_4124-2_0_4_line_152 |  | 135 | 137 | 0.015341 | 0.125 | 0.08 | 261 | 0 | 0.364 | 1 | 4 | cs | TRUE
153 | LV_4124-2_0_4_line_153 |  | 135 | 138 | 0.015373 | 0.125 | 0.08 | 261 | 0 | 0.364 | 1 | 1 | cs | TRUE
154 | LV_4124-2_0_4_line_154 |  | 136 | 139 | 0.014392 | 0.125 | 0.08 | 261 | 0 | 0.364 | 1 | 4 | cs | TRUE
155 | LV_4124-2_0_4_line_155 |  | 137 | 140 | 0.025982 | 0.125 | 0.08 | 261 | 0 | 0.364 | 1 | 4 | cs | TRUE
156 | LV_4124-2_0_4_line_156 |  | 138 | 141 | 0.016014 | 0.125 | 0.08 | 261 | 0 | 0.364 | 1 | 1 | cs | TRUE
157 | LV_4124-2_0_4_line_157 |  | 139 | 142 | 0.0046369 | 0.125 | 0.08 | 261 | 0 | 0.364 | 1 | 4 | cs | TRUE
158 | LV_4124-2_0_4_line_158 |  | 140 | 143 | 0.037156 | 0.125 | 0.08 | 261 | 0 | 0.364 | 1 | 4 | cs | TRUE
159 | LV_4124-2_0_4_line_159 |  | 142 | 144 | 0.033622 | 0.125 | 0.08 | 261 | 0 | 0.364 | 1 | 4 | cs | TRUE
160 | LV_4124-2_0_4_line_160 |  | 143 | 145 | 0.015766 | 0.125 | 0.08 | 261 | 0 | 0.364 | 1 | 4 | cs | TRUE
161 | LV_4124-2_0_4_line_161 |  | 144 | 146 | 0.013009 | 0.125 | 0.08 | 261 | 0 | 0.364 | 1 | 4 | cs | TRUE
162 | LV_4124-2_0_4_line_162 |  | 144 | 147 | 0.016048 | 0.125 | 0.08 | 261 | 0 | 0.364 | 1 | 1 | cs | TRUE
163 | LV_4124-2_0_4_line_163 |  | 145 | 210 | 0.0025472 | 0.125 | 0.08 | 261 | 0 | 0.364 | 1 | 4 | cs | TRUE
164 | LV_4124-2_0_4_line_164 |  | 145 | 208 | 0.010225 | 0.125 | 0.08 | 261 | 0 | 0.364 | 1 | 1 | cs | TRUE
165 | LV_4124-2_0_4_line_165 |  | 146 | 150 | 0.016432 | 0.125 | 0.08 | 261 | 0 | 0.364 | 1 | 1 | cs | TRUE
166 | LV_4124-2_0_4_line_166 |  | 147 | 148 | 0.034232 | 0.125 | 0.08 | 261 | 0 | 0.364 | 1 | 1 | cs | TRUE
167 | LV_4124-2_0_4_line_167 |  | 148 | 149 | 0.0022317 | 0.125 | 0.08 | 261 | 0 | 0.364 | 1 | 1 | cs | TRUE
168 | LV_4124-2_0_4_line_168 |  | 150 | 152 | 0.012975 | 0.125 | 0.08 | 261 | 0 | 0.364 | 1 | 1 | cs | TRUE
169 | LV_4124-2_0_4_line_169 |  | 152 | 155 | 0.018276 | 0.125 | 0.08 | 261 | 0 | 0.364 | 1 | 1 | cs | TRUE
170 | LV_4124-2_0_4_line_170 |  | 153 | 154 | 0.0085861 | 0.125 | 0.08 | 261 | 0 | 0.364 | 1 | 1 | cs | TRUE
171 | LV_4124-2_0_4_line_171 |  | 154 | 155 | 0.00014419 | 0.125 | 0.08 | 261 | 0 | 0.364 | 1 | 1 | cs | TRUE
172 | LV_4124-2_0_4_line_172 |  | 156 | 157 | 0.018487 | 0.125 | 0.08 | 261 | 0 | 0.364 | 1 | 1 | cs | TRUE
173 | LV_4124-2_0_4_line_173 |  | 157 | 158 | 0.0021714 | 0.125 | 0.08 | 261 | 0 | 0.364 | 1 | 1 | cs | TRUE
174 | LV_4124-2_0_4_line_174 |  | 157 | 159 | 0.020184 | 0.125 | 0.08 | 261 | 0 | 0.364 | 1 | 1 | cs | TRUE
175 | LV_4124-2_0_4_line_175 |  | 158 | 160 | 0.012865 | 0.125 | 0.08 | 261 | 0 | 0.364 | 1 | 1 | cs | TRUE
176 | LV_4124-2_0_4_line_176 |  | 159 | 161 | 0.013713 | 0.125 | 0.08 | 261 | 0 | 0.364 | 1 | 1 | cs | TRUE
177 | LV_4124-2_0_4_line_177 |  | 160 | 162 | 0.0012381 | 0.125 | 0.08 | 261 | 0 | 0.364 | 1 | 1 | cs | TRUE
178 | LV_4124-2_0_4_line_178 |  | 162 | 190 | 0.0084842 | 0.125 | 0.08 | 261 | 0 | 0.364 | 1 | 1 | cs | TRUE
179 | LV_4124-2_0_4_line_179 |  | 164 | 165 | 0.017046 | 0.125 | 0.08 | 261 | 0 | 0.364 | 1 | 1 | cs | TRUE
180 | LV_4124-2_0_4_line_180 |  | 164 | 166 | 0.040994 | 0.125 | 0.08 | 261 | 0 | 0.364 | 1 | 1 | cs | TRUE
181 | LV_4124-2_0_4_line_181 |  | 165 | 203 | 0.023868 | 0.125 | 0.08 | 261 | 0 | 0.364 | 1 | 1 | cs | TRUE
182 | LV_4124-2_0_4_line_182 |  | 167 | 169 | 0.011094 | 0.125 | 0.08 | 261 | 0 | 0.364 | 1 | 1 | cs | TRUE
183 | LV_4124-2_0_4_line_183 |  | 167 | 170 | 0.029107 | 0.125 | 0.08 | 261 | 0 | 0.364 | 1 | 1 | cs | TRUE
184 | LV_4124-2_0_4_line_184 |  | 168 | 171 | 0.01916 | 0.125 | 0.08 | 261 | 0 | 0.364 | 1 | 1 | cs | TRUE
185 | LV_4124-2_0_4_line_185 |  | 172 | 173 | 0.0072878 | 0.125 | 0.08 | 261 | 0 | 0.364 | 1 | 1 | cs | TRUE
186 | LV_4124-2_0_4_line_186 |  | 173 | 313 | 0.015307 | 0.125 | 0.08 | 261 | 0 | 0.364 | 1 | 1 | cs | TRUE
187 | LV_4124-2_0_4_line_187 |  | 174 | 175 | 0.026239 | 0.125 | 0.08 | 261 | 0 | 0.364 | 1 | 1 | cs | TRUE
188 | LV_4124-2_0_4_line_188 |  | 175 | 228 | 0.046008 | 0.125 | 0.08 | 261 | 0 | 0.364 | 1 | 1 | cs | TRUE
189 | LV_4124-2_0_4_line_189 |  | 176 | 342 | 0.026287 | 0.125 | 0.08 | 261 | 0 | 0.364 | 1 | 1 | cs | TRUE
190 | LV_4124-2_0_4_line_190 |  | 177 | 346 | 0.0060448 | 0.125 | 0.08 | 261 | 0 | 0.364 | 1 | 1 | cs | TRUE
191 | LV_4124-2_0_4_line_191 |  | 178 | 179 | 0.027761 | 0.125 | 0.08 | 261 | 0 | 0.364 | 1 | 1 | cs | TRUE
192 | LV_4124-2_0_4_line_192 |  | 180 | 181 | 0.023082 | 0.125 | 0.08 | 261 | 0 | 0.364 | 1 | 1 | cs | TRUE
193 | LV_4124-2_0_4_line_193 |  | 181 | 321 | 0.022247 | 0.125 | 0.08 | 261 | 0 | 0.364 | 1 | 1 | cs | TRUE
194 | LV_4124-2_0_4_line_194 |  | 182 | 309 | 0.0057283 | 0.125 | 0.08 | 261 | 0 | 0.364 | 1 | 1 | cs | TRUE
195 | LV_4124-2_0_4_line_195 |  | 184 | 185 | 0.01776 | 0.125 | 0.08 | 261 | 0 | 0.364 | 1 | 1 | cs | TRUE
196 | LV_4124-2_0_4_line_196 |  | 185 | 358 | 0.031377 | 0.125 | 0.08 | 261 | 0 | 0.364 | 1 | 1 | cs | TRUE
197 | LV_4124-2_0_4_line_197 |  | 186 | 351 | 0.066006 | 0.125 | 0.08 | 261 | 0 | 0.364 | 1 | 1 | cs | TRUE
198 | LV_4124-2_0_4_line_198 |  | 186 | 348 | 0.088945 | 0.125 | 0.08 | 261 | 0 | 0.364 | 1 | 1 | cs | TRUE
199 | LV_4124-2_0_4_line_199 |  | 187 | 197 | 0.0088364 | 0.125 | 0.08 | 261 | 0 | 0.364 | 1 | 4 | cs | TRUE
200 | LV_4124-2_0_4_line_200 |  | 188 | 189 | 0.047516 | 0.125 | 0.08 | 261 | 0 | 0.364 | 1 | 1 | cs | TRUE
201 | LV_4124-2_0_4_line_201 |  | 189 | 340 | 0.044925 | 0.125 | 0.08 | 261 | 0 | 0.364 | 1 | 1 | cs | TRUE
202 | LV_4124-2_0_4_line_202 |  | 189 | 336 | 0.017282 | 0.125 | 0.08 | 261 | 0 | 0.364 | 1 | 1 | cs | TRUE
203 | LV_4124-2_0_4_line_203 |  | 190 | 191 | 0.0076021 | 0.125 | 0.08 | 261 | 0 | 0.364 | 1 | 1 | cs | TRUE
204 | LV_4124-2_0_4_line_204 |  | 191 | 192 | 0.0089536 | 0.125 | 0.08 | 261 | 0 | 0.364 | 1 | 1 | cs | TRUE
205 | LV_4124-2_0_4_line_205 |  | 192 | 193 | 0.015281 | 0.125 | 0.08 | 261 | 0 | 0.364 | 1 | 1 | cs | TRUE
206 | LV_4124-2_0_4_line_206 |  | 193 | 194 | 0.031803 | 0.125 | 0.08 | 261 | 0 | 0.364 | 1 | 2 | cs | TRUE
207 | LV_4124-2_0_4_line_207 |  | 193 | 195 | 0.011613 | 0.125 | 0.08 | 261 | 0 | 0.364 | 1 | 1 | cs | TRUE
208 | LV_4124-2_0_4_line_208 |  | 193 | 196 | 0.01182 | 0.125 | 0.08 | 261 | 0 | 0.364 | 1 | 1 | cs | TRUE
209 | LV_4124-2_0_4_line_209 |  | 194 | 197 | 0.0085381 | 0.125 | 0.08 | 261 | 0 | 0.364 | 1 | 2 | cs | TRUE
210 | LV_4124-2_0_4_line_210 |  | 195 | 198 | 0.019811 | 0.125 | 0.08 | 261 | 0 | 0.364 | 1 | 1 | cs | TRUE
211 | LV_4124-2_0_4_line_211 |  | 196 | 199 | 0.0048712 | 0.125 | 0.08 | 261 | 0 | 0.364 | 1 | 1 | cs | TRUE
212 | LV_4124-2_0_4_line_212 |  | 198 | 202 | 0.035487 | 0.125 | 0.08 | 261 | 0 | 0.364 | 1 | 1 | cs | TRUE
213 | LV_4124-2_0_4_line_213 |  | 199 | 200 | 0.032345 | 0.125 | 0.08 | 261 | 0 | 0.364 | 1 | 1 | cs | TRUE
214 | LV_4124-2_0_4_line_214 |  | 200 | 201 | 0.0098232 | 0.125 | 0.08 | 261 | 0 | 0.364 | 1 | 1 | cs | TRUE
215 | LV_4124-2_0_4_line_215 |  | 203 | 204 | 0.022222 | 0.125 | 0.08 | 261 | 0 | 0.364 | 1 | 1 | cs | TRUE
216 | LV_4124-2_0_4_line_216 |  | 204 | 314 | 0.02819 | 0.125 | 0.08 | 261 | 0 | 0.364 | 1 | 1 | cs | TRUE
217 | LV_4124-2_0_4_line_217 |  | 206 | 207 | 0.016121 | 0.125 | 0.08 | 261 | 0 | 0.364 | 1 | 1 | cs | TRUE
218 | LV_4124-2_0_4_line_218 |  | 207 | 208 | 0.0046972 | 0.125 | 0.08 | 261 | 0 | 0.364 | 1 | 1 | cs | TRUE
219 | LV_4124-2_0_4_line_219 |  | 208 | 209 | 0.025984 | 0.125 | 0.08 | 261 | 0 | 0.364 | 1 | 1 | cs | TRUE
220 | LV_4124-2_0_4_line_220 |  | 209 | 211 | 0.0079557 | 0.125 | 0.08 | 261 | 0 | 0.364 | 1 | 1 | cs | TRUE
221 | LV_4124-2_0_4_line_221 |  | 210 | 212 | 0.023314 | 0.125 | 0.08 | 261 | 0 | 0.364 | 1 | 4 | cs | TRUE
222 | LV_4124-2_0_4_line_222 |  | 211 | 213 | 0.010057 | 0.125 | 0.08 | 261 | 0 | 0.364 | 1 | 1 | cs | TRUE
223 | LV_4124-2_0_4_line_223 |  | 212 | 214 | 0.022679 | 0.125 | 0.08 | 261 | 0 | 0.364 | 1 | 1 | cs | TRUE
224 | LV_4124-2_0_4_line_224 |  | 212 | 215 | 0.009587 | 0.125 | 0.08 | 261 | 0 | 0.364 | 1 | 4 | cs | TRUE
225 | LV_4124-2_0_4_line_225 |  | 215 | 220 | 0.0319 | 0.125 | 0.08 | 261 | 0 | 0.364 | 1 | 4 | cs | TRUE
226 | LV_4124-2_0_4_line_226 |  | 215 | 217 | 0.016938 | 0.125 | 0.08 | 261 | 0 | 0.364 | 1 | 1 | cs | TRUE
227 | LV_4124-2_0_4_line_227 |  | 216 | 217 | 0.00075045 | 0.125 | 0.08 | 261 | 0 | 0.364 | 1 | 1 | cs | TRUE
228 | LV_4124-2_0_4_line_228 |  | 216 | 218 | 0.031294 | 0.125 | 0.08 | 261 | 0 | 0.364 | 1 | 1 | cs | TRUE
229 | LV_4124-2_0_4_line_229 |  | 218 | 219 | 0.0016651 | 0.125 | 0.08 | 261 | 0 | 0.364 | 1 | 1 | cs | TRUE
230 | LV_4124-2_0_4_line_230 |  | 219 | 221 | 0.021549 | 0.125 | 0.08 | 261 | 0 | 0.364 | 1 | 1 | cs | TRUE
231 | LV_4124-2_0_4_line_231 |  | 220 | 222 | 0.023849 | 0.125 | 0.08 | 261 | 0 | 0.364 | 1 | 4 | cs | TRUE
232 | LV_4124-2_0_4_line_232 |  | 220 | 223 | 0.011306 | 0.125 | 0.08 | 261 | 0 | 0.364 | 1 | 1 | cs | TRUE
233 | LV_4124-2_0_4_line_233 |  | 221 | 224 | 0.069168 | 0.125 | 0.08 | 261 | 0 | 0.364 | 1 | 1 | cs | TRUE
234 | LV_4124-2_0_4_line_234 |  | 221 | 225 | 0.049394 | 0.125 | 0.08 | 261 | 0 | 0.364 | 1 | 1 | cs | TRUE
235 | LV_4124-2_0_4_line_235 |  | 222 | 226 | 0.021243 | 0.125 | 0.08 | 261 | 0 | 0.364 | 1 | 4 | cs | TRUE
236 | LV_4124-2_0_4_line_236 |  | 223 | 227 | 0.01261 | 0.125 | 0.08 | 261 | 0 | 0.364 | 1 | 1 | cs | TRUE
237 | LV_4124-2_0_4_line_237 |  | 224 | 228 | 0.041046 | 0.125 | 0.08 | 261 | 0 | 0.364 | 1 | 1 | cs | TRUE
238 | LV_4124-2_0_4_line_238 |  | 224 | 229 | 0.012232 | 0.125 | 0.08 | 261 | 0 | 0.364 | 1 | 1 | cs | TRUE
239 | LV_4124-2_0_4_line_239 |  | 225 | 230 | 0.0059153 | 0.125 | 0.08 | 261 | 0 | 0.364 | 1 | 1 | cs | TRUE
240 | LV_4124-2_0_4_line_240 |  | 226 | 263 | 0.0077062 | 0.125 | 0.08 | 261 | 0 | 0.364 | 1 | 4 | cs | TRUE
241 | LV_4124-2_0_4_line_241 |  | 227 | 283 | 0.044891 | 0.125 | 0.08 | 261 | 0 | 0.364 | 1 | 1 | cs | TRUE
242 | LV_4124-2_0_4_line_242 |  | 228 | 312 | 0.014672 | 0.125 | 0.08 | 261 | 0 | 0.364 | 1 | 1 | cs | TRUE
243 | LV_4124-2_0_4_line_243 |  | 230 | 311 | 0.0078151 | 0.125 | 0.08 | 261 | 0 | 0.364 | 1 | 1 | cs | TRUE
244 | LV_4124-2_0_4_line_244 |  | 231 | 232 | 0.023034 | 0.125 | 0.08 | 261 | 0 | 0.364 | 1 | 4 | cs | TRUE
245 | LV_4124-2_0_4_line_245 |  | 231 | 233 | 0.004348 | 0.125 | 0.08 | 261 | 0 | 0.364 | 1 | 4 | cs | TRUE
246 | LV_4124-2_0_4_line_246 |  | 233 | 234 | 0.012862 | 0.125 | 0.08 | 261 | 0 | 0.364 | 1 | 4 | cs | TRUE
247 | LV_4124-2_0_4_line_247 |  | 234 | 236 | 0.021253 | 0.125 | 0.08 | 261 | 0 | 0.364 | 1 | 1 | cs | TRUE
248 | LV_4124-2_0_4_line_248 |  | 234 | 237 | 0.0055054 | 0.125 | 0.08 | 261 | 0 | 0.364 | 1 | 4 | cs | TRUE
249 | LV_4124-2_0_4_line_249 |  | 235 | 238 | 0.016216 | 0.125 | 0.08 | 261 | 0 | 0.364 | 1 | 1 | cs | TRUE
250 | LV_4124-2_0_4_line_250 |  | 236 | 239 | 0.014556 | 0.125 | 0.08 | 261 | 0 | 0.364 | 1 | 1 | cs | TRUE
251 | LV_4124-2_0_4_line_251 |  | 237 | 240 | 0.013062 | 0.125 | 0.08 | 261 | 0 | 0.364 | 1 | 4 | cs | TRUE
252 | LV_4124-2_0_4_line_252 |  | 238 | 241 | 0.0089078 | 0.125 | 0.08 | 261 | 0 | 0.364 | 1 | 1 | cs | TRUE
253 | LV_4124-2_0_4_line_253 |  | 239 | 242 | 0.029793 | 0.125 | 0.08 | 261 | 0 | 0.364 | 1 | 1 | cs | TRUE
254 | LV_4124-2_0_4_line_254 |  | 242 | 284 | 0.020201 | 0.125 | 0.08 | 261 | 0 | 0.364 | 1 | 1 | cs | TRUE
255 | LV_4124-2_0_4_line_255 |  | 243 | 244 | 0.0089283 | 0.125 | 0.08 | 261 | 0 | 0.364 | 1 | 1 | cs | TRUE
256 | LV_4124-2_0_4_line_256 |  | 245 | 246 | 0.0038698 | 0.125 | 0.08 | 261 | 0 | 0.364 | 1 | 1 | cs | TRUE
257 | LV_4124-2_0_4_line_257 |  | 246 | 247 | 0.0095983 | 0.125 | 0.08 | 261 | 0 | 0.364 | 1 | 1 | cs | TRUE
258 | LV_4124-2_0_4_line_258 |  | 247 | 248 | 0.010452 | 0.125 | 0.08 | 261 | 0 | 0.364 | 1 | 1 | cs | TRUE
259 | LV_4124-2_0_4_line_259 |  | 247 | 249 | 0.011231 | 0.125 | 0.08 | 261 | 0 | 0.364 | 1 | 1 | cs | TRUE
260 | LV_4124-2_0_4_line_260 |  | 248 | 251 | 0.010009 | 0.125 | 0.08 | 261 | 0 | 0.364 | 1 | 1 | cs | TRUE
261 | LV_4124-2_0_4_line_261 |  | 251 | 303 | 0.018061 | 0.125 | 0.08 | 261 | 0 | 0.364 | 1 | 1 | cs | TRUE
262 | LV_4124-2_0_4_line_262 |  | 252 | 253 | 0.020968 | 0.125 | 0.08 | 261 | 0 | 0.364 | 1 | 1 | cs | TRUE
263 | LV_4124-2_0_4_line_263 |  | 252 | 254 | 0.063 | 0.125 | 0.08 | 261 | 0 | 0.364 | 1 | 1 | cs | TRUE
264 | LV_4124-2_0_4_line_264 |  | 254 | 255 | 0.01746 | 0.125 | 0.08 | 261 | 0 | 0.364 | 1 | 1 | cs | TRUE
265 | LV_4124-2_0_4_line_265 |  | 255 | 256 | 0.018792 | 0.125 | 0.08 | 261 | 0 | 0.364 | 1 | 1 | cs | TRUE
266 | LV_4124-2_0_4_line_266 |  | 256 | 307 | 0.0049584 | 0.125 | 0.08 | 261 | 0 | 0.364 | 1 | 1 | cs | TRUE
267 | LV_4124-2_0_4_line_267 |  | 256 | 306 | 0.013045 | 0.125 | 0.08 | 261 | 0 | 0.364 | 1 | 1 | cs | TRUE
268 | LV_4124-2_0_4_line_268 |  | 257 | 258 | 0.033715 | 0.125 | 0.08 | 261 | 0 | 0.364 | 1 | 1 | cs | TRUE
269 | LV_4124-2_0_4_line_269 |  | 257 | 259 | 0.048501 | 0.125 | 0.08 | 261 | 0 | 0.364 | 1 | 1 | cs | TRUE
270 | LV_4124-2_0_4_line_270 |  | 259 | 260 | 0.0027163 | 0.125 | 0.08 | 261 | 0 | 0.364 | 1 | 4 | cs | TRUE
271 | LV_4124-2_0_4_line_271 |  | 259 | 261 | 0.021664 | 0.125 | 0.08 | 261 | 0 | 0.364 | 1 | 4 | cs | TRUE
272 | LV_4124-2_0_4_line_272 |  | 260 | 262 | 0.012824 | 0.125 | 0.08 | 261 | 0 | 0.364 | 1 | 4 | cs | TRUE
273 | LV_4124-2_0_4_line_273 |  | 261 | 263 | 0.011853 | 0.125 | 0.08 | 261 | 0 | 0.364 | 1 | 4 | cs | TRUE
274 | LV_4124-2_0_4_line_274 |  | 261 | 264 | 0.010722 | 0.125 | 0.08 | 261 | 0 | 0.364 | 1 | 4 | cs | TRUE
275 | LV_4124-2_0_4_line_275 |  | 262 | 265 | 0.010166 | 0.125 | 0.08 | 261 | 0 | 0.364 | 1 | 4 | cs | TRUE
276 | LV_4124-2_0_4_line_276 |  | 263 | 266 | 0.017092 | 0.125 | 0.08 | 261 | 0 | 0.364 | 1 | 1 | cs | TRUE
277 | LV_4124-2_0_4_line_277 |  | 264 | 267 | 0.028322 | 0.125 | 0.08 | 261 | 0 | 0.364 | 1 | 4 | cs | TRUE
278 | LV_4124-2_0_4_line_278 |  | 265 | 268 | 0.023352 | 0.125 | 0.08 | 261 | 0 | 0.364 | 1 | 4 | cs | TRUE
279 | LV_4124-2_0_4_line_279 |  | 265 | 269 | 0.018687 | 0.125 | 0.08 | 261 | 0 | 0.364 | 1 | 1 | cs | TRUE
280 | LV_4124-2_0_4_line_280 |  | 266 | 270 | 0.0044009 | 0.125 | 0.08 | 261 | 0 | 0.364 | 1 | 1 | cs | TRUE
281 | LV_4124-2_0_4_line_281 |  | 268 | 281 | 0.012571 | 0.125 | 0.08 | 261 | 0 | 0.364 | 1 | 4 | cs | TRUE
282 | LV_4124-2_0_4_line_282 |  | 269 | 279 | 0.015609 | 0.125 | 0.08 | 261 | 0 | 0.364 | 1 | 1 | cs | TRUE
283 | LV_4124-2_0_4_line_283 |  | 270 | 304 | 0.010036 | 0.125 | 0.08 | 261 | 0 | 0.364 | 1 | 1 | cs | TRUE
284 | LV_4124-2_0_4_line_284 |  | 271 | 272 | 0.0017325 | 0.125 | 0.08 | 261 | 0 | 0.364 | 1 | 4 | cs | TRUE
285 | LV_4124-2_0_4_line_285 |  | 272 | 273 | 0.019632 | 0.125 | 0.08 | 261 | 0 | 0.364 | 1 | 4 | cs | TRUE
286 | LV_4124-2_0_4_line_286 |  | 273 | 275 | 0.020826 | 0.125 | 0.08 | 261 | 0 | 0.364 | 1 | 1 | cs | TRUE
287 | LV_4124-2_0_4_line_287 |  | 273 | 276 | 0.022674 | 0.125 | 0.08 | 261 | 0 | 0.364 | 1 | 4 | cs | TRUE
288 | LV_4124-2_0_4_line_288 |  | 276 | 277 | 0.012407 | 0.125 | 0.08 | 261 | 0 | 0.364 | 1 | 1 | cs | TRUE
289 | LV_4124-2_0_4_line_289 |  | 276 | 278 | 0.018591 | 0.125 | 0.08 | 261 | 0 | 0.364 | 1 | 4 | cs | TRUE
290 | LV_4124-2_0_4_line_290 |  | 277 | 288 | 0.028 | 0.125 | 0.08 | 261 | 0 | 0.364 | 1 | 1 | cs | TRUE
291 | LV_4124-2_0_4_line_291 |  | 278 | 286 | 0.0081968 | 0.125 | 0.08 | 261 | 0 | 0.364 | 1 | 4 | cs | TRUE
292 | LV_4124-2_0_4_line_292 |  | 279 | 280 | 0.0067252 | 0.125 | 0.08 | 261 | 0 | 0.364 | 1 | 1 | cs | TRUE
293 | LV_4124-2_0_4_line_293 |  | 281 | 282 | 0.00099229 | 0.125 | 0.08 | 261 | 0 | 0.364 | 1 | 4 | cs | TRUE
294 | LV_4124-2_0_4_line_294 |  | 282 | 287 | 0.0063534 | 0.125 | 0.08 | 261 | 0 | 0.364 | 1 | 4 | cs | TRUE
295 | LV_4124-2_0_4_line_295 |  | 284 | 285 | 0.0044867 | 0.125 | 0.08 | 261 | 0 | 0.364 | 1 | 1 | cs | TRUE
296 | LV_4124-2_0_4_line_296 |  | 286 | 287 | 0.0085644 | 0.125 | 0.08 | 261 | 0 | 0.364 | 1 | 4 | cs | TRUE
297 | LV_4124-2_0_4_line_297 |  | 288 | 289 | 1.3616e-05 | 0.125 | 0.08 | 261 | 0 | 0.364 | 1 | 1 | cs | TRUE
298 | LV_4124-2_0_4_line_298 |  | 289 | 290 | 0.0015198 | 0.125 | 0.08 | 261 | 0 | 0.364 | 1 | 1 | cs | TRUE
299 | LV_4124-2_0_4_line_299 |  | 290 | 291 | 0.0047552 | 0.125 | 0.08 | 261 | 0 | 0.364 | 1 | 1 | cs | TRUE
300 | LV_4124-2_0_4_line_300 |  | 291 | 292 | 0.011943 | 0.125 | 0.08 | 261 | 0 | 0.364 | 1 | 1 | cs | TRUE
301 | LV_4124-2_0_4_line_301 |  | 292 | 333 | 0.0012994 | 0.125 | 0.08 | 261 | 0 | 0.364 | 1 | 1 | cs | TRUE
302 | LV_4124-2_0_4_line_302 |  | 293 | 294 | 0.0024671 | 0.125 | 0.08 | 261 | 0 | 0.364 | 1 | 1 | cs | TRUE
303 | LV_4124-2_0_4_line_303 |  | 293 | 295 | 0.019374 | 0.125 | 0.08 | 261 | 0 | 0.364 | 1 | 1 | cs | TRUE
304 | LV_4124-2_0_4_line_304 |  | 294 | 296 | 0.020081 | 0.125 | 0.08 | 261 | 0 | 0.364 | 1 | 1 | cs | TRUE
305 | LV_4124-2_0_4_line_305 |  | 295 | 297 | 0.022474 | 0.125 | 0.08 | 261 | 0 | 0.364 | 1 | 1 | cs | TRUE
306 | LV_4124-2_0_4_line_306 |  | 296 | 298 | 0.00082557 | 0.125 | 0.08 | 261 | 0 | 0.364 | 1 | 1 | cs | TRUE
307 | LV_4124-2_0_4_line_307 |  | 297 | 299 | 0.0053144 | 0.125 | 0.08 | 261 | 0 | 0.364 | 1 | 1 | cs | TRUE
308 | LV_4124-2_0_4_line_308 |  | 298 | 300 | 0.010155 | 0.125 | 0.08 | 261 | 0 | 0.364 | 1 | 1 | cs | TRUE
309 | LV_4124-2_0_4_line_309 |  | 299 | 301 | 0.0022191 | 0.125 | 0.08 | 261 | 0 | 0.364 | 1 | 1 | cs | TRUE
310 | LV_4124-2_0_4_line_310 |  | 301 | 302 | 0.0070911 | 0.125 | 0.08 | 261 | 0 | 0.364 | 1 | 1 | cs | TRUE
311 | LV_4124-2_0_4_line_311 |  | 302 | 316 | 0.011347 | 0.125 | 0.08 | 261 | 0 | 0.364 | 1 | 1 | cs | TRUE
312 | LV_4124-2_0_4_line_312 |  | 303 | 305 | 0.0011236 | 0.125 | 0.08 | 261 | 0 | 0.364 | 1 | 1 | cs | TRUE
313 | LV_4124-2_0_4_line_313 |  | 304 | 308 | 0.010462 | 0.125 | 0.08 | 261 | 0 | 0.364 | 1 | 1 | cs | TRUE
314 | LV_4124-2_0_4_line_314 |  | 305 | 306 | 0.007645 | 0.125 | 0.08 | 261 | 0 | 0.364 | 1 | 1 | cs | TRUE
315 | LV_4124-2_0_4_line_315 |  | 307 | 322 | 0.026451 | 0.125 | 0.08 | 261 | 0 | 0.364 | 1 | 1 | cs | TRUE
316 | LV_4124-2_0_4_line_316 |  | 309 | 310 | 0.0114 | 0.125 | 0.08 | 261 | 0 | 0.364 | 1 | 1 | cs | TRUE
317 | LV_4124-2_0_4_line_317 |  | 310 | 311 | 0.004576 | 0.125 | 0.08 | 261 | 0 | 0.364 | 1 | 1 | cs | TRUE
318 | LV_4124-2_0_4_line_318 |  | 313 | 316 | 0.039977 | 0.125 | 0.08 | 261 | 0 | 0.364 | 1 | 1 | cs | TRUE
319 | LV_4124-2_0_4_line_319 |  | 313 | 317 | 0.012332 | 0.125 | 0.08 | 261 | 0 | 0.364 | 1 | 1 | cs | TRUE
320 | LV_4124-2_0_4_line_320 |  | 314 | 315 | 0.0015786 | 0.125 | 0.08 | 261 | 0 | 0.364 | 1 | 1 | cs | TRUE
321 | LV_4124-2_0_4_line_321 |  | 317 | 327 | 0.016542 | 0.125 | 0.08 | 261 | 0 | 0.364 | 1 | 1 | cs | TRUE
322 | LV_4124-2_0_4_line_322 |  | 318 | 319 | 0.0088146 | 0.125 | 0.08 | 261 | 0 | 0.364 | 1 | 1 | cs | TRUE
323 | LV_4124-2_0_4_line_323 |  | 318 | 320 | 0.0013127 | 0.125 | 0.08 | 261 | 0 | 0.364 | 1 | 1 | cs | TRUE
324 | LV_4124-2_0_4_line_324 |  | 319 | 321 | 0.014501 | 0.125 | 0.08 | 261 | 0 | 0.364 | 1 | 1 | cs | TRUE
325 | LV_4124-2_0_4_line_325 |  | 320 | 322 | 0.014072 | 0.125 | 0.08 | 261 | 0 | 0.364 | 1 | 1 | cs | TRUE
326 | LV_4124-2_0_4_line_326 |  | 320 | 323 | 0.020307 | 0.125 | 0.08 | 261 | 0 | 0.364 | 1 | 1 | cs | TRUE
327 | LV_4124-2_0_4_line_327 |  | 323 | 324 | 0.0045959 | 0.125 | 0.08 | 261 | 0 | 0.364 | 1 | 1 | cs | TRUE
328 | LV_4124-2_0_4_line_328 |  | 324 | 325 | 0.0049684 | 0.125 | 0.08 | 261 | 0 | 0.364 | 1 | 1 | cs | TRUE
329 | LV_4124-2_0_4_line_329 |  | 325 | 326 | 0.013575 | 0.125 | 0.08 | 261 | 0 | 0.364 | 1 | 1 | cs | TRUE
330 | LV_4124-2_0_4_line_330 |  | 326 | 334 | 0.0077401 | 0.125 | 0.08 | 261 | 0 | 0.364 | 1 | 1 | cs | TRUE
331 | LV_4124-2_0_4_line_331 |  | 327 | 328 | 0.017863 | 0.125 | 0.08 | 261 | 0 | 0.364 | 1 | 1 | cs | TRUE
332 | LV_4124-2_0_4_line_332 |  | 327 | 329 | 0.032385 | 0.125 | 0.08 | 261 | 0 | 0.364 | 1 | 1 | cs | TRUE
333 | LV_4124-2_0_4_line_333 |  | 328 | 330 | 0.0199 | 0.125 | 0.08 | 261 | 0 | 0.364 | 1 | 1 | cs | TRUE
334 | LV_4124-2_0_4_line_334 |  | 329 | 331 | 0.012796 | 0.125 | 0.08 | 261 | 0 | 0.364 | 1 | 1 | cs | TRUE
335 | LV_4124-2_0_4_line_335 |  | 330 | 332 | 0.01423 | 0.125 | 0.08 | 261 | 0 | 0.364 | 1 | 1 | cs | TRUE
336 | LV_4124-2_0_4_line_336 |  | 332 | 333 | 0.012892 | 0.125 | 0.08 | 261 | 0 | 0.364 | 1 | 1 | cs | TRUE
337 | LV_4124-2_0_4_line_337 |  | 333 | 334 | 0.0095834 | 0.125 | 0.08 | 261 | 0 | 0.364 | 1 | 1 | cs | TRUE
338 | LV_4124-2_0_4_line_338 |  | 335 | 336 | 0.023057 | 0.125 | 0.08 | 261 | 0 | 0.364 | 1 | 1 | cs | TRUE
339 | LV_4124-2_0_4_line_339 |  | 337 | 338 | 0.012189 | 0.125 | 0.08 | 261 | 0 | 0.364 | 1 | 1 | cs | TRUE
340 | LV_4124-2_0_4_line_340 |  | 337 | 339 | 0.018921 | 0.125 | 0.08 | 261 | 0 | 0.364 | 1 | 1 | cs | TRUE
341 | LV_4124-2_0_4_line_341 |  | 338 | 341 | 0.012388 | 0.125 | 0.08 | 261 | 0 | 0.364 | 1 | 1 | cs | TRUE
342 | LV_4124-2_0_4_line_342 |  | 339 | 342 | 0.020758 | 0.125 | 0.08 | 261 | 0 | 0.364 | 1 | 1 | cs | TRUE
343 | LV_4124-2_0_4_line_343 |  | 340 | 342 | 0.018961 | 0.125 | 0.08 | 261 | 0 | 0.364 | 1 | 1 | cs | TRUE
344 | LV_4124-2_0_4_line_344 |  | 341 | 343 | 0.0087294 | 0.125 | 0.08 | 261 | 0 | 0.364 | 1 | 1 | cs | TRUE
345 | LV_4124-2_0_4_line_345 |  | 343 | 344 | 0.0040982 | 0.125 | 0.08 | 261 | 0 | 0.364 | 1 | 1 | cs | TRUE
346 | LV_4124-2_0_4_line_346 |  | 344 | 347 | 0.03891 | 0.125 | 0.08 | 261 | 0 | 0.364 | 1 | 1 | cs | TRUE
347 | LV_4124-2_0_4_line_347 |  | 344 | 346 | 0.013437 | 0.125 | 0.08 | 261 | 0 | 0.364 | 1 | 1 | cs | TRUE
348 | LV_4124-2_0_4_line_348 |  | 345 | 346 | 0.026745 | 0.125 | 0.08 | 261 | 0 | 0.364 | 1 | 1 | cs | TRUE
349 | LV_4124-2_0_4_line_349 |  | 348 | 349 | 0.021872 | 0.125 | 0.08 | 261 | 0 | 0.364 | 1 | 1 | cs | TRUE
350 | LV_4124-2_0_4_line_350 |  | 349 | 350 | 0.012618 | 0.125 | 0.08 | 261 | 0 | 0.364 | 1 | 1 | cs | TRUE
351 | LV_4124-2_0_4_line_351 |  | 350 | 352 | 0.011275 | 0.125 | 0.08 | 261 | 0 | 0.364 | 1 | 1 | cs | TRUE
352 | LV_4124-2_0_4_line_352 |  | 351 | 353 | 0.063522 | 0.125 | 0.08 | 261 | 0 | 0.364 | 1 | 1 | cs | TRUE
353 | LV_4124-2_0_4_line_353 |  | 352 | 354 | 0.018087 | 0.125 | 0.08 | 261 | 0 | 0.364 | 1 | 1 | cs | TRUE
354 | LV_4124-2_0_4_line_354 |  | 353 | 355 | 0.0033546 | 0.125 | 0.08 | 261 | 0 | 0.364 | 1 | 1 | cs | TRUE
355 | LV_4124-2_0_4_line_355 |  | 354 | 356 | 0.038855 | 0.125 | 0.08 | 261 | 0 | 0.364 | 1 | 1 | cs | TRUE
356 | LV_4124-2_0_4_line_356 |  | 355 | 357 | 0.014809 | 0.125 | 0.08 | 261 | 0 | 0.364 | 1 | 1 | cs | TRUE
357 | LV_4124-2_0_4_line_357 |  | 356 | 359 | 0.00024016 | 0.125 | 0.08 | 261 | 0 | 0.364 | 1 | 1 | cs | TRUE
358 | LV_4124-2_0_4_line_358 |  | 357 | 358 | 0.0001504 | 0.125 | 0.08 | 261 | 0 | 0.364 | 1 | 1 | cs | TRUE

## trafo
| name | std_type | hv_bus | lv_bus | sn_mva | vn_hv_kv | vn_lv_kv | vk_percent | vkr_percent | pfe_kw | i0_percent | shift_degree | tap_side | tap_neutral | tap_min | tap_max | tap_step_percent | tap_step_degree | tap_pos | tap_phase_shifter | parallel | df | in_service
0 | LV_4124-2_0_4_trafo_266 | 0.63 MVA 20/0.4 kV | 360 | 267 | 0.63 | 20 | 0.4 | 6 | 1.206 | 1.65 | 0.2619 | 150 | hv | 0 | -2 | 2 | 2.5 | 0 | 0 | FALSE | 1 | 1 | TRUE

## line_geodata
| x0 | y0 | x1 | y1 | x2 | y2 | x3 | y3 | x4 | y4 | x5 | y5 | x6 | y6 | x7 | y7 | x8 | y8 | x9 | y9 | x10 | y10 | x11 | y11 | x12 | y12 | x13 | y13 | x14 | y14 | x15 | y15 | x16 | y16 | x17 | y17 | x18 | y18 | x19 | y19 | x20 | y20 | x21 | y21 | x22 | y22 | x23 | y23 | x24 | y24 | x25 | y25 | x26 | y26 | x27 | y27 | x28 | y28 | x29 | y29 | x30 | y30 | x31 | y31 | x32 | y32 | x33 | y33 | x34 | y34 | x35 | y35 | x36 | y36 | x37 | y37 | x38 | y38 | x39 | y39 | x40 | y40 | x41 | y41 | x42 | y42 | x43 | y43 | x44 | y44 | x45 | y45 | x46 | y46
0 | 2653710.7931 | 1261516.5403 | 2653713.1594 | 1261515.7175
1 | 2653670.1015 | 1261540.5167 | 2653690.3848 | 1261525.601 | 2653697.2621 | 1261521.6605 | 2653705.1042 | 1261518.5183 | 2653710.7931 | 1261516.5403
2 | 2653670.1015 | 1261540.5167 | 2653673.7616 | 1261548.1887 | 2653684.3638 | 1261566.3646 | 2653713.3811 | 1261603.5658 | 2653736.6927 | 1261636.8013 | 2653751.3593 | 1261657.0602 | 2653763.6139 | 1261677.4084 | 2653777.5767 | 1261699.6513 | 2653791.7781 | 1261727.1113 | 2653839.3361 | 1261804.8887 | 2653847.6949 | 1261820.2647 | 2653854.42 | 1261835.5035 | 2653860.8723 | 1261857.5226 | 2653903.3817 | 1262065.76 | 2653903.887 | 1262072.3137 | 2653897.3055 | 1262083.5286 | 2653892.0595 | 1262087.9173 | 2653877.4827 | 1262091.8874
3 | 2653877.4827 | 1262091.8874 | 2653892.0595 | 1262087.9173 | 2653897.3055 | 1262083.5286 | 2653903.887 | 1262072.3137 | 2653908.8519 | 1262058.271 | 2653929.3879 | 1262018.8185 | 2653936.4803 | 1262006.1184 | 2653960.3243 | 1261960.0469 | 2653963.6475 | 1261954.1952 | 2653969.183 | 1261949.4756 | 2653973.3501 | 1261940.3181 | 2653980.9878 | 1261900.9149 | 2653983.2011 | 1261879.653 | 2653995.5586 | 1261829.1738 | 2654009.7642 | 1261782.6031 | 2654020.7664 | 1261743.6198 | 2654037.4418 | 1261701.386 | 2654055.7558 | 1261670.3197 | 2654067.8312 | 1261654.9411 | 2654078.6068 | 1261645.744 | 2654096.9606 | 1261636.7386 | 2654109.2213 | 1261628.3001 | 2654113.7407 | 1261623.5047 | 2654116.8954 | 1261618.819 | 2654118.5769 | 1261611.2734 | 2654115.8031 | 1261602.3305 | 2654110.54 | 1261592.8644 | 2654099.7684 | 1261574.4193 | 2654093.5796 | 1261558.2511 | 2654093.2652 | 1261551.4322 | 2654095.0657 | 1261544.8773 | 2654098.333 | 1261541.0599 | 2654103.5802 | 1261538.2614 | 2654115.2478 | 1261533.7204
4 | 2653877.4827 | 1262091.8874 | 2653868.4396 | 1262090.4819 | 2653840.6655 | 1262086.7376 | 2653796.1669 | 1262082.8857 | 2653752.1154 | 1262079.3445
5 | 2654115.2478 | 1261533.7204 | 2654130.4043 | 1261522.5731 | 2654147.145 | 1261504.6355 | 2654163.6137 | 1261485.1388 | 2654171.8693 | 1261472.2495 | 2654181.3837 | 1261444.5166 | 2654179.4594 | 1261432.4295
6 | 2653731.0176 | 1262079.0133 | 2653749.5352 | 1262079.1371 | 2653752.1154 | 1262079.3445
7 | 2654178.7831 | 1261428.181 | 2654179.4594 | 1261432.4295
8 | 2653597.0086 | 1261221.0466 | 2653583.2218 | 1261214.1168 | 2653567.5706 | 1261203.3785 | 2653547.0595 | 1261184.2792 | 2653523.5244 | 1261164.5856 | 2653511.264 | 1261156.3354 | 2653497.4684 | 1261150.3509 | 2653485.1641 | 1261151.9297
9 | 2653597.0086 | 1261221.0466 | 2653606.801 | 1261228.8854 | 2653614.5594 | 1261230.8571 | 2653624.6111 | 1261231.7043 | 2653643.9787 | 1261231.4462 | 2653649.0789 | 1261232.3931 | 2653654.769 | 1261234.7686 | 2653660.1447 | 1261238.5646 | 2653673.4702 | 1261251.4836 | 2653711.0002 | 1261290.73 | 2653725.2088 | 1261289.3468 | 2653739.8593 | 1261284.9433 | 2653751.4413 | 1261279.9004 | 2653765.4845 | 1261271.0216 | 2653772.8478 | 1261264.2169 | 2653794.816 | 1261243.1235 | 2653833.2166 | 1261204.0334 | 2653859.2324 | 1261177.0617 | 2653868.1442 | 1261167.3914 | 2653875.176 | 1261158.1265 | 2653881.7695 | 1261147.3566
10 | 2653390.2217 | 1261497.3989 | 2653385.9665 | 1261483.8174 | 2653376.7295 | 1261452.0224 | 2653366.1112 | 1261439.6844 | 2653387.9355 | 1261404.2446 | 2653406.2491 | 1261377.9576 | 2653413.0203 | 1261370.7468 | 2653430.3363 | 1261358.9835 | 2653446.3927 | 1261357.3829 | 2653459.1975 | 1261360.4007 | 2653464.2062 | 1261361.4578 | 2653455.9498 | 1261343.7371 | 2653450.4105 | 1261311.3416 | 2653443.666 | 1261290.5657 | 2653448.8958 | 1261277.17 | 2653458.8376 | 1261265.985 | 2653467.2006 | 1261256.9207 | 2653476.827 | 1261248.9686 | 2653490.1838 | 1261241.7953 | 2653483.1199 | 1261229.6783 | 2653477.9927 | 1261219.2133 | 2653483.8775 | 1261212.5617 | 2653506.605 | 1261225.721 | 2653522.1026 | 1261238.448 | 2653524.6149 | 1261234.7681 | 2653530.012 | 1261232.0594 | 2653536.6459 | 1261230.0624 | 2653545.1714 | 1261232.1966 | 2653560.6357 | 1261244.4342 | 2653576.5479 | 1261252.9621 | 2653594.5134 | 1261262.7429 | 2653609.7536 | 1261269.7526 | 2653628.8866 | 1261276.2417 | 2653648.6486 | 1261281.5024 | 2653666.6574 | 1261286.4803 | 2653682.6205 | 1261289.3716 | 2653693.2035 | 1261290.6129 | 2653711.0002 | 1261290.73 | 2653673.4702 | 1261251.4836 | 2653660.1447 | 1261238.5646 | 2653654.769 | 1261234.7686 | 2653649.0789 | 1261232.3931 | 2653643.9787 | 1261231.4462 | 2653624.6111 | 1261231.7043 | 2653614.5594 | 1261230.8571 | 2653606.801 | 1261228.8854 | 2653597.0086 | 1261221.0466
11 | 2653881.7695 | 1261147.3566 | 2653861.7046 | 1261130.6508 | 2653851.9422 | 1261122.7059
12 | 2653390.2217 | 1261497.3989 | 2653393.7223 | 1261508.583 | 2653394.1394 | 1261510.6756
13 | 2653851.9422 | 1261122.7059 | 2653831.5832 | 1261106.137 | 2653819.6422 | 1261095.1258
14 | 2653142.0128 | 1260984.7635 | 2653152.5259 | 1261011.8583
15 | 2653142.0128 | 1260984.7635 | 2653161.9143 | 1260974.1061
16 | 2653161.9143 | 1260974.1061 | 2653170.112 | 1260969.7162 | 2653177.9665 | 1260965.9696
17 | 2653396.0047 | 1261520.0338 | 2653394.1394 | 1261510.6756
18 | 2653683.87 | 1262087.2692 | 2653685.2539 | 1262086.6925 | 2653707.4216 | 1262081.4342 | 2653731.0176 | 1262079.0133
19 | 2654178.7831 | 1261428.181 | 2654172.9255 | 1261413.6948 | 2654167.1056 | 1261402.5001 | 2654159.2006 | 1261389.4295 | 2654140.4773 | 1261367.0976 | 2654119.7784 | 1261341.6122 | 2654105.9033 | 1261322.1825 | 2654097.0121 | 1261306.5233
20 | 2653239.734 | 1260932.6486 | 2653261.491 | 1260940.7946 | 2653265.0094 | 1260942.5387 | 2653270.7457 | 1260946.5265 | 2653276.265 | 1260951.1684 | 2653294.3877 | 1260970.4231 | 2653298.214 | 1260973.115 | 2653303.3174 | 1260976.2521 | 2653309.2951 | 1260977.6959 | 2653318.498 | 1260977.4564 | 2653332.5197 | 1260975.9816 | 2653352.5484 | 1260974.3609 | 2653366.4952 | 1260972.8411 | 2653386.7591 | 1260974.3805 | 2653411.2195 | 1260976.8474 | 2653456.5575 | 1260981.3265 | 2653476.3618 | 1260982.862 | 2653505.6894 | 1260985.3955 | 2653534.4121 | 1260987.3121 | 2653555.997 | 1260986.1065 | 2653578.153 | 1260984.239 | 2653589.3648 | 1260982.6838 | 2653608.8936 | 1260981.3486 | 2653617.0668 | 1260980.8222 | 2653632.0289 | 1260982.0142 | 2653644.2574 | 1260984.6824 | 2653664.3028 | 1260992.8589 | 2653696.6607 | 1261005.2279 | 2653711.8659 | 1261005.3659
21 | 2653239.734 | 1260932.6486 | 2653216.5287 | 1260945.3632
22 | 2652939.0087 | 1260444.9577 | 2652942.9018 | 1260455.4111 | 2652960.5362 | 1260509.2963 | 2652967.7003 | 1260523.9042 | 2652973.888 | 1260532.2433 | 2652980.5888 | 1260541.3543 | 2652988.7115 | 1260550.7337 | 2653000.1886 | 1260560.0097 | 2653015.381 | 1260570.1085 | 2653029.4873 | 1260580.3089 | 2653032.6905 | 1260597.0718 | 2653034.7835 | 1260604.8628 | 2653034.5629 | 1260613.5003 | 2653034.151 | 1260636.7466 | 2653029.5219 | 1260673.1312 | 2653023.5531 | 1260726.9831 | 2653018.3078 | 1260768.2323 | 2653009.4682 | 1260820.3906 | 2653001.8065 | 1260854.6465 | 2653012.9218 | 1260859.6608 | 2653036.8806 | 1260872.7514 | 2653055.4502 | 1260883.4588 | 2653075.0854 | 1260894.6429 | 2653088.3992 | 1260902.3678 | 2653098.1137 | 1260906.4356 | 2653116.7293 | 1260911.9844 | 2653144.1981 | 1260916.8122 | 2653207.9795 | 1260925.1022 | 2653230.2629 | 1260928.3493 | 2653239.734 | 1260932.6486
23 | 2653711.8659 | 1261005.3659 | 2653729.255 | 1261015.8396
24 | 2653216.5287 | 1260945.3632 | 2653207.9888 | 1260950.0424 | 2653192.7627 | 1260958.9119 | 2653177.9665 | 1260965.9696
25 | 2652939.0087 | 1260444.9577 | 2652946.3853 | 1260441.7325 | 2652959.0391 | 1260432.3945 | 2653004.2159 | 1260394.7941 | 2653015.8093 | 1260385.2355 | 2653024.8585 | 1260378.7119 | 2653028.3485 | 1260377.2836
26 | 2653744.2334 | 1261024.9404 | 2653731.1714 | 1261016.9939 | 2653729.255 | 1261015.8396
27 | 2654097.0121 | 1261306.5233 | 2654101.5201 | 1261299.704 | 2654111.3723 | 1261272.9192 | 2654139.0348 | 1261195.4052 | 2654141.6376 | 1261187.7337
28 | 2654141.6376 | 1261187.7337 | 2654142.1845 | 1261186.1217
29 | 2653916.7304 | 1261052.5623 | 2653910.3776 | 1261070.8064 | 2653907.7357 | 1261078.2105
30 | 2653916.7304 | 1261052.5623 | 2653901.1386 | 1261044.2209
31 | 2653916.7304 | 1261052.5623 | 2653930.2428 | 1261014.3801
32 | 2653809.9425 | 1261086.1814 | 2653819.6422 | 1261095.1258
33 | 2653396.0047 | 1261520.0338 | 2653396.9084 | 1261524.5677 | 2653388.9098 | 1261540.8962
34 | 2654450.9471 | 1260316.0338 | 2654459.3294 | 1260312.5528 | 2654469.3729 | 1260316.0811 | 2654477.6409 | 1260300.4571 | 2654492.6103 | 1260306.124
35 | 2654450.9471 | 1260316.0338 | 2654445.9357 | 1260313.5526 | 2654444.6783 | 1260313.3752
36 | 2654450.9471 | 1260316.0338 | 2654460.9586 | 1260321.4075 | 2654477.3958 | 1260329.5312 | 2654479.0767 | 1260330.3165
37 | 2654431.686 | 1260314.2109 | 2654441.0434 | 1260312.8626 | 2654444.6783 | 1260313.3752
38 | 2654514.6411 | 1260332.6986 | 2654506.0998 | 1260335.4441 | 2654499.9071 | 1260336.032 | 2654489.4622 | 1260335.1685 | 2654479.0767 | 1260330.3165
39 | 2654431.686 | 1260314.2109 | 2654414.2116 | 1260296.4237
40 | 2654431.686 | 1260314.2109 | 2654421.6719 | 1260320.579 | 2654392.9256 | 1260335.6478 | 2654381.6495 | 1260338.1898
41 | 2654514.6411 | 1260332.6986 | 2654515.3858 | 1260329.581 | 2654514.9942 | 1260323.8288
42 | 2654514.6411 | 1260332.6986 | 2654520.7223 | 1260330.3084 | 2654534.7134 | 1260323.3656 | 2654538.7911 | 1260317.5768 | 2654543.9927 | 1260311.6872
43 | 2654414.2116 | 1260296.4237 | 2654408.8238 | 1260290.9396 | 2654375.7002 | 1260255.8434 | 2654371.6216 | 1260251.2097
44 | 2654381.6495 | 1260338.1898 | 2654377.0968 | 1260339.2161 | 2654366.8957 | 1260344.6712
45 | 2654543.9927 | 1260311.6872 | 2654554.4389 | 1260314.8635 | 2654561.0128 | 1260316.3005
46 | 2654335.9018 | 1260819.3717 | 2654340.5693 | 1260814.133 | 2654365.8445 | 1260771.4344 | 2654379.6928 | 1260747.0885 | 2654409.4114 | 1260694.9241 | 2654441.3649 | 1260631.6946 | 2654459.6933 | 1260592.2904 | 2654475.1349 | 1260565.2353 | 2654492.9216 | 1260545.407 | 2654502.5257 | 1260530.329 | 2654505.8218 | 1260517.7503 | 2654507.0209 | 1260498.8477 | 2654510.1567 | 1260457.0577 | 2654513.5985 | 1260419.6737 | 2654516.0501 | 1260402.2504 | 2654514.5084 | 1260391.2616 | 2654511.5051 | 1260380.2372 | 2654505.7004 | 1260364.8949 | 2654512.5935 | 1260361.0779 | 2654524.6032 | 1260353.2384 | 2654528.8222 | 1260346.8393 | 2654532.6776 | 1260334.9218 | 2654534.7134 | 1260323.3656 | 2654538.7911 | 1260317.5768 | 2654543.9927 | 1260311.6872
47 | 2654543.9927 | 1260311.6872 | 2654565.2966 | 1260292.2139 | 2654578.5759 | 1260281.5732 | 2654585.074 | 1260278.1084 | 2654581.2785 | 1260272.903
48 | 2654581.2785 | 1260272.903 | 2654568.5356 | 1260266.2474 | 2654556.1069 | 1260262.2967 | 2654542.2468 | 1260257.4655 | 2654537.5165 | 1260256.482
49 | 2653349.4056 | 1260391.9927 | 2653359.8418 | 1260389.6406 | 2653370.3996 | 1260387.1784 | 2653372.1891 | 1260375.1081 | 2653378.5109 | 1260274.9934
50 | 2653349.4056 | 1260391.9927 | 2653342.7352 | 1260387.9074 | 2653335.458 | 1260385.9293 | 2653307.0637 | 1260386.5407 | 2653294.2046 | 1260386.8029 | 2653258.8869 | 1260386.9937
51 | 2653378.5109 | 1260274.9934 | 2653333.5711 | 1260273.2013
52 | 2653378.5109 | 1260274.9934 | 2653385.4251 | 1260216.992 | 2653391.4427 | 1260133.0862 | 2653390.9408 | 1260115.2134 | 2653387.7131 | 1260105.4217 | 2653377.2274 | 1260034.6765 | 2653344.0849 | 1260014.2076 | 2653333.93 | 1260009.535 | 2653344.3155 | 1259998.6653 | 2653353.0184 | 1259990.5267 | 2653362.1064 | 1259983.9817 | 2653370.1211 | 1259981.9637 | 2653381.3408 | 1259980.5638 | 2653387.1134 | 1259980.6159 | 2653395.5599 | 1259979.191 | 2653407.1585 | 1259974.2254 | 2653437.8377 | 1259957.001 | 2653460.1179 | 1259941.8135 | 2653505.0666 | 1259909.3741 | 2653568.2029 | 1259869.3609 | 2653594.4876 | 1259848.1502 | 2653612.2965 | 1259828.275 | 2653625.3915 | 1259812.9271 | 2653632.6809 | 1259796.17 | 2653636.5005 | 1259774.7337 | 2653634.848 | 1259740.8612
53 | 2653253.2544 | 1260387.0241 | 2653258.8869 | 1260386.9937
54 | 2653634.848 | 1259740.8612 | 2653587.7163 | 1259748.6511 | 2653550.187 | 1259750.5908 | 2653524.316 | 1259749.3671 | 2653419.705 | 1259734.8786 | 2653388.8493 | 1259730.6084 | 2653363.3097 | 1259722.717 | 2653340.5049 | 1259713.2603 | 2653324.7296 | 1259705.7684 | 2653277.6614 | 1259671.3645 | 2653260.6878 | 1259658.2989
55 | 2653028.3485 | 1260377.2836 | 2653033.6856 | 1260375.0995 | 2653038.9692 | 1260374.2308
56 | 2654617.5922 | 1260340.2751 | 2654603.7787 | 1260334.5102 | 2654586.2627 | 1260325.7091 | 2654576.2655 | 1260321.247 | 2654563.9983 | 1260316.9531 | 2654561.0128 | 1260316.3005
57 | 2654335.9018 | 1260819.3717 | 2654330.618 | 1260825.2497 | 2654297.4385 | 1260868.7654 | 2654283.0156 | 1260888.4473 | 2654279.2701 | 1260893.71
58 | 2654335.9018 | 1260819.3717 | 2654358.7298 | 1260831.114
59 | 2654462.5405 | 1261140.8113 | 2654457.2618 | 1261145.062
60 | 2654462.5405 | 1261140.8113 | 2654440.0472 | 1261127.7728 | 2654417.4555 | 1261113.0492
61 | 2654434.1886 | 1261164.2007 | 2654437.7618 | 1261160.7644 | 2654457.2618 | 1261145.062
62 | 2654405.2302 | 1261104.4581 | 2654416.9619 | 1261112.7275 | 2654417.4555 | 1261113.0492
63 | 2654538.9741 | 1261116.731 | 2654545.2376 | 1261115.7325 | 2654550.5247 | 1261112.7568 | 2654553.8037 | 1261108.5396 | 2654556.2837 | 1261102.7249
64 | 2654538.9741 | 1261116.731 | 2654536.4761 | 1261123.6797 | 2654532.7092 | 1261136.6766 | 2654532.1847 | 1261142.0756 | 2654532.9128 | 1261147.2861 | 2654538.7988 | 1261153.7227 | 2654548.2858 | 1261161.0599 | 2654559.4753 | 1261165.1771
65 | 2654559.4753 | 1261165.1771 | 2654554.3169 | 1261179.8654
66 | 2654559.4753 | 1261165.1771 | 2654565.1302 | 1261164.8067 | 2654570.7949 | 1261163.369 | 2654572.0408 | 1261162.5164
67 | 2653197.638 | 1260386.5675 | 2653174.7666 | 1260386.2343
68 | 2653197.638 | 1260386.5675 | 2653208.1268 | 1260386.6619
69 | 2653159.5782 | 1260386.0767 | 2653169.7352 | 1260386.161 | 2653174.7666 | 1260386.2343
70 | 2653225.4941 | 1260386.8181 | 2653208.1268 | 1260386.6619
71 | 2654272.2764 | 1260903.5364 | 2654279.2701 | 1260893.71
72 | 2654358.7298 | 1260831.114 | 2654392.3948 | 1260848.4305
73 | 2654366.8957 | 1260344.6712 | 2654359.2309 | 1260348.77 | 2654357.3509 | 1260350.1152
74 | 2653683.87 | 1262087.2692 | 2653673.3502 | 1262093.3338 | 2653665.6056 | 1262103.2485 | 2653665.3271 | 1262106.9251
75 | 2653683.87 | 1262087.2692 | 2653680.9552 | 1262080.5268 | 2653673.0081 | 1262074.5727 | 2653663.546 | 1262070.603
76 | 2653665.4366 | 1262122.4849 | 2653664.5871 | 1262116.6934 | 2653665.3271 | 1262106.9251
77 | 2653663.546 | 1262070.603 | 2653656.6462 | 1262067.7082 | 2653644.3178 | 1262060.9434
78 | 2653665.4366 | 1262122.4849 | 2653666.0487 | 1262126.6583 | 2653674.0634 | 1262145.0776 | 2653681.1823 | 1262155.4259
79 | 2653639.8535 | 1262058.4938 | 2653644.3178 | 1262060.9434
80 | 2653639.8535 | 1262058.4938 | 2653627.8869 | 1262061.2651 | 2653624.1418 | 1262062.4937
81 | 2653609.4815 | 1262067.2584 | 2653611.1642 | 1262066.7509 | 2653624.1418 | 1262062.4937
82 | 2653809.9425 | 1261086.1814 | 2653822.3206 | 1261060.3595
83 | 2653809.9425 | 1261086.1814 | 2653805.6894 | 1261082.3956 | 2653792.6354 | 1261071.4747
84 | 2653825.2128 | 1261054.326 | 2653822.3206 | 1261060.3595
85 | 2653767.711 | 1261047.6255 | 2653787.442 | 1261067.1299 | 2653792.6354 | 1261071.4747
86 | 2653825.2128 | 1261054.326 | 2653829.6413 | 1261045.0877
87 | 2653767.711 | 1261047.6255 | 2653759.0754 | 1261040.1639 | 2653752.5669 | 1261033.4881
88 | 2653767.711 | 1261047.6255 | 2653772.5937 | 1261037.6068
89 | 2654149.5341 | 1261164.46 | 2654142.1845 | 1261186.1217
90 | 2653890.9345 | 1261038.7619 | 2653901.1386 | 1261044.2209
91 | 2653930.2428 | 1261014.3801 | 2653953.9537 | 1261021.6055
92 | 2653930.2428 | 1261014.3801 | 2653931.8556 | 1261009.8191
93 | 2653835.4023 | 1261033.0695 | 2653829.6413 | 1261045.0877
94 | 2653744.2334 | 1261024.9404 | 2653752.5669 | 1261033.4881
95 | 2653788.0213 | 1261005.9512 | 2653772.5937 | 1261037.6068
96 | 2654599.0813 | 1261231.2121 | 2654593.2133 | 1261230.1906
97 | 2654599.0813 | 1261231.2121 | 2654602.0328 | 1261213.7565
98 | 2654593.2133 | 1261230.1906 | 2654583.4331 | 1261227.2755
99 | 2654602.0328 | 1261213.7565 | 2654602.4527 | 1261211.2733 | 2654605.0931 | 1261201.1459 | 2654608.4223 | 1261193.8711
100 | 2654565.792 | 1261220.804 | 2654581.0098 | 1261226.5532 | 2654583.4331 | 1261227.2755
101 | 2654154.3604 | 1261150.2351 | 2654149.5341 | 1261164.46
102 | 2653890.9345 | 1261038.7619 | 2653884.4785 | 1261051.7221
103 | 2653890.9345 | 1261038.7619 | 2653882.8833 | 1261034.4551
104 | 2653953.9537 | 1261021.6055 | 2653957.4718 | 1261022.6776
105 | 2653931.8556 | 1261009.8191 | 2653940.3166 | 1260985.8918
106 | 2654249.4186 | 1261242.796 | 2654246.017 | 1261252.3368 | 2654244.8137 | 1261258.6636 | 2654244.893 | 1261259.9926
107 | 2654249.4186 | 1261242.796 | 2654250.1857 | 1261240.6443 | 2654257.5514 | 1261222.6131
108 | 2654360.2919 | 1261208.507 | 2654362.8439 | 1261202.5078
109 | 2654369.7754 | 1261186.2135 | 2654362.8439 | 1261202.5078
110 | 2654599.5778 | 1261140.6848 | 2654605.4716 | 1261141.373 | 2654636.8141 | 1261140.1947 | 2654649.842 | 1261139.0389
111 | 2654599.5778 | 1261140.6848 | 2654594.9747 | 1261144.6674
112 | 2654599.5778 | 1261140.6848 | 2654610.0878 | 1261131.0748 | 2654616.3954 | 1261126.5184
113 | 2654618.3505 | 1261178.1505 | 2654609.6535 | 1261191.1808 | 2654608.4223 | 1261193.8711
114 | 2654565.792 | 1261220.804 | 2654561.8727 | 1261219.3234
115 | 2654379.6676 | 1261159.7663 | 2654378.1433 | 1261164.3558
116 | 2654385.6109 | 1261141.8714 | 2654379.6676 | 1261159.7663
117 | 2654370.3685 | 1261184.8194 | 2654374.831 | 1261174.3291 | 2654378.1433 | 1261164.3558
118 | 2654385.6109 | 1261141.8714 | 2654395.8161 | 1261147.3358 | 2654407.1136 | 1261152.8325 | 2654423.6647 | 1261159.782
119 | 2654334.3635 | 1261122.1978 | 2654338.9217 | 1261116.5244 | 2654372.4588 | 1261134.8233 | 2654385.6109 | 1261141.8714
120 | 2654370.3685 | 1261184.8194 | 2654369.7754 | 1261186.2135
121 | 2654425.9526 | 1261160.7426 | 2654423.6647 | 1261159.782
122 | 2654334.3635 | 1261122.1978 | 2654330.7276 | 1261126.7232 | 2654326.1324 | 1261129.7368
123 | 2654434.1886 | 1261164.2007 | 2654425.9526 | 1261160.7426
124 | 2654405.2302 | 1261104.4581 | 2654414.4047 | 1261100.7398 | 2654426.4496 | 1261095.4467 | 2654438.509 | 1261086.1286 | 2654442.9697 | 1261082.638
125 | 2654442.9697 | 1261082.638 | 2654458.3113 | 1261070.633 | 2654458.4284 | 1261070.5464
126 | 2654270.6065 | 1261075.5015 | 2654261.2706 | 1261095.1745
127 | 2654270.6065 | 1261075.5015 | 2654249.4556 | 1261063.6375
128 | 2654241.616 | 1261059.2402 | 2654249.4556 | 1261063.6375
129 | 2654326.1324 | 1261129.7368 | 2654321.0567 | 1261133.0656
130 | 2654434.1886 | 1261164.2007 | 2654435.896 | 1261164.9313
131 | 2654478.1978 | 1261055.9326 | 2654458.4284 | 1261070.5464
132 | 2654224.0136 | 1261049.3667 | 2654241.616 | 1261059.2402
133 | 2654309.4133 | 1261138.714 | 2654319.9096 | 1261133.8179 | 2654321.0567 | 1261133.0656
134 | 2654447.8202 | 1261170.0335 | 2654435.896 | 1261164.9313
135 | 2654309.4133 | 1261138.714 | 2654303.0679 | 1261121.5546
136 | 2654309.4133 | 1261138.714 | 2654298.4529 | 1261143.1718
137 | 2654282.3552 | 1261150.9191 | 2654292.1156 | 1261145.7493 | 2654298.4529 | 1261143.1718
138 | 2654282.3552 | 1261150.9191 | 2654277.5137 | 1261152.9873
139 | 2654282.3552 | 1261150.9191 | 2654282.3834 | 1261159.3365 | 2654278.7757 | 1261170.656 | 2654274.8036 | 1261180.3796
140 | 2654270.5832 | 1261137.1679 | 2654277.5137 | 1261152.9873
141 | 2654277.5137 | 1261152.9873 | 2654264.2675 | 1261158.6477 | 2654257.23 | 1261161.2762
142 | 2654270.7141 | 1261190.3908 | 2654274.8036 | 1261180.3796
143 | 2654242.1477 | 1261165.65 | 2654247.444 | 1261164.9313 | 2654257.23 | 1261161.2762
144 | 2654270.7141 | 1261190.3908 | 2654265.405 | 1261203.3876
145 | 2654239.9 | 1261177.3934 | 2654242.1477 | 1261165.65
146 | 2654229.6218 | 1261165.9132 | 2654238.7905 | 1261166.0973 | 2654242.1477 | 1261165.65
147 | 2654257.5514 | 1261222.6131 | 2654265.405 | 1261203.3876
148 | 2654229.6218 | 1261165.9132 | 2654225.3431 | 1261155.9001
149 | 2654218.75 | 1261163.2784 | 2654229.6218 | 1261165.9132
150 | 2654163.5819 | 1261121.61 | 2654157.8902 | 1261139.278
151 | 2654154.3604 | 1261150.2351 | 2654157.8902 | 1261139.278
152 | 2654163.5819 | 1261121.61 | 2654168.2437 | 1261106.9942
153 | 2654163.5819 | 1261121.61 | 2654148.9888 | 1261116.7764
154 | 2654154.3604 | 1261150.2351 | 2654168.4641 | 1261153.1028
155 | 2654168.2437 | 1261106.9942 | 2654176.1389 | 1261082.2406
156 | 2654133.7873 | 1261111.7414 | 2654148.9888 | 1261116.7764
157 | 2654168.4641 | 1261153.1028 | 2654173.0079 | 1261154.0267
158 | 2654176.1389 | 1261082.2406 | 2654177.1042 | 1261079.2143 | 2654181.9345 | 1261066.0379 | 2654187.6552 | 1261052.7251 | 2654190.0999 | 1261047.8483
159 | 2654205.956 | 1261160.726 | 2654173.0079 | 1261154.0267
160 | 2654197.1653 | 1261033.7541 | 2654190.0999 | 1261047.8483
161 | 2654218.75 | 1261163.2784 | 2654205.956 | 1261160.726
162 | 2654205.956 | 1261160.726 | 2654211.5355 | 1261145.6795
163 | 2654197.1653 | 1261033.7541 | 2654194.9321 | 1261032.529
164 | 2654205.8566 | 1261039.182 | 2654197.1653 | 1261033.7541
165 | 2654218.75 | 1261163.2784 | 2654213.6395 | 1261178.8954
166 | 2654223.4372 | 1261113.5835 | 2654211.5355 | 1261145.6795
167 | 2654224.2131 | 1261111.4911 | 2654223.4372 | 1261113.5835
168 | 2654209.6043 | 1261191.2267 | 2654213.6395 | 1261178.8954
169 | 2654209.6043 | 1261191.2267 | 2654203.9204 | 1261208.5962
170 | 2654203.8755 | 1261208.7332 | 2654201.2052 | 1261216.8935
171 | 2654203.8755 | 1261208.7332 | 2654203.9204 | 1261208.5962
172 | 2654544.7766 | 1261212.2978 | 2654549.1441 | 1261214.2506 | 2654558.8057 | 1261218.1647 | 2654561.8727 | 1261219.3234
173 | 2654544.7766 | 1261212.2978 | 2654542.7961 | 1261211.4076
174 | 2654544.7766 | 1261212.2978 | 2654549.3913 | 1261200.5207 | 2654551.3802 | 1261193.2532
175 | 2654542.7961 | 1261211.4076 | 2654541.3923 | 1261210.7766 | 2654530.9837 | 1261206.3108
176 | 2654554.3169 | 1261179.8654 | 2654554.2674 | 1261180.0064 | 2654552.2141 | 1261190.206 | 2654551.3802 | 1261193.2532
177 | 2654529.8459 | 1261205.8227 | 2654530.9837 | 1261206.3108
178 | 2654522.049 | 1261202.4774 | 2654529.8459 | 1261205.8227
179 | 2654429.8122 | 1260865.1229 | 2654418.1656 | 1260877.5697
180 | 2654429.8122 | 1260865.1229 | 2654401.8434 | 1260853.2906 | 2654392.3948 | 1260848.4305
181 | 2654418.1656 | 1260877.5697 | 2654401.8576 | 1260894.9982
182 | 2654604.5526 | 1261150.3154 | 2654594.9747 | 1261144.6674
183 | 2654594.9747 | 1261144.6674 | 2654582.9961 | 1261155.02 | 2654572.0408 | 1261162.5164
184 | 2654631.4138 | 1261114.6264 | 2654618.6902 | 1261124.8608 | 2654616.3954 | 1261126.5184
185 | 2653978.0672 | 1260812.3152 | 2653980.6343 | 1260805.4946
186 | 2653970.7485 | 1260825.7581 | 2653978.0213 | 1260812.4371 | 2653978.0672 | 1260812.3152
187 | 2654087.5508 | 1260872.9504 | 2654085.5431 | 1260870.6381 | 2654080.4582 | 1260863.8645 | 2654076.3128 | 1260855.7097 | 2654074.5538 | 1260850.4361
188 | 2654120.6775 | 1260904.8505 | 2654090.3603 | 1260876.1861 | 2654087.5508 | 1260872.9504
189 | 2653065.0222 | 1260370.7772 | 2653046.9613 | 1260372.9169 | 2653038.9692 | 1260374.2308
190 | 2653153.5336 | 1260386.0266 | 2653159.5782 | 1260386.0767
191 | 2653225.4941 | 1260386.8181 | 2653242.9419 | 1260386.9751 | 2653250.2137 | 1260387.0405 | 2653253.2544 | 1260387.0241
192 | 2653831.424 | 1260843.0284 | 2653820.6597 | 1260839.1568 | 2653809.4377 | 1260836.055
193 | 2653852.4758 | 1260850.2044 | 2653849.7095 | 1260849.0948 | 2653845.9454 | 1260847.8597 | 2653833.4735 | 1260843.7655 | 2653831.424 | 1260843.0284
194 | 2654272.2764 | 1260903.5364 | 2654268.9548 | 1260908.2034
195 | 2654708.025 | 1260490.4959 | 2654704.87 | 1260495.1033 | 2654694.5469 | 1260500.6675 | 2654694.1458 | 1260500.868
196 | 2654708.025 | 1260490.4959 | 2654708.9952 | 1260480.9313 | 2654704.2693 | 1260466.3438 | 2654700.7337 | 1260460.9736
197 | 2654617.5922 | 1260340.2751 | 2654619.8979 | 1260346.8456 | 2654637.6255 | 1260362.9207 | 2654645.2755 | 1260374.2661 | 2654650.9763 | 1260388.5846 | 2654654.4513 | 1260393.4962
198 | 2654617.5922 | 1260340.2751 | 2654643.7161 | 1260352.992 | 2654658.2247 | 1260361.0095 | 2654673.3751 | 1260371.3346 | 2654682.8461 | 1260382.9749 | 2654690.0587 | 1260389.8622
199 | 2654455.9441 | 1261173.5096 | 2654447.8202 | 1261170.0335
200 | 2653058.7721 | 1260307.1979 | 2653053.7489 | 1260259.9483
201 | 2653058.7721 | 1260307.1979 | 2653063.1672 | 1260351.907
202 | 2653058.7721 | 1260307.1979 | 2653068.0204 | 1260307.9035 | 2653074.2704 | 1260312.9089
203 | 2654522.049 | 1261202.4774 | 2654515.0627 | 1261199.48
204 | 2654515.0627 | 1261199.48 | 2654507.7302 | 1261196.3339 | 2654506.8457 | 1261195.9245
205 | 2654492.9789 | 1261189.5043 | 2654506.8457 | 1261195.9245
206 | 2654492.9789 | 1261189.5043 | 2654463.7917 | 1261176.8733
207 | 2654492.9789 | 1261189.5043 | 2654487.2845 | 1261199.6257
208 | 2654492.9789 | 1261189.5043 | 2654497.6795 | 1261181.4751 | 2654498.6255 | 1261179.1439
209 | 2654455.9441 | 1261173.5096 | 2654462.605 | 1261176.3597 | 2654463.7917 | 1261176.8733
210 | 2654477.5704 | 1261216.8916 | 2654487.2845 | 1261199.6257
211 | 2654500.4572 | 1261174.6302 | 2654498.6255 | 1261179.1439
212 | 2654463.7115 | 1261249.3225 | 2654466.6192 | 1261237.9633 | 2654471.6135 | 1261227.4795 | 2654477.5704 | 1261216.8916
213 | 2654500.4572 | 1261174.6302 | 2654501.55 | 1261171.9372 | 2654503.4559 | 1261166.2729 | 2654505.0196 | 1261160.1273 | 2654506.1354 | 1261153.5217 | 2654509.0664 | 1261146.1879 | 2654510.5028 | 1261144.112
214 | 2654516.0924 | 1261136.0342 | 2654510.5028 | 1261144.112
215 | 2654401.8576 | 1260894.9982 | 2654386.6748 | 1260911.2241
216 | 2654366.6017 | 1260922.5951 | 2654372.1485 | 1260926.7484 | 2654386.6748 | 1260911.2241
217 | 2654224.0136 | 1261049.3667 | 2654209.9533 | 1261041.48
218 | 2654205.8566 | 1261039.182 | 2654209.9533 | 1261041.48
219 | 2654205.8566 | 1261039.182 | 2654209.8765 | 1261033.0367 | 2654220.9203 | 1261018.0192
220 | 2654225.6335 | 1261011.61 | 2654220.9203 | 1261018.0192
221 | 2654174.4922 | 1261021.3154 | 2654194.9321 | 1261032.529
222 | 2654218.1889 | 1261004.8484 | 2654225.6335 | 1261011.61 | 2654225.6335 | 1261011.61
223 | 2654174.4922 | 1261021.3154 | 2654171.125 | 1261028.6009 | 2654165.7818 | 1261042.2452
224 | 2654166.0034 | 1261016.8123 | 2654174.4922 | 1261021.3154
225 | 2654137.1482 | 1261003.0495 | 2654153.2601 | 1261010.3243 | 2654166.0034 | 1261016.8123
226 | 2654166.0034 | 1261016.8123 | 2654170.0007 | 1261007.3754 | 2654173.4988 | 1261001.6739
227 | 2654173.4988 | 1261001.6739 | 2654173.8913 | 1261001.0342
228 | 2654195.547 | 1260978.6065 | 2654184.4202 | 1260988.8162 | 2654175.8756 | 1260997.8 | 2654173.8913 | 1261001.0342
229 | 2654196.7739 | 1260977.4808 | 2654195.547 | 1260978.6065
230 | 2654212.6517 | 1260962.9116 | 2654196.7739 | 1260977.4808
231 | 2654137.1482 | 1261003.0495 | 2654127.8385 | 1260998.4833 | 2654122.4186 | 1260996.221 | 2654115.3996 | 1260993.2898
232 | 2654137.1482 | 1261003.0495 | 2654131.4405 | 1261012.8091
233 | 2654151.1625 | 1260932.4269 | 2654160.0504 | 1260936.1553 | 2654173.8669 | 1260941.4967 | 2654184.0318 | 1260944.8366 | 2654197.5654 | 1260950.6091 | 2654203.6901 | 1260955.7244 | 2654212.6517 | 1260962.9116
234 | 2654212.6517 | 1260962.9116 | 2654248.8932 | 1260933.7893 | 2654250.9553 | 1260931.7481
235 | 2654095.1543 | 1260986.9201 | 2654101.9014 | 1260988.6169 | 2654114.7692 | 1260993.0265 | 2654115.3996 | 1260993.2898
236 | 2654131.4405 | 1261012.8091 | 2654125.0746 | 1261023.6942
237 | 2654120.6775 | 1260904.8505 | 2654145.6885 | 1260927.8402 | 2654151.1625 | 1260932.4269
238 | 2654151.1625 | 1260932.4269 | 2654142.8434 | 1260941.3942
239 | 2654250.9553 | 1260931.7481 | 2654255.1593 | 1260927.5868 | 2654255.1593 | 1260927.5868
240 | 2654087.6061 | 1260985.3839 | 2654092.9999 | 1260986.3784 | 2654095.1543 | 1260986.9201
241 | 2654144.8237 | 1261054.4233 | 2654122.3258 | 1261039.3067 | 2654119.9291 | 1261036.0602 | 2654119.9623 | 1261032.4357 | 2654125.0746 | 1261023.6942
242 | 2654110.9239 | 1260915.8359 | 2654120.6775 | 1260904.8505
243 | 2654255.1593 | 1260927.5868 | 2654259.691 | 1260921.2196
244 | 2653882.8833 | 1261034.4551 | 2653862.5723 | 1261023.5904
245 | 2653858.7384 | 1261021.5395 | 2653862.5723 | 1261023.5904
246 | 2653846.419 | 1261018.52 | 2653852.5865 | 1261018.9542 | 2653857.6921 | 1261020.9799 | 2653858.7384 | 1261021.5395
247 | 2653846.419 | 1261018.52 | 2653848.2071 | 1261008.3401 | 2653853.1326 | 1260998.597
248 | 2653846.419 | 1261018.52 | 2653842.0258 | 1261021.838
249 | 2653884.4785 | 1261051.7221 | 2653877.2481 | 1261066.2366
250 | 2653853.1326 | 1260998.597 | 2653857.8145 | 1260989.336 | 2653860.984 | 1260986.6122
251 | 2653835.4023 | 1261033.0695 | 2653837.2413 | 1261029.2331 | 2653842.0258 | 1261021.838
252 | 2653873.2762 | 1261074.2098 | 2653877.2481 | 1261066.2366
253 | 2653874.9261 | 1260961.0662 | 2653866.9815 | 1260981.4582 | 2653860.984 | 1260986.6122
254 | 2653882.2595 | 1260942.2431 | 2653874.9261 | 1260961.0662
255 | 2653788.0213 | 1261005.9512 | 2653791.9328 | 1260997.9253
256 | 2653817.2485 | 1260946.7436 | 2653818.9835 | 1260943.2845
257 | 2653823.2869 | 1260934.7049 | 2653818.9835 | 1260943.2845
258 | 2653823.2869 | 1260934.7049 | 2653827.9725 | 1260925.3619
259 | 2653832.7793 | 1260940.7512 | 2653823.2869 | 1260934.7049
260 | 2653832.4593 | 1260916.4153 | 2653827.9725 | 1260925.3619
261 | 2653832.4593 | 1260916.4153 | 2653834.0392 | 1260913.2651 | 2653837.3922 | 1260905.023 | 2653837.8833 | 1260899.4057
262 | 2653745.5379 | 1260921.1777 | 2653739.0004 | 1260919.1502 | 2653725.0371 | 1260921.6364
263 | 2653745.5379 | 1260921.1777 | 2653753.9721 | 1260915.9839 | 2653785.9597 | 1260897.0052 | 2653800.1896 | 1260889.9106
264 | 2653800.1896 | 1260889.9106 | 2653801.16 | 1260889.4268 | 2653816.6615 | 1260884.1469
265 | 2653834.4498 | 1260878.088 | 2653816.6615 | 1260884.1469
266 | 2653834.4498 | 1260878.088 | 2653839.2025 | 1260876.6746
267 | 2653834.4498 | 1260878.088 | 2653837.7254 | 1260889.1146 | 2653837.8014 | 1260890.6545
268 | 2654069.8051 | 1261058.1737 | 2654068.9115 | 1261045.4675 | 2654068.4817 | 1261025.716 | 2654068.6661 | 1261024.509
269 | 2654054.0818 | 1260983.632 | 2654060.9262 | 1260989.9879 | 2654068.1419 | 1260995.291 | 2654071.3342 | 1261001.3579 | 2654071.2789 | 1261007.4061 | 2654068.6661 | 1261024.509
270 | 2654054.0818 | 1260983.632 | 2654051.3657 | 1260983.6657
271 | 2654075.795 | 1260984.0639 | 2654064.4519 | 1260983.4933 | 2654054.0818 | 1260983.632
272 | 2654051.3657 | 1260983.6657 | 2654046.3496 | 1260983.7281 | 2654038.5665 | 1260983.1065
273 | 2654075.795 | 1260984.0639 | 2654082.3453 | 1260984.6687 | 2654087.6061 | 1260985.3839
274 | 2654075.795 | 1260984.0639 | 2654075.5195 | 1260994.7822
275 | 2654028.461 | 1260982.0191 | 2654034.8739 | 1260982.8116 | 2654038.5665 | 1260983.1065
276 | 2654087.6061 | 1260985.3839 | 2654090.7557 | 1260977.1623 | 2654095.1675 | 1260970.1468
277 | 2654087.0387 | 1261016.1231 | 2654078.086 | 1261012.0717 | 2654075.1518 | 1261009.0872 | 2654075.5195 | 1260994.7822
278 | 2654028.461 | 1260982.0191 | 2654020.0471 | 1260979.1848 | 2654006.8312 | 1260973.2843
279 | 2654028.461 | 1260982.0191 | 2654023.1064 | 1260999.9228
280 | 2654097.5102 | 1260966.4213 | 2654095.1675 | 1260970.1468
281 | 2653995.1482 | 1260968.65 | 2653995.1482 | 1260968.65 | 2654004.6397 | 1260972.3059 | 2654006.8312 | 1260973.2843
282 | 2654018.6337 | 1261014.8776 | 2654023.1064 | 1260999.9228
283 | 2654097.5102 | 1260966.4213 | 2654102.8527 | 1260957.9257
284 | 2653940.8942 | 1260984.2585 | 2653940.3166 | 1260985.8918
285 | 2653947.5577 | 1260965.7918 | 2653941.6595 | 1260982.0943 | 2653940.8942 | 1260984.2585
286 | 2653947.5577 | 1260965.7918 | 2653929.0482 | 1260956.1385
287 | 2653958.8744 | 1260946.1364 | 2653953.2831 | 1260955.2253 | 2653947.5577 | 1260965.7918
288 | 2653958.8744 | 1260946.1364 | 2653951.9911 | 1260940.7253 | 2653949.5343 | 1260938.0238
289 | 2653958.8744 | 1260946.1364 | 2653974.5855 | 1260956.0751
290 | 2653949.5343 | 1260938.0238 | 2653943.4262 | 1260931.3072 | 2653937.8827 | 1260925.2412 | 2653930.6637 | 1260917.3379
291 | 2653981.5127 | 1260960.4572 | 2653974.5855 | 1260956.0751
292 | 2654018.6337 | 1261014.8776 | 2654018.2398 | 1261016.1949 | 2654012.8922 | 1261016.3667
293 | 2653995.1482 | 1260968.65 | 2653994.2904 | 1260968.1512
294 | 2653994.2904 | 1260968.1512 | 2653988.798 | 1260964.9575
295 | 2653883.8882 | 1260938.0625 | 2653882.2595 | 1260942.2431
296 | 2653981.5127 | 1260960.4572 | 2653986.6781 | 1260963.7248 | 2653988.798 | 1260964.9575
297 | 2653930.6545 | 1260917.3279 | 2653930.6637 | 1260917.3379
298 | 2653930.6545 | 1260917.3279 | 2653929.6296 | 1260916.2058
299 | 2653926.4226 | 1260912.6947 | 2653929.6296 | 1260916.2058
300 | 2653918.3679 | 1260903.8765 | 2653926.4226 | 1260912.6947
301 | 2653917.4916 | 1260902.9172 | 2653918.3679 | 1260903.8765
302 | 2654034.0042 | 1260907.8144 | 2654035.9937 | 1260909.2735
303 | 2654034.0042 | 1260907.8144 | 2654021.9701 | 1260898.9891 | 2654018.7248 | 1260895.9435
304 | 2654051.7445 | 1260921.7029 | 2654045.1225 | 1260915.9682 | 2654035.9937 | 1260909.2735
305 | 2654018.7248 | 1260895.9435 | 2654016.7176 | 1260894.0598 | 2654012.274 | 1260886.3804 | 2654007.4722 | 1260876.6519
306 | 2654052.3685 | 1260922.2434 | 2654051.7445 | 1260921.7029
307 | 2654007.4722 | 1260876.6519 | 2654007.4722 | 1260876.6519 | 2654005.8645 | 1260871.5865
308 | 2654060.0453 | 1260928.8915 | 2654052.3685 | 1260922.2434
309 | 2654005.1932 | 1260869.4714 | 2654005.8645 | 1260871.5865
310 | 2654003.048 | 1260862.7126 | 2654005.1932 | 1260869.4714
311 | 2654003.048 | 1260862.7126 | 2654003.048 | 1260862.7126 | 2654000.9043 | 1260853.1973 | 2654000.079 | 1260851.8347
312 | 2653837.9812 | 1260898.2864 | 2653837.8833 | 1260899.4057
313 | 2654098.0926 | 1260948.6088 | 2654102.8527 | 1260957.9257
314 | 2653837.8014 | 1260890.6545 | 2653838.1071 | 1260896.8458 | 2653837.9812 | 1260898.2864
315 | 2653864.8158 | 1260870.0696 | 2653839.2025 | 1260876.6746
316 | 2654262.3444 | 1260917.4915 | 2654268.9548 | 1260908.2034
317 | 2654262.3444 | 1260917.4915 | 2654259.691 | 1260921.2196
318 | 2653970.7485 | 1260825.7581 | 2653984.2941 | 1260833.565 | 2653989.4592 | 1260838.171 | 2653995.5815 | 1260844.4091 | 2654000.079 | 1260851.8347
319 | 2653970.7485 | 1260825.7581 | 2653963.8098 | 1260835.9525
320 | 2654365.338 | 1260921.6489 | 2654366.6017 | 1260922.5951
321 | 2653954.5024 | 1260849.6272 | 2653963.8098 | 1260835.9525
322 | 2653873.6617 | 1260859.8442 | 2653865.9347 | 1260855.6027
323 | 2653874.8125 | 1260860.4759 | 2653873.6617 | 1260859.8442
324 | 2653852.4758 | 1260850.2044 | 2653865.9347 | 1260855.6027 | 2653865.9347 | 1260855.6027
325 | 2653874.8125 | 1260860.4759 | 2653870.5559 | 1260865.3295 | 2653868.1698 | 1260868.3433 | 2653864.8158 | 1260870.0696
326 | 2653874.8125 | 1260860.4759 | 2653885.5429 | 1260867.1227 | 2653891.4227 | 1260872.0709
327 | 2653894.8914 | 1260875.0788 | 2653894.5991 | 1260874.744 | 2653891.4227 | 1260872.0709
328 | 2653894.8914 | 1260875.0788 | 2653898.1591 | 1260878.8214
329 | 2653898.1591 | 1260878.8214 | 2653900.6175 | 1260881.6371 | 2653906.5989 | 1260889.4473
330 | 2653911.4493 | 1260895.4786 | 2653911.4406 | 1260895.4678 | 2653907.4091 | 1260890.5053 | 2653906.5989 | 1260889.4473
331 | 2653954.5024 | 1260849.6272 | 2653948.3921 | 1260858.6002 | 2653944.444 | 1260864.389
332 | 2653954.5024 | 1260849.6272 | 2653947.2616 | 1260846.2254 | 2653923.6387 | 1260840.1761
333 | 2653944.444 | 1260864.389 | 2653933.2314 | 1260880.8296
334 | 2653911.2425 | 1260837.0018 | 2653923.6387 | 1260840.1761
335 | 2653924.9762 | 1260892.4199 | 2653933.0403 | 1260881.1098 | 2653933.2314 | 1260880.8296
336 | 2653917.4916 | 1260902.9172 | 2653924.9762 | 1260892.4199
337 | 2653917.4916 | 1260902.9172 | 2653911.4493 | 1260895.4786
338 | 2653089.6794 | 1260330.0055 | 2653087.2723 | 1260327.5902 | 2653075.9818 | 1260314.2794 | 2653074.2704 | 1260312.9089
339 | 2653104.6441 | 1260372 | 2653116.4527 | 1260375.0217
340 | 2653104.6441 | 1260372 | 2653085.7704 | 1260370.6635
341 | 2653116.4527 | 1260375.0217 | 2653125.4039 | 1260377.3123 | 2653128.404 | 1260378.266
342 | 2653065.0222 | 1260370.7772 | 2653083.0666 | 1260370.4721 | 2653085.7704 | 1260370.6635
343 | 2653065.0222 | 1260370.7772 | 2653063.1672 | 1260351.907
344 | 2653136.7231 | 1260380.9108 | 2653128.404 | 1260378.266
345 | 2653140.6287 | 1260382.1524 | 2653136.7231 | 1260380.9108
346 | 2653140.6287 | 1260382.1524 | 2653135.5212 | 1260397.0283 | 2653133.4357 | 1260401.8464 | 2653130.1944 | 1260404.4414 | 2653125.728 | 1260405.0017 | 2653116.7114 | 1260402.8135
347 | 2653140.6287 | 1260382.1524 | 2653153.5336 | 1260386.0266
348 | 2653153.5336 | 1260386.0266 | 2653148.5941 | 1260412.3118
349 | 2654690.0587 | 1260389.8622 | 2654693.3343 | 1260392.99 | 2654708.3717 | 1260401.6306
350 | 2654708.3717 | 1260401.6306 | 2654710.3661 | 1260402.7767 | 2654719.2629 | 1260408.0021
351 | 2654728.9849 | 1260413.7122 | 2654719.2629 | 1260408.0021
352 | 2654690.663 | 1260445.6773 | 2654681.1862 | 1260431.2831 | 2654654.4513 | 1260393.4962
353 | 2654728.9849 | 1260413.7122 | 2654737.8345 | 1260417.5523 | 2654744.7379 | 1260422.4085
354 | 2654692.5077 | 1260448.4792 | 2654690.663 | 1260445.6773
355 | 2654758.2872 | 1260458.7468 | 2654754.3279 | 1260445.5917 | 2654748.7616 | 1260430.6183 | 2654744.7379 | 1260422.4085
356 | 2654692.5077 | 1260448.4792 | 2654700.651 | 1260460.848
357 | 2654758.2872 | 1260458.7468 | 2654758.3564 | 1260458.9768
358 | 2654700.651 | 1260460.848 | 2654700.7337 | 1260460.9736

## bus_geodata
| x | y | coords
0 | 2653710.7931 | 1261516.5403
1 | 2653713.1594 | 1261515.7175
2 | 2653670.1015 | 1261540.5167
3 | 2653877.4827 | 1262091.8874
4 | 2654115.2478 | 1261533.7204
5 | 2653752.1154 | 1262079.3445
6 | 2654179.4594 | 1261432.4295
7 | 2653597.0086 | 1261221.0466
8 | 2653485.1641 | 1261151.9297
9 | 2653881.7695 | 1261147.3566
10 | 2653390.2217 | 1261497.3989
11 | 2653851.9422 | 1261122.7059
12 | 2653142.0128 | 1260984.7635
13 | 2653152.5259 | 1261011.8583
14 | 2653161.9143 | 1260974.1061
15 | 2653394.1394 | 1261510.6756
16 | 2653731.0176 | 1262079.0133
17 | 2654178.7831 | 1261428.181
18 | 2653239.734 | 1260932.6486
19 | 2653711.8659 | 1261005.3659
20 | 2653216.5287 | 1260945.3632
21 | 2652939.0087 | 1260444.9577
22 | 2653729.255 | 1261015.8396
23 | 2654097.0121 | 1261306.5233
24 | 2654141.6376 | 1261187.7337
25 | 2653907.7357 | 1261078.2105
26 | 2653916.7304 | 1261052.5623
27 | 2653819.6422 | 1261095.1258
28 | 2653177.9665 | 1260965.9696
29 | 2653396.0047 | 1261520.0338
30 | 2654492.6103 | 1260306.124
31 | 2654450.9471 | 1260316.0338
32 | 2654444.6783 | 1260313.3752
33 | 2654479.0767 | 1260330.3165
34 | 2654431.686 | 1260314.2109
35 | 2654514.6411 | 1260332.6986
36 | 2654414.2116 | 1260296.4237
37 | 2654381.6495 | 1260338.1898
38 | 2654514.9942 | 1260323.8288
39 | 2654543.9927 | 1260311.6872
40 | 2654581.2785 | 1260272.903
41 | 2654537.5165 | 1260256.482
42 | 2654371.6216 | 1260251.2097
43 | 2653349.4056 | 1260391.9927
44 | 2653378.5109 | 1260274.9934
45 | 2653258.8869 | 1260386.9937
46 | 2653634.848 | 1259740.8612
47 | 2653260.6878 | 1259658.2989
48 | 2653028.3485 | 1260377.2836
49 | 2654561.0128 | 1260316.3005
50 | 2654335.9018 | 1260819.3717
51 | 2654462.5405 | 1261140.8113
52 | 2654457.2618 | 1261145.062
53 | 2654417.4555 | 1261113.0492
54 | 2654538.9741 | 1261116.731
55 | 2654556.2837 | 1261102.7249
56 | 2654559.4753 | 1261165.1771
57 | 2653197.638 | 1260386.5675
58 | 2653174.7666 | 1260386.2343
59 | 2653208.1268 | 1260386.6619
60 | 2654279.2701 | 1260893.71
61 | 2654358.7298 | 1260831.114
62 | 2653333.5711 | 1260273.2013
63 | 2654366.8957 | 1260344.6712
64 | 2653683.87 | 1262087.2692
65 | 2653665.3271 | 1262106.9251
66 | 2653663.546 | 1262070.603
67 | 2653665.4366 | 1262122.4849
68 | 2653644.3178 | 1262060.9434
69 | 2653681.1823 | 1262155.4259
70 | 2653639.8535 | 1262058.4938
71 | 2653609.4815 | 1262067.2584
72 | 2653624.1418 | 1262062.4937
73 | 2653388.9098 | 1261540.8962
74 | 2653809.9425 | 1261086.1814
75 | 2653822.3206 | 1261060.3595
76 | 2653792.6354 | 1261071.4747
77 | 2653825.2128 | 1261054.326
78 | 2653767.711 | 1261047.6255
79 | 2654142.1845 | 1261186.1217
80 | 2653901.1386 | 1261044.2209
81 | 2653930.2428 | 1261014.3801
82 | 2653829.6413 | 1261045.0877
83 | 2653752.5669 | 1261033.4881
84 | 2653772.5937 | 1261037.6068
85 | 2654599.0813 | 1261231.2121
86 | 2654593.2133 | 1261230.1906
87 | 2654602.0328 | 1261213.7565
88 | 2654583.4331 | 1261227.2755
89 | 2654149.5341 | 1261164.46
90 | 2653890.9345 | 1261038.7619
91 | 2653953.9537 | 1261021.6055
92 | 2653931.8556 | 1261009.8191
93 | 2654244.893 | 1261259.9926
94 | 2654249.4186 | 1261242.796
95 | 2654360.2919 | 1261208.507
96 | 2654362.8439 | 1261202.5078
97 | 2654649.842 | 1261139.0389
98 | 2654599.5778 | 1261140.6848
99 | 2654608.4223 | 1261193.8711
100 | 2654565.792 | 1261220.804
101 | 2654379.6676 | 1261159.7663
102 | 2654378.1433 | 1261164.3558
103 | 2654385.6109 | 1261141.8714
104 | 2654370.3685 | 1261184.8194
105 | 2654423.6647 | 1261159.782
106 | 2654334.3635 | 1261122.1978
107 | 2654369.7754 | 1261186.2135
108 | 2654425.9526 | 1261160.7426
109 | 2654405.2302 | 1261104.4581
110 | 2654442.9697 | 1261082.638
111 | 2654270.6065 | 1261075.5015
112 | 2654261.2706 | 1261095.1745
113 | 2654249.4556 | 1261063.6375
114 | 2654326.1324 | 1261129.7368
115 | 2654434.1886 | 1261164.2007
116 | 2654458.4284 | 1261070.5464
117 | 2654241.616 | 1261059.2402
118 | 2654321.0567 | 1261133.0656
119 | 2654435.896 | 1261164.9313
120 | 2654309.4133 | 1261138.714
121 | 2654303.0679 | 1261121.5546
122 | 2654298.4529 | 1261143.1718
123 | 2654282.3552 | 1261150.9191
124 | 2654277.5137 | 1261152.9873
125 | 2654274.8036 | 1261180.3796
126 | 2654270.5832 | 1261137.1679
127 | 2654257.23 | 1261161.2762
128 | 2654270.7141 | 1261190.3908
129 | 2654242.1477 | 1261165.65
130 | 2654265.405 | 1261203.3876
131 | 2654239.9 | 1261177.3934
132 | 2654229.6218 | 1261165.9132
133 | 2654257.5514 | 1261222.6131
134 | 2654157.8902 | 1261139.278
135 | 2654163.5819 | 1261121.61
136 | 2654154.3604 | 1261150.2351
137 | 2654168.2437 | 1261106.9942
138 | 2654148.9888 | 1261116.7764
139 | 2654168.4641 | 1261153.1028
140 | 2654176.1389 | 1261082.2406
141 | 2654133.7873 | 1261111.7414
142 | 2654173.0079 | 1261154.0267
143 | 2654190.0999 | 1261047.8483
144 | 2654205.956 | 1261160.726
145 | 2654197.1653 | 1261033.7541
146 | 2654218.75 | 1261163.2784
147 | 2654211.5355 | 1261145.6795
148 | 2654223.4372 | 1261113.5835
149 | 2654224.2131 | 1261111.4911
150 | 2654213.6395 | 1261178.8954
151 | 2654225.3431 | 1261155.9001
152 | 2654209.6043 | 1261191.2267
153 | 2654201.2052 | 1261216.8935
154 | 2654203.8755 | 1261208.7332
155 | 2654203.9204 | 1261208.5962
156 | 2654561.8727 | 1261219.3234
157 | 2654544.7766 | 1261212.2978
158 | 2654542.7961 | 1261211.4076
159 | 2654551.3802 | 1261193.2532
160 | 2654530.9837 | 1261206.3108
161 | 2654554.3169 | 1261179.8654
162 | 2654529.8459 | 1261205.8227
163 | 2654478.1978 | 1261055.9326
164 | 2654429.8122 | 1260865.1229
165 | 2654418.1656 | 1260877.5697
166 | 2654392.3948 | 1260848.4305
167 | 2654594.9747 | 1261144.6674
168 | 2654616.3954 | 1261126.5184
169 | 2654604.5526 | 1261150.3154
170 | 2654572.0408 | 1261162.5164
171 | 2654631.4138 | 1261114.6264
172 | 2653980.6343 | 1260805.4946
173 | 2653978.0672 | 1260812.3152
174 | 2654074.5538 | 1260850.4361
175 | 2654087.5508 | 1260872.9504
176 | 2653038.9692 | 1260374.2308
177 | 2653159.5782 | 1260386.0767
178 | 2653225.4941 | 1260386.8181
179 | 2653253.2544 | 1260387.0241
180 | 2653809.4377 | 1260836.055
181 | 2653831.424 | 1260843.0284
182 | 2654272.2764 | 1260903.5364
183 | 2654357.3509 | 1260350.1152
184 | 2654694.1458 | 1260500.868
185 | 2654708.025 | 1260490.4959
186 | 2654617.5922 | 1260340.2751
187 | 2654447.8202 | 1261170.0335
188 | 2653053.7489 | 1260259.9483
189 | 2653058.7721 | 1260307.1979
190 | 2654522.049 | 1261202.4774
191 | 2654515.0627 | 1261199.48
192 | 2654506.8457 | 1261195.9245
193 | 2654492.9789 | 1261189.5043
194 | 2654463.7917 | 1261176.8733
195 | 2654487.2845 | 1261199.6257
196 | 2654498.6255 | 1261179.1439
197 | 2654455.9441 | 1261173.5096
198 | 2654477.5704 | 1261216.8916
199 | 2654500.4572 | 1261174.6302
200 | 2654510.5028 | 1261144.112
201 | 2654516.0924 | 1261136.0342
202 | 2654463.7115 | 1261249.3225
203 | 2654401.8576 | 1260894.9982
204 | 2654386.6748 | 1260911.2241
205 | 2654618.3505 | 1261178.1505
206 | 2654224.0136 | 1261049.3667
207 | 2654209.9533 | 1261041.48
208 | 2654205.8566 | 1261039.182
209 | 2654220.9203 | 1261018.0192
210 | 2654194.9321 | 1261032.529
211 | 2654225.6335 | 1261011.61
212 | 2654174.4922 | 1261021.3154
213 | 2654218.1889 | 1261004.8484
214 | 2654165.7818 | 1261042.2452
215 | 2654166.0034 | 1261016.8123
216 | 2654173.8913 | 1261001.0342
217 | 2654173.4988 | 1261001.6739
218 | 2654195.547 | 1260978.6065
219 | 2654196.7739 | 1260977.4808
220 | 2654137.1482 | 1261003.0495
221 | 2654212.6517 | 1260962.9116
222 | 2654115.3996 | 1260993.2898
223 | 2654131.4405 | 1261012.8091
224 | 2654151.1625 | 1260932.4269
225 | 2654250.9553 | 1260931.7481
226 | 2654095.1543 | 1260986.9201
227 | 2654125.0746 | 1261023.6942
228 | 2654120.6775 | 1260904.8505
229 | 2654142.8434 | 1260941.3942
230 | 2654255.1593 | 1260927.5868
231 | 2653862.5723 | 1261023.5904
232 | 2653882.8833 | 1261034.4551
233 | 2653858.7384 | 1261021.5395
234 | 2653846.419 | 1261018.52
235 | 2653884.4785 | 1261051.7221
236 | 2653853.1326 | 1260998.597
237 | 2653842.0258 | 1261021.838
238 | 2653877.2481 | 1261066.2366
239 | 2653860.984 | 1260986.6122
240 | 2653835.4023 | 1261033.0695
241 | 2653873.2762 | 1261074.2098
242 | 2653874.9261 | 1260961.0662
243 | 2653791.9328 | 1260997.9253
244 | 2653788.0213 | 1261005.9512
245 | 2653817.2485 | 1260946.7436
246 | 2653818.9835 | 1260943.2845
247 | 2653823.2869 | 1260934.7049
248 | 2653827.9725 | 1260925.3619
249 | 2653832.7793 | 1260940.7512
250 | 2653744.2334 | 1261024.9404
251 | 2653832.4593 | 1260916.4153
252 | 2653745.5379 | 1260921.1777
253 | 2653725.0371 | 1260921.6364
254 | 2653800.1896 | 1260889.9106
255 | 2653816.6615 | 1260884.1469
256 | 2653834.4498 | 1260878.088
257 | 2654068.6661 | 1261024.509
258 | 2654069.8051 | 1261058.1737
259 | 2654054.0818 | 1260983.632
260 | 2654051.3657 | 1260983.6658
261 | 2654075.795 | 1260984.0639
262 | 2654038.5665 | 1260983.1065
263 | 2654087.6061 | 1260985.3839
264 | 2654075.5195 | 1260994.7822
265 | 2654028.461 | 1260982.0191
266 | 2654095.1675 | 1260970.1468
267 | 2654087.0387 | 1261016.1231
268 | 2654006.8312 | 1260973.2843
269 | 2654023.1064 | 1260999.9228
270 | 2654097.5102 | 1260966.4213
271 | 2653940.3166 | 1260985.8918
272 | 2653940.8942 | 1260984.2585
273 | 2653947.5577 | 1260965.7918
274 | 2653957.4718 | 1261022.6776
275 | 2653929.0482 | 1260956.1385
276 | 2653958.8744 | 1260946.1364
277 | 2653949.5343 | 1260938.0238
278 | 2653974.5855 | 1260956.0751
279 | 2654018.6337 | 1261014.8776
280 | 2654012.8922 | 1261016.3667
281 | 2653995.1482 | 1260968.65
282 | 2653994.2904 | 1260968.1512
283 | 2654144.8237 | 1261054.4233
284 | 2653882.2595 | 1260942.2431
285 | 2653883.8882 | 1260938.0625
286 | 2653981.5127 | 1260960.4572
287 | 2653988.798 | 1260964.9575
288 | 2653930.6637 | 1260917.3379
289 | 2653930.6545 | 1260917.3279
290 | 2653929.6296 | 1260916.2058
291 | 2653926.4226 | 1260912.6947
292 | 2653918.3679 | 1260903.8765
293 | 2654034.0042 | 1260907.8145
294 | 2654035.9937 | 1260909.2735
295 | 2654018.7248 | 1260895.9435
296 | 2654051.7445 | 1260921.7029
297 | 2654007.4722 | 1260876.6518
298 | 2654052.3685 | 1260922.2434
299 | 2654005.8645 | 1260871.5865
300 | 2654060.0453 | 1260928.8915
301 | 2654005.1932 | 1260869.4714
302 | 2654003.048 | 1260862.7126
303 | 2653837.8833 | 1260899.4057
304 | 2654102.8527 | 1260957.9257
305 | 2653837.9812 | 1260898.2864
306 | 2653837.8014 | 1260890.6545
307 | 2653839.2025 | 1260876.6746
308 | 2654098.0926 | 1260948.6088
309 | 2654268.9548 | 1260908.2034
310 | 2654262.3444 | 1260917.4915
311 | 2654259.691 | 1260921.2196
312 | 2654110.9239 | 1260915.8359
313 | 2653970.7485 | 1260825.7581
314 | 2654366.6017 | 1260922.5951
315 | 2654365.338 | 1260921.6489
316 | 2654000.079 | 1260851.8347
317 | 2653963.8098 | 1260835.9525
318 | 2653873.6617 | 1260859.8442
319 | 2653865.9347 | 1260855.6027
320 | 2653874.8125 | 1260860.4759
321 | 2653852.4758 | 1260850.2044
322 | 2653864.8158 | 1260870.0696
323 | 2653891.4227 | 1260872.0709
324 | 2653894.8914 | 1260875.0788
325 | 2653898.1591 | 1260878.8214
326 | 2653906.5989 | 1260889.4473
327 | 2653954.5024 | 1260849.6272
328 | 2653944.444 | 1260864.389
329 | 2653923.6387 | 1260840.1761
330 | 2653933.2314 | 1260880.8296
331 | 2653911.2425 | 1260837.0018
332 | 2653924.9762 | 1260892.4199
333 | 2653917.4916 | 1260902.9172
334 | 2653911.4493 | 1260895.4786
335 | 2653089.6794 | 1260330.0055
336 | 2653074.2704 | 1260312.9089
337 | 2653104.6441 | 1260372
338 | 2653116.4527 | 1260375.0217
339 | 2653085.7704 | 1260370.6635
340 | 2653063.1672 | 1260351.907
341 | 2653128.404 | 1260378.266
342 | 2653065.0222 | 1260370.7772
343 | 2653136.7231 | 1260380.9108
344 | 2653140.6287 | 1260382.1524
345 | 2653148.5941 | 1260412.3118
346 | 2653153.5336 | 1260386.0266
347 | 2653116.7114 | 1260402.8135
348 | 2654690.0587 | 1260389.8622
349 | 2654708.3717 | 1260401.6306
350 | 2654719.2629 | 1260408.0021
351 | 2654654.4513 | 1260393.4962
352 | 2654728.9849 | 1260413.7122
353 | 2654690.663 | 1260445.6773
354 | 2654744.7379 | 1260422.4085
355 | 2654692.5077 | 1260448.4792
356 | 2654758.2872 | 1260458.7468
357 | 2654700.651 | 1260460.848
358 | 2654700.7337 | 1260460.9736
359 | 2654758.3564 | 1260458.9768
360 | 2654075.795 | 1260984.0639

## line_std_types
| c_nf_per_km | r_ohm_per_km | x_ohm_per_km | max_i_ka | type | q_mm2 | alpha | voltage_rating
NAYY 4x50 SE | 210 | 0.642 | 0.083 | 0.142 | cs | 50 | 0.00403 | LV
NAYY 4x120 SE | 264 | 0.225 | 0.08 | 0.242 | cs | 120 | 0.00403 | LV
NAYY 4x150 SE | 261 | 0.208 | 0.08 | 0.27 | cs | 150 | 0.00403 | LV
NA2XS2Y 1x95 RM/25 12/20 kV | 216 | 0.313 | 0.132 | 0.252 | cs | 95 | 0.00403 | MV
NA2XS2Y 1x185 RM/25 12/20 kV | 273 | 0.161 | 0.117 | 0.362 | cs | 185 | 0.00403 | MV
NA2XS2Y 1x240 RM/25 12/20 kV | 304 | 0.122 | 0.112 | 0.421 | cs | 240 | 0.00403 | MV
NA2XS2Y 1x95 RM/25 6/10 kV | 315 | 0.313 | 0.123 | 0.249 | cs | 95 | 0.00403 | MV
NA2XS2Y 1x185 RM/25 6/10 kV | 406 | 0.161 | 0.11 | 0.358 | cs | 185 | 0.00403 | MV
NA2XS2Y 1x240 RM/25 6/10 kV | 456 | 0.122 | 0.105 | 0.416 | cs | 240 | 0.00403 | MV
NA2XS2Y 1x150 RM/25 12/20 kV | 250 | 0.206 | 0.116 | 0.319 | cs | 150 | 0.00403 | MV
NA2XS2Y 1x120 RM/25 12/20 kV | 230 | 0.253 | 0.119 | 0.283 | cs | 120 | 0.00403 | MV
NA2XS2Y 1x70 RM/25 12/20 kV | 190 | 0.443 | 0.132 | 0.22 | cs | 70 | 0.00403 | MV
NA2XS2Y 1x150 RM/25 6/10 kV | 360 | 0.206 | 0.11 | 0.315 | cs | 150 | 0.00403 | MV
NA2XS2Y 1x120 RM/25 6/10 kV | 340 | 0.253 | 0.113 | 0.28 | cs | 120 | 0.00403 | MV
NA2XS2Y 1x70 RM/25 6/10 kV | 280 | 0.443 | 0.123 | 0.217 | cs | 70 | 0.00403 | MV
N2XS(FL)2Y 1x120 RM/35 64/110 kV | 112 | 0.153 | 0.166 | 0.366 | cs | 120 | 0.00393 | HV
N2XS(FL)2Y 1x185 RM/35 64/110 kV | 125 | 0.099 | 0.156 | 0.457 | cs | 185 | 0.00393 | HV
N2XS(FL)2Y 1x240 RM/35 64/110 kV | 135 | 0.075 | 0.149 | 0.526 | cs | 240 | 0.00393 | HV
N2XS(FL)2Y 1x300 RM/35 64/110 kV | 144 | 0.06 | 0.144 | 0.588 | cs | 300 | 0.00393 | HV
15-AL1/3-ST1A 0.4 | 11 | 1.8769 | 0.35 | 0.105 | ol | 16 | 0.00403 | LV
24-AL1/4-ST1A 0.4 | 11.25 | 1.2012 | 0.335 | 0.14 | ol | 24 | 0.00403 | LV
48-AL1/8-ST1A 0.4 | 12.2 | 0.5939 | 0.3 | 0.21 | ol | 48 | 0.00403 | LV
94-AL1/15-ST1A 0.4 | 13.2 | 0.306 | 0.29 | 0.35 | ol | 94 | 0.00403 | LV
34-AL1/6-ST1A 10.0 | 9.7 | 0.8342 | 0.36 | 0.17 | ol | 34 | 0.00403 | MV
48-AL1/8-ST1A 10.0 | 10.1 | 0.5939 | 0.35 | 0.21 | ol | 48 | 0.00403 | MV
70-AL1/11-ST1A 10.0 | 10.4 | 0.4132 | 0.339 | 0.29 | ol | 70 | 0.00403 | MV
94-AL1/15-ST1A 10.0 | 10.75 | 0.306 | 0.33 | 0.35 | ol | 94 | 0.00403 | MV
122-AL1/20-ST1A 10.0 | 11.1 | 0.2376 | 0.323 | 0.41 | ol | 122 | 0.00403 | MV
149-AL1/24-ST1A 10.0 | 11.25 | 0.194 | 0.315 | 0.47 | ol | 149 | 0.00403 | MV
34-AL1/6-ST1A 20.0 | 9.15 | 0.8342 | 0.382 | 0.17 | ol | 34 | 0.00403 | MV
48-AL1/8-ST1A 20.0 | 9.5 | 0.5939 | 0.372 | 0.21 | ol | 48 | 0.00403 | MV
70-AL1/11-ST1A 20.0 | 9.7 | 0.4132 | 0.36 | 0.29 | ol | 70 | 0.00403 | MV
94-AL1/15-ST1A 20.0 | 10 | 0.306 | 0.35 | 0.35 | ol | 94 | 0.00403 | MV
122-AL1/20-ST1A 20.0 | 10.3 | 0.2376 | 0.344 | 0.41 | ol | 122 | 0.00403 | MV
149-AL1/24-ST1A 20.0 | 10.5 | 0.194 | 0.337 | 0.47 | ol | 149 | 0.00403 | MV
184-AL1/30-ST1A 20.0 | 10.75 | 0.1571 | 0.33 | 0.535 | ol | 184 | 0.00403 | MV
243-AL1/39-ST1A 20.0 | 11 | 0.1188 | 0.32 | 0.645 | ol | 243 | 0.00403 | MV
48-AL1/8-ST1A 110.0 | 8 | 0.5939 | 0.46 | 0.21 | ol | 48 | 0.00403 | HV
70-AL1/11-ST1A 110.0 | 8.4 | 0.4132 | 0.45 | 0.29 | ol | 70 | 0.00403 | HV
94-AL1/15-ST1A 110.0 | 8.65 | 0.306 | 0.44 | 0.35 | ol | 94 | 0.00403 | HV
122-AL1/20-ST1A 110.0 | 8.5 | 0.2376 | 0.43 | 0.41 | ol | 122 | 0.00403 | HV
149-AL1/24-ST1A 110.0 | 8.75 | 0.194 | 0.41 | 0.47 | ol | 149 | 0.00403 | HV
184-AL1/30-ST1A 110.0 | 8.8 | 0.1571 | 0.4 | 0.535 | ol | 184 | 0.00403 | HV
243-AL1/39-ST1A 110.0 | 9 | 0.1188 | 0.39 | 0.645 | ol | 243 | 0.00403 | HV
305-AL1/39-ST1A 110.0 | 9.2 | 0.0949 | 0.38 | 0.74 | ol | 305 | 0.00403 | HV
490-AL1/64-ST1A 110.0 | 9.75 | 0.059 | 0.37 | 0.96 | ol | 490 | 0.00403 | HV
679-AL1/86-ST1A 110.0 | 9.95 | 0.042 | 0.36 | 1.15 | ol | 679 | 0.00403 | HV
490-AL1/64-ST1A 220.0 | 10 | 0.059 | 0.285 | 0.96 | ol | 490 | 0.00403 | HV
679-AL1/86-ST1A 220.0 | 11.7 | 0.042 | 0.275 | 1.15 | ol | 679 | 0.00403 | HV
490-AL1/64-ST1A 380.0 | 11 | 0.059 | 0.253 | 0.96 | ol | 490 | 0.00403 | HV
679-AL1/86-ST1A 380.0 | 14.6 | 0.042 | 0.25 | 1.15 | ol | 679 | 0.00403 | HV

## trafo_std_types
| i0_percent | pfe_kw | vkr_percent | sn_mva | vn_lv_kv | vn_hv_kv | vk_percent | shift_degree | vector_group | tap_side | tap_neutral | tap_min | tap_max | tap_step_degree | tap_step_percent | tap_phase_shifter
160 MVA 380/110 kV | 0.06 | 60 | 0.25 | 160 | 110 | 380 | 12.2 | 0 | Yy0 | hv | 0 | -9 | 9 | 0 | 1.5 | FALSE
100 MVA 220/110 kV | 0.06 | 55 | 0.26 | 100 | 110 | 220 | 12 | 0 | Yy0 | hv | 0 | -9 | 9 | 0 | 1.5 | FALSE
63 MVA 110/20 kV | 0.04 | 22 | 0.32 | 63 | 20 | 110 | 18 | 150 | YNd5 | hv | 0 | -9 | 9 | 0 | 1.5 | FALSE
40 MVA 110/20 kV | 0.05 | 18 | 0.34 | 40 | 20 | 110 | 16.2 | 150 | YNd5 | hv | 0 | -9 | 9 | 0 | 1.5 | FALSE
25 MVA 110/20 kV | 0.07 | 14 | 0.41 | 25 | 20 | 110 | 12 | 150 | YNd5 | hv | 0 | -9 | 9 | 0 | 1.5 | FALSE
63 MVA 110/10 kV | 0.04 | 22 | 0.32 | 63 | 10 | 110 | 18 | 150 | YNd5 | hv | 0 | -9 | 9 | 0 | 1.5 | FALSE
40 MVA 110/10 kV | 0.05 | 18 | 0.34 | 40 | 10 | 110 | 16.2 | 150 | YNd5 | hv | 0 | -9 | 9 | 0 | 1.5 | FALSE
25 MVA 110/10 kV | 0.07 | 14 | 0.41 | 25 | 10 | 110 | 12 | 150 | YNd5 | hv | 0 | -9 | 9 | 0 | 1.5 | FALSE
0.25 MVA 20/0.4 kV | 0.32 | 0.8 | 1.44 | 0.25 | 0.4 | 20 | 6 | 150 | Yzn5 | hv | 0 | -2 | 2 | 0 | 2.5 | FALSE
0.4 MVA 20/0.4 kV | 0.3375 | 1.35 | 1.425 | 0.4 | 0.4 | 20 | 6 | 150 | Dyn5 | hv | 0 | -2 | 2 | 0 | 2.5 | FALSE
0.63 MVA 20/0.4 kV | 0.2619 | 1.65 | 1.206 | 0.63 | 0.4 | 20 | 6 | 150 | Dyn5 | hv | 0 | -2 | 2 | 0 | 2.5 | FALSE
0.25 MVA 10/0.4 kV | 0.24 | 0.6 | 1.2 | 0.25 | 0.4 | 10 | 4 | 150 | Dyn5 | hv | 0 | -2 | 2 | 0 | 2.5 | FALSE
0.4 MVA 10/0.4 kV | 0.2375 | 0.95 | 1.325 | 0.4 | 0.4 | 10 | 4 | 150 | Dyn5 | hv | 0 | -2 | 2 | 0 | 2.5 | FALSE
0.63 MVA 10/0.4 kV | 0.1873 | 1.18 | 1.0794 | 0.63 | 0.4 | 10 | 4 | 150 | Dyn5 | hv | 0 | -2 | 2 | 0 | 2.5 | FALSE

## trafo3w_std_types
| sn_hv_mva | sn_mv_mva | sn_lv_mva | vn_hv_kv | vn_mv_kv | vn_lv_kv | vk_hv_percent | vk_mv_percent | vk_lv_percent | vkr_hv_percent | vkr_mv_percent | vkr_lv_percent | pfe_kw | i0_percent | shift_mv_degree | shift_lv_degree | vector_group | tap_side | tap_neutral | tap_min | tap_max | tap_step_percent
63/25/38 MVA 110/20/10 kV | 63 | 25 | 38 | 110 | 20 | 10 | 10.4 | 10.4 | 10.4 | 0.28 | 0.32 | 0.35 | 35 | 0.89 | 0 | 0 | YN0yn0yn0 | hv | 0 | -10 | 10 | 1.2
63/25/38 MVA 110/10/10 kV | 63 | 25 | 38 | 110 | 10 | 10 | 10.4 | 10.4 | 10.4 | 0.28 | 0.32 | 0.35 | 35 | 0.89 | 0 | 0 | YN0yn0yn0 | hv | 0 | -10 | 10 | 1.2

## fuse_std_types
| fuse_type | i_rated_a | t_avg | t_min | t_total | x_avg | x_min | x_total
HV 100A | HV 100A | 100 | 0 | [10.0, 3.64, 0.854, 0.281, 0.1, 0.0531, 0.022, 0.01] | [10.0, 4.267, 1.21, 0.403, 0.1, 0.058, 0.022, 0.01] | 0 | [300.0, 350.0, 450.0, 550.0, 700.0, 850.0, 1200.0, 1752.0] | [600.0, 700.0, 900.0, 1150.0, 1665.0, 2000.0, 3000.0, 4313.0]
HV 10A | HV 10A | 10 | 0 | [10.0, 1675.0, 0.344, 0.156, 0.1, 0.0417, 0.0171, 0.01] | [10.0, 1.3, 0.3, 0.155, 0.1, 0.0555, 0.023, 0.01] | 0 | [30.0, 32.0, 35.0, 37.0, 39.0, 50.0, 70.0, 88.0] | [60.0, 70.0, 80.0, 87.0, 94.0, 110.0, 150.0, 216.0]
HV 125A | HV 125A | 125 | 0 | [10.0, 1.82, 0.344, 0.1, 0.0467, 0.0269, 0.01] | [10.0, 2.478, 0.426, 0.1, 0.0427, 0.0211, 0.01] | 0 | [375.0, 500.0, 700.0, 925.0, 1200.0, 1500.0, 2341.0] | [750.0, 1000.0, 1500.0, 2200.0, 3000.0, 4000.0, 5765.0]
HV 160A | HV 160A | 160 | 0 | [10.0, 4.15, 1.03, 0.198, 0.1, 0.051, 0.0172, 0.01] | [10.0, 2.3, 0.734, 0.274, 0.1, 0.046, 0.0177, 0.01] | 0 | [480.0, 550.0, 700.0, 1000.0, 1260.0, 1600.0, 2500.0, 3227.0] | [960.0, 1300.0, 1700.0, 2200.0, 2996.0, 4000.0, 6000.0, 7946.0]
HV 16A | HV 16A | 16 | 0 | [10.0, 0.352, 0.164, 0.1, 0.0649, 0.0342, 0.01] | [10.0, 2.34, 0.722, 0.181, 0.1, 0.055, 0.0296, 0.01] | 0 | [48.0, 60.0, 65.0, 71.0, 80.0, 100.0, 162.0] | [96.0, 110.0, 125.0, 150.0, 168.0, 200.0, 250.0, 398.0]
HV 200A | HV 200A | 200 | 0 | [10.0, 4.267, 1.21, 0.403, 0.1, 0.058, 0.022, 0.01] | [10.0, 3.73, 1.654, 0.328, 0.1, 0.0531, 0.019, 0.01] | 0 | [600.0, 700.0, 900.0, 1150.0, 1665.0, 2000.0, 3000.0, 4313.0] | [1200.0, 1500.0, 1800.0, 2700.0, 3960.0, 5000.0, 7500.0, 10620.0]
HV 20A | HV 20A | 20 | 0 | [10.0, 1.3, 0.3, 0.155, 0.1, 0.0555, 0.023, 0.01] | [10.0, 1.3, 0.161, 0.1, 0.0611, 0.0399, 0.0141, 0.01] | 0 | [60.0, 70.0, 80.0, 87.0, 94.0, 110.0, 150.0, 216.0] | [120.0, 150.0, 200.0, 223.0, 260.0, 300.0, 450.0, 532.0]
HV 25A | HV 25A | 25 | 0 | [10.0, 2.512, 0.833, 0.299, 0.1, 0.0372, 0.0223, 0.01] | [10.0, 3.125, 0.597, 0.198, 0.1, 0.0378, 0.022, 0.01] | 0 | [75.0, 82.0, 90.0, 100.0, 124.0, 170.0, 200.0, 289.0] | [150.0, 170.0, 210.0, 250.0, 294.0, 400.0, 500.0, 711.0]
HV 31.5A | HV 31.5A | 31.5 | 0 | [10.0, 2.34, 0.722, 0.181, 0.1, 0.055, 0.0296, 0.01] | [10.0, 2.84, 0.368, 0.164, 0.1, 0.0621, 0.0378, 0.0195, 0.01] | 0 | [95.0, 110.0, 125.0, 150.0, 165.0, 200.0, 250.0, 390.0] | [189.0, 220.0, 300.0, 350.0, 393.0, 450.0, 530.0, 700.0, 960.0]
HV 40A | HV 40A | 40 | 0 | [10.0, 1.3, 0.161, 0.1, 0.0611, 0.0399, 0.0141, 0.01] | [10.0, 2.05, 0.369, 0.198, 0.1, 0.051, 0.0298, 0.01] | 0 | [120.0, 150.0, 200.0, 223.0, 260.0, 300.0, 450.0, 532.0] | [240.0, 300.0, 400.0, 450.0, 530.0, 650.0, 800.0, 1311.0]
HV 50A | HV 50A | 50 | 0 | [10.0, 3.215, 0.597, 0.198, 0.1, 0.0378, 0.022, 0.01] | [10.0, 3.64, 0.854, 0.281, 0.1, 0.0531, 0.022, 0.01] | 0 | [150.0, 170.0, 210.0, 250.0, 294.0, 400.0, 500.0, 711.0] | [300.0, 350.0, 450.0, 550.0, 700.0, 850.0, 1200.0, 1752.0]
HV 6.3A | HV 6.3A | 6.3 | 0 | [10.0, 1.39, 0.344, 0.168, 0.1, 0.056, 0.0263, 0.01] | [10.0, 1.711, 0.516, 0.198, 0.1, 0.0634, 0.0303, 0.01] | 0 | [19.0, 19.5, 20.4, 20.8, 22.0, 25.0, 32.0, 48.0] | [38.0, 40.0, 43.0, 48.0, 53.0, 60.0, 75.0, 118.0]
HV 63A | HV 63A | 63 | 0 | [10.0, 2.84, 0.368, 0.164, 0.1, 0.0621, 0.0378, 0.0195, 0.01] | [10.0, 1.82, 0.344, 0.1, 0.0467, 0.0269, 0.01] | 0 | [189.0, 220.0, 300.0, 350.0, 393.0, 450.0, 530.0, 700.0, 961.0] | [378.0, 500.0, 700.0, 934.0, 1200.0, 1500.0, 2366.0]
HV 80A | HV 80A | 80 | 0 | [10.0, 2.05, 0.369, 0.198, 0.1, 0.051, 0.0298, 0.01] | [10.0, 4.15, 1.03, 0.198, 0.1, 0.051, 0.0172, 0.01] | 0 | [240.0, 300.0, 400.0, 450.0, 530.0, 650.0, 800.0, 1311.0] | [480.0, 550.0, 700.0, 1000.0, 1260.0, 1600.0, 2500.0, 3227.0]
Siemens NH-1-100 | Siemens NH-1-100 | 100 | [5400.0, 2000.0, 400.0, 20.0, 1.0, 0.2, 0.012, 0.004] | 0 | 0 | [150.0, 190.0, 250.0, 430.0, 900.0, 1250.0, 2700.0, 3600.0] | 0 | 0
Siemens NH-1-125 | Siemens NH-1-125 | 125 | [4800.0, 120.0, 7.0, 0.1, 0.004] | 0 | 0 | [180.0, 400.0, 740.0, 2000.0, 4250.0] | 0 | 0
Siemens NH-1-16 | Siemens NH-1-16 | 16 | [4000.0, 400.0, 2.0, 0.1, 0.04, 0.01] | 0 | 0 | [26.0, 35.0, 75.0, 150.0, 200.0, 300.0] | 0 | 0
Siemens NH-1-160 | Siemens NH-1-160 | 160 | [4800.0, 120.0, 7.0, 0.1, 0.004] | 0 | 0 | [210.0, 500.0, 900.0, 2300.0, 5000.0] | 0 | 0
Siemens NH-1-25 | Siemens NH-1-25 | 25 | [4000.0, 1000.0, 10.0, 0.2, 0.02, 0.01] | 0 | 0 | [40.0, 50.0, 100.0, 210.0, 400.0, 500.0] | 0 | 0
Siemens NH-1-50 | Siemens NH-1-50 | 50 | [4000.0, 40.0, 4.0, 1.0, 0.02, 0.01] | 0 | 0 | [86.0, 200.0, 300.0, 400.0, 1000.0, 1280.0] | 0 | 0
Siemens NH-1-63 | Siemens NH-1-63 | 63 | [4000.0, 100.0, 10.0, 2.0, 0.04, 0.01] | 0 | 0 | [100.0, 200.0, 300.0, 400.0, 1000.0, 1500.0] | 0 | 0
Siemens NH-1-80 | Siemens NH-1-80 | 80 | [4800.0, 120.0, 7.0, 0.1, 0.01] | 0 | 0 | [150.58, 250.0, 450.0, 1150.0, 2470.0] | 0 | 0
Siemens NH-2-1000 | Siemens NH-2-1000 | 1000 | [4800.0, 120.0, 7.0, 0.1, 0.004] | 0 | 0 | [1900.0, 3500.0, 8400.0, 24000.0, 52000.0] | 0 | 0
Siemens NH-2-200 | Siemens NH-2-200 | 200 | [4800.0, 120.0, 7.0, 0.1, 0.004] | 0 | 0 | [280.0, 650.0, 1200.0, 3000.0, 7000.0] | 0 | 0
Siemens NH-2-224 | Siemens NH-2-224 | 224 | [4800.0, 120.0, 7.0, 0.2, 0.04, 0.004] | 0 | 0 | [400.0, 750.0, 1453.0, 3025.0, 4315.0, 7600.0] | 0 | 0
Siemens NH-2-250 | Siemens NH-2-250 | 250 | [4800.0, 120.0, 7.0, 0.1, 0.004] | 0 | 0 | [450.0, 800.0, 1650.0, 4000.0, 8500.0] | 0 | 0
Siemens NH-2-315 | Siemens NH-2-315 | 315 | [4800.0, 120.0, 7.0, 0.1, 0.004] | 0 | 0 | [550.0, 920.0, 1900.0, 5000.0, 11000.0] | 0 | 0
Siemens NH-2-355 | Siemens NH-2-355 | 355 | [4800.0, 120.0, 6.0, 0.1, 0.004] | 0 | 0 | [650.0, 1116.27, 2350.0, 5840.0, 12790.0] | 0 | 0
Siemens NH-2-400 | Siemens NH-2-400 | 400 | [4800.0, 120.0, 7.0, 0.1, 0.004] | 0 | 0 | [720.0, 1350.0, 2800.0, 6500.0, 15000.0] | 0 | 0
Siemens NH-2-425 | Siemens NH-2-425 | 425 | [4800.0, 120.0, 7.0, 0.1, 0.004] | 0 | 0 | [850.0, 1500.0, 3050.0, 7500.0, 16500.0] | 0 | 0
Siemens NH-2-630 | Siemens NH-2-630 | 630 | [4800.0, 120.0, 7.0, 0.1, 0.004] | 0 | 0 | [1200.0, 2000.0, 4800.0, 12000.0, 26000.0] | 0 | 0

## dtypes
| element | column | dtype
0 | bus | name | object
1 | bus | vn_kv | float64
2 | bus | type | object
3 | bus | zone | object
4 | bus | in_service | bool
5 | load | name | object
6 | load | bus | uint32
7 | load | p_mw | float64
8 | load | q_mvar | float64
9 | load | const_z_percent | float64
10 | load | const_i_percent | float64
11 | load | sn_mva | float64
12 | load | scaling | float64
13 | load | in_service | bool
14 | load | type | object
15 | ext_grid | name | object
16 | ext_grid | bus | uint32
17 | ext_grid | vm_pu | float64
18 | ext_grid | va_degree | float64
19 | ext_grid | slack_weight | float64
20 | ext_grid | in_service | bool
21 | line | name | object
22 | line | std_type | object
23 | line | from_bus | uint32
24 | line | to_bus | uint32
25 | line | length_km | float64
26 | line | r_ohm_per_km | float64
27 | line | x_ohm_per_km | float64
28 | line | c_nf_per_km | float64
29 | line | g_us_per_km | float64
30 | line | max_i_ka | float64
31 | line | df | float64
32 | line | parallel | uint32
33 | line | type | object
34 | line | in_service | bool
35 | trafo | name | object
36 | trafo | std_type | object
37 | trafo | hv_bus | uint32
38 | trafo | lv_bus | uint32
39 | trafo | sn_mva | float64
40 | trafo | vn_hv_kv | float64
41 | trafo | vn_lv_kv | float64
42 | trafo | vk_percent | float64
43 | trafo | vkr_percent | float64
44 | trafo | pfe_kw | float64
45 | trafo | i0_percent | float64
46 | trafo | shift_degree | float64
47 | trafo | tap_side | object
48 | trafo | tap_neutral | int32
49 | trafo | tap_min | int32
50 | trafo | tap_max | int32
51 | trafo | tap_step_percent | float64
52 | trafo | tap_step_degree | float64
53 | trafo | tap_pos | int32
54 | trafo | tap_phase_shifter | bool
55 | trafo | parallel | uint32
56 | trafo | df | float64
57 | trafo | in_service | bool
58 | line_geodata | coords | object
59 | bus_geodata | x | float64
60 | bus_geodata | y | float64
61 | bus_geodata | coords | object

## parameters
| version | format_version | converged | OPF_converged | name | f_hz | sn_mva
0 | 2.14.6 | 2.14.0 | FALSE | FALSE |  | 50 | 1