## bus
| name | vn_kv | type | zone | in_service
0 | bus_LV_414-2_0_8_node_0 | 0.4 | n |  | TRUE
1 | bus_LV_414-2_0_8_node_1 | 0.4 | n |  | TRUE
2 | bus_LV_414-2_0_8_node_2 | 0.4 | n |  | TRUE
3 | bus_LV_414-2_0_8_node_3 | 0.4 | n |  | TRUE
4 | bus_LV_414-2_0_8_node_4 | 0.4 | n |  | TRUE
5 | bus_LV_414-2_0_8_node_5 | 0.4 | n |  | TRUE
6 | bus_LV_414-2_0_8_node_6 | 0.4 | n |  | TRUE
7 | bus_LV_414-2_0_8_node_260 | 0.4 | n |  | TRUE
8 | bus_LV_414-2_0_8_node_7 | 0.4 | n |  | TRUE
9 | bus_LV_414-2_0_8_node_214 | 0.4 | n |  | TRUE
10 | bus_LV_414-2_0_8_node_324 | 0.4 | n |  | TRUE
11 | bus_LV_414-2_0_8_node_83 | 0.4 | n |  | TRUE
12 | bus_LV_414-2_0_8_node_10 | 0.4 | n |  | TRUE
13 | bus_LV_414-2_0_8_node_11 | 0.4 | n |  | TRUE
14 | bus_LV_414-2_0_8_node_12 | 0.4 | n |  | TRUE
15 | bus_LV_414-2_0_8_node_13 | 0.4 | n |  | TRUE
16 | bus_LV_414-2_0_8_node_14 | 0.4 | n |  | TRUE
17 | bus_LV_414-2_0_8_node_15 | 0.4 | n |  | TRUE
18 | bus_LV_414-2_0_8_node_16 | 0.4 | n |  | TRUE
19 | bus_LV_414-2_0_8_node_73 | 0.4 | n |  | TRUE
20 | bus_LV_414-2_0_8_node_70 | 0.4 | n |  | TRUE
21 | bus_LV_414-2_0_8_node_88 | 0.4 | n |  | TRUE
22 | bus_LV_414-2_0_8_node_72 | 0.4 | n |  | TRUE
23 | bus_LV_414-2_0_8_node_69 | 0.4 | n |  | TRUE
24 | bus_LV_414-2_0_8_node_89 | 0.4 | n |  | TRUE
25 | bus_LV_414-2_0_8_node_17 | 0.4 | n |  | TRUE
26 | bus_LV_414-2_0_8_node_18 | 0.4 | n |  | TRUE
27 | bus_LV_414-2_0_8_node_19 | 0.4 | n |  | TRUE
28 | bus_LV_414-2_0_8_node_20 | 0.4 | n |  | TRUE
29 | bus_LV_414-2_0_8_node_21 | 0.4 | n |  | TRUE
30 | bus_LV_414-2_0_8_node_22 | 0.4 | n |  | TRUE
31 | bus_LV_414-2_0_8_node_23 | 0.4 | n |  | TRUE
32 | bus_LV_414-2_0_8_node_24 | 0.4 | n |  | TRUE
33 | bus_LV_414-2_0_8_node_33 | 0.4 | n |  | TRUE
34 | bus_LV_414-2_0_8_node_261 | 0.4 | n |  | TRUE
35 | bus_LV_414-2_0_8_node_31 | 0.4 | n |  | TRUE
36 | bus_LV_414-2_0_8_node_46 | 0.4 | n |  | TRUE
37 | bus_LV_414-2_0_8_node_47 | 0.4 | n |  | TRUE
38 | bus_LV_414-2_0_8_node_25 | 0.4 | n |  | TRUE
39 | bus_LV_414-2_0_8_node_26 | 0.4 | n |  | TRUE
40 | bus_LV_414-2_0_8_node_27 | 0.4 | n |  | TRUE
41 | bus_LV_414-2_0_8_node_28 | 0.4 | n |  | TRUE
42 | bus_LV_414-2_0_8_node_29 | 0.4 | n |  | TRUE
43 | bus_LV_414-2_0_8_node_77 | 0.4 | n |  | TRUE
44 | bus_LV_414-2_0_8_node_52 | 0.4 | n |  | TRUE
45 | bus_LV_414-2_0_8_node_50 | 0.4 | n |  | TRUE
46 | bus_LV_414-2_0_8_node_30 | 0.4 | n |  | TRUE
47 | bus_LV_414-2_0_8_node_32 | 0.4 | n |  | TRUE
48 | bus_LV_414-2_0_8_node_35 | 0.4 | n |  | TRUE
49 | bus_LV_414-2_0_8_node_36 | 0.4 | n |  | TRUE
50 | bus_LV_414-2_0_8_node_37 | 0.4 | n |  | TRUE
51 | bus_LV_414-2_0_8_node_34 | 0.4 | n |  | TRUE
52 | bus_LV_414-2_0_8_node_109 | 0.4 | n |  | TRUE
53 | bus_LV_414-2_0_8_node_106 | 0.4 | n |  | TRUE
54 | bus_LV_414-2_0_8_node_44 | 0.4 | n |  | TRUE
55 | bus_LV_414-2_0_8_node_41 | 0.4 | n |  | TRUE
56 | bus_LV_414-2_0_8_node_38 | 0.4 | n |  | TRUE
57 | bus_LV_414-2_0_8_node_39 | 0.4 | n |  | TRUE
58 | bus_LV_414-2_0_8_node_111 | 0.4 | n |  | TRUE
59 | bus_LV_414-2_0_8_node_112 | 0.4 | n |  | TRUE
60 | bus_LV_414-2_0_8_node_55 | 0.4 | n |  | TRUE
61 | bus_LV_414-2_0_8_node_40 | 0.4 | n |  | TRUE
62 | bus_LV_414-2_0_8_node_113 | 0.4 | n |  | TRUE
63 | bus_LV_414-2_0_8_node_51 | 0.4 | n |  | TRUE
64 | bus_LV_414-2_0_8_node_114 | 0.4 | n |  | TRUE
65 | bus_LV_414-2_0_8_node_42 | 0.4 | n |  | TRUE
66 | bus_LV_414-2_0_8_node_43 | 0.4 | n |  | TRUE
67 | bus_LV_414-2_0_8_node_45 | 0.4 | n |  | TRUE
68 | bus_LV_414-2_0_8_node_90 | 0.4 | n |  | TRUE
69 | bus_LV_414-2_0_8_node_54 | 0.4 | n |  | TRUE
70 | bus_LV_414-2_0_8_node_91 | 0.4 | n |  | TRUE
71 | bus_LV_414-2_0_8_node_48 | 0.4 | n |  | TRUE
72 | bus_LV_414-2_0_8_node_49 | 0.4 | n |  | TRUE
73 | bus_LV_414-2_0_8_node_96 | 0.4 | n |  | TRUE
74 | bus_LV_414-2_0_8_node_97 | 0.4 | n |  | TRUE
75 | bus_LV_414-2_0_8_node_53 | 0.4 | n |  | TRUE
76 | bus_LV_414-2_0_8_node_85 | 0.4 | n |  | TRUE
77 | bus_LV_414-2_0_8_node_86 | 0.4 | n |  | TRUE
78 | bus_LV_414-2_0_8_node_92 | 0.4 | n |  | TRUE
79 | bus_LV_414-2_0_8_node_56 | 0.4 | n |  | TRUE
80 | bus_LV_414-2_0_8_node_57 | 0.4 | n |  | TRUE
81 | bus_LV_414-2_0_8_node_58 | 0.4 | n |  | TRUE
82 | bus_LV_414-2_0_8_node_59 | 0.4 | n |  | TRUE
83 | bus_LV_414-2_0_8_node_60 | 0.4 | n |  | TRUE
84 | bus_LV_414-2_0_8_node_61 | 0.4 | n |  | TRUE
85 | bus_LV_414-2_0_8_node_62 | 0.4 | n |  | TRUE
86 | bus_LV_414-2_0_8_node_63 | 0.4 | n |  | TRUE
87 | bus_LV_414-2_0_8_node_94 | 0.4 | n |  | TRUE
88 | bus_LV_414-2_0_8_node_95 | 0.4 | n |  | TRUE
89 | bus_LV_414-2_0_8_node_64 | 0.4 | n |  | TRUE
90 | bus_LV_414-2_0_8_node_116 | 0.4 | n |  | TRUE
91 | bus_LV_414-2_0_8_node_310 | 0.4 | n |  | TRUE
92 | bus_LV_414-2_0_8_node_65 | 0.4 | n |  | TRUE
93 | bus_LV_414-2_0_8_node_66 | 0.4 | n |  | TRUE
94 | bus_LV_414-2_0_8_node_68 | 0.4 | n |  | TRUE
95 | bus_LV_414-2_0_8_node_78 | 0.4 | n |  | TRUE
96 | bus_LV_414-2_0_8_node_84 | 0.4 | n |  | TRUE
97 | bus_LV_414-2_0_8_node_227 | 0.4 | n |  | TRUE
98 | bus_LV_414-2_0_8_node_79 | 0.4 | n |  | TRUE
99 | bus_LV_414-2_0_8_node_71 | 0.4 | n |  | TRUE
100 | bus_LV_414-2_0_8_node_74 | 0.4 | n |  | TRUE
101 | bus_LV_414-2_0_8_node_75 | 0.4 | n |  | TRUE
102 | bus_LV_414-2_0_8_node_76 | 0.4 | n |  | TRUE
103 | bus_LV_414-2_0_8_node_81 | 0.4 | n |  | TRUE
104 | bus_LV_414-2_0_8_node_80 | 0.4 | n |  | TRUE
105 | bus_LV_414-2_0_8_node_82 | 0.4 | n |  | TRUE
106 | bus_LV_414-2_0_8_node_108 | 0.4 | n |  | TRUE
107 | bus_LV_414-2_0_8_node_98 | 0.4 | n |  | TRUE
108 | bus_LV_414-2_0_8_node_226 | 0.4 | n |  | TRUE
109 | bus_LV_414-2_0_8_node_93 | 0.4 | n |  | TRUE
110 | bus_LV_414-2_0_8_node_107 | 0.4 | n |  | TRUE
111 | bus_LV_414-2_0_8_node_105 | 0.4 | n |  | TRUE
112 | bus_LV_414-2_0_8_node_265 | 0.4 | n |  | TRUE
113 | bus_LV_414-2_0_8_node_308 | 0.4 | n |  | TRUE
114 | bus_LV_414-2_0_8_node_99 | 0.4 | n |  | TRUE
115 | bus_LV_414-2_0_8_node_100 | 0.4 | n |  | TRUE
116 | bus_LV_414-2_0_8_node_101 | 0.4 | n |  | TRUE
117 | bus_LV_414-2_0_8_node_102 | 0.4 | n |  | TRUE
118 | bus_LV_414-2_0_8_node_104 | 0.4 | n |  | TRUE
119 | bus_LV_414-2_0_8_node_144 | 0.4 | n |  | TRUE
120 | bus_LV_414-2_0_8_node_208 | 0.4 | n |  | TRUE
121 | bus_LV_414-2_0_8_node_141 | 0.4 | n |  | TRUE
122 | bus_LV_414-2_0_8_node_209 | 0.4 | n |  | TRUE
123 | bus_LV_414-2_0_8_node_117 | 0.4 | n |  | TRUE
124 | bus_LV_414-2_0_8_node_158 | 0.4 | n |  | TRUE
125 | bus_LV_414-2_0_8_node_262 | 0.4 | n |  | TRUE
126 | bus_LV_414-2_0_8_node_263 | 0.4 | n |  | TRUE
127 | bus_LV_414-2_0_8_node_264 | 0.4 | n |  | TRUE
128 | bus_LV_414-2_0_8_node_266 | 0.4 | n |  | TRUE
129 | bus_LV_414-2_0_8_node_267 | 0.4 | n |  | TRUE
130 | bus_LV_414-2_0_8_node_268 | 0.4 | n |  | TRUE
131 | bus_LV_414-2_0_8_node_269 | 0.4 | n |  | TRUE
132 | bus_LV_414-2_0_8_node_274 | 0.4 | n |  | TRUE
133 | bus_LV_414-2_0_8_node_270 | 0.4 | n |  | TRUE
134 | bus_LV_414-2_0_8_node_271 | 0.4 | n |  | TRUE
135 | bus_LV_414-2_0_8_node_272 | 0.4 | n |  | TRUE
136 | bus_LV_414-2_0_8_node_273 | 0.4 | n |  | TRUE
137 | bus_LV_414-2_0_8_node_275 | 0.4 | n |  | TRUE
138 | bus_LV_414-2_0_8_node_297 | 0.4 | n |  | TRUE
139 | bus_LV_414-2_0_8_node_295 | 0.4 | n |  | TRUE
140 | bus_LV_414-2_0_8_node_285 | 0.4 | n |  | TRUE
141 | bus_LV_414-2_0_8_node_286 | 0.4 | n |  | TRUE
142 | bus_LV_414-2_0_8_node_300 | 0.4 | n |  | TRUE
143 | bus_LV_414-2_0_8_node_288 | 0.4 | n |  | TRUE
144 | bus_LV_414-2_0_8_node_289 | 0.4 | n |  | TRUE
145 | bus_LV_414-2_0_8_node_290 | 0.4 | n |  | TRUE
146 | bus_LV_414-2_0_8_node_292 | 0.4 | n |  | TRUE
147 | bus_LV_414-2_0_8_node_293 | 0.4 | n |  | TRUE
148 | bus_LV_414-2_0_8_node_291 | 0.4 | n |  | TRUE
149 | bus_LV_414-2_0_8_node_294 | 0.4 | n |  | TRUE
150 | bus_LV_414-2_0_8_node_296 | 0.4 | n |  | TRUE
151 | bus_LV_414-2_0_8_node_298 | 0.4 | n |  | TRUE
152 | bus_LV_414-2_0_8_node_303 | 0.4 | n |  | TRUE
153 | bus_LV_414-2_0_8_node_299 | 0.4 | n |  | TRUE
154 | bus_LV_414-2_0_8_node_306 | 0.4 | n |  | TRUE
155 | bus_LV_414-2_0_8_node_301 | 0.4 | n |  | TRUE
156 | bus_LV_414-2_0_8_node_302 | 0.4 | n |  | TRUE
157 | bus_LV_414-2_0_8_node_304 | 0.4 | n |  | TRUE
158 | bus_LV_414-2_0_8_node_159 | 0.4 | n |  | TRUE
159 | bus_LV_414-2_0_8_node_160 | 0.4 | n |  | TRUE
160 | bus_LV_414-2_0_8_node_118 | 0.4 | n |  | TRUE
161 | bus_LV_414-2_0_8_node_119 | 0.4 | n |  | TRUE
162 | bus_LV_414-2_0_8_node_120 | 0.4 | n |  | TRUE
163 | bus_LV_414-2_0_8_node_121 | 0.4 | n |  | TRUE
164 | bus_LV_414-2_0_8_node_122 | 0.4 | n |  | TRUE
165 | bus_LV_414-2_0_8_node_123 | 0.4 | n |  | TRUE
166 | bus_LV_414-2_0_8_node_124 | 0.4 | n |  | TRUE
167 | bus_LV_414-2_0_8_node_146 | 0.4 | n |  | TRUE
168 | bus_LV_414-2_0_8_node_207 | 0.4 | n |  | TRUE
169 | bus_LV_414-2_0_8_node_191 | 0.4 | n |  | TRUE
170 | bus_LV_414-2_0_8_node_145 | 0.4 | n |  | TRUE
171 | bus_LV_414-2_0_8_node_143 | 0.4 | n |  | TRUE
172 | bus_LV_414-2_0_8_node_189 | 0.4 | n |  | TRUE
173 | bus_LV_414-2_0_8_node_125 | 0.4 | n |  | TRUE
174 | bus_LV_414-2_0_8_node_126 | 0.4 | n |  | TRUE
175 | bus_LV_414-2_0_8_node_127 | 0.4 | n |  | TRUE
176 | bus_LV_414-2_0_8_node_128 | 0.4 | n |  | TRUE
177 | bus_LV_414-2_0_8_node_129 | 0.4 | n |  | TRUE
178 | bus_LV_414-2_0_8_node_130 | 0.4 | n |  | TRUE
179 | bus_LV_414-2_0_8_node_131 | 0.4 | n |  | TRUE
180 | bus_LV_414-2_0_8_node_193 | 0.4 | n |  | TRUE
181 | bus_LV_414-2_0_8_node_315 | 0.4 | n |  | TRUE
182 | bus_LV_414-2_0_8_node_192 | 0.4 | n |  | TRUE
183 | bus_LV_414-2_0_8_node_316 | 0.4 | n |  | TRUE
184 | bus_LV_414-2_0_8_node_132 | 0.4 | n |  | TRUE
185 | bus_LV_414-2_0_8_node_133 | 0.4 | n |  | TRUE
186 | bus_LV_414-2_0_8_node_134 | 0.4 | n |  | TRUE
187 | bus_LV_414-2_0_8_node_135 | 0.4 | n |  | TRUE
188 | bus_LV_414-2_0_8_node_136 | 0.4 | n |  | TRUE
189 | bus_LV_414-2_0_8_node_137 | 0.4 | n |  | TRUE
190 | bus_LV_414-2_0_8_node_138 | 0.4 | n |  | TRUE
191 | bus_LV_414-2_0_8_node_235 | 0.4 | n |  | TRUE
192 | bus_LV_414-2_0_8_node_166 | 0.4 | n |  | TRUE
193 | bus_LV_414-2_0_8_node_236 | 0.4 | n |  | TRUE
194 | bus_LV_414-2_0_8_node_164 | 0.4 | n |  | TRUE
195 | bus_LV_414-2_0_8_node_139 | 0.4 | n |  | TRUE
196 | bus_LV_414-2_0_8_node_140 | 0.4 | n |  | TRUE
197 | bus_LV_414-2_0_8_node_142 | 0.4 | n |  | TRUE
198 | bus_LV_414-2_0_8_node_147 | 0.4 | n |  | TRUE
199 | bus_LV_414-2_0_8_node_148 | 0.4 | n |  | TRUE
200 | bus_LV_414-2_0_8_node_149 | 0.4 | n |  | TRUE
201 | bus_LV_414-2_0_8_node_257 | 0.4 | n |  | TRUE
202 | bus_LV_414-2_0_8_node_258 | 0.4 | n |  | TRUE
203 | bus_LV_414-2_0_8_node_150 | 0.4 | n |  | TRUE
204 | bus_LV_414-2_0_8_node_151 | 0.4 | n |  | TRUE
205 | bus_LV_414-2_0_8_node_152 | 0.4 | n |  | TRUE
206 | bus_LV_414-2_0_8_node_153 | 0.4 | n |  | TRUE
207 | bus_LV_414-2_0_8_node_154 | 0.4 | n |  | TRUE
208 | bus_LV_414-2_0_8_node_155 | 0.4 | n |  | TRUE
209 | bus_LV_414-2_0_8_node_156 | 0.4 | n |  | TRUE
210 | bus_LV_414-2_0_8_node_157 | 0.4 | n |  | TRUE
211 | bus_LV_414-2_0_8_node_170 | 0.4 | n |  | TRUE
212 | bus_LV_414-2_0_8_node_161 | 0.4 | n |  | TRUE
213 | bus_LV_414-2_0_8_node_169 | 0.4 | n |  | TRUE
214 | bus_LV_414-2_0_8_node_162 | 0.4 | n |  | TRUE
215 | bus_LV_414-2_0_8_node_186 | 0.4 | n |  | TRUE
216 | bus_LV_414-2_0_8_node_184 | 0.4 | n |  | TRUE
217 | bus_LV_414-2_0_8_node_187 | 0.4 | n |  | TRUE
218 | bus_LV_414-2_0_8_node_245 | 0.4 | n |  | TRUE
219 | bus_LV_414-2_0_8_node_238 | 0.4 | n |  | TRUE
220 | bus_LV_414-2_0_8_node_212 | 0.4 | n |  | TRUE
221 | bus_LV_414-2_0_8_node_182 | 0.4 | n |  | TRUE
222 | bus_LV_414-2_0_8_node_163 | 0.4 | n |  | TRUE
223 | bus_LV_414-2_0_8_node_165 | 0.4 | n |  | TRUE
224 | bus_LV_414-2_0_8_node_167 | 0.4 | n |  | TRUE
225 | bus_LV_414-2_0_8_node_168 | 0.4 | n |  | TRUE
226 | bus_LV_414-2_0_8_node_179 | 0.4 | n |  | TRUE
227 | bus_LV_414-2_0_8_node_175 | 0.4 | n |  | TRUE
228 | bus_LV_414-2_0_8_node_174 | 0.4 | n |  | TRUE
229 | bus_LV_414-2_0_8_node_171 | 0.4 | n |  | TRUE
230 | bus_LV_414-2_0_8_node_172 | 0.4 | n |  | TRUE
231 | bus_LV_414-2_0_8_node_173 | 0.4 | n |  | TRUE
232 | bus_LV_414-2_0_8_node_322 | 0.4 | n |  | TRUE
233 | bus_LV_414-2_0_8_node_323 | 0.4 | n |  | TRUE
234 | bus_LV_414-2_0_8_node_176 | 0.4 | n |  | TRUE
235 | bus_LV_414-2_0_8_node_177 | 0.4 | n |  | TRUE
236 | bus_LV_414-2_0_8_node_178 | 0.4 | n |  | TRUE
237 | bus_LV_414-2_0_8_node_180 | 0.4 | n |  | TRUE
238 | bus_LV_414-2_0_8_node_181 | 0.4 | n |  | TRUE
239 | bus_LV_414-2_0_8_node_213 | 0.4 | n |  | TRUE
240 | bus_LV_414-2_0_8_node_237 | 0.4 | n |  | TRUE
241 | bus_LV_414-2_0_8_node_233 | 0.4 | n |  | TRUE
242 | bus_LV_414-2_0_8_node_231 | 0.4 | n |  | TRUE
243 | bus_LV_414-2_0_8_node_183 | 0.4 | n |  | TRUE
244 | bus_LV_414-2_0_8_node_185 | 0.4 | n |  | TRUE
245 | bus_LV_414-2_0_8_node_243 | 0.4 | n |  | TRUE
246 | bus_LV_414-2_0_8_node_221 | 0.4 | n |  | TRUE
247 | bus_LV_414-2_0_8_node_188 | 0.4 | n |  | TRUE
248 | bus_LV_414-2_0_8_node_190 | 0.4 | n |  | TRUE
249 | bus_LV_414-2_0_8_node_280 | 0.4 | n |  | TRUE
250 | bus_LV_414-2_0_8_node_276 | 0.4 | n |  | TRUE
251 | bus_LV_414-2_0_8_node_277 | 0.4 | n |  | TRUE
252 | bus_LV_414-2_0_8_node_279 | 0.4 | n |  | TRUE
253 | bus_LV_414-2_0_8_node_281 | 0.4 | n |  | TRUE
254 | bus_LV_414-2_0_8_node_282 | 0.4 | n |  | TRUE
255 | bus_LV_414-2_0_8_node_284 | 0.4 | n |  | TRUE
256 | bus_LV_414-2_0_8_node_194 | 0.4 | n |  | TRUE
257 | bus_LV_414-2_0_8_node_195 | 0.4 | n |  | TRUE
258 | bus_LV_414-2_0_8_node_196 | 0.4 | n |  | TRUE
259 | bus_LV_414-2_0_8_node_197 | 0.4 | n |  | TRUE
260 | bus_LV_414-2_0_8_node_198 | 0.4 | n |  | TRUE
261 | bus_LV_414-2_0_8_node_199 | 0.4 | n |  | TRUE
262 | bus_LV_414-2_0_8_node_200 | 0.4 | n |  | TRUE
263 | bus_LV_414-2_0_8_node_206 | 0.4 | n |  | TRUE
264 | bus_LV_414-2_0_8_node_205 | 0.4 | n |  | TRUE
265 | bus_LV_414-2_0_8_node_201 | 0.4 | n |  | TRUE
266 | bus_LV_414-2_0_8_node_202 | 0.4 | n |  | TRUE
267 | bus_LV_414-2_0_8_node_203 | 0.4 | n |  | TRUE
268 | bus_LV_414-2_0_8_node_204 | 0.4 | n |  | TRUE
269 | bus_LV_414-2_0_8_node_210 | 0.4 | n |  | TRUE
270 | bus_LV_414-2_0_8_node_211 | 0.4 | n |  | TRUE
271 | bus_LV_414-2_0_8_node_215 | 0.4 | n |  | TRUE
272 | bus_LV_414-2_0_8_node_216 | 0.4 | n |  | TRUE
273 | bus_LV_414-2_0_8_node_217 | 0.4 | n |  | TRUE
274 | bus_LV_414-2_0_8_node_218 | 0.4 | n |  | TRUE
275 | bus_LV_414-2_0_8_node_219 | 0.4 | n |  | TRUE
276 | bus_LV_414-2_0_8_node_220 | 0.4 | n |  | TRUE
277 | bus_LV_414-2_0_8_node_222 | 0.4 | n |  | TRUE
278 | bus_LV_414-2_0_8_node_223 | 0.4 | n |  | TRUE
279 | bus_LV_414-2_0_8_node_252 | 0.4 | n |  | TRUE
280 | bus_LV_414-2_0_8_node_253 | 0.4 | n |  | TRUE
281 | bus_LV_414-2_0_8_node_224 | 0.4 | n |  | TRUE
282 | bus_LV_414-2_0_8_node_225 | 0.4 | n |  | TRUE
283 | bus_LV_414-2_0_8_node_228 | 0.4 | n |  | TRUE
284 | bus_LV_414-2_0_8_node_305 | 0.4 | n |  | TRUE
285 | bus_LV_414-2_0_8_node_229 | 0.4 | n |  | TRUE
286 | bus_LV_414-2_0_8_node_248 | 0.4 | n |  | TRUE
287 | bus_LV_414-2_0_8_node_249 | 0.4 | n |  | TRUE
288 | bus_LV_414-2_0_8_node_230 | 0.4 | n |  | TRUE
289 | bus_LV_414-2_0_8_node_232 | 0.4 | n |  | TRUE
290 | bus_LV_414-2_0_8_node_234 | 0.4 | n |  | TRUE
291 | bus_LV_414-2_0_8_node_240 | 0.4 | n |  | TRUE
292 | bus_LV_414-2_0_8_node_241 | 0.4 | n |  | TRUE
293 | bus_LV_414-2_0_8_node_242 | 0.4 | n |  | TRUE
294 | bus_LV_414-2_0_8_node_244 | 0.4 | n |  | TRUE
295 | bus_LV_414-2_0_8_node_246 | 0.4 | n |  | TRUE
296 | bus_LV_414-2_0_8_node_250 | 0.4 | n |  | TRUE
297 | bus_LV_414-2_0_8_node_251 | 0.4 | n |  | TRUE
298 | bus_LV_414-2_0_8_node_256 | 0.4 | n |  | TRUE
299 | bus_LV_414-2_0_8_node_259 | 0.4 | n |  | TRUE
300 | bus_LV_414-2_0_8_node_254 | 0.4 | n |  | TRUE
301 | bus_LV_414-2_0_8_node_255 | 0.4 | n |  | TRUE
302 | bus_LV_414-2_0_8_node_309 | 0.4 | n |  | TRUE
303 | bus_LV_414-2_0_8_node_311 | 0.4 | n |  | TRUE
304 | bus_LV_414-2_0_8_node_312 | 0.4 | n |  | TRUE
305 | bus_LV_414-2_0_8_node_313 | 0.4 | n |  | TRUE
306 | bus_LV_414-2_0_8_node_314 | 0.4 | n |  | TRUE
307 | bus_LV_414-2_0_8_node_317 | 0.4 | n |  | TRUE
308 | bus_LV_414-2_0_8_node_318 | 0.4 | n |  | TRUE
309 | bus_LV_414-2_0_8_node_319 | 0.4 | n |  | TRUE
310 | bus_LV_414-2_0_8_node_320 | 0.4 | n |  | TRUE
311 | bus_LV_414-2_0_8_node_321 | 0.4 | n |  | TRUE
312 | bus_MV_429_0_node_5 | 20 | n |  | TRUE

## load
| name | bus | p_mw | q_mvar | const_z_percent | const_i_percent | sn_mva | scaling | in_service | type
0 | LV_414-2_0_8_load_0 | 0 | 0.0029966 | 0.00075102 | 0 | 0 |  | 1 | TRUE | wye
1 | LV_414-2_0_8_load_1 | 1 | 0.0017688 | 0.00044331 | 0 | 0 |  | 1 | TRUE | wye
2 | LV_414-2_0_8_load_2 | 2 | 0.0036905 | 0.00092494 | 0 | 0 |  | 1 | TRUE | wye
3 | LV_414-2_0_8_load_3 | 3 | 0.00053634 | 0.00013442 | 0 | 0 |  | 1 | TRUE | wye
4 | LV_414-2_0_8_load_4 | 4 | 0.0010557 | 0.00026458 | 0 | 0 |  | 1 | TRUE | wye
5 | LV_414-2_0_8_load_5 | 5 | 0.0004627 | 0.00011596 | 0 | 0 |  | 1 | TRUE | wye
6 | LV_414-2_0_8_load_6 | 6 | 0.0063098 | 0.0015814 | 0 | 0 |  | 1 | TRUE | wye
7 | LV_414-2_0_8_load_260 | 7 | 0.00029918 | 7.4982e-05 | 0 | 0 |  | 1 | TRUE | wye
8 | LV_414-2_0_8_load_7 | 8 | 0.0046228 | 0.0011586 | 0 | 0 |  | 1 | TRUE | wye
9 | LV_414-2_0_8_load_214 | 9 | 0.00085464 | 0.00021419 | 0 | 0 |  | 1 | TRUE | wye
10 | LV_414-2_0_8_load_324 | 10 | 0.001802 | 0.00045162 | 0 | 0 |  | 1 | TRUE | wye
11 | LV_414-2_0_8_load_83 | 11 | 0.0011288 | 0.00028291 | 0 | 0 |  | 1 | TRUE | wye
12 | LV_414-2_0_8_load_10 | 12 | 0.0017874 | 0.00044796 | 0 | 0 |  | 1 | TRUE | wye
13 | LV_414-2_0_8_load_11 | 13 | 0.00049502 | 0.00012406 | 0 | 0 |  | 1 | TRUE | wye
14 | LV_414-2_0_8_load_12 | 14 | 0.0033266 | 0.00083373 | 0 | 0 |  | 1 | TRUE | wye
15 | LV_414-2_0_8_load_13 | 15 | 0.0020721 | 0.00051932 | 0 | 0 |  | 1 | TRUE | wye
16 | LV_414-2_0_8_load_14 | 16 | 0.0016843 | 0.00042212 | 0 | 0 |  | 1 | TRUE | wye
17 | LV_414-2_0_8_load_16 | 18 | 0.0026393 | 0.00066148 | 0 | 0 |  | 1 | TRUE | wye
18 | LV_414-2_0_8_load_73 | 19 | 0.014749 | 0.0036964 | 0 | 0 |  | 1 | TRUE | wye
19 | LV_414-2_0_8_load_88 | 21 | 0.0046609 | 0.0011681 | 0 | 0 |  | 1 | TRUE | wye
20 | LV_414-2_0_8_load_72 | 22 | 0.001973 | 0.00049449 | 0 | 0 |  | 1 | TRUE | wye
21 | LV_414-2_0_8_load_69 | 23 | 0.00054441 | 0.00013644 | 0 | 0 |  | 1 | TRUE | wye
22 | LV_414-2_0_8_load_89 | 24 | 0.0013162 | 0.00032988 | 0 | 0 |  | 1 | TRUE | wye
23 | LV_414-2_0_8_load_17 | 25 | 0.0047603 | 0.0011931 | 0 | 0 |  | 1 | TRUE | wye
24 | LV_414-2_0_8_load_18 | 26 | 0.002672 | 0.00066966 | 0 | 0 |  | 1 | TRUE | wye
25 | LV_414-2_0_8_load_20 | 28 | 0.00073861 | 0.00018511 | 0 | 0 |  | 1 | TRUE | wye
26 | LV_414-2_0_8_load_22 | 30 | 0.001019 | 0.00025538 | 0 | 0 |  | 1 | TRUE | wye
27 | LV_414-2_0_8_load_24 | 32 | 0.0031814 | 0.00079734 | 0 | 0 |  | 1 | TRUE | wye
28 | LV_414-2_0_8_load_33 | 33 | 0.0033781 | 0.00084664 | 0 | 0 |  | 1 | TRUE | wye
29 | LV_414-2_0_8_load_261 | 34 | 0.0027927 | 0.00069991 | 0 | 0 |  | 1 | TRUE | wye
30 | LV_414-2_0_8_load_46 | 36 | 0.0047449 | 0.0011892 | 0 | 0 |  | 1 | TRUE | wye
31 | LV_414-2_0_8_load_47 | 37 | 0.001385 | 0.00034711 | 0 | 0 |  | 1 | TRUE | wye
32 | LV_414-2_0_8_load_25 | 38 | 0.0011414 | 0.00028607 | 0 | 0 |  | 1 | TRUE | wye
33 | LV_414-2_0_8_load_26 | 39 | 0.0014513 | 0.00036372 | 0 | 0 |  | 1 | TRUE | wye
34 | LV_414-2_0_8_load_27 | 40 | 0.0015747 | 0.00039466 | 0 | 0 |  | 1 | TRUE | wye
35 | LV_414-2_0_8_load_28 | 41 | 0.00057556 | 0.00014425 | 0 | 0 |  | 1 | TRUE | wye
36 | LV_414-2_0_8_load_52 | 44 | 0.004217 | 0.0010569 | 0 | 0 |  | 1 | TRUE | wye
37 | LV_414-2_0_8_load_30 | 46 | 0.0012587 | 0.00031546 | 0 | 0 |  | 1 | TRUE | wye
38 | LV_414-2_0_8_load_36 | 49 | 0.0015824 | 0.00039659 | 0 | 0 |  | 1 | TRUE | wye
39 | LV_414-2_0_8_load_37 | 50 | 0.0016881 | 0.00042308 | 0 | 0 |  | 1 | TRUE | wye
40 | LV_414-2_0_8_load_106 | 53 | 0.00070856 | 0.00017758 | 0 | 0 |  | 1 | TRUE | wye
41 | LV_414-2_0_8_load_41 | 55 | 0.011715 | 0.0029362 | 0 | 0 |  | 1 | TRUE | wye
42 | LV_414-2_0_8_load_38 | 56 | 0.0024999 | 0.00062653 | 0 | 0 |  | 1 | TRUE | wye
43 | LV_414-2_0_8_load_39 | 57 | 0.0077123 | 0.0019329 | 0 | 0 |  | 1 | TRUE | wye
44 | LV_414-2_0_8_load_111 | 58 | 0.0022604 | 0.00056652 | 0 | 0 |  | 1 | TRUE | wye
45 | LV_414-2_0_8_load_112 | 59 | 0.0036165 | 0.00090638 | 0 | 0 |  | 1 | TRUE | wye
46 | LV_414-2_0_8_load_55 | 60 | 0.0028429 | 0.0007125 | 0 | 0 |  | 1 | TRUE | wye
47 | LV_414-2_0_8_load_40 | 61 | 0.0020418 | 0.00051172 | 0 | 0 |  | 1 | TRUE | wye
48 | LV_414-2_0_8_load_113 | 62 | 0.0011249 | 0.00028193 | 0 | 0 |  | 1 | TRUE | wye
49 | LV_414-2_0_8_load_51 | 63 | 0.00093755 | 0.00023497 | 0 | 0 |  | 1 | TRUE | wye
50 | LV_414-2_0_8_load_114 | 64 | 0.00059118 | 0.00014816 | 0 | 0 |  | 1 | TRUE | wye
51 | LV_414-2_0_8_load_42 | 65 | 0.0018106 | 0.00045378 | 0 | 0 |  | 1 | TRUE | wye
52 | LV_414-2_0_8_load_43 | 66 | 0.0013556 | 0.00033974 | 0 | 0 |  | 1 | TRUE | wye
53 | LV_414-2_0_8_load_45 | 67 | 0.0010863 | 0.00027226 | 0 | 0 |  | 1 | TRUE | wye
54 | LV_414-2_0_8_load_90 | 68 | 0.0053792 | 0.0013481 | 0 | 0 |  | 1 | TRUE | wye
55 | LV_414-2_0_8_load_91 | 70 | 0.0021646 | 0.0005425 | 0 | 0 |  | 1 | TRUE | wye
56 | LV_414-2_0_8_load_48 | 71 | 0.0018598 | 0.00046611 | 0 | 0 |  | 1 | TRUE | wye
57 | LV_414-2_0_8_load_49 | 72 | 0.0014369 | 0.00036013 | 0 | 0 |  | 1 | TRUE | wye
58 | LV_414-2_0_8_load_96 | 73 | 0.00055182 | 0.0001383 | 0 | 0 |  | 1 | TRUE | wye
59 | LV_414-2_0_8_load_97 | 74 | 0.00059686 | 0.00014959 | 0 | 0 |  | 1 | TRUE | wye
60 | LV_414-2_0_8_load_53 | 75 | 0.0048316 | 0.0012109 | 0 | 0 |  | 1 | TRUE | wye
61 | LV_414-2_0_8_load_85 | 76 | 0.0017412 | 0.00043639 | 0 | 0 |  | 1 | TRUE | wye
62 | LV_414-2_0_8_load_86 | 77 | 0.0023862 | 0.00059804 | 0 | 0 |  | 1 | TRUE | wye
63 | LV_414-2_0_8_load_92 | 78 | 0.0021085 | 0.00052844 | 0 | 0 |  | 1 | TRUE | wye
64 | LV_414-2_0_8_load_56 | 79 | 0.0034117 | 0.00085505 | 0 | 0 |  | 1 | TRUE | wye
65 | LV_414-2_0_8_load_57 | 80 | 0.0020687 | 0.00051846 | 0 | 0 |  | 1 | TRUE | wye
66 | LV_414-2_0_8_load_58 | 81 | 0.0029796 | 0.00074675 | 0 | 0 |  | 1 | TRUE | wye
67 | LV_414-2_0_8_load_59 | 82 | 0.0028141 | 0.00070527 | 0 | 0 |  | 1 | TRUE | wye
68 | LV_414-2_0_8_load_61 | 84 | 0.0026191 | 0.0006564 | 0 | 0 |  | 1 | TRUE | wye
69 | LV_414-2_0_8_load_63 | 86 | 0.0047635 | 0.0011938 | 0 | 0 |  | 1 | TRUE | wye
70 | LV_414-2_0_8_load_94 | 87 | 0.0040071 | 0.0010043 | 0 | 0 |  | 1 | TRUE | wye
71 | LV_414-2_0_8_load_95 | 88 | 0.0063832 | 0.0015998 | 0 | 0 |  | 1 | TRUE | wye
72 | LV_414-2_0_8_load_64 | 89 | 0.0038166 | 0.00095653 | 0 | 0 |  | 1 | TRUE | wye
73 | LV_414-2_0_8_load_310 | 91 | 0.0040079 | 0.0010045 | 0 | 0 |  | 1 | TRUE | wye
74 | LV_414-2_0_8_load_68 | 94 | 0.0027218 | 0.00068215 | 0 | 0 |  | 1 | TRUE | wye
75 | LV_414-2_0_8_load_78 | 95 | 0.0023393 | 0.00058628 | 0 | 0 |  | 1 | TRUE | wye
76 | LV_414-2_0_8_load_84 | 96 | 0.0022853 | 0.00057275 | 0 | 0 |  | 1 | TRUE | wye
77 | LV_414-2_0_8_load_227 | 97 | 0.0027138 | 0.00068014 | 0 | 0 |  | 1 | TRUE | wye
78 | LV_414-2_0_8_load_79 | 98 | 0.0050315 | 0.001261 | 0 | 0 |  | 1 | TRUE | wye
79 | LV_414-2_0_8_load_74 | 100 | 0.00049111 | 0.00012308 | 0 | 0 |  | 1 | TRUE | wye
80 | LV_414-2_0_8_load_75 | 101 | 0.00070096 | 0.00017568 | 0 | 0 |  | 1 | TRUE | wye
81 | LV_414-2_0_8_load_76 | 102 | 0.0023108 | 0.00057914 | 0 | 0 |  | 1 | TRUE | wye
82 | LV_414-2_0_8_load_81 | 103 | 0.00062419 | 0.00015644 | 0 | 0 |  | 1 | TRUE | wye
83 | LV_414-2_0_8_load_80 | 104 | 0.0019969 | 0.00050046 | 0 | 0 |  | 1 | TRUE | wye
84 | LV_414-2_0_8_load_108 | 106 | 0.00031958 | 8.0095e-05 | 0 | 0 |  | 1 | TRUE | wye
85 | LV_414-2_0_8_load_93 | 109 | 0.0014098 | 0.00035334 | 0 | 0 |  | 1 | TRUE | wye
86 | LV_414-2_0_8_load_107 | 110 | 0.0029983 | 0.00075144 | 0 | 0 |  | 1 | TRUE | wye
87 | LV_414-2_0_8_load_105 | 111 | 0.0018354 | 0.00046 | 0 | 0 |  | 1 | TRUE | wye
88 | LV_414-2_0_8_load_265 | 112 | 0.00044171 | 0.0001107 | 0 | 0 |  | 1 | TRUE | wye
89 | LV_414-2_0_8_load_308 | 113 | 0.003706 | 0.00092882 | 0 | 0 |  | 1 | TRUE | wye
90 | LV_414-2_0_8_load_99 | 114 | 0.005196 | 0.0013022 | 0 | 0 |  | 1 | TRUE | wye
91 | LV_414-2_0_8_load_100 | 115 | 0.00083318 | 0.00020882 | 0 | 0 |  | 1 | TRUE | wye
92 | LV_414-2_0_8_load_102 | 117 | 0.00080581 | 0.00020195 | 0 | 0 |  | 1 | TRUE | wye
93 | LV_414-2_0_8_load_144 | 119 | 0.0025313 | 0.0006344 | 0 | 0 |  | 1 | TRUE | wye
94 | LV_414-2_0_8_load_208 | 120 | 0.0014436 | 0.00036179 | 0 | 0 |  | 1 | TRUE | wye
95 | LV_414-2_0_8_load_209 | 122 | 0.0015007 | 0.0003761 | 0 | 0 |  | 1 | TRUE | wye
96 | LV_414-2_0_8_load_117 | 123 | 0.00056702 | 0.00014211 | 0 | 0 |  | 1 | TRUE | wye
97 | LV_414-2_0_8_load_262 | 125 | 0.00017838 | 4.4706e-05 | 0 | 0 |  | 1 | TRUE | wye
98 | LV_414-2_0_8_load_266 | 128 | 0.00039297 | 9.8487e-05 | 0 | 0 |  | 1 | TRUE | wye
99 | LV_414-2_0_8_load_268 | 130 | 0.00047105 | 0.00011806 | 0 | 0 |  | 1 | TRUE | wye
100 | LV_414-2_0_8_load_274 | 132 | 0.00017109 | 4.288e-05 | 0 | 0 |  | 1 | TRUE | wye
101 | LV_414-2_0_8_load_270 | 133 | 0.00069889 | 0.00017516 | 0 | 0 |  | 1 | TRUE | wye
102 | LV_414-2_0_8_load_271 | 134 | 0.00025346 | 6.3523e-05 | 0 | 0 |  | 1 | TRUE | wye
103 | LV_414-2_0_8_load_295 | 139 | 0.00016045 | 4.0213e-05 | 0 | 0 |  | 1 | TRUE | wye
104 | LV_414-2_0_8_load_285 | 140 | 0.00021323 | 5.344e-05 | 0 | 0 |  | 1 | TRUE | wye
105 | LV_414-2_0_8_load_286 | 141 | 0.00019633 | 4.9204e-05 | 0 | 0 |  | 1 | TRUE | wye
106 | LV_414-2_0_8_load_300 | 142 | 0.00014607 | 3.6609e-05 | 0 | 0 |  | 1 | TRUE | wye
107 | LV_414-2_0_8_load_288 | 143 | 0.0011479 | 0.00028768 | 0 | 0 |  | 1 | TRUE | wye
108 | LV_414-2_0_8_load_289 | 144 | 0.00087848 | 0.00022017 | 0 | 0 |  | 1 | TRUE | wye
109 | LV_414-2_0_8_load_292 | 146 | 0.00012499 | 3.1325e-05 | 0 | 0 |  | 1 | TRUE | wye
110 | LV_414-2_0_8_load_293 | 147 | 0.00026767 | 6.7083e-05 | 0 | 0 |  | 1 | TRUE | wye
111 | LV_414-2_0_8_load_294 | 149 | 0.00016028 | 4.0169e-05 | 0 | 0 |  | 1 | TRUE | wye
112 | LV_414-2_0_8_load_296 | 150 | 9.0621e-05 | 2.2712e-05 | 0 | 0 |  | 1 | TRUE | wye
113 | LV_414-2_0_8_load_298 | 151 | 0.0001827 | 4.5789e-05 | 0 | 0 |  | 1 | TRUE | wye
114 | LV_414-2_0_8_load_303 | 152 | 0.00010937 | 2.741e-05 | 0 | 0 |  | 1 | TRUE | wye
115 | LV_414-2_0_8_load_299 | 153 | 7.3443e-05 | 1.8407e-05 | 0 | 0 |  | 1 | TRUE | wye
116 | LV_414-2_0_8_load_306 | 154 | 0.00052624 | 0.00013189 | 0 | 0 |  | 1 | TRUE | wye
117 | LV_414-2_0_8_load_304 | 157 | 0.00063675 | 0.00015959 | 0 | 0 |  | 1 | TRUE | wye
118 | LV_414-2_0_8_load_159 | 158 | 0.00050548 | 0.00012669 | 0 | 0 |  | 1 | TRUE | wye
119 | LV_414-2_0_8_load_160 | 159 | 0.00049498 | 0.00012405 | 0 | 0 |  | 1 | TRUE | wye
120 | LV_414-2_0_8_load_118 | 160 | 0.001631 | 0.00040877 | 0 | 0 |  | 1 | TRUE | wye
121 | LV_414-2_0_8_load_119 | 161 | 0.0013869 | 0.00034759 | 0 | 0 |  | 1 | TRUE | wye
122 | LV_414-2_0_8_load_120 | 162 | 0.001665 | 0.00041728 | 0 | 0 |  | 1 | TRUE | wye
123 | LV_414-2_0_8_load_121 | 163 | 0.00089116 | 0.00022334 | 0 | 0 |  | 1 | TRUE | wye
124 | LV_414-2_0_8_load_122 | 164 | 0.0014223 | 0.00035647 | 0 | 0 |  | 1 | TRUE | wye
125 | LV_414-2_0_8_load_123 | 165 | 0.001468 | 0.00036792 | 0 | 0 |  | 1 | TRUE | wye
126 | LV_414-2_0_8_load_146 | 167 | 0.0013683 | 0.00034293 | 0 | 0 |  | 1 | TRUE | wye
127 | LV_414-2_0_8_load_207 | 168 | 0.00093163 | 0.00023349 | 0 | 0 |  | 1 | TRUE | wye
128 | LV_414-2_0_8_load_145 | 170 | 0.0027059 | 0.00067817 | 0 | 0 |  | 1 | TRUE | wye
129 | LV_414-2_0_8_load_143 | 171 | 0.0089066 | 0.0022322 | 0 | 0 |  | 1 | TRUE | wye
130 | LV_414-2_0_8_load_189 | 172 | 0.00028773 | 7.2111e-05 | 0 | 0 |  | 1 | TRUE | wye
131 | LV_414-2_0_8_load_125 | 173 | 0.0013955 | 0.00034975 | 0 | 0 |  | 1 | TRUE | wye
132 | LV_414-2_0_8_load_126 | 174 | 0.001204 | 0.00030174 | 0 | 0 |  | 1 | TRUE | wye
133 | LV_414-2_0_8_load_127 | 175 | 0.00028582 | 7.1632e-05 | 0 | 0 |  | 1 | TRUE | wye
134 | LV_414-2_0_8_load_128 | 176 | 0.0010357 | 0.00025957 | 0 | 0 |  | 1 | TRUE | wye
135 | LV_414-2_0_8_load_129 | 177 | 0.0016756 | 0.00041994 | 0 | 0 |  | 1 | TRUE | wye
136 | LV_414-2_0_8_load_131 | 179 | 0.0020252 | 0.00050757 | 0 | 0 |  | 1 | TRUE | wye
137 | LV_414-2_0_8_load_193 | 180 | 0.00073456 | 0.0001841 | 0 | 0 |  | 1 | TRUE | wye
138 | LV_414-2_0_8_load_315 | 181 | 0.00061604 | 0.00015439 | 0 | 0 |  | 1 | TRUE | wye
139 | LV_414-2_0_8_load_316 | 183 | 0.00044323 | 0.00011108 | 0 | 0 |  | 1 | TRUE | wye
140 | LV_414-2_0_8_load_132 | 184 | 0.00042728 | 0.00010709 | 0 | 0 |  | 1 | TRUE | wye
141 | LV_414-2_0_8_load_133 | 185 | 0.0033584 | 0.00084168 | 0 | 0 |  | 1 | TRUE | wye
142 | LV_414-2_0_8_load_134 | 186 | 0.00041753 | 0.00010464 | 0 | 0 |  | 1 | TRUE | wye
143 | LV_414-2_0_8_load_135 | 187 | 0.00039347 | 9.8612e-05 | 0 | 0 |  | 1 | TRUE | wye
144 | LV_414-2_0_8_load_136 | 188 | 0.0035297 | 0.00088463 | 0 | 0 |  | 1 | TRUE | wye
145 | LV_414-2_0_8_load_137 | 189 | 0.0025581 | 0.00064113 | 0 | 0 |  | 1 | TRUE | wye
146 | LV_414-2_0_8_load_138 | 190 | 0.00040034 | 0.00010033 | 0 | 0 |  | 1 | TRUE | wye
147 | LV_414-2_0_8_load_235 | 191 | 0.00069316 | 0.00017372 | 0 | 0 |  | 1 | TRUE | wye
148 | LV_414-2_0_8_load_166 | 192 | 0.0041895 | 0.00105 | 0 | 0 |  | 1 | TRUE | wye
149 | LV_414-2_0_8_load_236 | 193 | 0.0023429 | 0.00058718 | 0 | 0 |  | 1 | TRUE | wye
150 | LV_414-2_0_8_load_164 | 194 | 0.0029368 | 0.00073603 | 0 | 0 |  | 1 | TRUE | wye
151 | LV_414-2_0_8_load_139 | 195 | 0.0024043 | 0.00060258 | 0 | 0 |  | 1 | TRUE | wye
152 | LV_414-2_0_8_load_140 | 196 | 0.00065097 | 0.00016315 | 0 | 0 |  | 1 | TRUE | wye
153 | LV_414-2_0_8_load_142 | 197 | 0.00094273 | 0.00023627 | 0 | 0 |  | 1 | TRUE | wye
154 | LV_414-2_0_8_load_147 | 198 | 0.0019367 | 0.00048539 | 0 | 0 |  | 1 | TRUE | wye
155 | LV_414-2_0_8_load_148 | 199 | 0.0028563 | 0.00071587 | 0 | 0 |  | 1 | TRUE | wye
156 | LV_414-2_0_8_load_149 | 200 | 0.0019158 | 0.00048013 | 0 | 0 |  | 1 | TRUE | wye
157 | LV_414-2_0_8_load_257 | 201 | 0.0025162 | 0.00063063 | 0 | 0 |  | 1 | TRUE | wye
158 | LV_414-2_0_8_load_258 | 202 | 0.0032238 | 0.00080797 | 0 | 0 |  | 1 | TRUE | wye
159 | LV_414-2_0_8_load_150 | 203 | 0.0025492 | 0.0006389 | 0 | 0 |  | 1 | TRUE | wye
160 | LV_414-2_0_8_load_151 | 204 | 0.0028739 | 0.00072026 | 0 | 0 |  | 1 | TRUE | wye
161 | LV_414-2_0_8_load_152 | 205 | 0.0019916 | 0.00049915 | 0 | 0 |  | 1 | TRUE | wye
162 | LV_414-2_0_8_load_153 | 206 | 0.0018253 | 0.00045747 | 0 | 0 |  | 1 | TRUE | wye
163 | LV_414-2_0_8_load_154 | 207 | 0.0020938 | 0.00052475 | 0 | 0 |  | 1 | TRUE | wye
164 | LV_414-2_0_8_load_155 | 208 | 0.002985 | 0.00074811 | 0 | 0 |  | 1 | TRUE | wye
165 | LV_414-2_0_8_load_156 | 209 | 0.0028312 | 0.00070957 | 0 | 0 |  | 1 | TRUE | wye
166 | LV_414-2_0_8_load_157 | 210 | 0.0021239 | 0.00053229 | 0 | 0 |  | 1 | TRUE | wye
167 | LV_414-2_0_8_load_170 | 211 | 0.0024625 | 0.00061717 | 0 | 0 |  | 1 | TRUE | wye
168 | LV_414-2_0_8_load_161 | 212 | 0.0059793 | 0.0014985 | 0 | 0 |  | 1 | TRUE | wye
169 | LV_414-2_0_8_load_169 | 213 | 0.0020823 | 0.00052188 | 0 | 0 |  | 1 | TRUE | wye
170 | LV_414-2_0_8_load_245 | 218 | 0.002657 | 0.00066591 | 0 | 0 |  | 1 | TRUE | wye
171 | LV_414-2_0_8_load_212 | 220 | 0.0031173 | 0.00078127 | 0 | 0 |  | 1 | TRUE | wye
172 | LV_414-2_0_8_load_182 | 221 | 0.0022393 | 0.00056122 | 0 | 0 |  | 1 | TRUE | wye
173 | LV_414-2_0_8_load_163 | 222 | 0.003271 | 0.0008198 | 0 | 0 |  | 1 | TRUE | wye
174 | LV_414-2_0_8_load_165 | 223 | 0.0031306 | 0.00078459 | 0 | 0 |  | 1 | TRUE | wye
175 | LV_414-2_0_8_load_167 | 224 | 0.0033739 | 0.00084557 | 0 | 0 |  | 1 | TRUE | wye
176 | LV_414-2_0_8_load_179 | 226 | 0.0031557 | 0.0007909 | 0 | 0 |  | 1 | TRUE | wye
177 | LV_414-2_0_8_load_175 | 227 | 0.0029069 | 0.00072855 | 0 | 0 |  | 1 | TRUE | wye
178 | LV_414-2_0_8_load_174 | 228 | 0.0031726 | 0.00079514 | 0 | 0 |  | 1 | TRUE | wye
179 | LV_414-2_0_8_load_171 | 229 | 0.0039959 | 0.0010015 | 0 | 0 |  | 1 | TRUE | wye
180 | LV_414-2_0_8_load_172 | 230 | 0.0079552 | 0.0019938 | 0 | 0 |  | 1 | TRUE | wye
181 | LV_414-2_0_8_load_173 | 231 | 0.0014603 | 0.00036598 | 0 | 0 |  | 1 | TRUE | wye
182 | LV_414-2_0_8_load_322 | 232 | 0.0030354 | 0.00076075 | 0 | 0 |  | 1 | TRUE | wye
183 | LV_414-2_0_8_load_323 | 233 | 0.0019163 | 0.00048028 | 0 | 0 |  | 1 | TRUE | wye
184 | LV_414-2_0_8_load_177 | 235 | 0.0032143 | 0.00080558 | 0 | 0 |  | 1 | TRUE | wye
185 | LV_414-2_0_8_load_178 | 236 | 0.0014497 | 0.00036333 | 0 | 0 |  | 1 | TRUE | wye
186 | LV_414-2_0_8_load_180 | 237 | 0.0029228 | 0.00073252 | 0 | 0 |  | 1 | TRUE | wye
187 | LV_414-2_0_8_load_213 | 239 | 0.0092654 | 0.0023221 | 0 | 0 |  | 1 | TRUE | wye
188 | LV_414-2_0_8_load_237 | 240 | 0.0024973 | 0.00062589 | 0 | 0 |  | 1 | TRUE | wye
189 | LV_414-2_0_8_load_233 | 241 | 0.0013148 | 0.00032952 | 0 | 0 |  | 1 | TRUE | wye
190 | LV_414-2_0_8_load_231 | 242 | 0.0021443 | 0.00053742 | 0 | 0 |  | 1 | TRUE | wye
191 | LV_414-2_0_8_load_183 | 243 | 0.0022456 | 0.0005628 | 0 | 0 |  | 1 | TRUE | wye
192 | LV_414-2_0_8_load_185 | 244 | 0.0021197 | 0.00053125 | 0 | 0 |  | 1 | TRUE | wye
193 | LV_414-2_0_8_load_243 | 245 | 0.002301 | 0.00057669 | 0 | 0 |  | 1 | TRUE | wye
194 | LV_414-2_0_8_load_221 | 246 | 0.0029868 | 0.00074857 | 0 | 0 |  | 1 | TRUE | wye
195 | LV_414-2_0_8_load_188 | 247 | 0.0026064 | 0.00065322 | 0 | 0 |  | 1 | TRUE | wye
196 | LV_414-2_0_8_load_276 | 250 | 0.0028845 | 0.00072293 | 0 | 0 |  | 1 | TRUE | wye
197 | LV_414-2_0_8_load_277 | 251 | 0.0021652 | 0.00054265 | 0 | 0 |  | 1 | TRUE | wye
198 | LV_414-2_0_8_load_281 | 253 | 0.00066515 | 0.0001667 | 0 | 0 |  | 1 | TRUE | wye
199 | LV_414-2_0_8_load_284 | 255 | 0.00053644 | 0.00013444 | 0 | 0 |  | 1 | TRUE | wye
200 | LV_414-2_0_8_load_194 | 256 | 0.0034272 | 0.00085895 | 0 | 0 |  | 1 | TRUE | wye
201 | LV_414-2_0_8_load_195 | 257 | 0.0028393 | 0.00071158 | 0 | 0 |  | 1 | TRUE | wye
202 | LV_414-2_0_8_load_196 | 258 | 0.0025564 | 0.00064069 | 0 | 0 |  | 1 | TRUE | wye
203 | LV_414-2_0_8_load_197 | 259 | 0.0022701 | 0.00056894 | 0 | 0 |  | 1 | TRUE | wye
204 | LV_414-2_0_8_load_198 | 260 | 0.0049177 | 0.0012325 | 0 | 0 |  | 1 | TRUE | wye
205 | LV_414-2_0_8_load_199 | 261 | 0.0022391 | 0.00056117 | 0 | 0 |  | 1 | TRUE | wye
206 | LV_414-2_0_8_load_200 | 262 | 0.0028458 | 0.00071323 | 0 | 0 |  | 1 | TRUE | wye
207 | LV_414-2_0_8_load_205 | 264 | 0.0031139 | 0.00078041 | 0 | 0 |  | 1 | TRUE | wye
208 | LV_414-2_0_8_load_201 | 265 | 0.0029919 | 0.00074985 | 0 | 0 |  | 1 | TRUE | wye
209 | LV_414-2_0_8_load_202 | 266 | 0.0021076 | 0.00052821 | 0 | 0 |  | 1 | TRUE | wye
210 | LV_414-2_0_8_load_203 | 267 | 0.0025203 | 0.00063166 | 0 | 0 |  | 1 | TRUE | wye
211 | LV_414-2_0_8_load_204 | 268 | 0.0027677 | 0.00069364 | 0 | 0 |  | 1 | TRUE | wye
212 | LV_414-2_0_8_load_210 | 269 | 0.0026384 | 0.00066124 | 0 | 0 |  | 1 | TRUE | wye
213 | LV_414-2_0_8_load_211 | 270 | 0.0026473 | 0.00066346 | 0 | 0 |  | 1 | TRUE | wye
214 | LV_414-2_0_8_load_215 | 271 | 0.0044782 | 0.0011223 | 0 | 0 |  | 1 | TRUE | wye
215 | LV_414-2_0_8_load_216 | 272 | 0.0046178 | 0.0011573 | 0 | 0 |  | 1 | TRUE | wye
216 | LV_414-2_0_8_load_217 | 273 | 0.004428 | 0.0011098 | 0 | 0 |  | 1 | TRUE | wye
217 | LV_414-2_0_8_load_218 | 274 | 0.0028479 | 0.00071374 | 0 | 0 |  | 1 | TRUE | wye
218 | LV_414-2_0_8_load_219 | 275 | 0.0029672 | 0.00074364 | 0 | 0 |  | 1 | TRUE | wye
219 | LV_414-2_0_8_load_220 | 276 | 0.0050442 | 0.0012642 | 0 | 0 |  | 1 | TRUE | wye
220 | LV_414-2_0_8_load_222 | 277 | 0.0026531 | 0.00066492 | 0 | 0 |  | 1 | TRUE | wye
221 | LV_414-2_0_8_load_223 | 278 | 0.003017 | 0.00075614 | 0 | 0 |  | 1 | TRUE | wye
222 | LV_414-2_0_8_load_252 | 279 | 0.0025249 | 0.00063279 | 0 | 0 |  | 1 | TRUE | wye
223 | LV_414-2_0_8_load_253 | 280 | 0.0025779 | 0.00064608 | 0 | 0 |  | 1 | TRUE | wye
224 | LV_414-2_0_8_load_224 | 281 | 0.002042 | 0.00051178 | 0 | 0 |  | 1 | TRUE | wye
225 | LV_414-2_0_8_load_225 | 282 | 0.0030573 | 0.00076623 | 0 | 0 |  | 1 | TRUE | wye
226 | LV_414-2_0_8_load_228 | 283 | 0.0020736 | 0.00051969 | 0 | 0 |  | 1 | TRUE | wye
227 | LV_414-2_0_8_load_305 | 284 | 8.8298e-05 | 2.213e-05 | 0 | 0 |  | 1 | TRUE | wye
228 | LV_414-2_0_8_load_229 | 285 | 0.0029249 | 0.00073305 | 0 | 0 |  | 1 | TRUE | wye
229 | LV_414-2_0_8_load_248 | 286 | 0.0016472 | 0.00041283 | 0 | 0 |  | 1 | TRUE | wye
230 | LV_414-2_0_8_load_249 | 287 | 0.0016263 | 0.0004076 | 0 | 0 |  | 1 | TRUE | wye
231 | LV_414-2_0_8_load_230 | 288 | 0.0031412 | 0.00078727 | 0 | 0 |  | 1 | TRUE | wye
232 | LV_414-2_0_8_load_232 | 289 | 0.0028503 | 0.00071435 | 0 | 0 |  | 1 | TRUE | wye
233 | LV_414-2_0_8_load_234 | 290 | 0.0051002 | 0.0012782 | 0 | 0 |  | 1 | TRUE | wye
234 | LV_414-2_0_8_load_240 | 291 | 0.0022474 | 0.00056325 | 0 | 0 |  | 1 | TRUE | wye
235 | LV_414-2_0_8_load_241 | 292 | 0.002086 | 0.0005228 | 0 | 0 |  | 1 | TRUE | wye
236 | LV_414-2_0_8_load_242 | 293 | 0.002264 | 0.00056741 | 0 | 0 |  | 1 | TRUE | wye
237 | LV_414-2_0_8_load_244 | 294 | 0.0024815 | 0.00062193 | 0 | 0 |  | 1 | TRUE | wye
238 | LV_414-2_0_8_load_246 | 295 | 0.0024587 | 0.0006162 | 0 | 0 |  | 1 | TRUE | wye
239 | LV_414-2_0_8_load_250 | 296 | 0.0014896 | 0.00037332 | 0 | 0 |  | 1 | TRUE | wye
240 | LV_414-2_0_8_load_251 | 297 | 0.0038344 | 0.00096098 | 0 | 0 |  | 1 | TRUE | wye
241 | LV_414-2_0_8_load_256 | 298 | 0.0021156 | 0.00053022 | 0 | 0 |  | 1 | TRUE | wye
242 | LV_414-2_0_8_load_259 | 299 | 0.0019497 | 0.00048864 | 0 | 0 |  | 1 | TRUE | wye
243 | LV_414-2_0_8_load_254 | 300 | 0.0043365 | 0.0010868 | 0 | 0 |  | 1 | TRUE | wye
244 | LV_414-2_0_8_load_255 | 301 | 0.0026799 | 0.00067164 | 0 | 0 |  | 1 | TRUE | wye
245 | LV_414-2_0_8_load_309 | 302 | 0.0040061 | 0.001004 | 0 | 0 |  | 1 | TRUE | wye
246 | LV_414-2_0_8_load_311 | 303 | 0.0033229 | 0.00083279 | 0 | 0 |  | 1 | TRUE | wye
247 | LV_414-2_0_8_load_312 | 304 | 0.0040064 | 0.0010041 | 0 | 0 |  | 1 | TRUE | wye
248 | LV_414-2_0_8_load_313 | 305 | 0.00034821 | 8.7269e-05 | 0 | 0 |  | 1 | TRUE | wye
249 | LV_414-2_0_8_load_314 | 306 | 0.0028907 | 0.00072448 | 0 | 0 |  | 1 | TRUE | wye
250 | LV_414-2_0_8_load_317 | 307 | 0.00037209 | 9.3254e-05 | 0 | 0 |  | 1 | TRUE | wye
251 | LV_414-2_0_8_load_319 | 309 | 0.0018861 | 0.0004727 | 0 | 0 |  | 1 | TRUE | wye
252 | LV_414-2_0_8_load_321 | 311 | 0.0020012 | 0.00050155 | 0 | 0 |  | 1 | TRUE | wye

## ext_grid
| name | bus | vm_pu | va_degree | slack_weight | in_service
0 |  | 120 | 1 | 0 | 1 | TRUE

## line
| name | std_type | from_bus | to_bus | length_km | r_ohm_per_km | x_ohm_per_km | c_nf_per_km | g_us_per_km | max_i_ka | df | parallel | type | in_service
0 | LV_414-2_0_8_line_0 |  | 0 | 1 | 0.058595 | 0.125 | 0.08 | 261 | 0 | 0.364 | 1 | 1 | cs | TRUE
1 | LV_414-2_0_8_line_1 |  | 0 | 2 | 0.0018209 | 0.125 | 0.08 | 261 | 0 | 0.364 | 1 | 1 | cs | TRUE
2 | LV_414-2_0_8_line_2 |  | 1 | 3 | 0.0078612 | 0.125 | 0.08 | 261 | 0 | 0.364 | 1 | 1 | cs | TRUE
3 | LV_414-2_0_8_line_3 |  | 2 | 4 | 0.020088 | 0.125 | 0.08 | 261 | 0 | 0.364 | 1 | 1 | cs | TRUE
4 | LV_414-2_0_8_line_4 |  | 3 | 5 | 0.020599 | 0.125 | 0.08 | 261 | 0 | 0.364 | 1 | 1 | cs | TRUE
5 | LV_414-2_0_8_line_5 |  | 4 | 6 | 0.0062646 | 0.125 | 0.08 | 261 | 0 | 0.364 | 1 | 1 | cs | TRUE
6 | LV_414-2_0_8_line_6 |  | 5 | 7 | 0.029603 | 0.125 | 0.08 | 261 | 0 | 0.364 | 1 | 1 | cs | TRUE
7 | LV_414-2_0_8_line_7 |  | 6 | 8 | 0.015437 | 0.125 | 0.08 | 261 | 0 | 0.364 | 1 | 1 | cs | TRUE
8 | LV_414-2_0_8_line_8 |  | 7 | 9 | 0.0098429 | 0.125 | 0.08 | 261 | 0 | 0.364 | 1 | 1 | cs | TRUE
9 | LV_414-2_0_8_line_9 |  | 9 | 239 | 0.026146 | 0.125 | 0.08 | 261 | 0 | 0.364 | 1 | 1 | cs | TRUE
10 | LV_414-2_0_8_line_10 |  | 10 | 11 | 0.018283 | 0.125 | 0.08 | 261 | 0 | 0.364 | 1 | 1 | cs | TRUE
11 | LV_414-2_0_8_line_11 |  | 11 | 43 | 0.039236 | 0.125 | 0.08 | 261 | 0 | 0.364 | 1 | 1 | cs | TRUE
12 | LV_414-2_0_8_line_12 |  | 12 | 13 | 0.015486 | 0.125 | 0.08 | 261 | 0 | 0.364 | 1 | 4 | cs | TRUE
13 | LV_414-2_0_8_line_13 |  | 12 | 14 | 0.0065914 | 0.125 | 0.08 | 261 | 0 | 0.364 | 1 | 4 | cs | TRUE
14 | LV_414-2_0_8_line_14 |  | 13 | 15 | 0.018351 | 0.125 | 0.08 | 261 | 0 | 0.364 | 1 | 4 | cs | TRUE
15 | LV_414-2_0_8_line_15 |  | 14 | 16 | 0.0031092 | 0.125 | 0.08 | 261 | 0 | 0.364 | 1 | 4 | cs | TRUE
16 | LV_414-2_0_8_line_16 |  | 15 | 17 | 0.010881 | 0.125 | 0.08 | 261 | 0 | 0.364 | 1 | 4 | cs | TRUE
17 | LV_414-2_0_8_line_17 |  | 16 | 18 | 0.035203 | 0.125 | 0.08 | 261 | 0 | 0.364 | 1 | 4 | cs | TRUE
18 | LV_414-2_0_8_line_18 |  | 17 | 19 | 0.050983 | 0.125 | 0.08 | 261 | 0 | 0.364 | 1 | 1 | cs | TRUE
19 | LV_414-2_0_8_line_19 |  | 17 | 20 | 0.008753 | 0.125 | 0.08 | 261 | 0 | 0.364 | 1 | 4 | cs | TRUE
20 | LV_414-2_0_8_line_20 |  | 18 | 21 | 0.0016109 | 0.125 | 0.08 | 261 | 0 | 0.364 | 1 | 4 | cs | TRUE
21 | LV_414-2_0_8_line_21 |  | 20 | 22 | 0.041169 | 0.125 | 0.08 | 261 | 0 | 0.364 | 1 | 1 | cs | TRUE
22 | LV_414-2_0_8_line_22 |  | 20 | 23 | 0.020922 | 0.125 | 0.08 | 261 | 0 | 0.364 | 1 | 4 | cs | TRUE
23 | LV_414-2_0_8_line_23 |  | 21 | 24 | 0.00028135 | 0.125 | 0.08 | 261 | 0 | 0.364 | 1 | 4 | cs | TRUE
24 | LV_414-2_0_8_line_24 |  | 22 | 101 | 0.003682 | 0.125 | 0.08 | 261 | 0 | 0.364 | 1 | 1 | cs | TRUE
25 | LV_414-2_0_8_line_25 |  | 23 | 99 | 0.017725 | 0.125 | 0.08 | 261 | 0 | 0.364 | 1 | 4 | cs | TRUE
26 | LV_414-2_0_8_line_26 |  | 24 | 69 | 0.031519 | 0.125 | 0.08 | 261 | 0 | 0.364 | 1 | 4 | cs | TRUE
27 | LV_414-2_0_8_line_27 |  | 25 | 26 | 0.011182 | 0.125 | 0.08 | 261 | 0 | 0.364 | 1 | 1 | cs | TRUE
28 | LV_414-2_0_8_line_28 |  | 25 | 27 | 0.041841 | 0.125 | 0.08 | 261 | 0 | 0.364 | 1 | 1 | cs | TRUE
29 | LV_414-2_0_8_line_29 |  | 26 | 28 | 0.010129 | 0.125 | 0.08 | 261 | 0 | 0.364 | 1 | 1 | cs | TRUE
30 | LV_414-2_0_8_line_30 |  | 27 | 29 | 0.011795 | 0.125 | 0.08 | 261 | 0 | 0.364 | 1 | 1 | cs | TRUE
31 | LV_414-2_0_8_line_31 |  | 28 | 30 | 0.018863 | 0.125 | 0.08 | 261 | 0 | 0.364 | 1 | 1 | cs | TRUE
32 | LV_414-2_0_8_line_32 |  | 29 | 31 | 0.006575 | 0.125 | 0.08 | 261 | 0 | 0.364 | 1 | 1 | cs | TRUE
33 | LV_414-2_0_8_line_33 |  | 29 | 32 | 0.029443 | 0.125 | 0.08 | 261 | 0 | 0.364 | 1 | 1 | cs | TRUE
34 | LV_414-2_0_8_line_34 |  | 30 | 33 | 0.023718 | 0.125 | 0.08 | 261 | 0 | 0.364 | 1 | 1 | cs | TRUE
35 | LV_414-2_0_8_line_35 |  | 31 | 34 | 0.026179 | 0.125 | 0.08 | 261 | 0 | 0.364 | 1 | 1 | cs | TRUE
36 | LV_414-2_0_8_line_36 |  | 33 | 35 | 0.021348 | 0.125 | 0.08 | 261 | 0 | 0.364 | 1 | 1 | cs | TRUE
37 | LV_414-2_0_8_line_37 |  | 35 | 48 | 0.036765 | 0.125 | 0.08 | 261 | 0 | 0.364 | 1 | 1 | cs | TRUE
38 | LV_414-2_0_8_line_38 |  | 35 | 46 | 0.038025 | 0.125 | 0.08 | 261 | 0 | 0.364 | 1 | 1 | cs | TRUE
39 | LV_414-2_0_8_line_39 |  | 36 | 37 | 0.023871 | 0.125 | 0.08 | 261 | 0 | 0.364 | 1 | 1 | cs | TRUE
40 | LV_414-2_0_8_line_40 |  | 37 | 71 | 0.0018877 | 0.125 | 0.08 | 261 | 0 | 0.364 | 1 | 1 | cs | TRUE
41 | LV_414-2_0_8_line_41 |  | 38 | 39 | 0.037211 | 0.125 | 0.08 | 261 | 0 | 0.364 | 1 | 1 | cs | TRUE
42 | LV_414-2_0_8_line_42 |  | 38 | 40 | 0.016917 | 0.125 | 0.08 | 261 | 0 | 0.364 | 1 | 1 | cs | TRUE
43 | LV_414-2_0_8_line_43 |  | 39 | 41 | 0.024352 | 0.125 | 0.08 | 261 | 0 | 0.364 | 1 | 1 | cs | TRUE
44 | LV_414-2_0_8_line_44 |  | 41 | 42 | 0.0091179 | 0.125 | 0.08 | 261 | 0 | 0.364 | 1 | 1 | cs | TRUE
45 | LV_414-2_0_8_line_45 |  | 42 | 43 | 0.020781 | 0.125 | 0.08 | 261 | 0 | 0.364 | 1 | 1 | cs | TRUE
46 | LV_414-2_0_8_line_46 |  | 42 | 44 | 0.0060095 | 0.125 | 0.08 | 261 | 0 | 0.364 | 1 | 1 | cs | TRUE
47 | LV_414-2_0_8_line_47 |  | 44 | 45 | 0.015882 | 0.125 | 0.08 | 261 | 0 | 0.364 | 1 | 1 | cs | TRUE
48 | LV_414-2_0_8_line_48 |  | 45 | 63 | 0.022937 | 0.125 | 0.08 | 261 | 0 | 0.364 | 1 | 1 | cs | TRUE
49 | LV_414-2_0_8_line_49 |  | 45 | 56 | 0.025816 | 0.125 | 0.08 | 261 | 0 | 0.364 | 1 | 1 | cs | TRUE
50 | LV_414-2_0_8_line_50 |  | 46 | 47 | 0.0080469 | 0.125 | 0.08 | 261 | 0 | 0.364 | 1 | 1 | cs | TRUE
51 | LV_414-2_0_8_line_51 |  | 47 | 49 | 0.010354 | 0.125 | 0.08 | 261 | 0 | 0.364 | 1 | 1 | cs | TRUE
52 | LV_414-2_0_8_line_52 |  | 47 | 50 | 0.020138 | 0.125 | 0.08 | 261 | 0 | 0.364 | 1 | 1 | cs | TRUE
53 | LV_414-2_0_8_line_53 |  | 48 | 54 | 0.020005 | 0.125 | 0.08 | 261 | 0 | 0.364 | 1 | 4 | cs | TRUE
54 | LV_414-2_0_8_line_54 |  | 48 | 55 | 0.020504 | 0.125 | 0.08 | 261 | 0 | 0.364 | 1 | 4 | cs | TRUE
55 | LV_414-2_0_8_line_55 |  | 49 | 56 | 0.021399 | 0.125 | 0.08 | 261 | 0 | 0.364 | 1 | 1 | cs | TRUE
56 | LV_414-2_0_8_line_56 |  | 50 | 57 | 0.00082698 | 0.125 | 0.08 | 261 | 0 | 0.364 | 1 | 1 | cs | TRUE
57 | LV_414-2_0_8_line_57 |  | 51 | 52 | 0.02053 | 0.125 | 0.08 | 261 | 0 | 0.364 | 1 | 1 | cs | TRUE
58 | LV_414-2_0_8_line_58 |  | 51 | 53 | 0.047709 | 0.125 | 0.08 | 261 | 0 | 0.364 | 1 | 1 | cs | TRUE
59 | LV_414-2_0_8_line_59 |  | 52 | 58 | 0.024866 | 0.125 | 0.08 | 261 | 0 | 0.364 | 1 | 1 | cs | TRUE
60 | LV_414-2_0_8_line_60 |  | 52 | 59 | 0.0059763 | 0.125 | 0.08 | 261 | 0 | 0.364 | 1 | 1 | cs | TRUE
61 | LV_414-2_0_8_line_61 |  | 54 | 60 | 0.020881 | 0.125 | 0.08 | 261 | 0 | 0.364 | 1 | 4 | cs | TRUE
62 | LV_414-2_0_8_line_62 |  | 55 | 61 | 0.013428 | 0.125 | 0.08 | 261 | 0 | 0.364 | 1 | 4 | cs | TRUE
63 | LV_414-2_0_8_line_63 |  | 57 | 62 | 0.0068526 | 0.125 | 0.08 | 261 | 0 | 0.364 | 1 | 1 | cs | TRUE
64 | LV_414-2_0_8_line_64 |  | 59 | 64 | 0.0048612 | 0.125 | 0.08 | 261 | 0 | 0.364 | 1 | 1 | cs | TRUE
65 | LV_414-2_0_8_line_65 |  | 60 | 70 | 0.0039229 | 0.125 | 0.08 | 261 | 0 | 0.364 | 1 | 4 | cs | TRUE
66 | LV_414-2_0_8_line_66 |  | 61 | 65 | 0.01672 | 0.125 | 0.08 | 261 | 0 | 0.364 | 1 | 4 | cs | TRUE
67 | LV_414-2_0_8_line_67 |  | 62 | 64 | 0.005317 | 0.125 | 0.08 | 261 | 0 | 0.364 | 1 | 1 | cs | TRUE
68 | LV_414-2_0_8_line_68 |  | 63 | 75 | 0.0012566 | 0.125 | 0.08 | 261 | 0 | 0.364 | 1 | 1 | cs | TRUE
69 | LV_414-2_0_8_line_69 |  | 65 | 66 | 0.01862 | 0.125 | 0.08 | 261 | 0 | 0.364 | 1 | 4 | cs | TRUE
70 | LV_414-2_0_8_line_70 |  | 66 | 67 | 0.0067314 | 0.125 | 0.08 | 261 | 0 | 0.364 | 1 | 4 | cs | TRUE
71 | LV_414-2_0_8_line_71 |  | 67 | 68 | 0.016385 | 0.125 | 0.08 | 261 | 0 | 0.364 | 1 | 4 | cs | TRUE
72 | LV_414-2_0_8_line_72 |  | 68 | 69 | 0.021167 | 0.125 | 0.08 | 261 | 0 | 0.364 | 1 | 4 | cs | TRUE
73 | LV_414-2_0_8_line_73 |  | 70 | 78 | 0.0007965 | 0.125 | 0.08 | 261 | 0 | 0.364 | 1 | 4 | cs | TRUE
74 | LV_414-2_0_8_line_74 |  | 71 | 72 | 0.036421 | 0.125 | 0.08 | 261 | 0 | 0.364 | 1 | 1 | cs | TRUE
75 | LV_414-2_0_8_line_75 |  | 72 | 73 | 0.023289 | 0.125 | 0.08 | 261 | 0 | 0.364 | 1 | 1 | cs | TRUE
76 | LV_414-2_0_8_line_76 |  | 73 | 74 | 0.019278 | 0.125 | 0.08 | 261 | 0 | 0.364 | 1 | 1 | cs | TRUE
77 | LV_414-2_0_8_line_77 |  | 74 | 107 | 0.029529 | 0.125 | 0.08 | 261 | 0 | 0.364 | 1 | 1 | cs | TRUE
78 | LV_414-2_0_8_line_78 |  | 75 | 76 | 0.02569 | 0.125 | 0.08 | 261 | 0 | 0.364 | 1 | 1 | cs | TRUE
79 | LV_414-2_0_8_line_79 |  | 76 | 77 | 0.0070135 | 0.125 | 0.08 | 261 | 0 | 0.364 | 1 | 1 | cs | TRUE
80 | LV_414-2_0_8_line_80 |  | 78 | 109 | 0.019854 | 0.125 | 0.08 | 261 | 0 | 0.364 | 1 | 4 | cs | TRUE
81 | LV_414-2_0_8_line_81 |  | 79 | 80 | 0.003841 | 0.125 | 0.08 | 261 | 0 | 0.364 | 1 | 1 | cs | TRUE
82 | LV_414-2_0_8_line_82 |  | 79 | 81 | 0.027973 | 0.125 | 0.08 | 261 | 0 | 0.364 | 1 | 1 | cs | TRUE
83 | LV_414-2_0_8_line_83 |  | 80 | 82 | 0.020923 | 0.125 | 0.08 | 261 | 0 | 0.364 | 1 | 1 | cs | TRUE
84 | LV_414-2_0_8_line_84 |  | 81 | 83 | 0.039657 | 0.125 | 0.08 | 261 | 0 | 0.364 | 1 | 1 | cs | TRUE
85 | LV_414-2_0_8_line_85 |  | 82 | 84 | 0.024583 | 0.125 | 0.08 | 261 | 0 | 0.364 | 1 | 1 | cs | TRUE
86 | LV_414-2_0_8_line_86 |  | 83 | 85 | 0.024743 | 0.125 | 0.08 | 261 | 0 | 0.364 | 1 | 4 | cs | TRUE
87 | LV_414-2_0_8_line_87 |  | 83 | 86 | 0.011731 | 0.125 | 0.08 | 261 | 0 | 0.364 | 1 | 4 | cs | TRUE
88 | LV_414-2_0_8_line_88 |  | 85 | 87 | 0.011017 | 0.125 | 0.08 | 261 | 0 | 0.364 | 1 | 4 | cs | TRUE
89 | LV_414-2_0_8_line_89 |  | 85 | 88 | 0.012284 | 0.125 | 0.08 | 261 | 0 | 0.364 | 1 | 1 | cs | TRUE
90 | LV_414-2_0_8_line_90 |  | 86 | 89 | 0.036648 | 0.125 | 0.08 | 261 | 0 | 0.364 | 1 | 4 | cs | TRUE
91 | LV_414-2_0_8_line_91 |  | 87 | 90 | 0.090355 | 0.125 | 0.08 | 261 | 0 | 0.364 | 1 | 4 | cs | TRUE
92 | LV_414-2_0_8_line_92 |  | 88 | 91 | 0.024321 | 0.125 | 0.08 | 261 | 0 | 0.364 | 1 | 1 | cs | TRUE
93 | LV_414-2_0_8_line_93 |  | 89 | 92 | 0.019816 | 0.125 | 0.08 | 261 | 0 | 0.364 | 1 | 4 | cs | TRUE
94 | LV_414-2_0_8_line_94 |  | 90 | 112 | 0.18434 | 0.125 | 0.08 | 261 | 0 | 0.364 | 1 | 4 | cs | TRUE
95 | LV_414-2_0_8_line_95 |  | 91 | 113 | 0.015412 | 0.125 | 0.08 | 261 | 0 | 0.364 | 1 | 1 | cs | TRUE
96 | LV_414-2_0_8_line_96 |  | 92 | 93 | 0.006838 | 0.125 | 0.08 | 261 | 0 | 0.364 | 1 | 4 | cs | TRUE
97 | LV_414-2_0_8_line_97 |  | 93 | 94 | 0.024672 | 0.125 | 0.08 | 261 | 0 | 0.364 | 1 | 4 | cs | TRUE
98 | LV_414-2_0_8_line_98 |  | 94 | 95 | 0.017495 | 0.125 | 0.08 | 261 | 0 | 0.364 | 1 | 4 | cs | TRUE
99 | LV_414-2_0_8_line_99 |  | 95 | 98 | 0.020023 | 0.125 | 0.08 | 261 | 0 | 0.364 | 1 | 4 | cs | TRUE
100 | LV_414-2_0_8_line_100 |  | 96 | 97 | 0.02823 | 0.125 | 0.08 | 261 | 0 | 0.364 | 1 | 1 | cs | TRUE
101 | LV_414-2_0_8_line_101 |  | 97 | 108 | 0.012456 | 0.125 | 0.08 | 261 | 0 | 0.364 | 1 | 1 | cs | TRUE
102 | LV_414-2_0_8_line_102 |  | 98 | 104 | 0.027667 | 0.125 | 0.08 | 261 | 0 | 0.364 | 1 | 4 | cs | TRUE
103 | LV_414-2_0_8_line_103 |  | 99 | 100 | 0.0089428 | 0.125 | 0.08 | 261 | 0 | 0.364 | 1 | 4 | cs | TRUE
104 | LV_414-2_0_8_line_104 |  | 100 | 102 | 0.051461 | 0.125 | 0.08 | 261 | 0 | 0.364 | 1 | 4 | cs | TRUE
105 | LV_414-2_0_8_line_105 |  | 101 | 103 | 0.018349 | 0.125 | 0.08 | 261 | 0 | 0.364 | 1 | 1 | cs | TRUE
106 | LV_414-2_0_8_line_106 |  | 102 | 104 | 0.0043578 | 0.125 | 0.08 | 261 | 0 | 0.364 | 1 | 4 | cs | TRUE
107 | LV_414-2_0_8_line_107 |  | 103 | 105 | 0.018293 | 0.125 | 0.08 | 261 | 0 | 0.364 | 1 | 1 | cs | TRUE
108 | LV_414-2_0_8_line_108 |  | 105 | 106 | 0.0099044 | 0.125 | 0.08 | 261 | 0 | 0.364 | 1 | 1 | cs | TRUE
109 | LV_414-2_0_8_line_109 |  | 105 | 107 | 0.057688 | 0.125 | 0.08 | 261 | 0 | 0.364 | 1 | 1 | cs | TRUE
110 | LV_414-2_0_8_line_110 |  | 108 | 283 | 0.012038 | 0.125 | 0.08 | 261 | 0 | 0.364 | 1 | 1 | cs | TRUE
111 | LV_414-2_0_8_line_111 |  | 108 | 281 | 0.027975 | 0.125 | 0.08 | 261 | 0 | 0.364 | 1 | 1 | cs | TRUE
112 | LV_414-2_0_8_line_112 |  | 109 | 110 | 0.017303 | 0.125 | 0.08 | 261 | 0 | 0.364 | 1 | 4 | cs | TRUE
113 | LV_414-2_0_8_line_113 |  | 110 | 111 | 0.0044966 | 0.125 | 0.08 | 261 | 0 | 0.364 | 1 | 4 | cs | TRUE
114 | LV_414-2_0_8_line_114 |  | 111 | 117 | 0.020117 | 0.125 | 0.08 | 261 | 0 | 0.364 | 1 | 4 | cs | TRUE
115 | LV_414-2_0_8_line_115 |  | 112 | 126 | 0.009489 | 0.125 | 0.08 | 261 | 0 | 0.364 | 1 | 4 | cs | TRUE
116 | LV_414-2_0_8_line_116 |  | 113 | 302 | 0.0099415 | 0.125 | 0.08 | 261 | 0 | 0.364 | 1 | 1 | cs | TRUE
117 | LV_414-2_0_8_line_117 |  | 114 | 115 | 0.0076292 | 0.125 | 0.08 | 261 | 0 | 0.364 | 1 | 4 | cs | TRUE
118 | LV_414-2_0_8_line_118 |  | 114 | 116 | 0.030676 | 0.125 | 0.08 | 261 | 0 | 0.364 | 1 | 4 | cs | TRUE
119 | LV_414-2_0_8_line_119 |  | 115 | 117 | 0.0033385 | 0.125 | 0.08 | 261 | 0 | 0.364 | 1 | 4 | cs | TRUE
120 | LV_414-2_0_8_line_120 |  | 116 | 118 | 0.059351 | 0.125 | 0.08 | 261 | 0 | 0.364 | 1 | 4 | cs | TRUE
121 | LV_414-2_0_8_line_121 |  | 118 | 119 | 0.025263 | 0.125 | 0.08 | 261 | 0 | 0.364 | 1 | 1 | cs | TRUE
122 | LV_414-2_0_8_line_122 |  | 118 | 120 | 0.032777 | 0.125 | 0.08 | 261 | 0 | 0.364 | 1 | 4 | cs | TRUE
123 | LV_414-2_0_8_line_123 |  | 119 | 121 | 0.028814 | 0.125 | 0.08 | 261 | 0 | 0.364 | 1 | 1 | cs | TRUE
124 | LV_414-2_0_8_line_124 |  | 120 | 122 | 0.013098 | 0.125 | 0.08 | 261 | 0 | 0.364 | 1 | 4 | cs | TRUE
125 | LV_414-2_0_8_line_125 |  | 121 | 171 | 0.064696 | 0.125 | 0.08 | 261 | 0 | 0.364 | 1 | 1 | cs | TRUE
126 | LV_414-2_0_8_line_126 |  | 121 | 195 | 0.023817 | 0.125 | 0.08 | 261 | 0 | 0.364 | 1 | 1 | cs | TRUE
127 | LV_414-2_0_8_line_127 |  | 122 | 269 | 0.013354 | 0.125 | 0.08 | 261 | 0 | 0.364 | 1 | 4 | cs | TRUE
128 | LV_414-2_0_8_line_128 |  | 123 | 124 | 0.013102 | 0.125 | 0.08 | 261 | 0 | 0.364 | 1 | 1 | cs | TRUE
129 | LV_414-2_0_8_line_129 |  | 124 | 158 | 0.028687 | 0.125 | 0.08 | 261 | 0 | 0.364 | 1 | 4 | cs | TRUE
130 | LV_414-2_0_8_line_130 |  | 124 | 159 | 0.020334 | 0.125 | 0.08 | 261 | 0 | 0.364 | 1 | 4 | cs | TRUE
131 | LV_414-2_0_8_line_131 |  | 125 | 126 | 0.014782 | 0.125 | 0.08 | 261 | 0 | 0.364 | 1 | 4 | cs | TRUE
132 | LV_414-2_0_8_line_132 |  | 125 | 127 | 0.021573 | 0.125 | 0.08 | 261 | 0 | 0.364 | 1 | 4 | cs | TRUE
133 | LV_414-2_0_8_line_133 |  | 127 | 128 | 0.0014504 | 0.125 | 0.08 | 261 | 0 | 0.364 | 1 | 4 | cs | TRUE
134 | LV_414-2_0_8_line_134 |  | 128 | 129 | 0.03981 | 0.125 | 0.08 | 261 | 0 | 0.364 | 1 | 4 | cs | TRUE
135 | LV_414-2_0_8_line_135 |  | 129 | 130 | 0.12233 | 0.125 | 0.08 | 261 | 0 | 0.364 | 1 | 4 | cs | TRUE
136 | LV_414-2_0_8_line_136 |  | 130 | 131 | 0.010583 | 0.125 | 0.08 | 261 | 0 | 0.364 | 1 | 1 | cs | TRUE
137 | LV_414-2_0_8_line_137 |  | 131 | 132 | 0.0094293 | 0.125 | 0.08 | 261 | 0 | 0.364 | 1 | 1 | cs | TRUE
138 | LV_414-2_0_8_line_138 |  | 132 | 135 | 0.010293 | 0.125 | 0.08 | 261 | 0 | 0.364 | 1 | 1 | cs | TRUE
139 | LV_414-2_0_8_line_139 |  | 133 | 134 | 0.014195 | 0.125 | 0.08 | 261 | 0 | 0.364 | 1 | 1 | cs | TRUE
140 | LV_414-2_0_8_line_140 |  | 133 | 135 | 0.052064 | 0.125 | 0.08 | 261 | 0 | 0.364 | 1 | 1 | cs | TRUE
141 | LV_414-2_0_8_line_141 |  | 134 | 136 | 0.049182 | 0.125 | 0.08 | 261 | 0 | 0.364 | 1 | 1 | cs | TRUE
142 | LV_414-2_0_8_line_142 |  | 136 | 137 | 0.15018 | 0.125 | 0.08 | 261 | 0 | 0.364 | 1 | 1 | cs | TRUE
143 | LV_414-2_0_8_line_143 |  | 137 | 138 | 0.022557 | 0.125 | 0.08 | 261 | 0 | 0.364 | 1 | 1 | cs | TRUE
144 | LV_414-2_0_8_line_144 |  | 137 | 139 | 0.016283 | 0.125 | 0.08 | 261 | 0 | 0.364 | 1 | 1 | cs | TRUE
145 | LV_414-2_0_8_line_145 |  | 138 | 147 | 0.026642 | 0.125 | 0.08 | 261 | 0 | 0.364 | 1 | 1 | cs | TRUE
146 | LV_414-2_0_8_line_146 |  | 139 | 148 | 0.012132 | 0.125 | 0.08 | 261 | 0 | 0.364 | 1 | 1 | cs | TRUE
147 | LV_414-2_0_8_line_147 |  | 140 | 141 | 0.019896 | 0.125 | 0.08 | 261 | 0 | 0.364 | 1 | 1 | cs | TRUE
148 | LV_414-2_0_8_line_148 |  | 140 | 142 | 0.52706 | 0.125 | 0.08 | 261 | 0 | 0.364 | 1 | 1 | cs | TRUE
149 | LV_414-2_0_8_line_149 |  | 141 | 143 | 0.0031468 | 0.125 | 0.08 | 261 | 0 | 0.364 | 1 | 1 | cs | TRUE
150 | LV_414-2_0_8_line_150 |  | 142 | 155 | 0.008848 | 0.125 | 0.08 | 261 | 0 | 0.364 | 1 | 1 | cs | TRUE
151 | LV_414-2_0_8_line_151 |  | 142 | 156 | 0.004032 | 0.125 | 0.08 | 261 | 0 | 0.364 | 1 | 1 | cs | TRUE
152 | LV_414-2_0_8_line_152 |  | 144 | 145 | 0.020787 | 0.125 | 0.08 | 261 | 0 | 0.364 | 1 | 1 | cs | TRUE
153 | LV_414-2_0_8_line_153 |  | 145 | 146 | 0.0032616 | 0.125 | 0.08 | 261 | 0 | 0.364 | 1 | 1 | cs | TRUE
154 | LV_414-2_0_8_line_154 |  | 145 | 147 | 0.0087557 | 0.125 | 0.08 | 261 | 0 | 0.364 | 1 | 1 | cs | TRUE
155 | LV_414-2_0_8_line_155 |  | 146 | 150 | 0.055799 | 0.125 | 0.08 | 261 | 0 | 0.364 | 1 | 1 | cs | TRUE
156 | LV_414-2_0_8_line_156 |  | 148 | 149 | 0.0026565 | 0.125 | 0.08 | 261 | 0 | 0.364 | 1 | 1 | cs | TRUE
157 | LV_414-2_0_8_line_157 |  | 149 | 151 | 0.019279 | 0.125 | 0.08 | 261 | 0 | 0.364 | 1 | 1 | cs | TRUE
158 | LV_414-2_0_8_line_158 |  | 150 | 152 | 0.003937 | 0.125 | 0.08 | 261 | 0 | 0.364 | 1 | 1 | cs | TRUE
159 | LV_414-2_0_8_line_159 |  | 151 | 153 | 0.015338 | 0.125 | 0.08 | 261 | 0 | 0.364 | 1 | 1 | cs | TRUE
160 | LV_414-2_0_8_line_160 |  | 152 | 155 | 0.010182 | 0.125 | 0.08 | 261 | 0 | 0.364 | 1 | 1 | cs | TRUE
161 | LV_414-2_0_8_line_161 |  | 153 | 154 | 0.83299 | 0.125 | 0.08 | 261 | 0 | 0.364 | 1 | 1 | cs | TRUE
162 | LV_414-2_0_8_line_162 |  | 154 | 284 | 0.0054038 | 0.125 | 0.08 | 261 | 0 | 0.364 | 1 | 1 | cs | TRUE
163 | LV_414-2_0_8_line_163 |  | 156 | 157 | 0.018736 | 0.125 | 0.08 | 261 | 0 | 0.364 | 1 | 1 | cs | TRUE
164 | LV_414-2_0_8_line_164 |  | 158 | 212 | 0.01849 | 0.125 | 0.08 | 261 | 0 | 0.364 | 1 | 4 | cs | TRUE
165 | LV_414-2_0_8_line_165 |  | 159 | 214 | 0.024539 | 0.125 | 0.08 | 261 | 0 | 0.364 | 1 | 4 | cs | TRUE
166 | LV_414-2_0_8_line_166 |  | 160 | 161 | 0.028177 | 0.125 | 0.08 | 261 | 0 | 0.364 | 1 | 1 | cs | TRUE
167 | LV_414-2_0_8_line_167 |  | 160 | 162 | 3.6041e-05 | 0.125 | 0.08 | 261 | 0 | 0.364 | 1 | 1 | cs | TRUE
168 | LV_414-2_0_8_line_168 |  | 161 | 163 | 0.0030173 | 0.125 | 0.08 | 261 | 0 | 0.364 | 1 | 1 | cs | TRUE
169 | LV_414-2_0_8_line_169 |  | 162 | 164 | 0.031652 | 0.125 | 0.08 | 261 | 0 | 0.364 | 1 | 1 | cs | TRUE
170 | LV_414-2_0_8_line_170 |  | 163 | 165 | 0.0061611 | 0.125 | 0.08 | 261 | 0 | 0.364 | 1 | 1 | cs | TRUE
171 | LV_414-2_0_8_line_171 |  | 164 | 166 | 0.014612 | 0.125 | 0.08 | 261 | 0 | 0.364 | 1 | 1 | cs | TRUE
172 | LV_414-2_0_8_line_172 |  | 165 | 167 | 0.015992 | 0.125 | 0.08 | 261 | 0 | 0.364 | 1 | 1 | cs | TRUE
173 | LV_414-2_0_8_line_173 |  | 166 | 168 | 0.060105 | 0.125 | 0.08 | 261 | 0 | 0.364 | 1 | 1 | cs | TRUE
174 | LV_414-2_0_8_line_174 |  | 166 | 169 | 0.12304 | 0.125 | 0.08 | 261 | 0 | 0.364 | 1 | 1 | cs | TRUE
175 | LV_414-2_0_8_line_175 |  | 167 | 170 | 0.0089701 | 0.125 | 0.08 | 261 | 0 | 0.364 | 1 | 1 | cs | TRUE
176 | LV_414-2_0_8_line_176 |  | 168 | 171 | 0.0024185 | 0.125 | 0.08 | 261 | 0 | 0.364 | 1 | 1 | cs | TRUE
177 | LV_414-2_0_8_line_177 |  | 169 | 172 | 0.039294 | 0.125 | 0.08 | 261 | 0 | 0.364 | 1 | 1 | cs | TRUE
178 | LV_414-2_0_8_line_178 |  | 170 | 198 | 0.011837 | 0.125 | 0.08 | 261 | 0 | 0.364 | 1 | 1 | cs | TRUE
179 | LV_414-2_0_8_line_179 |  | 172 | 247 | 0.036051 | 0.125 | 0.08 | 261 | 0 | 0.364 | 1 | 1 | cs | TRUE
180 | LV_414-2_0_8_line_180 |  | 173 | 174 | 0.001348 | 0.125 | 0.08 | 261 | 0 | 0.364 | 1 | 1 | cs | TRUE
181 | LV_414-2_0_8_line_181 |  | 173 | 175 | 0.0029292 | 0.125 | 0.08 | 261 | 0 | 0.364 | 1 | 1 | cs | TRUE
182 | LV_414-2_0_8_line_182 |  | 174 | 176 | 0.024195 | 0.125 | 0.08 | 261 | 0 | 0.364 | 1 | 1 | cs | TRUE
183 | LV_414-2_0_8_line_183 |  | 175 | 177 | 0.002471 | 0.125 | 0.08 | 261 | 0 | 0.364 | 1 | 1 | cs | TRUE
184 | LV_414-2_0_8_line_184 |  | 176 | 178 | 0.028648 | 0.125 | 0.08 | 261 | 0 | 0.364 | 1 | 1 | cs | TRUE
185 | LV_414-2_0_8_line_185 |  | 177 | 179 | 0.0091449 | 0.125 | 0.08 | 261 | 0 | 0.364 | 1 | 1 | cs | TRUE
186 | LV_414-2_0_8_line_186 |  | 178 | 180 | 0.03824 | 0.125 | 0.08 | 261 | 0 | 0.364 | 1 | 1 | cs | TRUE
187 | LV_414-2_0_8_line_187 |  | 179 | 181 | 0.0075633 | 0.125 | 0.08 | 261 | 0 | 0.364 | 1 | 1 | cs | TRUE
188 | LV_414-2_0_8_line_188 |  | 180 | 182 | 0.0024852 | 0.125 | 0.08 | 261 | 0 | 0.364 | 1 | 1 | cs | TRUE
189 | LV_414-2_0_8_line_189 |  | 181 | 183 | 0.0053262 | 0.125 | 0.08 | 261 | 0 | 0.364 | 1 | 1 | cs | TRUE
190 | LV_414-2_0_8_line_190 |  | 182 | 248 | 0.011743 | 0.125 | 0.08 | 261 | 0 | 0.364 | 1 | 1 | cs | TRUE
191 | LV_414-2_0_8_line_191 |  | 183 | 307 | 0.0046425 | 0.125 | 0.08 | 261 | 0 | 0.364 | 1 | 1 | cs | TRUE
192 | LV_414-2_0_8_line_192 |  | 184 | 185 | 0.0016773 | 0.125 | 0.08 | 261 | 0 | 0.364 | 1 | 1 | cs | TRUE
193 | LV_414-2_0_8_line_193 |  | 184 | 186 | 0.013466 | 0.125 | 0.08 | 261 | 0 | 0.364 | 1 | 1 | cs | TRUE
194 | LV_414-2_0_8_line_194 |  | 185 | 187 | 0.0048829 | 0.125 | 0.08 | 261 | 0 | 0.364 | 1 | 1 | cs | TRUE
195 | LV_414-2_0_8_line_195 |  | 186 | 188 | 7.1233e-05 | 0.125 | 0.08 | 261 | 0 | 0.364 | 1 | 1 | cs | TRUE
196 | LV_414-2_0_8_line_196 |  | 187 | 189 | 0.010118 | 0.125 | 0.08 | 261 | 0 | 0.364 | 1 | 1 | cs | TRUE
197 | LV_414-2_0_8_line_197 |  | 188 | 190 | 0.0076295 | 0.125 | 0.08 | 261 | 0 | 0.364 | 1 | 1 | cs | TRUE
198 | LV_414-2_0_8_line_198 |  | 189 | 191 | 0.010207 | 0.125 | 0.08 | 261 | 0 | 0.364 | 1 | 1 | cs | TRUE
199 | LV_414-2_0_8_line_199 |  | 190 | 192 | 0.008541 | 0.125 | 0.08 | 261 | 0 | 0.364 | 1 | 1 | cs | TRUE
200 | LV_414-2_0_8_line_200 |  | 191 | 193 | 0.002896 | 0.125 | 0.08 | 261 | 0 | 0.364 | 1 | 1 | cs | TRUE
201 | LV_414-2_0_8_line_201 |  | 192 | 194 | 0.004255 | 0.125 | 0.08 | 261 | 0 | 0.364 | 1 | 1 | cs | TRUE
202 | LV_414-2_0_8_line_202 |  | 193 | 262 | 0.015006 | 0.125 | 0.08 | 261 | 0 | 0.364 | 1 | 1 | cs | TRUE
203 | LV_414-2_0_8_line_203 |  | 194 | 222 | 0.0058655 | 0.125 | 0.08 | 261 | 0 | 0.364 | 1 | 1 | cs | TRUE
204 | LV_414-2_0_8_line_204 |  | 195 | 196 | 0.01726 | 0.125 | 0.08 | 261 | 0 | 0.364 | 1 | 1 | cs | TRUE
205 | LV_414-2_0_8_line_205 |  | 196 | 197 | 0.0034538 | 0.125 | 0.08 | 261 | 0 | 0.364 | 1 | 1 | cs | TRUE
206 | LV_414-2_0_8_line_206 |  | 198 | 199 | 0.015026 | 0.125 | 0.08 | 261 | 0 | 0.364 | 1 | 1 | cs | TRUE
207 | LV_414-2_0_8_line_207 |  | 199 | 200 | 0.0043202 | 0.125 | 0.08 | 261 | 0 | 0.364 | 1 | 1 | cs | TRUE
208 | LV_414-2_0_8_line_208 |  | 200 | 201 | 0.019729 | 0.125 | 0.08 | 261 | 0 | 0.364 | 1 | 1 | cs | TRUE
209 | LV_414-2_0_8_line_209 |  | 201 | 202 | 0.015711 | 0.125 | 0.08 | 261 | 0 | 0.364 | 1 | 1 | cs | TRUE
210 | LV_414-2_0_8_line_210 |  | 202 | 299 | 0.004116 | 0.125 | 0.08 | 261 | 0 | 0.364 | 1 | 1 | cs | TRUE
211 | LV_414-2_0_8_line_211 |  | 203 | 204 | 0.0075441 | 0.125 | 0.08 | 261 | 0 | 0.364 | 1 | 4 | cs | TRUE
212 | LV_414-2_0_8_line_212 |  | 203 | 205 | 0.00042601 | 0.125 | 0.08 | 261 | 0 | 0.364 | 1 | 4 | cs | TRUE
213 | LV_414-2_0_8_line_213 |  | 204 | 206 | 0.018271 | 0.125 | 0.08 | 261 | 0 | 0.364 | 1 | 4 | cs | TRUE
214 | LV_414-2_0_8_line_214 |  | 205 | 207 | 0.021134 | 0.125 | 0.08 | 261 | 0 | 0.364 | 1 | 4 | cs | TRUE
215 | LV_414-2_0_8_line_215 |  | 206 | 208 | 0.00016288 | 0.125 | 0.08 | 261 | 0 | 0.364 | 1 | 4 | cs | TRUE
216 | LV_414-2_0_8_line_216 |  | 207 | 209 | 0.00018912 | 0.125 | 0.08 | 261 | 0 | 0.364 | 1 | 4 | cs | TRUE
217 | LV_414-2_0_8_line_217 |  | 208 | 210 | 0.0001505 | 0.125 | 0.08 | 261 | 0 | 0.364 | 1 | 4 | cs | TRUE
218 | LV_414-2_0_8_line_218 |  | 209 | 211 | 2.9256e-05 | 0.125 | 0.08 | 261 | 0 | 0.364 | 1 | 4 | cs | TRUE
219 | LV_414-2_0_8_line_219 |  | 210 | 212 | 0.0011382 | 0.125 | 0.08 | 261 | 0 | 0.364 | 1 | 4 | cs | TRUE
220 | LV_414-2_0_8_line_220 |  | 211 | 213 | 0.00085067 | 0.125 | 0.08 | 261 | 0 | 0.364 | 1 | 4 | cs | TRUE
221 | LV_414-2_0_8_line_221 |  | 213 | 229 | 0.022065 | 0.125 | 0.08 | 261 | 0 | 0.364 | 1 | 4 | cs | TRUE
222 | LV_414-2_0_8_line_222 |  | 214 | 215 | 0.055289 | 0.125 | 0.08 | 261 | 0 | 0.364 | 1 | 4 | cs | TRUE
223 | LV_414-2_0_8_line_223 |  | 214 | 216 | 0.01843 | 0.125 | 0.08 | 261 | 0 | 0.364 | 1 | 1 | cs | TRUE
224 | LV_414-2_0_8_line_224 |  | 215 | 217 | 0.055825 | 0.125 | 0.08 | 261 | 0 | 0.364 | 1 | 4 | cs | TRUE
225 | LV_414-2_0_8_line_225 |  | 215 | 218 | 0.01175 | 0.125 | 0.08 | 261 | 0 | 0.364 | 1 | 1 | cs | TRUE
226 | LV_414-2_0_8_line_226 |  | 216 | 221 | 0.0084929 | 0.125 | 0.08 | 261 | 0 | 0.364 | 1 | 1 | cs | TRUE
227 | LV_414-2_0_8_line_227 |  | 217 | 219 | 0.017532 | 0.125 | 0.08 | 261 | 0 | 0.364 | 1 | 1 | cs | TRUE
228 | LV_414-2_0_8_line_228 |  | 217 | 220 | 0.046227 | 0.125 | 0.08 | 261 | 0 | 0.364 | 1 | 4 | cs | TRUE
229 | LV_414-2_0_8_line_229 |  | 218 | 245 | 0.0078823 | 0.125 | 0.08 | 261 | 0 | 0.364 | 1 | 1 | cs | TRUE
230 | LV_414-2_0_8_line_230 |  | 219 | 246 | 0.01064 | 0.125 | 0.08 | 261 | 0 | 0.364 | 1 | 1 | cs | TRUE
231 | LV_414-2_0_8_line_231 |  | 220 | 226 | 0.00030955 | 0.125 | 0.08 | 261 | 0 | 0.364 | 1 | 4 | cs | TRUE
232 | LV_414-2_0_8_line_232 |  | 221 | 243 | 0.0075175 | 0.125 | 0.08 | 261 | 0 | 0.364 | 1 | 1 | cs | TRUE
233 | LV_414-2_0_8_line_233 |  | 222 | 223 | 0.014431 | 0.125 | 0.08 | 261 | 0 | 0.364 | 1 | 1 | cs | TRUE
234 | LV_414-2_0_8_line_234 |  | 223 | 224 | 0.0075448 | 0.125 | 0.08 | 261 | 0 | 0.364 | 1 | 1 | cs | TRUE
235 | LV_414-2_0_8_line_235 |  | 224 | 225 | 0.0075235 | 0.125 | 0.08 | 261 | 0 | 0.364 | 1 | 1 | cs | TRUE
236 | LV_414-2_0_8_line_236 |  | 225 | 226 | 0.019615 | 0.125 | 0.08 | 261 | 0 | 0.364 | 1 | 2 | cs | TRUE
237 | LV_414-2_0_8_line_237 |  | 225 | 227 | 0.026067 | 0.125 | 0.08 | 261 | 0 | 0.364 | 1 | 1 | cs | TRUE
238 | LV_414-2_0_8_line_238 |  | 227 | 228 | 0.0066075 | 0.125 | 0.08 | 261 | 0 | 0.364 | 1 | 1 | cs | TRUE
239 | LV_414-2_0_8_line_239 |  | 228 | 234 | 0.036395 | 0.125 | 0.08 | 261 | 0 | 0.364 | 1 | 1 | cs | TRUE
240 | LV_414-2_0_8_line_240 |  | 229 | 230 | 0.011386 | 0.125 | 0.08 | 261 | 0 | 0.364 | 1 | 4 | cs | TRUE
241 | LV_414-2_0_8_line_241 |  | 230 | 231 | 0.02109 | 0.125 | 0.08 | 261 | 0 | 0.364 | 1 | 4 | cs | TRUE
242 | LV_414-2_0_8_line_242 |  | 231 | 232 | 0.0022521 | 0.125 | 0.08 | 261 | 0 | 0.364 | 1 | 4 | cs | TRUE
243 | LV_414-2_0_8_line_243 |  | 232 | 233 | 0.0030257 | 0.125 | 0.08 | 261 | 0 | 0.364 | 1 | 4 | cs | TRUE
244 | LV_414-2_0_8_line_244 |  | 233 | 270 | 0.011513 | 0.125 | 0.08 | 261 | 0 | 0.364 | 1 | 4 | cs | TRUE
245 | LV_414-2_0_8_line_245 |  | 234 | 235 | 0.024123 | 0.125 | 0.08 | 261 | 0 | 0.364 | 1 | 1 | cs | TRUE
246 | LV_414-2_0_8_line_246 |  | 234 | 236 | 0.018692 | 0.125 | 0.08 | 261 | 0 | 0.364 | 1 | 1 | cs | TRUE
247 | LV_414-2_0_8_line_247 |  | 235 | 237 | 0.0016664 | 0.125 | 0.08 | 261 | 0 | 0.364 | 1 | 1 | cs | TRUE
248 | LV_414-2_0_8_line_248 |  | 236 | 238 | 0.015559 | 0.125 | 0.08 | 261 | 0 | 0.364 | 1 | 1 | cs | TRUE
249 | LV_414-2_0_8_line_249 |  | 237 | 239 | 0.0403 | 0.125 | 0.08 | 261 | 0 | 0.364 | 1 | 1 | cs | TRUE
250 | LV_414-2_0_8_line_250 |  | 238 | 240 | 0.015441 | 0.125 | 0.08 | 261 | 0 | 0.364 | 1 | 1 | cs | TRUE
251 | LV_414-2_0_8_line_251 |  | 238 | 241 | 0.020587 | 0.125 | 0.08 | 261 | 0 | 0.364 | 1 | 1 | cs | TRUE
252 | LV_414-2_0_8_line_252 |  | 241 | 242 | 0.0088263 | 0.125 | 0.08 | 261 | 0 | 0.364 | 1 | 1 | cs | TRUE
253 | LV_414-2_0_8_line_253 |  | 242 | 288 | 0.0068456 | 0.125 | 0.08 | 261 | 0 | 0.364 | 1 | 1 | cs | TRUE
254 | LV_414-2_0_8_line_254 |  | 243 | 244 | 0.0073179 | 0.125 | 0.08 | 261 | 0 | 0.364 | 1 | 1 | cs | TRUE
255 | LV_414-2_0_8_line_255 |  | 245 | 292 | 0.013433 | 0.125 | 0.08 | 261 | 0 | 0.364 | 1 | 1 | cs | TRUE
256 | LV_414-2_0_8_line_256 |  | 246 | 275 | 0.008925 | 0.125 | 0.08 | 261 | 0 | 0.364 | 1 | 1 | cs | TRUE
257 | LV_414-2_0_8_line_257 |  | 247 | 248 | 0.089474 | 0.125 | 0.08 | 261 | 0 | 0.364 | 1 | 1 | cs | TRUE
258 | LV_414-2_0_8_line_258 |  | 248 | 249 | 0.30825 | 0.125 | 0.08 | 261 | 0 | 0.364 | 1 | 1 | cs | TRUE
259 | LV_414-2_0_8_line_259 |  | 249 | 255 | 0.099188 | 0.125 | 0.08 | 261 | 0 | 0.364 | 1 | 1 | cs | TRUE
260 | LV_414-2_0_8_line_260 |  | 250 | 251 | 0.055989 | 0.125 | 0.08 | 261 | 0 | 0.364 | 1 | 1 | cs | TRUE
261 | LV_414-2_0_8_line_261 |  | 251 | 252 | 0.0094408 | 0.125 | 0.08 | 261 | 0 | 0.364 | 1 | 1 | cs | TRUE
262 | LV_414-2_0_8_line_262 |  | 252 | 253 | 0.0076137 | 0.125 | 0.08 | 261 | 0 | 0.364 | 1 | 1 | cs | TRUE
263 | LV_414-2_0_8_line_263 |  | 252 | 254 | 0.027426 | 0.125 | 0.08 | 261 | 0 | 0.364 | 1 | 1 | cs | TRUE
264 | LV_414-2_0_8_line_264 |  | 254 | 255 | 0.030366 | 0.125 | 0.08 | 261 | 0 | 0.364 | 1 | 1 | cs | TRUE
265 | LV_414-2_0_8_line_265 |  | 256 | 257 | 0.0043578 | 0.125 | 0.08 | 261 | 0 | 0.364 | 1 | 1 | cs | TRUE
266 | LV_414-2_0_8_line_266 |  | 256 | 258 | 0.013839 | 0.125 | 0.08 | 261 | 0 | 0.364 | 1 | 1 | cs | TRUE
267 | LV_414-2_0_8_line_267 |  | 257 | 259 | 0.0046204 | 0.125 | 0.08 | 261 | 0 | 0.364 | 1 | 1 | cs | TRUE
268 | LV_414-2_0_8_line_268 |  | 258 | 260 | 0.0038852 | 0.125 | 0.08 | 261 | 0 | 0.364 | 1 | 1 | cs | TRUE
269 | LV_414-2_0_8_line_269 |  | 259 | 261 | 0.0030654 | 0.125 | 0.08 | 261 | 0 | 0.364 | 1 | 1 | cs | TRUE
270 | LV_414-2_0_8_line_270 |  | 260 | 262 | 0.0045946 | 0.125 | 0.08 | 261 | 0 | 0.364 | 1 | 1 | cs | TRUE
271 | LV_414-2_0_8_line_271 |  | 261 | 263 | 0.063753 | 0.125 | 0.08 | 261 | 0 | 0.364 | 1 | 1 | cs | TRUE
272 | LV_414-2_0_8_line_272 |  | 263 | 264 | 0.0076461 | 0.125 | 0.08 | 261 | 0 | 0.364 | 1 | 1 | cs | TRUE
273 | LV_414-2_0_8_line_273 |  | 264 | 267 | 0.0080096 | 0.125 | 0.08 | 261 | 0 | 0.364 | 1 | 1 | cs | TRUE
274 | LV_414-2_0_8_line_274 |  | 265 | 266 | 0.006393 | 0.125 | 0.08 | 261 | 0 | 0.364 | 1 | 1 | cs | TRUE
275 | LV_414-2_0_8_line_275 |  | 265 | 267 | 0.013653 | 0.125 | 0.08 | 261 | 0 | 0.364 | 1 | 1 | cs | TRUE
276 | LV_414-2_0_8_line_276 |  | 266 | 268 | 0.0018261 | 0.125 | 0.08 | 261 | 0 | 0.364 | 1 | 1 | cs | TRUE
277 | LV_414-2_0_8_line_277 |  | 269 | 270 | 0.0009343 | 0.125 | 0.08 | 261 | 0 | 0.364 | 1 | 4 | cs | TRUE
278 | LV_414-2_0_8_line_278 |  | 271 | 272 | 0.021811 | 0.125 | 0.08 | 261 | 0 | 0.364 | 1 | 1 | cs | TRUE
279 | LV_414-2_0_8_line_279 |  | 271 | 273 | 0.00053527 | 0.125 | 0.08 | 261 | 0 | 0.364 | 1 | 1 | cs | TRUE
280 | LV_414-2_0_8_line_280 |  | 272 | 274 | 0.011386 | 0.125 | 0.08 | 261 | 0 | 0.364 | 1 | 1 | cs | TRUE
281 | LV_414-2_0_8_line_281 |  | 273 | 275 | 0.019711 | 0.125 | 0.08 | 261 | 0 | 0.364 | 1 | 1 | cs | TRUE
282 | LV_414-2_0_8_line_282 |  | 274 | 276 | 0.0077642 | 0.125 | 0.08 | 261 | 0 | 0.364 | 1 | 1 | cs | TRUE
283 | LV_414-2_0_8_line_283 |  | 276 | 277 | 0.0026086 | 0.125 | 0.08 | 261 | 0 | 0.364 | 1 | 1 | cs | TRUE
284 | LV_414-2_0_8_line_284 |  | 277 | 278 | 0.010182 | 0.125 | 0.08 | 261 | 0 | 0.364 | 1 | 1 | cs | TRUE
285 | LV_414-2_0_8_line_285 |  | 278 | 279 | 0.0044855 | 0.125 | 0.08 | 261 | 0 | 0.364 | 1 | 1 | cs | TRUE
286 | LV_414-2_0_8_line_286 |  | 279 | 280 | 0.0086431 | 0.125 | 0.08 | 261 | 0 | 0.364 | 1 | 1 | cs | TRUE
287 | LV_414-2_0_8_line_287 |  | 280 | 300 | 0.0028115 | 0.125 | 0.08 | 261 | 0 | 0.364 | 1 | 1 | cs | TRUE
288 | LV_414-2_0_8_line_288 |  | 281 | 282 | 0.013828 | 0.125 | 0.08 | 261 | 0 | 0.364 | 1 | 1 | cs | TRUE
289 | LV_414-2_0_8_line_289 |  | 283 | 285 | 0.022056 | 0.125 | 0.08 | 261 | 0 | 0.364 | 1 | 1 | cs | TRUE
290 | LV_414-2_0_8_line_290 |  | 285 | 286 | 0.007415 | 0.125 | 0.08 | 261 | 0 | 0.364 | 1 | 1 | cs | TRUE
291 | LV_414-2_0_8_line_291 |  | 286 | 287 | 0.019944 | 0.125 | 0.08 | 261 | 0 | 0.364 | 1 | 1 | cs | TRUE
292 | LV_414-2_0_8_line_292 |  | 287 | 296 | 0.009856 | 0.125 | 0.08 | 261 | 0 | 0.364 | 1 | 1 | cs | TRUE
293 | LV_414-2_0_8_line_293 |  | 288 | 289 | 0.013059 | 0.125 | 0.08 | 261 | 0 | 0.364 | 1 | 1 | cs | TRUE
294 | LV_414-2_0_8_line_294 |  | 289 | 290 | 0.0012311 | 0.125 | 0.08 | 261 | 0 | 0.364 | 1 | 1 | cs | TRUE
295 | LV_414-2_0_8_line_295 |  | 291 | 292 | 0.0073213 | 0.125 | 0.08 | 261 | 0 | 0.364 | 1 | 1 | cs | TRUE
296 | LV_414-2_0_8_line_296 |  | 291 | 293 | 0.0076211 | 0.125 | 0.08 | 261 | 0 | 0.364 | 1 | 1 | cs | TRUE
297 | LV_414-2_0_8_line_297 |  | 293 | 294 | 0.013257 | 0.125 | 0.08 | 261 | 0 | 0.364 | 1 | 1 | cs | TRUE
298 | LV_414-2_0_8_line_298 |  | 294 | 295 | 0.0085013 | 0.125 | 0.08 | 261 | 0 | 0.364 | 1 | 1 | cs | TRUE
299 | LV_414-2_0_8_line_299 |  | 296 | 297 | 0.014198 | 0.125 | 0.08 | 261 | 0 | 0.364 | 1 | 1 | cs | TRUE
300 | LV_414-2_0_8_line_300 |  | 297 | 298 | 0.0036824 | 0.125 | 0.08 | 261 | 0 | 0.364 | 1 | 1 | cs | TRUE
301 | LV_414-2_0_8_line_301 |  | 298 | 299 | 0.019265 | 0.125 | 0.08 | 261 | 0 | 0.364 | 1 | 1 | cs | TRUE
302 | LV_414-2_0_8_line_302 |  | 300 | 301 | 0.013193 | 0.125 | 0.08 | 261 | 0 | 0.364 | 1 | 1 | cs | TRUE
303 | LV_414-2_0_8_line_303 |  | 302 | 303 | 0.020215 | 0.125 | 0.08 | 261 | 0 | 0.364 | 1 | 1 | cs | TRUE
304 | LV_414-2_0_8_line_304 |  | 303 | 304 | 0.0029951 | 0.125 | 0.08 | 261 | 0 | 0.364 | 1 | 1 | cs | TRUE
305 | LV_414-2_0_8_line_305 |  | 304 | 305 | 0.026498 | 0.125 | 0.08 | 261 | 0 | 0.364 | 1 | 1 | cs | TRUE
306 | LV_414-2_0_8_line_306 |  | 305 | 306 | 0.0015534 | 0.125 | 0.08 | 261 | 0 | 0.364 | 1 | 1 | cs | TRUE
307 | LV_414-2_0_8_line_307 |  | 307 | 308 | 0.14128 | 0.125 | 0.08 | 261 | 0 | 0.364 | 1 | 1 | cs | TRUE
308 | LV_414-2_0_8_line_308 |  | 308 | 309 | 0.011774 | 0.125 | 0.08 | 261 | 0 | 0.364 | 1 | 1 | cs | TRUE
309 | LV_414-2_0_8_line_309 |  | 308 | 310 | 0.12854 | 0.125 | 0.08 | 261 | 0 | 0.364 | 1 | 1 | cs | TRUE
310 | LV_414-2_0_8_line_310 |  | 310 | 311 | 0.078969 | 0.125 | 0.08 | 261 | 0 | 0.364 | 1 | 1 | cs | TRUE

## trafo
| name | std_type | hv_bus | lv_bus | sn_mva | vn_hv_kv | vn_lv_kv | vk_percent | vkr_percent | pfe_kw | i0_percent | shift_degree | tap_side | tap_neutral | tap_min | tap_max | tap_step_percent | tap_step_degree | tap_pos | tap_phase_shifter | parallel | df | in_service
0 | LV_414-2_0_8_trafo_208 | 0.63 MVA 20/0.4 kV | 312 | 120 | 0.63 | 20 | 0.4 | 6 | 1.206 | 1.65 | 0.2619 | 150 | hv | 0 | -2 | 2 | 2.5 | 0 | 0 | FALSE | 1 | 1 | TRUE

## line_geodata
| x0 | y0 | x1 | y1 | x2 | y2 | x3 | y3 | x4 | y4 | x5 | y5 | x6 | y6 | x7 | y7 | x8 | y8 | x9 | y9 | x10 | y10 | x11 | y11 | x12 | y12 | x13 | y13 | x14 | y14
0 | 2609418.0747 | 1206438.9364 | 2609413.5145 | 1206458.6386 | 2609411.7482 | 1206464.8614 | 2609410.4324 | 1206469.8288 | 2609401.8765 | 1206489.9375 | 2609400.4771 | 1206494.6449
1 | 2609418.0747 | 1206438.9364 | 2609418.4853 | 1206437.1624
2 | 2609398.814 | 1206502.3259 | 2609400.2711 | 1206495.338 | 2609400.4771 | 1206494.6449
3 | 2609423.016 | 1206417.5919 | 2609422.6561 | 1206419.1423 | 2609418.4853 | 1206437.1624
4 | 2609393.5908 | 1206522.1953 | 2609396.0188 | 1206515.7314 | 2609398.814 | 1206502.3259
5 | 2609424.4326 | 1206411.4895 | 2609423.016 | 1206417.5919
6 | 2609393.5908 | 1206522.1953 | 2609392.8804 | 1206524.0866 | 2609389.9956 | 1206530.6857 | 2609386.2596 | 1206537.0612 | 2609381.1161 | 1206543.868 | 2609378.0891 | 1206547.1432
7 | 2609424.4326 | 1206411.4895 | 2609427.9232 | 1206396.4523
8 | 2609371.0903 | 1206554.0235 | 2609373.3085 | 1206552.316 | 2609378.0891 | 1206547.1432
9 | 2609350.2541 | 1206569.8129 | 2609354.2979 | 1206566.95 | 2609371.0903 | 1206554.0235
10 | 2609610.8914 | 1206417.3507 | 2609592.6182 | 1206417.9454
11 | 2609650.0719 | 1206415.8013 | 2609639.2643 | 1206416.8512 | 2609612.1994 | 1206417.3081 | 2609610.8914 | 1206417.3507
12 | 2609779.5263 | 1206685.7748 | 2609780.0829 | 1206687.9163 | 2609783.4195 | 1206700.763
13 | 2609779.5263 | 1206685.7748 | 2609777.8681 | 1206679.3953
14 | 2609783.4195 | 1206700.763 | 2609788.0327 | 1206718.5248
15 | 2609777.8681 | 1206679.3953 | 2609777.0859 | 1206676.3861
16 | 2609790.768 | 1206729.0563 | 2609788.0327 | 1206718.5248
17 | 2609768.0935 | 1206642.3524 | 2609769.4127 | 1206646.8653 | 2609777.0859 | 1206676.3861
18 | 2609790.768 | 1206729.0563 | 2609764.8009 | 1206747.3574 | 2609764.576 | 1206750.0252 | 2609767.6077 | 1206766.2821
19 | 2609790.768 | 1206729.0563 | 2609793.0811 | 1206737.498
20 | 2609767.6416 | 1206640.8062 | 2609768.0935 | 1206642.3524
21 | 2609793.0811 | 1206737.498 | 2609796.5432 | 1206736.114 | 2609808.1013 | 1206731.4414 | 2609821.7022 | 1206723.7928 | 2609829.5492 | 1206718.6722
22 | 2609793.0811 | 1206737.498 | 2609797.1476 | 1206758.0214
23 | 2609767.6416 | 1206640.8062 | 2609767.5627 | 1206640.5362
24 | 2609829.5492 | 1206718.6722 | 2609832.6328 | 1206716.66
25 | 2609800.5928 | 1206775.4089 | 2609797.1476 | 1206758.0214
26 | 2609758.9405 | 1206610.2282 | 2609759.4837 | 1206612.8972 | 2609767.5627 | 1206640.5362
27 | 2609786.2219 | 1206477.8376 | 2609792.7935 | 1206468.7908
28 | 2609817.3838 | 1206434.9383 | 2609792.7935 | 1206468.7908
29 | 2609786.2219 | 1206477.8376 | 2609783.773 | 1206481.2089 | 2609779.5438 | 1206485.4115
30 | 2609827.3504 | 1206441.2914 | 2609817.3838 | 1206434.9383
31 | 2609766.1636 | 1206498.7076 | 2609779.5438 | 1206485.4115
32 | 2609833.6284 | 1206443.3028 | 2609827.3504 | 1206441.2914
33 | 2609827.3504 | 1206441.2914 | 2609825.0486 | 1206449.1809 | 2609821.5531 | 1206456.9239 | 2609822.7813 | 1206463.8185 | 2609825.2242 | 1206468.9978
34 | 2609766.1636 | 1206498.7076 | 2609749.3399 | 1206515.4256
35 | 2609846.8458 | 1206465.8924 | 2609839.0941 | 1206453.6952 | 2609833.6284 | 1206443.3028
36 | 2609734.037 | 1206530.3106 | 2609746.5124 | 1206518.2353 | 2609749.3399 | 1206515.4256
37 | 2609734.037 | 1206530.3106 | 2609736.5648 | 1206533.0273 | 2609740.1993 | 1206537.9581 | 2609743.4367 | 1206543.8777 | 2609745.9071 | 1206549.2069 | 2609748.2011 | 1206555.4251 | 2609749.9227 | 1206562.9098
38 | 2609734.037 | 1206530.3106 | 2609724.4478 | 1206521.0567 | 2609704.8448 | 1206506.0322
39 | 2609834.8121 | 1206525.1497 | 2609833.4865 | 1206529.9168 | 2609832.031 | 1206545.7675 | 2609831.9539 | 1206548.7721
40 | 2609831.9539 | 1206548.7721 | 2609831.9054 | 1206550.6592
41 | 2609682.0987 | 1206441.0349 | 2609685.6105 | 1206442.2063 | 2609693.6837 | 1206439.1398 | 2609697.4603 | 1206440.858 | 2609701.5697 | 1206448.4021 | 2609706.7162 | 1206449.4332 | 2609713.3265 | 1206447.5114
42 | 2609729.5706 | 1206442.7887 | 2609713.3265 | 1206447.5114
43 | 2609682.0987 | 1206441.0349 | 2609681.4911 | 1206440.8322 | 2609678.4094 | 1206432.6116 | 2609673.7816 | 1206430.5475 | 2609664.2247 | 1206432.9948
44 | 2609655.5605 | 1206435.8322 | 2609663.8157 | 1206433.0995 | 2609664.2247 | 1206432.9948
45 | 2609650.0719 | 1206415.8013 | 2609652.4512 | 1206425.8217 | 2609655.5605 | 1206435.8322
46 | 2609655.5605 | 1206435.8322 | 2609657.573 | 1206441.4947
47 | 2609663.5733 | 1206456.1896 | 2609659.4743 | 1206446.8445 | 2609657.573 | 1206441.4947
48 | 2609663.5733 | 1206456.1896 | 2609658.261 | 1206458.8936 | 2609643.8032 | 1206467.7902
49 | 2609663.5733 | 1206456.1896 | 2609668.894 | 1206467.0708 | 2609673.2697 | 1206474.5375 | 2609676.2339 | 1206478.6255
50 | 2609698.458 | 1206501.1371 | 2609704.8448 | 1206506.0322
51 | 2609698.458 | 1206501.1371 | 2609692.9445 | 1206496.648 | 2609690.5035 | 1206494.5114
52 | 2609698.458 | 1206501.1371 | 2609685.7041 | 1206516.7216
53 | 2609749.9227 | 1206562.9098 | 2609751.477 | 1206570.4164 | 2609753.2441 | 1206582.626
54 | 2609749.9227 | 1206562.9098 | 2609762.811 | 1206563.4421 | 2609770.2659 | 1206564.9428
55 | 2609676.2339 | 1206478.6255 | 2609677.7084 | 1206480.6591 | 2609682.5658 | 1206486.4923 | 2609687.8037 | 1206492.1483 | 2609690.5035 | 1206494.5114
56 | 2609685.1804 | 1206517.3616 | 2609685.7041 | 1206516.7216
57 | 2609670.6094 | 1206535.1664 | 2609675.8232 | 1206541.6117 | 2609686.4898 | 1206547.6878
58 | 2609686.4898 | 1206547.6878 | 2609686.0274 | 1206551.4891 | 2609682.7963 | 1206555.7863 | 2609673.4649 | 1206561.1297 | 2609662.269 | 1206567.3262 | 2609655.9278 | 1206571.6073 | 2609650.0597 | 1206575.9541
59 | 2609652.7503 | 1206552.0025 | 2609661.1156 | 1206546.9354 | 2609670.6094 | 1206535.1664
60 | 2609670.6094 | 1206535.1664 | 2609674.3944 | 1206530.5415
61 | 2609753.2441 | 1206582.626 | 2609743.5713 | 1206587.4574 | 2609734.612 | 1206592.0527
62 | 2609783.4294 | 1206567.5926 | 2609770.2659 | 1206564.9428
63 | 2609680.8404 | 1206522.6648 | 2609685.1804 | 1206517.3616
64 | 2609674.3944 | 1206530.5415 | 2609677.473 | 1206526.7795
65 | 2609734.612 | 1206592.0527 | 2609731.1214 | 1206593.843
66 | 2609783.4294 | 1206567.5926 | 2609787.3647 | 1206568.3848 | 2609792.607 | 1206571.1949 | 2609796.0836 | 1206574.9915 | 2609796.5458 | 1206576.5335
67 | 2609677.473 | 1206526.7795 | 2609680.8404 | 1206522.6648
68 | 2609642.733 | 1206468.4488 | 2609643.8032 | 1206467.7902
69 | 2609796.5458 | 1206576.5335 | 2609797.9138 | 1206581.0978 | 2609798.3043 | 1206588.8249 | 2609798.0738 | 1206594.939
70 | 2609798.0738 | 1206594.939 | 2609798.0738 | 1206594.939 | 2609794.8703 | 1206600.8593
71 | 2609779.8222 | 1206606.7709 | 2609786.4524 | 1206605.5704 | 2609794.8703 | 1206600.8593 | 2609794.8703 | 1206600.8593
72 | 2609758.9405 | 1206610.2282 | 2609774.1604 | 1206607.796 | 2609779.8222 | 1206606.7709
73 | 2609731.1214 | 1206593.843 | 2609730.4127 | 1206594.2065 | 2609730.4127 | 1206594.2065
74 | 2609831.9054 | 1206550.6592 | 2609831.5924 | 1206562.8539 | 2609833.7988 | 1206576.087 | 2609840.2343 | 1206584.7683
75 | 2609845.5258 | 1206606.6025 | 2609844.5502 | 1206590.5904 | 2609840.2343 | 1206584.7683
76 | 2609845.5258 | 1206606.6025 | 2609846.0608 | 1206615.3842 | 2609843.8616 | 1206625.6307
77 | 2609851.8754 | 1206654.0372 | 2609849.9273 | 1206645.6405 | 2609843.8616 | 1206625.6307
78 | 2609642.733 | 1206468.4488 | 2609632.2588 | 1206474.894 | 2609621.0389 | 1206467.5832 | 2609621.0389 | 1206467.5832
79 | 2609621.0389 | 1206467.5832 | 2609615.6774 | 1206472.1047
80 | 2609730.4127 | 1206594.2065 | 2609713.7014 | 1206604.926
81 | 2609874.7698 | 1206850.0921 | 2609873.7655 | 1206846.3848
82 | 2609874.7698 | 1206850.0921 | 2609882.0843 | 1206877.0919
83 | 2609873.7655 | 1206846.3848 | 2609868.2944 | 1206826.1896
84 | 2609892.454 | 1206915.3696 | 2609882.0843 | 1206877.0919
85 | 2609861.8663 | 1206802.4618 | 2609868.2944 | 1206826.1896
86 | 2609892.454 | 1206915.3696 | 2609916.0007 | 1206907.5596
87 | 2609892.454 | 1206915.3696 | 2609881.1948 | 1206918.6614
88 | 2609916.0007 | 1206907.5596 | 2609926.3189 | 1206903.698
89 | 2609916.0007 | 1206907.5596 | 2609912.7304 | 1206895.7188
90 | 2609846.0197 | 1206928.9452 | 2609881.1948 | 1206918.6614
91 | 2610010.978 | 1206872.1644 | 2610002.7605 | 1206875.3969 | 2609958.592 | 1206892.344 | 2609937.9741 | 1206899.3359 | 2609926.3189 | 1206903.698
92 | 2609906.2557 | 1206872.2754 | 2609912.7304 | 1206895.7188
93 | 2609826.9997 | 1206934.506 | 2609846.0197 | 1206928.9452
94 | 2610010.978 | 1206872.1644 | 2610194.3665 | 1206890.8386
95 | 2609902.1526 | 1206857.4193 | 2609906.2557 | 1206872.2754
96 | 2609825.1551 | 1206927.9216 | 2609826.9997 | 1206934.506
97 | 2609825.1551 | 1206927.9216 | 2609820.5008 | 1206909.7929 | 2609819.2389 | 1206903.9725
98 | 2609815.8288 | 1206886.8147 | 2609817.6556 | 1206896.67 | 2609819.2389 | 1206903.9725
99 | 2609815.8288 | 1206886.8147 | 2609814.9346 | 1206881.9908 | 2609812.7725 | 1206867.0289
100 | 2609726.0671 | 1207032.752 | 2609733.5238 | 1207025.326 | 2609744.6531 | 1207017.4397 | 2609747.5756 | 1207014.6122
101 | 2609717.2409 | 1207041.5419 | 2609726.0671 | 1207032.752
102 | 2609809.2971 | 1206839.5814 | 2609812.476 | 1206864.9774 | 2609812.7725 | 1206867.0289
103 | 2609800.5928 | 1206775.4089 | 2609801.8332 | 1206784.2652
104 | 2609801.8332 | 1206784.2652 | 2609806.9141 | 1206820.544 | 2609808.7558 | 1206835.2574
105 | 2609849.1237 | 1206708.7104 | 2609847.0623 | 1206709.4931 | 2609843.3873 | 1206710.8878 | 2609834.0568 | 1206715.7308 | 2609832.6328 | 1206716.66
106 | 2609809.2971 | 1206839.5814 | 2609808.7558 | 1206835.2574
107 | 2609867.1711 | 1206707.3026 | 2609859.7274 | 1206706.868 | 2609851.9015 | 1206707.6556 | 2609849.1237 | 1206708.7104
108 | 2609867.1711 | 1206707.3026 | 2609876.4423 | 1206710.7642 | 2609876.449 | 1206710.7685
109 | 2609851.8754 | 1206654.0372 | 2609850.3888 | 1206656.3694 | 2609850.187 | 1206658.8593 | 2609852.3475 | 1206662.9206 | 2609862.7223 | 1206679.758 | 2609866.569 | 1206694.2612 | 2609867.1711 | 1206707.3026
110 | 2609717.2409 | 1207041.5419 | 2609708.8556 | 1207032.9053
111 | 2609717.2409 | 1207041.5419 | 2609733.5913 | 1207064.2417
112 | 2609699.3622 | 1206614.6038 | 2609707.6449 | 1206608.811 | 2609713.7014 | 1206604.926
113 | 2609699.3622 | 1206614.6038 | 2609696.5912 | 1206616.5418 | 2609695.7355 | 1206617.2569
114 | 2609680.8088 | 1206630.7193 | 2609687.5757 | 1206624.0759 | 2609695.7355 | 1206617.2569
115 | 2610201.7168 | 1206896.8655 | 2610194.3665 | 1206890.8386
116 | 2609902.1526 | 1206857.4193 | 2609899.506 | 1206847.8366
117 | 2609678.434 | 1206633.0653 | 2609673.3397 | 1206638.7444
118 | 2609653.9795 | 1206662.5318 | 2609655.4884 | 1206660.4776 | 2609663.5341 | 1206650.6851 | 2609666.8254 | 1206646.766 | 2609672.3191 | 1206639.8822 | 2609673.3397 | 1206638.7444
119 | 2609678.434 | 1206633.0653 | 2609678.5428 | 1206632.944 | 2609680.8088 | 1206630.7193
120 | 2609623.1928 | 1206713.2547 | 2609632.3208 | 1206697.0938 | 2609651.4794 | 1206666.2521 | 2609653.9795 | 1206662.5318
121 | 2609623.1928 | 1206713.2547 | 2609610.256 | 1206734.9536
122 | 2609623.1928 | 1206713.2547 | 2609600.6019 | 1206708.0046 | 2609591.7033 | 1206704.444 | 2609591.7033 | 1206704.444
123 | 2609595.5007 | 1206759.7026 | 2609610.256 | 1206734.9536
124 | 2609587.4353 | 1206692.2112 | 2609588.6557 | 1206698.6248 | 2609591.7033 | 1206704.444
125 | 2609595.5007 | 1206759.7026 | 2609578.4932 | 1206786.6681 | 2609568.8702 | 1206798.726 | 2609557.1245 | 1206811.5477
126 | 2609595.5007 | 1206759.7026 | 2609586.2075 | 1206755.6078 | 2609577.968 | 1206753.6158 | 2609573.3865 | 1206756.0431
127 | 2609585.0227 | 1206679.1059 | 2609586.4049 | 1206684.369 | 2609587.1702 | 1206690.8182 | 2609587.4353 | 1206692.2112
128 | 2609469.662 | 1206557.1919 | 2609476.9444 | 1206546.3001
129 | 2609469.662 | 1206557.1919 | 2609490.5914 | 1206576.8103
130 | 2609469.662 | 1206557.1919 | 2609458.7374 | 1206574.342
131 | 2610201.7168 | 1206896.8655 | 2610207.3483 | 1206903.0673 | 2610212.4698 | 1206906.9132
132 | 2610233.086 | 1206912.6497 | 2610228.1525 | 1206911.852 | 2610214.1146 | 1206908.1483 | 2610212.4698 | 1206906.9132
133 | 2610233.086 | 1206912.6497 | 2610234.5284 | 1206912.8026
134 | 2610274.0546 | 1206917.5112 | 2610256.7524 | 1206915.1581 | 2610234.5284 | 1206912.8026
135 | 2610274.0546 | 1206917.5112 | 2610290.1315 | 1206916.0935 | 2610337.5101 | 1206907.6368 | 2610365.3096 | 1206898.8577 | 2610393.7481 | 1206893.651
136 | 2610403.2479 | 1206897.189 | 2610396.1681 | 1206893.2079 | 2610393.7481 | 1206893.651
137 | 2610403.2479 | 1206897.189 | 2610412.413 | 1206894.9726
138 | 2610422.4176 | 1206892.5531 | 2610412.413 | 1206894.9726
139 | 2610468.5229 | 1206869.9162 | 2610479.1354 | 1206861.6125 | 2610479.7929 | 1206861.319
140 | 2610422.4176 | 1206892.5531 | 2610432.1918 | 1206890.669 | 2610455.9424 | 1206879.7599 | 2610468.5229 | 1206869.9162
141 | 2610527.7305 | 1206857.9844 | 2610507.501 | 1206855.4476 | 2610490.9686 | 1206856.3303 | 2610479.7929 | 1206861.319
142 | 2610527.7305 | 1206857.9844 | 2610538.3893 | 1206859.0148 | 2610584.6234 | 1206909.2904 | 2610601.5568 | 1206926.6853 | 2610616.3894 | 1206945.2106 | 2610623.3124 | 1206956.0733 | 2610625.2487 | 1206966.1711
143 | 2610642.2694 | 1206951.3153 | 2610625.2487 | 1206966.1711
144 | 2610625.2487 | 1206966.1711 | 2610632.0614 | 1206979.1903 | 2610632.5907 | 1206980.6888
145 | 2610642.2694 | 1206951.3153 | 2610655.4656 | 1206953.5177 | 2610667.3717 | 1206959.3628
146 | 2610636.6311 | 1206992.1278 | 2610632.5907 | 1206980.6888
147 | 2611254.9877 | 1207091.3708 | 2611256.3339 | 1207088.9552 | 2611271.8413 | 1207081.6774
148 | 2610743.8846 | 1206962.6761 | 2611254.9877 | 1207091.3708
149 | 2611274.6899 | 1207080.3405 | 2611271.8413 | 1207081.6774
150 | 2610744.4516 | 1206953.9209 | 2610744.5312 | 1206960.458 | 2610743.8846 | 1206962.6761
151 | 2610742.7562 | 1206966.5471 | 2610743.8846 | 1206962.6761
152 | 2610675.5235 | 1206962.5361 | 2610675.7042 | 1206967.806 | 2610674.4426 | 1206976.0305 | 2610670.2122 | 1206981.8484
153 | 2610675.5235 | 1206962.5361 | 2610678.7435 | 1206963.055
154 | 2610675.5235 | 1206962.5361 | 2610668.9657 | 1206960.1453 | 2610667.3717 | 1206959.3628
155 | 2610730.3865 | 1206952.6933 | 2610711.8138 | 1206951.0722 | 2610703.0453 | 1206951.8681 | 2610697.8419 | 1206957.4619 | 2610690.8403 | 1206960.918 | 2610684.6606 | 1206964.0087 | 2610678.7435 | 1206963.055
156 | 2610636.6311 | 1206992.1278 | 2610637.5152 | 1206994.6328
157 | 2610637.5152 | 1206994.6328 | 2610640.1643 | 1207002.1395 | 2610644.621 | 1207012.5441
158 | 2610734.3086 | 1206953.0356 | 2610730.3865 | 1206952.6933
159 | 2610644.621 | 1207012.5441 | 2610650.6601 | 1207026.643
160 | 2610744.4516 | 1206953.9209 | 2610734.3086 | 1206953.0356
161 | 2610650.6601 | 1207026.643 | 2610519.7776 | 1207849.2861
162 | 2610515.8208 | 1207852.9666 | 2610515.8208 | 1207852.9666 | 2610519.7776 | 1207849.2861
163 | 2610742.7562 | 1206966.5471 | 2610739.3565 | 1206971.2658 | 2610727.1372 | 1206975.5797
164 | 2609504.0813 | 1206589.4552 | 2609490.5914 | 1206576.8103
165 | 2609445.0034 | 1206594.6403 | 2609448.6223 | 1206590.2214 | 2609458.7374 | 1206574.342
166 | 2609568.2278 | 1206890.0656 | 2609553.6907 | 1206881.225 | 2609543.7315 | 1206876.1827
167 | 2609543.7315 | 1206876.1827 | 2609543.6994 | 1206876.1664
168 | 2609568.2278 | 1206890.0656 | 2609570.8059 | 1206891.6334
169 | 2609515.916 | 1206861.0113 | 2609533.0025 | 1206870.5084 | 2609537.7431 | 1206873.1507 | 2609543.6994 | 1206876.1664
170 | 2609576.07 | 1206894.8347 | 2609576.07 | 1206894.8347 | 2609570.8059 | 1206891.6334
171 | 2609507.4566 | 1206849.3452 | 2609514.2679 | 1206860.0953 | 2609515.916 | 1206861.0113
172 | 2609585.7212 | 1206907.4667 | 2609581.903 | 1206903.8156 | 2609576.07 | 1206894.8347
173 | 2609507.4566 | 1206849.3452 | 2609514.8318 | 1206844.9212 | 2609527.377 | 1206836.0695 | 2609544.1492 | 1206823 | 2609555.3112 | 1206813.1481
174 | 2609396.8873 | 1206903.679 | 2609441.0883 | 1206884.2487 | 2609476.4202 | 1206866.9503 | 2609482.7683 | 1206862.8581 | 2609507.4566 | 1206849.3452
175 | 2609585.7212 | 1206907.4667 | 2609592.2044 | 1206913.666
176 | 2609555.3112 | 1206813.1481 | 2609557.1245 | 1206811.5477
177 | 2609396.8873 | 1206903.679 | 2609361.7998 | 1206915.6419 | 2609359.6313 | 1206916.1339
178 | 2609600.7597 | 1206921.8467 | 2609592.2044 | 1206913.666
179 | 2609324.4735 | 1206924.1105 | 2609359.6313 | 1206916.1339
180 | 2609160.9069 | 1206890.4653 | 2609161.7621 | 1206891.5072
181 | 2609159.0486 | 1206888.2011 | 2609160.9069 | 1206890.4653
182 | 2609177.112 | 1206910.2097 | 2609161.7621 | 1206891.5072
183 | 2609159.0486 | 1206888.2011 | 2609157.4809 | 1206886.291
184 | 2609199.7978 | 1206927.6873 | 2609186.1947 | 1206917.6944 | 2609177.112 | 1206910.2097
185 | 2609151.6792 | 1206879.2221 | 2609157.4809 | 1206886.291
186 | 2609199.7978 | 1206927.6873 | 2609209.3394 | 1206933.3384 | 2609231.7608 | 1206948.6502
187 | 2609151.6792 | 1206879.2221 | 2609150.9654 | 1206878.3524 | 2609146.679 | 1206873.5486
188 | 2609233.8131 | 1206950.0518 | 2609231.7608 | 1206948.6502
189 | 2609146.679 | 1206873.5486 | 2609143.1329 | 1206869.5745
190 | 2609242.2254 | 1206958.2692 | 2609233.8131 | 1206950.0518
191 | 2609143.1329 | 1206869.5745 | 2609140.042 | 1206866.1105
192 | 2609383.1631 | 1206704.6948 | 2609382.6146 | 1206704.2583 | 2609381.8878 | 1206703.6064
193 | 2609371.8641 | 1206694.6142 | 2609381.8878 | 1206703.6064
194 | 2609383.1631 | 1206704.6948 | 2609386.9838 | 1206707.7354
195 | 2609371.8641 | 1206694.6142 | 2609371.8111 | 1206694.5667
196 | 2609394.9009 | 1206714.036 | 2609386.9838 | 1206707.7354
197 | 2609371.8111 | 1206694.5667 | 2609366.1319 | 1206689.4719
198 | 2609394.9009 | 1206714.036 | 2609400.8948 | 1206718.806 | 2609402.9744 | 1206720.2764
199 | 2609359.7743 | 1206683.7685 | 2609366.1319 | 1206689.4719
200 | 2609405.339 | 1206721.9484 | 2609402.9744 | 1206720.2764
201 | 2609359.7743 | 1206683.7685 | 2609356.607 | 1206680.9272 | 2609356.607 | 1206680.9272
202 | 2609417.5917 | 1206730.612 | 2609405.339 | 1206721.9484
203 | 2609356.607 | 1206680.9272 | 2609352.6524 | 1206676.5954
204 | 2609563.1885 | 1206769.9686 | 2609573.3865 | 1206756.0431 | 2609573.3865 | 1206756.0431
205 | 2609561.1479 | 1206772.755 | 2609563.1885 | 1206769.9686
206 | 2609611.9471 | 1206931.8774 | 2609600.967 | 1206922.0449 | 2609600.7597 | 1206921.8467
207 | 2609615.1655 | 1206934.7594 | 2609611.9471 | 1206931.8774
208 | 2609615.1655 | 1206934.7594 | 2609629.8631 | 1206947.9207
209 | 2609629.8631 | 1206947.9207 | 2609641.5674 | 1206958.4017
210 | 2609641.5674 | 1206958.4017 | 2609644.6336 | 1206961.1474
211 | 2609523.9744 | 1206608.1021 | 2609518.4703 | 1206602.9429
212 | 2609523.9744 | 1206608.1021 | 2609524.2852 | 1206608.3935
213 | 2609518.4703 | 1206602.9429 | 2609505.1404 | 1206590.4479
214 | 2609539.7043 | 1206622.8467 | 2609524.2852 | 1206608.3935
215 | 2609505.0215 | 1206590.3365 | 2609505.1404 | 1206590.4479
216 | 2609539.7043 | 1206622.8467 | 2609539.8423 | 1206622.9761
217 | 2609504.9117 | 1206590.2336 | 2609505.0215 | 1206590.3365
218 | 2609539.8423 | 1206622.9761 | 2609539.8637 | 1206622.9961
219 | 2609504.0813 | 1206589.4552 | 2609504.9117 | 1206590.2336
220 | 2609539.8637 | 1206622.9961 | 2609540.4843 | 1206623.5778
221 | 2609555.8236 | 1206639.3952 | 2609550.6391 | 1206634.1178 | 2609547.1328 | 1206629.8099 | 2609540.4843 | 1206623.5778
222 | 2609412.6882 | 1206631.7322 | 2609415.047 | 1206611.3803 | 2609422.6698 | 1206609.2133 | 2609428.3918 | 1206606.8543 | 2609433.1639 | 1206604.1381 | 2609439.1324 | 1206599.8117 | 2609445.0034 | 1206594.6403
223 | 2609445.0034 | 1206594.6403 | 2609444.5638 | 1206613.0609
224 | 2609389.6065 | 1206633.7306 | 2609391.4006 | 1206629.1308 | 2609393.5891 | 1206625.2655 | 2609396.1946 | 1206622.1234 | 2609399.4691 | 1206619.138 | 2609403.6937 | 1206616.4209 | 2609415.047 | 1206611.3803 | 2609412.6882 | 1206631.7322
225 | 2609412.6882 | 1206631.7322 | 2609424.3472 | 1206633.1897
226 | 2609444.5638 | 1206613.0609 | 2609452.9751 | 1206614.2355
227 | 2609389.6065 | 1206633.7306 | 2609388.5809 | 1206637.9424 | 2609388.1708 | 1206642.4776 | 2609388.3847 | 1206646.758 | 2609389.2373 | 1206651.0284
228 | 2609389.6065 | 1206633.7306 | 2609385.2188 | 1206633.7904 | 2609372.1842 | 1206639.3287 | 2609367.4199 | 1206637.12 | 2609360.9462 | 1206633.8748 | 2609348.7575 | 1206642.9286
229 | 2609424.3472 | 1206633.1897 | 2609432.1687 | 1206634.1674
230 | 2609389.2373 | 1206651.0284 | 2609399.795 | 1206652.3484
231 | 2609348.509 | 1206643.1131 | 2609348.7575 | 1206642.9286
232 | 2609460.4203 | 1206615.2751 | 2609452.9751 | 1206614.2355
233 | 2609342.9225 | 1206665.9375 | 2609352.6524 | 1206676.5954
234 | 2609342.9225 | 1206665.9375 | 2609337.8356 | 1206660.3654
235 | 2609332.7631 | 1206654.8092 | 2609337.8356 | 1206660.3654
236 | 2609332.7631 | 1206654.8092 | 2609348.509 | 1206643.1131
237 | 2609332.7631 | 1206654.8092 | 2609317.9455 | 1206633.3633 | 2609317.9455 | 1206633.3633
238 | 2609317.9455 | 1206633.3633 | 2609313.8114 | 1206628.2088
239 | 2609291.4746 | 1206599.4815 | 2609301.2334 | 1206612.526 | 2609313.8114 | 1206628.2088
240 | 2609555.8236 | 1206639.3952 | 2609563.8027 | 1206647.5173
241 | 2609577.8599 | 1206663.1924 | 2609572.9211 | 1206656.799 | 2609563.8027 | 1206647.5173
242 | 2609577.8599 | 1206663.1924 | 2609579.2367 | 1206664.9747
243 | 2609580.9923 | 1206667.4336 | 2609580.4792 | 1206666.5831 | 2609579.2367 | 1206664.9747
244 | 2609580.9923 | 1206667.4336 | 2609582.7013 | 1206670.2664 | 2609584.7854 | 1206678.2023
245 | 2609291.4746 | 1206599.4815 | 2609299.7089 | 1206595.2364 | 2609313.4558 | 1206589.5972
246 | 2609291.4746 | 1206599.4815 | 2609284.1147 | 1206603.7391 | 2609275.4789 | 1206609.1465
247 | 2609314.9976 | 1206588.9647 | 2609313.4558 | 1206589.5972
248 | 2609262.5732 | 1206617.8359 | 2609274.0903 | 1206610.016 | 2609275.4789 | 1206609.1465
249 | 2609350.2541 | 1206569.8129 | 2609343.5336 | 1206574.5708 | 2609335.6782 | 1206579.6725 | 2609329.3538 | 1206583.0756 | 2609314.9976 | 1206588.9647
250 | 2609262.5732 | 1206617.8359 | 2609253.2476 | 1206624.6141 | 2609249.8902 | 1206626.6217
251 | 2609262.5732 | 1206617.8359 | 2609274.2875 | 1206634.7649
252 | 2609274.2875 | 1206634.7649 | 2609279.3098 | 1206642.023
253 | 2609283.2051 | 1206647.6522 | 2609279.3098 | 1206642.023
254 | 2609467.6679 | 1206616.2872 | 2609460.4203 | 1206615.2751
255 | 2609432.1687 | 1206634.1674 | 2609445.4976 | 1206635.8335
256 | 2609399.795 | 1206652.3484 | 2609408.6511 | 1206653.4556
257 | 2609242.2254 | 1206958.2692 | 2609281.6224 | 1206937.3184 | 2609320.7249 | 1206924.961 | 2609324.4735 | 1206924.1105
258 | 2609242.2254 | 1206958.2692 | 2609374.423 | 1207236.738
259 | 2609374.423 | 1207236.738 | 2609357.5481 | 1207253.2653 | 2609318.5733 | 1207307.1454 | 2609316.9666 | 1207316.0705
260 | 2609382.5638 | 1207392.0394 | 2609366.7529 | 1207386.7641 | 2609339.2235 | 1207380.7847 | 2609330.978 | 1207373.2788
261 | 2609322.5984 | 1207368.9301 | 2609330.978 | 1207373.2788
262 | 2609322.5984 | 1207368.9301 | 2609314.9847 | 1207368.9381
263 | 2609311.5866 | 1207345.956 | 2609310.4556 | 1207349.6118 | 2609311.3685 | 1207354.1824 | 2609313.8831 | 1207360.423 | 2609317.8982 | 1207364.954 | 2609322.5984 | 1207368.9301
264 | 2609311.5866 | 1207345.956 | 2609316.9666 | 1207316.0705
265 | 2609435.8154 | 1206743.4976 | 2609439.3736 | 1206746.0135
266 | 2609424.5155 | 1206735.5077 | 2609435.8154 | 1206743.4976
267 | 2609443.561 | 1206747.9111 | 2609443.561 | 1206747.9111 | 2609440.1945 | 1206746.5939 | 2609439.3736 | 1206746.0135
268 | 2609421.3432 | 1206733.2646 | 2609424.5155 | 1206735.5077
269 | 2609443.561 | 1206747.9111 | 2609446.6253 | 1206747.9937
270 | 2609417.5917 | 1206730.612 | 2609421.3432 | 1206733.2646
271 | 2609443.0242 | 1206702.3964 | 2609454.1451 | 1206709.6623 | 2609457.8584 | 1206712.881 | 2609460.142 | 1206716.1975 | 2609462.4847 | 1206720.6147 | 2609463.4443 | 1206724.5073 | 2609463.6665 | 1206728.243 | 2609463.2571 | 1206732.3224 | 2609462.2635 | 1206735.5226 | 2609460.8971 | 1206738.8889 | 2609459.0447 | 1206741.821 | 2609456.5085 | 1206744.4295 | 2609453.5479 | 1206746.0924 | 2609449.7972 | 1206747.3317 | 2609446.6253 | 1206747.9937
272 | 2609443.0242 | 1206702.3964 | 2609450.6115 | 1206703.3433
273 | 2609450.6115 | 1206703.3433 | 2609458.5594 | 1206704.3353
274 | 2609478.4508 | 1206706.8179 | 2609472.1069 | 1206706.0262
275 | 2609458.5594 | 1206704.3353 | 2609472.1069 | 1206706.0262
276 | 2609478.4508 | 1206706.8179 | 2609480.2628 | 1206707.0441
277 | 2609584.7854 | 1206678.2023 | 2609585.0227 | 1206679.1059
278 | 2609428.7412 | 1206655.9675 | 2609450.3834 | 1206658.6733
279 | 2609428.7412 | 1206655.9675 | 2609428.2101 | 1206655.9011
280 | 2609461.681 | 1206660.0859 | 2609450.3834 | 1206658.6733
281 | 2609408.6511 | 1206653.4556 | 2609428.2101 | 1206655.9011
282 | 2609469.3853 | 1206661.0491 | 2609461.681 | 1206660.0859
283 | 2609469.3853 | 1206661.0491 | 2609471.9737 | 1206661.3727
284 | 2609471.9737 | 1206661.3727 | 2609482.0774 | 1206662.636
285 | 2609486.5282 | 1206663.1925 | 2609482.0774 | 1206662.636
286 | 2609486.5282 | 1206663.1925 | 2609495.1046 | 1206664.2647
287 | 2609497.8944 | 1206664.6135 | 2609495.1046 | 1206664.2647
288 | 2609741.6732 | 1207075.4622 | 2609733.5913 | 1207064.2417
289 | 2609708.8556 | 1207032.9053 | 2609693.4916 | 1207017.0808
290 | 2609693.4916 | 1207017.0808 | 2609688.3263 | 1207011.7607
291 | 2609674.4334 | 1206997.4515 | 2609688.3263 | 1207011.7607
292 | 2609674.4334 | 1206997.4515 | 2609668.8631 | 1206991.7143 | 2609667.7081 | 1206990.2571
293 | 2609290.6358 | 1206658.3907 | 2609283.2051 | 1206647.6522
294 | 2609291.3363 | 1206659.4031 | 2609290.6358 | 1206658.3907
295 | 2609445.4976 | 1206635.8335 | 2609452.7623 | 1206636.7417
296 | 2609460.3245 | 1206637.687 | 2609452.7623 | 1206636.7417
297 | 2609460.3245 | 1206637.687 | 2609473.4792 | 1206639.3314
298 | 2609481.9148 | 1206640.3859 | 2609473.4792 | 1206639.3314
299 | 2609658.8882 | 1206979.1304 | 2609667.7081 | 1206990.2571
300 | 2609658.8882 | 1206979.1304 | 2609656.6007 | 1206976.2446
301 | 2609644.6336 | 1206961.1474 | 2609644.6336 | 1206961.1474 | 2609656.6007 | 1206976.2446
302 | 2609510.9857 | 1206666.2503 | 2609497.8944 | 1206664.6135
303 | 2609894.1243 | 1206828.3511 | 2609899.506 | 1206847.8366
304 | 2609894.1243 | 1206828.3511 | 2609893.327 | 1206825.4641
305 | 2609886.2727 | 1206799.9222 | 2609893.327 | 1206825.4641
306 | 2609885.8591 | 1206798.4249 | 2609886.2727 | 1206799.9222
307 | 2609015.472 | 1206888.8535 | 2609021.4677 | 1206891.3083 | 2609029.209 | 1206890.9197 | 2609040.467 | 1206888.035 | 2609054.773 | 1206880.8526 | 2609087.6182 | 1206862.9812 | 2609100.0906 | 1206856.6188 | 2609112.8678 | 1206849.8011 | 2609120.6167 | 1206849.446 | 2609132.102 | 1206857.2121 | 2609140.042 | 1206866.1105
308 | 2609015.472 | 1206888.8535 | 2609014.0203 | 1206883.3705 | 2609013.2438 | 1206877.3177
309 | 2608893.6801 | 1206925.7702 | 2608904.4789 | 1206919.6495 | 2608928.7628 | 1206911.1475 | 2608944.6632 | 1206905.468 | 2608954.4947 | 1206905.6494 | 2608966.5632 | 1206904.8113 | 2608979.6761 | 1206902.1405 | 2608998.3225 | 1206895.8094 | 2609015.472 | 1206888.8535
310 | 2608893.6801 | 1206925.7702 | 2608885.8796 | 1206930.1944 | 2608876.1431 | 1206937.8842 | 2608869.8717 | 1206947.0356 | 2608864.515 | 1206959.7902 | 2608859.0923 | 1206976.1357 | 2608854.397 | 1206989.0469 | 2608854.032 | 1206990.7142

## bus_geodata
| x | y | coords
0 | 2609418.0747 | 1206438.9364
1 | 2609400.4771 | 1206494.6449
2 | 2609418.4853 | 1206437.1624
3 | 2609398.814 | 1206502.3259
4 | 2609423.016 | 1206417.5919
5 | 2609393.5908 | 1206522.1953
6 | 2609424.4326 | 1206411.4895
7 | 2609378.0891 | 1206547.1432
8 | 2609427.9232 | 1206396.4523
9 | 2609371.0903 | 1206554.0235
10 | 2609592.6182 | 1206417.9454
11 | 2609610.8914 | 1206417.3507
12 | 2609779.5263 | 1206685.7748
13 | 2609783.4195 | 1206700.763
14 | 2609777.8681 | 1206679.3953
15 | 2609788.0327 | 1206718.5248
16 | 2609777.0859 | 1206676.3861
17 | 2609790.768 | 1206729.0563
18 | 2609768.0935 | 1206642.3524
19 | 2609767.6077 | 1206766.2821
20 | 2609793.0811 | 1206737.498
21 | 2609767.6416 | 1206640.8062
22 | 2609829.5492 | 1206718.6722
23 | 2609797.1476 | 1206758.0214
24 | 2609767.5627 | 1206640.5362
25 | 2609792.7935 | 1206468.7908
26 | 2609786.2219 | 1206477.8376
27 | 2609817.3838 | 1206434.9383
28 | 2609779.5438 | 1206485.4115
29 | 2609827.3504 | 1206441.2914
30 | 2609766.1636 | 1206498.7076
31 | 2609833.6284 | 1206443.3028
32 | 2609825.2242 | 1206468.9978
33 | 2609749.3399 | 1206515.4256
34 | 2609846.8458 | 1206465.8924
35 | 2609734.037 | 1206530.3106
36 | 2609834.8121 | 1206525.1497
37 | 2609831.9539 | 1206548.7721
38 | 2609713.3265 | 1206447.5114
39 | 2609682.0987 | 1206441.0349
40 | 2609729.5706 | 1206442.7887
41 | 2609664.2247 | 1206432.9948
42 | 2609655.5605 | 1206435.8322
43 | 2609650.0719 | 1206415.8013
44 | 2609657.573 | 1206441.4947
45 | 2609663.5733 | 1206456.1896
46 | 2609704.8448 | 1206506.0322
47 | 2609698.458 | 1206501.1371
48 | 2609749.9227 | 1206562.9098
49 | 2609690.5035 | 1206494.5114
50 | 2609685.7041 | 1206516.7216
51 | 2609686.4898 | 1206547.6878
52 | 2609670.6094 | 1206535.1664
53 | 2609650.0597 | 1206575.9541
54 | 2609753.2441 | 1206582.626
55 | 2609770.2659 | 1206564.9428
56 | 2609676.2339 | 1206478.6255
57 | 2609685.1804 | 1206517.3616
58 | 2609652.7503 | 1206552.0025
59 | 2609674.3944 | 1206530.5415
60 | 2609734.612 | 1206592.0527
61 | 2609783.4294 | 1206567.5926
62 | 2609680.8404 | 1206522.6648
63 | 2609643.8032 | 1206467.7902
64 | 2609677.473 | 1206526.7795
65 | 2609796.5458 | 1206576.5335
66 | 2609798.0738 | 1206594.939
67 | 2609794.8703 | 1206600.8593
68 | 2609779.8222 | 1206606.7709
69 | 2609758.9405 | 1206610.2282
70 | 2609731.1214 | 1206593.843
71 | 2609831.9054 | 1206550.6592
72 | 2609840.2343 | 1206584.7683
73 | 2609845.5258 | 1206606.6025
74 | 2609843.8616 | 1206625.6307
75 | 2609642.733 | 1206468.4488
76 | 2609621.0389 | 1206467.5832
77 | 2609615.6774 | 1206472.1047
78 | 2609730.4127 | 1206594.2065
79 | 2609874.7698 | 1206850.0921
80 | 2609873.7655 | 1206846.3848
81 | 2609882.0843 | 1206877.0919
82 | 2609868.2944 | 1206826.1896
83 | 2609892.454 | 1206915.3696
84 | 2609861.8663 | 1206802.4618
85 | 2609916.0007 | 1206907.5596
86 | 2609881.1948 | 1206918.6614
87 | 2609926.3189 | 1206903.698
88 | 2609912.7304 | 1206895.7188
89 | 2609846.0197 | 1206928.9452
90 | 2610010.978 | 1206872.1644
91 | 2609906.2557 | 1206872.2754
92 | 2609826.9997 | 1206934.506
93 | 2609825.1551 | 1206927.9216
94 | 2609819.2389 | 1206903.9725
95 | 2609815.8288 | 1206886.8147
96 | 2609747.5756 | 1207014.6122
97 | 2609726.0671 | 1207032.752
98 | 2609812.7725 | 1206867.0289
99 | 2609800.5928 | 1206775.4089
100 | 2609801.8332 | 1206784.2652
101 | 2609832.6328 | 1206716.66
102 | 2609808.7558 | 1206835.2574
103 | 2609849.1237 | 1206708.7104
104 | 2609809.2971 | 1206839.5814
105 | 2609867.1711 | 1206707.3026
106 | 2609876.449 | 1206710.7685
107 | 2609851.8754 | 1206654.0372
108 | 2609717.2409 | 1207041.5419
109 | 2609713.7014 | 1206604.926
110 | 2609699.3622 | 1206614.6038
111 | 2609695.7355 | 1206617.2569
112 | 2610194.3665 | 1206890.8386
113 | 2609902.1526 | 1206857.4193
114 | 2609673.3397 | 1206638.7444
115 | 2609678.434 | 1206633.0653
116 | 2609653.9795 | 1206662.5318
117 | 2609680.8088 | 1206630.7193
118 | 2609623.1928 | 1206713.2547
119 | 2609610.256 | 1206734.9536
120 | 2609591.7033 | 1206704.444
121 | 2609595.5007 | 1206759.7026
122 | 2609587.4353 | 1206692.2112
123 | 2609476.9444 | 1206546.3001
124 | 2609469.662 | 1206557.1919
125 | 2610212.4698 | 1206906.9132
126 | 2610201.7168 | 1206896.8655
127 | 2610233.086 | 1206912.6497
128 | 2610234.5284 | 1206912.8026
129 | 2610274.0546 | 1206917.5112
130 | 2610393.7482 | 1206893.651
131 | 2610403.2479 | 1206897.189
132 | 2610412.413 | 1206894.9726
133 | 2610468.5229 | 1206869.9162
134 | 2610479.7929 | 1206861.319
135 | 2610422.4176 | 1206892.5531
136 | 2610527.7305 | 1206857.9844
137 | 2610625.2487 | 1206966.1711
138 | 2610642.2694 | 1206951.3153
139 | 2610632.5907 | 1206980.6888
140 | 2611254.9877 | 1207091.3708
141 | 2611271.8413 | 1207081.6774
142 | 2610743.8846 | 1206962.6761
143 | 2611274.6899 | 1207080.3405
144 | 2610670.2122 | 1206981.8484
145 | 2610675.5235 | 1206962.5361
146 | 2610678.7435 | 1206963.055
147 | 2610667.3717 | 1206959.3628
148 | 2610636.6311 | 1206992.1278
149 | 2610637.5152 | 1206994.6328
150 | 2610730.3865 | 1206952.6933
151 | 2610644.621 | 1207012.5441
152 | 2610734.3086 | 1206953.0356
153 | 2610650.6601 | 1207026.643
154 | 2610519.7776 | 1207849.2861
155 | 2610744.4516 | 1206953.9209
156 | 2610742.7562 | 1206966.5471
157 | 2610727.1372 | 1206975.5797
158 | 2609490.5914 | 1206576.8103
159 | 2609458.7374 | 1206574.342
160 | 2609543.7315 | 1206876.1827
161 | 2609568.2278 | 1206890.0656
162 | 2609543.6994 | 1206876.1664
163 | 2609570.8059 | 1206891.6334
164 | 2609515.916 | 1206861.0113
165 | 2609576.07 | 1206894.8347
166 | 2609507.4566 | 1206849.3452
167 | 2609585.7212 | 1206907.4667
168 | 2609555.3112 | 1206813.1481
169 | 2609396.8873 | 1206903.679
170 | 2609592.2044 | 1206913.666
171 | 2609557.1245 | 1206811.5477
172 | 2609359.6313 | 1206916.1339
173 | 2609160.9069 | 1206890.4653
174 | 2609161.7621 | 1206891.5072
175 | 2609159.0486 | 1206888.2011
176 | 2609177.112 | 1206910.2097
177 | 2609157.4809 | 1206886.291
178 | 2609199.7978 | 1206927.6873
179 | 2609151.6792 | 1206879.2221
180 | 2609231.7608 | 1206948.6502
181 | 2609146.679 | 1206873.5486
182 | 2609233.8131 | 1206950.0518
183 | 2609143.1329 | 1206869.5745
184 | 2609381.8878 | 1206703.6064
185 | 2609383.1631 | 1206704.6948
186 | 2609371.8641 | 1206694.6142
187 | 2609386.9838 | 1206707.7354
188 | 2609371.8111 | 1206694.5667
189 | 2609394.9009 | 1206714.036
190 | 2609366.1319 | 1206689.4719
191 | 2609402.9744 | 1206720.2764
192 | 2609359.7743 | 1206683.7685
193 | 2609405.339 | 1206721.9484
194 | 2609356.607 | 1206680.9272
195 | 2609573.3865 | 1206756.0431
196 | 2609563.1885 | 1206769.9686
197 | 2609561.1479 | 1206772.755
198 | 2609600.7597 | 1206921.8467
199 | 2609611.9471 | 1206931.8774
200 | 2609615.1655 | 1206934.7594
201 | 2609629.8631 | 1206947.9207
202 | 2609641.5674 | 1206958.4017
203 | 2609523.9744 | 1206608.1021
204 | 2609518.4703 | 1206602.9429
205 | 2609524.2852 | 1206608.3935
206 | 2609505.1404 | 1206590.4479
207 | 2609539.7043 | 1206622.8467
208 | 2609505.0215 | 1206590.3365
209 | 2609539.8423 | 1206622.9761
210 | 2609504.9117 | 1206590.2336
211 | 2609539.8637 | 1206622.9961
212 | 2609504.0813 | 1206589.4552
213 | 2609540.4843 | 1206623.5778
214 | 2609445.0034 | 1206594.6403
215 | 2609412.6882 | 1206631.7322
216 | 2609444.5638 | 1206613.0609
217 | 2609389.6065 | 1206633.7306
218 | 2609424.3472 | 1206633.1896
219 | 2609389.2373 | 1206651.0284
220 | 2609348.7575 | 1206642.9286
221 | 2609452.9751 | 1206614.2355
222 | 2609352.6524 | 1206676.5954
223 | 2609342.9225 | 1206665.9375
224 | 2609337.8356 | 1206660.3654
225 | 2609332.7631 | 1206654.8092
226 | 2609348.509 | 1206643.1131
227 | 2609317.9455 | 1206633.3633
228 | 2609313.8114 | 1206628.2088
229 | 2609555.8236 | 1206639.3952
230 | 2609563.8027 | 1206647.5173
231 | 2609577.8599 | 1206663.1924
232 | 2609579.2367 | 1206664.9747
233 | 2609580.9923 | 1206667.4336
234 | 2609291.4746 | 1206599.4815
235 | 2609313.4558 | 1206589.5972
236 | 2609275.4789 | 1206609.1465
237 | 2609314.9976 | 1206588.9647
238 | 2609262.5732 | 1206617.8359
239 | 2609350.2541 | 1206569.8129
240 | 2609249.8902 | 1206626.6217
241 | 2609274.2875 | 1206634.7649
242 | 2609279.3098 | 1206642.023
243 | 2609460.4203 | 1206615.2751
244 | 2609467.6679 | 1206616.2872
245 | 2609432.1687 | 1206634.1674
246 | 2609399.795 | 1206652.3484
247 | 2609324.4735 | 1206924.1105
248 | 2609242.2254 | 1206958.2692
249 | 2609374.423 | 1207236.738
250 | 2609382.5638 | 1207392.0394
251 | 2609330.978 | 1207373.2788
252 | 2609322.5984 | 1207368.9301
253 | 2609314.9847 | 1207368.9381
254 | 2609311.5866 | 1207345.956
255 | 2609316.9666 | 1207316.0705
256 | 2609435.8154 | 1206743.4976
257 | 2609439.3736 | 1206746.0135
258 | 2609424.5155 | 1206735.5077
259 | 2609443.561 | 1206747.9111
260 | 2609421.3432 | 1206733.2646
261 | 2609446.6253 | 1206747.9937
262 | 2609417.5917 | 1206730.612
263 | 2609443.0242 | 1206702.3964
264 | 2609450.6115 | 1206703.3433
265 | 2609472.1069 | 1206706.0262
266 | 2609478.4508 | 1206706.8179
267 | 2609458.5594 | 1206704.3353
268 | 2609480.2628 | 1206707.0441
269 | 2609585.0227 | 1206679.1059
270 | 2609584.7854 | 1206678.2023
271 | 2609428.7412 | 1206655.9675
272 | 2609450.3834 | 1206658.6733
273 | 2609428.2101 | 1206655.9011
274 | 2609461.681 | 1206660.0859
275 | 2609408.6511 | 1206653.4556
276 | 2609469.3853 | 1206661.0491
277 | 2609471.9737 | 1206661.3727
278 | 2609482.0774 | 1206662.636
279 | 2609486.5282 | 1206663.1925
280 | 2609495.1046 | 1206664.2647
281 | 2609733.5913 | 1207064.2417
282 | 2609741.6732 | 1207075.4622
283 | 2609708.8556 | 1207032.9053
284 | 2610515.8208 | 1207852.9666
285 | 2609693.4916 | 1207017.0808
286 | 2609688.3263 | 1207011.7607
287 | 2609674.4334 | 1206997.4515
288 | 2609283.2051 | 1206647.6522
289 | 2609290.6358 | 1206658.3907
290 | 2609291.3363 | 1206659.4031
291 | 2609452.7623 | 1206636.7417
292 | 2609445.4976 | 1206635.8335
293 | 2609460.3245 | 1206637.687
294 | 2609473.4792 | 1206639.3314
295 | 2609481.9148 | 1206640.3859
296 | 2609667.7081 | 1206990.2571
297 | 2609658.8882 | 1206979.1304
298 | 2609656.6007 | 1206976.2446
299 | 2609644.6336 | 1206961.1474
300 | 2609497.8944 | 1206664.6135
301 | 2609510.9857 | 1206666.2503
302 | 2609899.506 | 1206847.8366
303 | 2609894.1243 | 1206828.3511
304 | 2609893.327 | 1206825.4641
305 | 2609886.2727 | 1206799.9222
306 | 2609885.8591 | 1206798.4249
307 | 2609140.042 | 1206866.1105
308 | 2609015.472 | 1206888.8535
309 | 2609013.2438 | 1206877.3177
310 | 2608893.6801 | 1206925.7702
311 | 2608854.032 | 1206990.7142
312 | 2609623.1928 | 1206713.2547

## line_std_types
| c_nf_per_km | r_ohm_per_km | x_ohm_per_km | max_i_ka | type | q_mm2 | alpha | voltage_rating
NAYY 4x50 SE | 210 | 0.642 | 0.083 | 0.142 | cs | 50 | 0.00403 | LV
NAYY 4x120 SE | 264 | 0.225 | 0.08 | 0.242 | cs | 120 | 0.00403 | LV
NAYY 4x150 SE | 261 | 0.208 | 0.08 | 0.27 | cs | 150 | 0.00403 | LV
NA2XS2Y 1x95 RM/25 12/20 kV | 216 | 0.313 | 0.132 | 0.252 | cs | 95 | 0.00403 | MV
NA2XS2Y 1x185 RM/25 12/20 kV | 273 | 0.161 | 0.117 | 0.362 | cs | 185 | 0.00403 | MV
NA2XS2Y 1x240 RM/25 12/20 kV | 304 | 0.122 | 0.112 | 0.421 | cs | 240 | 0.00403 | MV
NA2XS2Y 1x95 RM/25 6/10 kV | 315 | 0.313 | 0.123 | 0.249 | cs | 95 | 0.00403 | MV
NA2XS2Y 1x185 RM/25 6/10 kV | 406 | 0.161 | 0.11 | 0.358 | cs | 185 | 0.00403 | MV
NA2XS2Y 1x240 RM/25 6/10 kV | 456 | 0.122 | 0.105 | 0.416 | cs | 240 | 0.00403 | MV
NA2XS2Y 1x150 RM/25 12/20 kV | 250 | 0.206 | 0.116 | 0.319 | cs | 150 | 0.00403 | MV
NA2XS2Y 1x120 RM/25 12/20 kV | 230 | 0.253 | 0.119 | 0.283 | cs | 120 | 0.00403 | MV
NA2XS2Y 1x70 RM/25 12/20 kV | 190 | 0.443 | 0.132 | 0.22 | cs | 70 | 0.00403 | MV
NA2XS2Y 1x150 RM/25 6/10 kV | 360 | 0.206 | 0.11 | 0.315 | cs | 150 | 0.00403 | MV
NA2XS2Y 1x120 RM/25 6/10 kV | 340 | 0.253 | 0.113 | 0.28 | cs | 120 | 0.00403 | MV
NA2XS2Y 1x70 RM/25 6/10 kV | 280 | 0.443 | 0.123 | 0.217 | cs | 70 | 0.00403 | MV
N2XS(FL)2Y 1x120 RM/35 64/110 kV | 112 | 0.153 | 0.166 | 0.366 | cs | 120 | 0.00393 | HV
N2XS(FL)2Y 1x185 RM/35 64/110 kV | 125 | 0.099 | 0.156 | 0.457 | cs | 185 | 0.00393 | HV
N2XS(FL)2Y 1x240 RM/35 64/110 kV | 135 | 0.075 | 0.149 | 0.526 | cs | 240 | 0.00393 | HV
N2XS(FL)2Y 1x300 RM/35 64/110 kV | 144 | 0.06 | 0.144 | 0.588 | cs | 300 | 0.00393 | HV
15-AL1/3-ST1A 0.4 | 11 | 1.8769 | 0.35 | 0.105 | ol | 16 | 0.00403 | LV
24-AL1/4-ST1A 0.4 | 11.25 | 1.2012 | 0.335 | 0.14 | ol | 24 | 0.00403 | LV
48-AL1/8-ST1A 0.4 | 12.2 | 0.5939 | 0.3 | 0.21 | ol | 48 | 0.00403 | LV
94-AL1/15-ST1A 0.4 | 13.2 | 0.306 | 0.29 | 0.35 | ol | 94 | 0.00403 | LV
34-AL1/6-ST1A 10.0 | 9.7 | 0.8342 | 0.36 | 0.17 | ol | 34 | 0.00403 | MV
48-AL1/8-ST1A 10.0 | 10.1 | 0.5939 | 0.35 | 0.21 | ol | 48 | 0.00403 | MV
70-AL1/11-ST1A 10.0 | 10.4 | 0.4132 | 0.339 | 0.29 | ol | 70 | 0.00403 | MV
94-AL1/15-ST1A 10.0 | 10.75 | 0.306 | 0.33 | 0.35 | ol | 94 | 0.00403 | MV
122-AL1/20-ST1A 10.0 | 11.1 | 0.2376 | 0.323 | 0.41 | ol | 122 | 0.00403 | MV
149-AL1/24-ST1A 10.0 | 11.25 | 0.194 | 0.315 | 0.47 | ol | 149 | 0.00403 | MV
34-AL1/6-ST1A 20.0 | 9.15 | 0.8342 | 0.382 | 0.17 | ol | 34 | 0.00403 | MV
48-AL1/8-ST1A 20.0 | 9.5 | 0.5939 | 0.372 | 0.21 | ol | 48 | 0.00403 | MV
70-AL1/11-ST1A 20.0 | 9.7 | 0.4132 | 0.36 | 0.29 | ol | 70 | 0.00403 | MV
94-AL1/15-ST1A 20.0 | 10 | 0.306 | 0.35 | 0.35 | ol | 94 | 0.00403 | MV
122-AL1/20-ST1A 20.0 | 10.3 | 0.2376 | 0.344 | 0.41 | ol | 122 | 0.00403 | MV
149-AL1/24-ST1A 20.0 | 10.5 | 0.194 | 0.337 | 0.47 | ol | 149 | 0.00403 | MV
184-AL1/30-ST1A 20.0 | 10.75 | 0.1571 | 0.33 | 0.535 | ol | 184 | 0.00403 | MV
243-AL1/39-ST1A 20.0 | 11 | 0.1188 | 0.32 | 0.645 | ol | 243 | 0.00403 | MV
48-AL1/8-ST1A 110.0 | 8 | 0.5939 | 0.46 | 0.21 | ol | 48 | 0.00403 | HV
70-AL1/11-ST1A 110.0 | 8.4 | 0.4132 | 0.45 | 0.29 | ol | 70 | 0.00403 | HV
94-AL1/15-ST1A 110.0 | 8.65 | 0.306 | 0.44 | 0.35 | ol | 94 | 0.00403 | HV
122-AL1/20-ST1A 110.0 | 8.5 | 0.2376 | 0.43 | 0.41 | ol | 122 | 0.00403 | HV
149-AL1/24-ST1A 110.0 | 8.75 | 0.194 | 0.41 | 0.47 | ol | 149 | 0.00403 | HV
184-AL1/30-ST1A 110.0 | 8.8 | 0.1571 | 0.4 | 0.535 | ol | 184 | 0.00403 | HV
243-AL1/39-ST1A 110.0 | 9 | 0.1188 | 0.39 | 0.645 | ol | 243 | 0.00403 | HV
305-AL1/39-ST1A 110.0 | 9.2 | 0.0949 | 0.38 | 0.74 | ol | 305 | 0.00403 | HV
490-AL1/64-ST1A 110.0 | 9.75 | 0.059 | 0.37 | 0.96 | ol | 490 | 0.00403 | HV
679-AL1/86-ST1A 110.0 | 9.95 | 0.042 | 0.36 | 1.15 | ol | 679 | 0.00403 | HV
490-AL1/64-ST1A 220.0 | 10 | 0.059 | 0.285 | 0.96 | ol | 490 | 0.00403 | HV
679-AL1/86-ST1A 220.0 | 11.7 | 0.042 | 0.275 | 1.15 | ol | 679 | 0.00403 | HV
490-AL1/64-ST1A 380.0 | 11 | 0.059 | 0.253 | 0.96 | ol | 490 | 0.00403 | HV
679-AL1/86-ST1A 380.0 | 14.6 | 0.042 | 0.25 | 1.15 | ol | 679 | 0.00403 | HV

## trafo_std_types
| i0_percent | pfe_kw | vkr_percent | sn_mva | vn_lv_kv | vn_hv_kv | vk_percent | shift_degree | vector_group | tap_side | tap_neutral | tap_min | tap_max | tap_step_degree | tap_step_percent | tap_phase_shifter
160 MVA 380/110 kV | 0.06 | 60 | 0.25 | 160 | 110 | 380 | 12.2 | 0 | Yy0 | hv | 0 | -9 | 9 | 0 | 1.5 | FALSE
100 MVA 220/110 kV | 0.06 | 55 | 0.26 | 100 | 110 | 220 | 12 | 0 | Yy0 | hv | 0 | -9 | 9 | 0 | 1.5 | FALSE
63 MVA 110/20 kV | 0.04 | 22 | 0.32 | 63 | 20 | 110 | 18 | 150 | YNd5 | hv | 0 | -9 | 9 | 0 | 1.5 | FALSE
40 MVA 110/20 kV | 0.05 | 18 | 0.34 | 40 | 20 | 110 | 16.2 | 150 | YNd5 | hv | 0 | -9 | 9 | 0 | 1.5 | FALSE
25 MVA 110/20 kV | 0.07 | 14 | 0.41 | 25 | 20 | 110 | 12 | 150 | YNd5 | hv | 0 | -9 | 9 | 0 | 1.5 | FALSE
63 MVA 110/10 kV | 0.04 | 22 | 0.32 | 63 | 10 | 110 | 18 | 150 | YNd5 | hv | 0 | -9 | 9 | 0 | 1.5 | FALSE
40 MVA 110/10 kV | 0.05 | 18 | 0.34 | 40 | 10 | 110 | 16.2 | 150 | YNd5 | hv | 0 | -9 | 9 | 0 | 1.5 | FALSE
25 MVA 110/10 kV | 0.07 | 14 | 0.41 | 25 | 10 | 110 | 12 | 150 | YNd5 | hv | 0 | -9 | 9 | 0 | 1.5 | FALSE
0.25 MVA 20/0.4 kV | 0.32 | 0.8 | 1.44 | 0.25 | 0.4 | 20 | 6 | 150 | Yzn5 | hv | 0 | -2 | 2 | 0 | 2.5 | FALSE
0.4 MVA 20/0.4 kV | 0.3375 | 1.35 | 1.425 | 0.4 | 0.4 | 20 | 6 | 150 | Dyn5 | hv | 0 | -2 | 2 | 0 | 2.5 | FALSE
0.63 MVA 20/0.4 kV | 0.2619 | 1.65 | 1.206 | 0.63 | 0.4 | 20 | 6 | 150 | Dyn5 | hv | 0 | -2 | 2 | 0 | 2.5 | FALSE
0.25 MVA 10/0.4 kV | 0.24 | 0.6 | 1.2 | 0.25 | 0.4 | 10 | 4 | 150 | Dyn5 | hv | 0 | -2 | 2 | 0 | 2.5 | FALSE
0.4 MVA 10/0.4 kV | 0.2375 | 0.95 | 1.325 | 0.4 | 0.4 | 10 | 4 | 150 | Dyn5 | hv | 0 | -2 | 2 | 0 | 2.5 | FALSE
0.63 MVA 10/0.4 kV | 0.1873 | 1.18 | 1.0794 | 0.63 | 0.4 | 10 | 4 | 150 | Dyn5 | hv | 0 | -2 | 2 | 0 | 2.5 | FALSE

## trafo3w_std_types
| sn_hv_mva | sn_mv_mva | sn_lv_mva | vn_hv_kv | vn_mv_kv | vn_lv_kv | vk_hv_percent | vk_mv_percent | vk_lv_percent | vkr_hv_percent | vkr_mv_percent | vkr_lv_percent | pfe_kw | i0_percent | shift_mv_degree | shift_lv_degree | vector_group | tap_side | tap_neutral | tap_min | tap_max | tap_step_percent
63/25/38 MVA 110/20/10 kV | 63 | 25 | 38 | 110 | 20 | 10 | 10.4 | 10.4 | 10.4 | 0.28 | 0.32 | 0.35 | 35 | 0.89 | 0 | 0 | YN0yn0yn0 | hv | 0 | -10 | 10 | 1.2
63/25/38 MVA 110/10/10 kV | 63 | 25 | 38 | 110 | 10 | 10 | 10.4 | 10.4 | 10.4 | 0.28 | 0.32 | 0.35 | 35 | 0.89 | 0 | 0 | YN0yn0yn0 | hv | 0 | -10 | 10 | 1.2

## fuse_std_types
| fuse_type | i_rated_a | t_avg | t_min | t_total | x_avg | x_min | x_total
HV 100A | HV 100A | 100 | 0 | [10.0, 3.64, 0.854, 0.281, 0.1, 0.0531, 0.022, 0.01] | [10.0, 4.267, 1.21, 0.403, 0.1, 0.058, 0.022, 0.01] | 0 | [300.0, 350.0, 450.0, 550.0, 700.0, 850.0, 1200.0, 1752.0] | [600.0, 700.0, 900.0, 1150.0, 1665.0, 2000.0, 3000.0, 4313.0]
HV 10A | HV 10A | 10 | 0 | [10.0, 1675.0, 0.344, 0.156, 0.1, 0.0417, 0.0171, 0.01] | [10.0, 1.3, 0.3, 0.155, 0.1, 0.0555, 0.023, 0.01] | 0 | [30.0, 32.0, 35.0, 37.0, 39.0, 50.0, 70.0, 88.0] | [60.0, 70.0, 80.0, 87.0, 94.0, 110.0, 150.0, 216.0]
HV 125A | HV 125A | 125 | 0 | [10.0, 1.82, 0.344, 0.1, 0.0467, 0.0269, 0.01] | [10.0, 2.478, 0.426, 0.1, 0.0427, 0.0211, 0.01] | 0 | [375.0, 500.0, 700.0, 925.0, 1200.0, 1500.0, 2341.0] | [750.0, 1000.0, 1500.0, 2200.0, 3000.0, 4000.0, 5765.0]
HV 160A | HV 160A | 160 | 0 | [10.0, 4.15, 1.03, 0.198, 0.1, 0.051, 0.0172, 0.01] | [10.0, 2.3, 0.734, 0.274, 0.1, 0.046, 0.0177, 0.01] | 0 | [480.0, 550.0, 700.0, 1000.0, 1260.0, 1600.0, 2500.0, 3227.0] | [960.0, 1300.0, 1700.0, 2200.0, 2996.0, 4000.0, 6000.0, 7946.0]
HV 16A | HV 16A | 16 | 0 | [10.0, 0.352, 0.164, 0.1, 0.0649, 0.0342, 0.01] | [10.0, 2.34, 0.722, 0.181, 0.1, 0.055, 0.0296, 0.01] | 0 | [48.0, 60.0, 65.0, 71.0, 80.0, 100.0, 162.0] | [96.0, 110.0, 125.0, 150.0, 168.0, 200.0, 250.0, 398.0]
HV 200A | HV 200A | 200 | 0 | [10.0, 4.267, 1.21, 0.403, 0.1, 0.058, 0.022, 0.01] | [10.0, 3.73, 1.654, 0.328, 0.1, 0.0531, 0.019, 0.01] | 0 | [600.0, 700.0, 900.0, 1150.0, 1665.0, 2000.0, 3000.0, 4313.0] | [1200.0, 1500.0, 1800.0, 2700.0, 3960.0, 5000.0, 7500.0, 10620.0]
HV 20A | HV 20A | 20 | 0 | [10.0, 1.3, 0.3, 0.155, 0.1, 0.0555, 0.023, 0.01] | [10.0, 1.3, 0.161, 0.1, 0.0611, 0.0399, 0.0141, 0.01] | 0 | [60.0, 70.0, 80.0, 87.0, 94.0, 110.0, 150.0, 216.0] | [120.0, 150.0, 200.0, 223.0, 260.0, 300.0, 450.0, 532.0]
HV 25A | HV 25A | 25 | 0 | [10.0, 2.512, 0.833, 0.299, 0.1, 0.0372, 0.0223, 0.01] | [10.0, 3.125, 0.597, 0.198, 0.1, 0.0378, 0.022, 0.01] | 0 | [75.0, 82.0, 90.0, 100.0, 124.0, 170.0, 200.0, 289.0] | [150.0, 170.0, 210.0, 250.0, 294.0, 400.0, 500.0, 711.0]
HV 31.5A | HV 31.5A | 31.5 | 0 | [10.0, 2.34, 0.722, 0.181, 0.1, 0.055, 0.0296, 0.01] | [10.0, 2.84, 0.368, 0.164, 0.1, 0.0621, 0.0378, 0.0195, 0.01] | 0 | [95.0, 110.0, 125.0, 150.0, 165.0, 200.0, 250.0, 390.0] | [189.0, 220.0, 300.0, 350.0, 393.0, 450.0, 530.0, 700.0, 960.0]
HV 40A | HV 40A | 40 | 0 | [10.0, 1.3, 0.161, 0.1, 0.0611, 0.0399, 0.0141, 0.01] | [10.0, 2.05, 0.369, 0.198, 0.1, 0.051, 0.0298, 0.01] | 0 | [120.0, 150.0, 200.0, 223.0, 260.0, 300.0, 450.0, 532.0] | [240.0, 300.0, 400.0, 450.0, 530.0, 650.0, 800.0, 1311.0]
HV 50A | HV 50A | 50 | 0 | [10.0, 3.215, 0.597, 0.198, 0.1, 0.0378, 0.022, 0.01] | [10.0, 3.64, 0.854, 0.281, 0.1, 0.0531, 0.022, 0.01] | 0 | [150.0, 170.0, 210.0, 250.0, 294.0, 400.0, 500.0, 711.0] | [300.0, 350.0, 450.0, 550.0, 700.0, 850.0, 1200.0, 1752.0]
HV 6.3A | HV 6.3A | 6.3 | 0 | [10.0, 1.39, 0.344, 0.168, 0.1, 0.056, 0.0263, 0.01] | [10.0, 1.711, 0.516, 0.198, 0.1, 0.0634, 0.0303, 0.01] | 0 | [19.0, 19.5, 20.4, 20.8, 22.0, 25.0, 32.0, 48.0] | [38.0, 40.0, 43.0, 48.0, 53.0, 60.0, 75.0, 118.0]
HV 63A | HV 63A | 63 | 0 | [10.0, 2.84, 0.368, 0.164, 0.1, 0.0621, 0.0378, 0.0195, 0.01] | [10.0, 1.82, 0.344, 0.1, 0.0467, 0.0269, 0.01] | 0 | [189.0, 220.0, 300.0, 350.0, 393.0, 450.0, 530.0, 700.0, 961.0] | [378.0, 500.0, 700.0, 934.0, 1200.0, 1500.0, 2366.0]
HV 80A | HV 80A | 80 | 0 | [10.0, 2.05, 0.369, 0.198, 0.1, 0.051, 0.0298, 0.01] | [10.0, 4.15, 1.03, 0.198, 0.1, 0.051, 0.0172, 0.01] | 0 | [240.0, 300.0, 400.0, 450.0, 530.0, 650.0, 800.0, 1311.0] | [480.0, 550.0, 700.0, 1000.0, 1260.0, 1600.0, 2500.0, 3227.0]
Siemens NH-1-100 | Siemens NH-1-100 | 100 | [5400.0, 2000.0, 400.0, 20.0, 1.0, 0.2, 0.012, 0.004] | 0 | 0 | [150.0, 190.0, 250.0, 430.0, 900.0, 1250.0, 2700.0, 3600.0] | 0 | 0
Siemens NH-1-125 | Siemens NH-1-125 | 125 | [4800.0, 120.0, 7.0, 0.1, 0.004] | 0 | 0 | [180.0, 400.0, 740.0, 2000.0, 4250.0] | 0 | 0
Siemens NH-1-16 | Siemens NH-1-16 | 16 | [4000.0, 400.0, 2.0, 0.1, 0.04, 0.01] | 0 | 0 | [26.0, 35.0, 75.0, 150.0, 200.0, 300.0] | 0 | 0
Siemens NH-1-160 | Siemens NH-1-160 | 160 | [4800.0, 120.0, 7.0, 0.1, 0.004] | 0 | 0 | [210.0, 500.0, 900.0, 2300.0, 5000.0] | 0 | 0
Siemens NH-1-25 | Siemens NH-1-25 | 25 | [4000.0, 1000.0, 10.0, 0.2, 0.02, 0.01] | 0 | 0 | [40.0, 50.0, 100.0, 210.0, 400.0, 500.0] | 0 | 0
Siemens NH-1-50 | Siemens NH-1-50 | 50 | [4000.0, 40.0, 4.0, 1.0, 0.02, 0.01] | 0 | 0 | [86.0, 200.0, 300.0, 400.0, 1000.0, 1280.0] | 0 | 0
Siemens NH-1-63 | Siemens NH-1-63 | 63 | [4000.0, 100.0, 10.0, 2.0, 0.04, 0.01] | 0 | 0 | [100.0, 200.0, 300.0, 400.0, 1000.0, 1500.0] | 0 | 0
Siemens NH-1-80 | Siemens NH-1-80 | 80 | [4800.0, 120.0, 7.0, 0.1, 0.01] | 0 | 0 | [150.58, 250.0, 450.0, 1150.0, 2470.0] | 0 | 0
Siemens NH-2-1000 | Siemens NH-2-1000 | 1000 | [4800.0, 120.0, 7.0, 0.1, 0.004] | 0 | 0 | [1900.0, 3500.0, 8400.0, 24000.0, 52000.0] | 0 | 0
Siemens NH-2-200 | Siemens NH-2-200 | 200 | [4800.0, 120.0, 7.0, 0.1, 0.004] | 0 | 0 | [280.0, 650.0, 1200.0, 3000.0, 7000.0] | 0 | 0
Siemens NH-2-224 | Siemens NH-2-224 | 224 | [4800.0, 120.0, 7.0, 0.2, 0.04, 0.004] | 0 | 0 | [400.0, 750.0, 1453.0, 3025.0, 4315.0, 7600.0] | 0 | 0
Siemens NH-2-250 | Siemens NH-2-250 | 250 | [4800.0, 120.0, 7.0, 0.1, 0.004] | 0 | 0 | [450.0, 800.0, 1650.0, 4000.0, 8500.0] | 0 | 0
Siemens NH-2-315 | Siemens NH-2-315 | 315 | [4800.0, 120.0, 7.0, 0.1, 0.004] | 0 | 0 | [550.0, 920.0, 1900.0, 5000.0, 11000.0] | 0 | 0
Siemens NH-2-355 | Siemens NH-2-355 | 355 | [4800.0, 120.0, 6.0, 0.1, 0.004] | 0 | 0 | [650.0, 1116.27, 2350.0, 5840.0, 12790.0] | 0 | 0
Siemens NH-2-400 | Siemens NH-2-400 | 400 | [4800.0, 120.0, 7.0, 0.1, 0.004] | 0 | 0 | [720.0, 1350.0, 2800.0, 6500.0, 15000.0] | 0 | 0
Siemens NH-2-425 | Siemens NH-2-425 | 425 | [4800.0, 120.0, 7.0, 0.1, 0.004] | 0 | 0 | [850.0, 1500.0, 3050.0, 7500.0, 16500.0] | 0 | 0
Siemens NH-2-630 | Siemens NH-2-630 | 630 | [4800.0, 120.0, 7.0, 0.1, 0.004] | 0 | 0 | [1200.0, 2000.0, 4800.0, 12000.0, 26000.0] | 0 | 0

## dtypes
| element | column | dtype
0 | bus | name | object
1 | bus | vn_kv | float64
2 | bus | type | object
3 | bus | zone | object
4 | bus | in_service | bool
5 | load | name | object
6 | load | bus | uint32
7 | load | p_mw | float64
8 | load | q_mvar | float64
9 | load | const_z_percent | float64
10 | load | const_i_percent | float64
11 | load | sn_mva | float64
12 | load | scaling | float64
13 | load | in_service | bool
14 | load | type | object
15 | ext_grid | name | object
16 | ext_grid | bus | uint32
17 | ext_grid | vm_pu | float64
18 | ext_grid | va_degree | float64
19 | ext_grid | slack_weight | float64
20 | ext_grid | in_service | bool
21 | line | name | object
22 | line | std_type | object
23 | line | from_bus | uint32
24 | line | to_bus | uint32
25 | line | length_km | float64
26 | line | r_ohm_per_km | float64
27 | line | x_ohm_per_km | float64
28 | line | c_nf_per_km | float64
29 | line | g_us_per_km | float64
30 | line | max_i_ka | float64
31 | line | df | float64
32 | line | parallel | uint32
33 | line | type | object
34 | line | in_service | bool
35 | trafo | name | object
36 | trafo | std_type | object
37 | trafo | hv_bus | uint32
38 | trafo | lv_bus | uint32
39 | trafo | sn_mva | float64
40 | trafo | vn_hv_kv | float64
41 | trafo | vn_lv_kv | float64
42 | trafo | vk_percent | float64
43 | trafo | vkr_percent | float64
44 | trafo | pfe_kw | float64
45 | trafo | i0_percent | float64
46 | trafo | shift_degree | float64
47 | trafo | tap_side | object
48 | trafo | tap_neutral | int32
49 | trafo | tap_min | int32
50 | trafo | tap_max | int32
51 | trafo | tap_step_percent | float64
52 | trafo | tap_step_degree | float64
53 | trafo | tap_pos | int32
54 | trafo | tap_phase_shifter | bool
55 | trafo | parallel | uint32
56 | trafo | df | float64
57 | trafo | in_service | bool
58 | line_geodata | coords | object
59 | bus_geodata | x | float64
60 | bus_geodata | y | float64
61 | bus_geodata | coords | object

## parameters
| version | format_version | converged | OPF_converged | name | f_hz | sn_mva
0 | 2.14.6 | 2.14.0 | FALSE | FALSE |  | 50 | 1