## bus
| name | vn_kv | type | zone | in_service
0 | bus_LV_414-3_0_8_node_0 | 0.4 | n |  | TRUE
1 | bus_LV_414-3_0_8_node_1 | 0.4 | n |  | TRUE
2 | bus_LV_414-3_0_8_node_2 | 0.4 | n |  | TRUE
3 | bus_LV_414-3_0_8_node_3 | 0.4 | n |  | TRUE
4 | bus_LV_414-3_0_8_node_4 | 0.4 | n |  | TRUE
5 | bus_LV_414-3_0_8_node_5 | 0.4 | n |  | TRUE
6 | bus_LV_414-3_0_8_node_6 | 0.4 | n |  | TRUE
7 | bus_LV_414-3_0_8_node_7 | 0.4 | n |  | TRUE
8 | bus_LV_414-3_0_8_node_8 | 0.4 | n |  | TRUE
9 | bus_LV_414-3_0_8_node_10 | 0.4 | n |  | TRUE
10 | bus_LV_414-3_0_8_node_11 | 0.4 | n |  | TRUE
11 | bus_LV_414-3_0_8_node_28 | 0.4 | n |  | TRUE
12 | bus_LV_414-3_0_8_node_26 | 0.4 | n |  | TRUE
13 | bus_LV_414-3_0_8_node_48 | 0.4 | n |  | TRUE
14 | bus_LV_414-3_0_8_node_69 | 0.4 | n |  | TRUE
15 | bus_LV_414-3_0_8_node_9 | 0.4 | n |  | TRUE
16 | bus_LV_414-3_0_8_node_12 | 0.4 | n |  | TRUE
17 | bus_LV_414-3_0_8_node_66 | 0.4 | n |  | TRUE
18 | bus_LV_414-3_0_8_node_27 | 0.4 | n |  | TRUE
19 | bus_LV_414-3_0_8_node_44 | 0.4 | n |  | TRUE
20 | bus_LV_414-3_0_8_node_91 | 0.4 | n |  | TRUE
21 | bus_LV_414-3_0_8_node_13 | 0.4 | n |  | TRUE
22 | bus_LV_414-3_0_8_node_67 | 0.4 | n |  | TRUE
23 | bus_LV_414-3_0_8_node_14 | 0.4 | n |  | TRUE
24 | bus_LV_414-3_0_8_node_15 | 0.4 | n |  | TRUE
25 | bus_LV_414-3_0_8_node_31 | 0.4 | n |  | TRUE
26 | bus_LV_414-3_0_8_node_22 | 0.4 | n |  | TRUE
27 | bus_LV_414-3_0_8_node_29 | 0.4 | n |  | TRUE
28 | bus_LV_414-3_0_8_node_19 | 0.4 | n |  | TRUE
29 | bus_LV_414-3_0_8_node_16 | 0.4 | n |  | TRUE
30 | bus_LV_414-3_0_8_node_17 | 0.4 | n |  | TRUE
31 | bus_LV_414-3_0_8_node_18 | 0.4 | n |  | TRUE
32 | bus_LV_414-3_0_8_node_20 | 0.4 | n |  | TRUE
33 | bus_LV_414-3_0_8_node_21 | 0.4 | n |  | TRUE
34 | bus_LV_414-3_0_8_node_23 | 0.4 | n |  | TRUE
35 | bus_LV_414-3_0_8_node_25 | 0.4 | n |  | TRUE
36 | bus_LV_414-3_0_8_node_75 | 0.4 | n |  | TRUE
37 | bus_LV_414-3_0_8_node_37 | 0.4 | n |  | TRUE
38 | bus_LV_414-3_0_8_node_35 | 0.4 | n |  | TRUE
39 | bus_LV_414-3_0_8_node_32 | 0.4 | n |  | TRUE
40 | bus_LV_414-3_0_8_node_36 | 0.4 | n |  | TRUE
41 | bus_LV_414-3_0_8_node_34 | 0.4 | n |  | TRUE
42 | bus_LV_414-3_0_8_node_76 | 0.4 | n |  | TRUE
43 | bus_LV_414-3_0_8_node_158 | 0.4 | n |  | TRUE
44 | bus_LV_414-3_0_8_node_73 | 0.4 | n |  | TRUE
45 | bus_LV_414-3_0_8_node_68 | 0.4 | n |  | TRUE
46 | bus_LV_414-3_0_8_node_30 | 0.4 | n |  | TRUE
47 | bus_LV_414-3_0_8_node_33 | 0.4 | n |  | TRUE
48 | bus_LV_414-3_0_8_node_38 | 0.4 | n |  | TRUE
49 | bus_LV_414-3_0_8_node_39 | 0.4 | n |  | TRUE
50 | bus_LV_414-3_0_8_node_265 | 0.4 | n |  | TRUE
51 | bus_LV_414-3_0_8_node_267 | 0.4 | n |  | TRUE
52 | bus_LV_414-3_0_8_node_152 | 0.4 | n |  | TRUE
53 | bus_LV_414-3_0_8_node_137 | 0.4 | n |  | TRUE
54 | bus_LV_414-3_0_8_node_264 | 0.4 | n |  | TRUE
55 | bus_LV_414-3_0_8_node_266 | 0.4 | n |  | TRUE
56 | bus_LV_414-3_0_8_node_40 | 0.4 | n |  | TRUE
57 | bus_LV_414-3_0_8_node_41 | 0.4 | n |  | TRUE
58 | bus_LV_414-3_0_8_node_42 | 0.4 | n |  | TRUE
59 | bus_LV_414-3_0_8_node_43 | 0.4 | n |  | TRUE
60 | bus_LV_414-3_0_8_node_45 | 0.4 | n |  | TRUE
61 | bus_LV_414-3_0_8_node_47 | 0.4 | n |  | TRUE
62 | bus_LV_414-3_0_8_node_121 | 0.4 | n |  | TRUE
63 | bus_LV_414-3_0_8_node_46 | 0.4 | n |  | TRUE
64 | bus_LV_414-3_0_8_node_119 | 0.4 | n |  | TRUE
65 | bus_LV_414-3_0_8_node_124 | 0.4 | n |  | TRUE
66 | bus_LV_414-3_0_8_node_85 | 0.4 | n |  | TRUE
67 | bus_LV_414-3_0_8_node_122 | 0.4 | n |  | TRUE
68 | bus_LV_414-3_0_8_node_123 | 0.4 | n |  | TRUE
69 | bus_LV_414-3_0_8_node_120 | 0.4 | n |  | TRUE
70 | bus_LV_414-3_0_8_node_125 | 0.4 | n |  | TRUE
71 | bus_LV_414-3_0_8_node_94 | 0.4 | n |  | TRUE
72 | bus_LV_414-3_0_8_node_93 | 0.4 | n |  | TRUE
73 | bus_LV_414-3_0_8_node_49 | 0.4 | n |  | TRUE
74 | bus_LV_414-3_0_8_node_50 | 0.4 | n |  | TRUE
75 | bus_LV_414-3_0_8_node_51 | 0.4 | n |  | TRUE
76 | bus_LV_414-3_0_8_node_52 | 0.4 | n |  | TRUE
77 | bus_LV_414-3_0_8_node_53 | 0.4 | n |  | TRUE
78 | bus_LV_414-3_0_8_node_54 | 0.4 | n |  | TRUE
79 | bus_LV_414-3_0_8_node_55 | 0.4 | n |  | TRUE
80 | bus_LV_414-3_0_8_node_71 | 0.4 | n |  | TRUE
81 | bus_LV_414-3_0_8_node_72 | 0.4 | n |  | TRUE
82 | bus_LV_414-3_0_8_node_74 | 0.4 | n |  | TRUE
83 | bus_LV_414-3_0_8_node_56 | 0.4 | n |  | TRUE
84 | bus_LV_414-3_0_8_node_63 | 0.4 | n |  | TRUE
85 | bus_LV_414-3_0_8_node_70 | 0.4 | n |  | TRUE
86 | bus_LV_414-3_0_8_node_157 | 0.4 | n |  | TRUE
87 | bus_LV_414-3_0_8_node_156 | 0.4 | n |  | TRUE
88 | bus_LV_414-3_0_8_node_61 | 0.4 | n |  | TRUE
89 | bus_LV_414-3_0_8_node_57 | 0.4 | n |  | TRUE
90 | bus_LV_414-3_0_8_node_58 | 0.4 | n |  | TRUE
91 | bus_LV_414-3_0_8_node_59 | 0.4 | n |  | TRUE
92 | bus_LV_414-3_0_8_node_60 | 0.4 | n |  | TRUE
93 | bus_LV_414-3_0_8_node_62 | 0.4 | n |  | TRUE
94 | bus_LV_414-3_0_8_node_64 | 0.4 | n |  | TRUE
95 | bus_LV_414-3_0_8_node_65 | 0.4 | n |  | TRUE
96 | bus_LV_414-3_0_8_node_200 | 0.4 | n |  | TRUE
97 | bus_LV_414-3_0_8_node_201 | 0.4 | n |  | TRUE
98 | bus_LV_414-3_0_8_node_90 | 0.4 | n |  | TRUE
99 | bus_LV_414-3_0_8_node_161 | 0.4 | n |  | TRUE
100 | bus_LV_414-3_0_8_node_77 | 0.4 | n |  | TRUE
101 | bus_LV_414-3_0_8_node_79 | 0.4 | n |  | TRUE
102 | bus_LV_414-3_0_8_node_80 | 0.4 | n |  | TRUE
103 | bus_LV_414-3_0_8_node_82 | 0.4 | n |  | TRUE
104 | bus_LV_414-3_0_8_node_81 | 0.4 | n |  | TRUE
105 | bus_LV_414-3_0_8_node_83 | 0.4 | n |  | TRUE
106 | bus_LV_414-3_0_8_node_84 | 0.4 | n |  | TRUE
107 | bus_LV_414-3_0_8_node_163 | 0.4 | n |  | TRUE
108 | bus_LV_414-3_0_8_node_205 | 0.4 | n |  | TRUE
109 | bus_LV_414-3_0_8_node_162 | 0.4 | n |  | TRUE
110 | bus_LV_414-3_0_8_node_213 | 0.4 | n |  | TRUE
111 | bus_LV_414-3_0_8_node_214 | 0.4 | n |  | TRUE
112 | bus_LV_414-3_0_8_node_215 | 0.4 | n |  | TRUE
113 | bus_LV_414-3_0_8_node_217 | 0.4 | n |  | TRUE
114 | bus_LV_414-3_0_8_node_218 | 0.4 | n |  | TRUE
115 | bus_LV_414-3_0_8_node_220 | 0.4 | n |  | TRUE
116 | bus_LV_414-3_0_8_node_223 | 0.4 | n |  | TRUE
117 | bus_LV_414-3_0_8_node_222 | 0.4 | n |  | TRUE
118 | bus_LV_414-3_0_8_node_226 | 0.4 | n |  | TRUE
119 | bus_LV_414-3_0_8_node_221 | 0.4 | n |  | TRUE
120 | bus_LV_414-3_0_8_node_224 | 0.4 | n |  | TRUE
121 | bus_LV_414-3_0_8_node_225 | 0.4 | n |  | TRUE
122 | bus_LV_414-3_0_8_node_239 | 0.4 | n |  | TRUE
123 | bus_LV_414-3_0_8_node_249 | 0.4 | n |  | TRUE
124 | bus_LV_414-3_0_8_node_259 | 0.4 | n |  | TRUE
125 | bus_LV_414-3_0_8_node_227 | 0.4 | n |  | TRUE
126 | bus_LV_414-3_0_8_node_228 | 0.4 | n |  | TRUE
127 | bus_LV_414-3_0_8_node_230 | 0.4 | n |  | TRUE
128 | bus_LV_414-3_0_8_node_233 | 0.4 | n |  | TRUE
129 | bus_LV_414-3_0_8_node_234 | 0.4 | n |  | TRUE
130 | bus_LV_414-3_0_8_node_231 | 0.4 | n |  | TRUE
131 | bus_LV_414-3_0_8_node_232 | 0.4 | n |  | TRUE
132 | bus_LV_414-3_0_8_node_242 | 0.4 | n |  | TRUE
133 | bus_LV_414-3_0_8_node_248 | 0.4 | n |  | TRUE
134 | bus_LV_414-3_0_8_node_240 | 0.4 | n |  | TRUE
135 | bus_LV_414-3_0_8_node_243 | 0.4 | n |  | TRUE
136 | bus_LV_414-3_0_8_node_235 | 0.4 | n |  | TRUE
137 | bus_LV_414-3_0_8_node_237 | 0.4 | n |  | TRUE
138 | bus_LV_414-3_0_8_node_238 | 0.4 | n |  | TRUE
139 | bus_LV_414-3_0_8_node_241 | 0.4 | n |  | TRUE
140 | bus_LV_414-3_0_8_node_247 | 0.4 | n |  | TRUE
141 | bus_LV_414-3_0_8_node_244 | 0.4 | n |  | TRUE
142 | bus_LV_414-3_0_8_node_245 | 0.4 | n |  | TRUE
143 | bus_LV_414-3_0_8_node_246 | 0.4 | n |  | TRUE
144 | bus_LV_414-3_0_8_node_258 | 0.4 | n |  | TRUE
145 | bus_LV_414-3_0_8_node_204 | 0.4 | n |  | TRUE
146 | bus_LV_414-3_0_8_node_104 | 0.4 | n |  | TRUE
147 | bus_LV_414-3_0_8_node_92 | 0.4 | n |  | TRUE
148 | bus_LV_414-3_0_8_node_86 | 0.4 | n |  | TRUE
149 | bus_LV_414-3_0_8_node_87 | 0.4 | n |  | TRUE
150 | bus_LV_414-3_0_8_node_88 | 0.4 | n |  | TRUE
151 | bus_LV_414-3_0_8_node_89 | 0.4 | n |  | TRUE
152 | bus_LV_414-3_0_8_node_105 | 0.4 | n |  | TRUE
153 | bus_LV_414-3_0_8_node_99 | 0.4 | n |  | TRUE
154 | bus_LV_414-3_0_8_node_95 | 0.4 | n |  | TRUE
155 | bus_LV_414-3_0_8_node_96 | 0.4 | n |  | TRUE
156 | bus_LV_414-3_0_8_node_97 | 0.4 | n |  | TRUE
157 | bus_LV_414-3_0_8_node_98 | 0.4 | n |  | TRUE
158 | bus_LV_414-3_0_8_node_100 | 0.4 | n |  | TRUE
159 | bus_LV_414-3_0_8_node_101 | 0.4 | n |  | TRUE
160 | bus_LV_414-3_0_8_node_102 | 0.4 | n |  | TRUE
161 | bus_LV_414-3_0_8_node_103 | 0.4 | n |  | TRUE
162 | bus_LV_414-3_0_8_node_106 | 0.4 | n |  | TRUE
163 | bus_LV_414-3_0_8_node_178 | 0.4 | n |  | TRUE
164 | bus_LV_414-3_0_8_node_179 | 0.4 | n |  | TRUE
165 | bus_LV_414-3_0_8_node_107 | 0.4 | n |  | TRUE
166 | bus_LV_414-3_0_8_node_108 | 0.4 | n |  | TRUE
167 | bus_LV_414-3_0_8_node_109 | 0.4 | n |  | TRUE
168 | bus_LV_414-3_0_8_node_110 | 0.4 | n |  | TRUE
169 | bus_LV_414-3_0_8_node_111 | 0.4 | n |  | TRUE
170 | bus_LV_414-3_0_8_node_112 | 0.4 | n |  | TRUE
171 | bus_LV_414-3_0_8_node_113 | 0.4 | n |  | TRUE
172 | bus_LV_414-3_0_8_node_130 | 0.4 | n |  | TRUE
173 | bus_LV_414-3_0_8_node_127 | 0.4 | n |  | TRUE
174 | bus_LV_414-3_0_8_node_138 | 0.4 | n |  | TRUE
175 | bus_LV_414-3_0_8_node_153 | 0.4 | n |  | TRUE
176 | bus_LV_414-3_0_8_node_131 | 0.4 | n |  | TRUE
177 | bus_LV_414-3_0_8_node_128 | 0.4 | n |  | TRUE
178 | bus_LV_414-3_0_8_node_114 | 0.4 | n |  | TRUE
179 | bus_LV_414-3_0_8_node_115 | 0.4 | n |  | TRUE
180 | bus_LV_414-3_0_8_node_116 | 0.4 | n |  | TRUE
181 | bus_LV_414-3_0_8_node_117 | 0.4 | n |  | TRUE
182 | bus_LV_414-3_0_8_node_118 | 0.4 | n |  | TRUE
183 | bus_LV_414-3_0_8_node_135 | 0.4 | n |  | TRUE
184 | bus_LV_414-3_0_8_node_133 | 0.4 | n |  | TRUE
185 | bus_LV_414-3_0_8_node_144 | 0.4 | n |  | TRUE
186 | bus_LV_414-3_0_8_node_155 | 0.4 | n |  | TRUE
187 | bus_LV_414-3_0_8_node_132 | 0.4 | n |  | TRUE
188 | bus_LV_414-3_0_8_node_134 | 0.4 | n |  | TRUE
189 | bus_LV_414-3_0_8_node_142 | 0.4 | n |  | TRUE
190 | bus_LV_414-3_0_8_node_136 | 0.4 | n |  | TRUE
191 | bus_LV_414-3_0_8_node_140 | 0.4 | n |  | TRUE
192 | bus_LV_414-3_0_8_node_126 | 0.4 | n |  | TRUE
193 | bus_LV_414-3_0_8_node_129 | 0.4 | n |  | TRUE
194 | bus_LV_414-3_0_8_node_146 | 0.4 | n |  | TRUE
195 | bus_LV_414-3_0_8_node_159 | 0.4 | n |  | TRUE
196 | bus_LV_414-3_0_8_node_147 | 0.4 | n |  | TRUE
197 | bus_LV_414-3_0_8_node_190 | 0.4 | n |  | TRUE
198 | bus_LV_414-3_0_8_node_189 | 0.4 | n |  | TRUE
199 | bus_LV_414-3_0_8_node_143 | 0.4 | n |  | TRUE
200 | bus_LV_414-3_0_8_node_154 | 0.4 | n |  | TRUE
201 | bus_LV_414-3_0_8_node_160 | 0.4 | n |  | TRUE
202 | bus_LV_414-3_0_8_node_139 | 0.4 | n |  | TRUE
203 | bus_LV_414-3_0_8_node_141 | 0.4 | n |  | TRUE
204 | bus_LV_414-3_0_8_node_145 | 0.4 | n |  | TRUE
205 | bus_LV_414-3_0_8_node_148 | 0.4 | n |  | TRUE
206 | bus_LV_414-3_0_8_node_149 | 0.4 | n |  | TRUE
207 | bus_LV_414-3_0_8_node_150 | 0.4 | n |  | TRUE
208 | bus_LV_414-3_0_8_node_151 | 0.4 | n |  | TRUE
209 | bus_LV_414-3_0_8_node_191 | 0.4 | n |  | TRUE
210 | bus_LV_414-3_0_8_node_269 | 0.4 | n |  | TRUE
211 | bus_LV_414-3_0_8_node_270 | 0.4 | n |  | TRUE
212 | bus_LV_414-3_0_8_node_188 | 0.4 | n |  | TRUE
213 | bus_LV_414-3_0_8_node_164 | 0.4 | n |  | TRUE
214 | bus_LV_414-3_0_8_node_165 | 0.4 | n |  | TRUE
215 | bus_LV_414-3_0_8_node_166 | 0.4 | n |  | TRUE
216 | bus_LV_414-3_0_8_node_167 | 0.4 | n |  | TRUE
217 | bus_LV_414-3_0_8_node_170 | 0.4 | n |  | TRUE
218 | bus_LV_414-3_0_8_node_174 | 0.4 | n |  | TRUE
219 | bus_LV_414-3_0_8_node_176 | 0.4 | n |  | TRUE
220 | bus_LV_414-3_0_8_node_172 | 0.4 | n |  | TRUE
221 | bus_LV_414-3_0_8_node_171 | 0.4 | n |  | TRUE
222 | bus_LV_414-3_0_8_node_173 | 0.4 | n |  | TRUE
223 | bus_LV_414-3_0_8_node_175 | 0.4 | n |  | TRUE
224 | bus_LV_414-3_0_8_node_181 | 0.4 | n |  | TRUE
225 | bus_LV_414-3_0_8_node_195 | 0.4 | n |  | TRUE
226 | bus_LV_414-3_0_8_node_177 | 0.4 | n |  | TRUE
227 | bus_LV_414-3_0_8_node_271 | 0.4 | n |  | TRUE
228 | bus_LV_414-3_0_8_node_180 | 0.4 | n |  | TRUE
229 | bus_LV_414-3_0_8_node_197 | 0.4 | n |  | TRUE
230 | bus_LV_414-3_0_8_node_198 | 0.4 | n |  | TRUE
231 | bus_LV_414-3_0_8_node_196 | 0.4 | n |  | TRUE
232 | bus_LV_414-3_0_8_node_194 | 0.4 | n |  | TRUE
233 | bus_LV_414-3_0_8_node_276 | 0.4 | n |  | TRUE
234 | bus_LV_414-3_0_8_node_277 | 0.4 | n |  | TRUE
235 | bus_LV_414-3_0_8_node_272 | 0.4 | n |  | TRUE
236 | bus_LV_414-3_0_8_node_182 | 0.4 | n |  | TRUE
237 | bus_LV_414-3_0_8_node_183 | 0.4 | n |  | TRUE
238 | bus_LV_414-3_0_8_node_207 | 0.4 | n |  | TRUE
239 | bus_LV_414-3_0_8_node_208 | 0.4 | n |  | TRUE
240 | bus_LV_414-3_0_8_node_206 | 0.4 | n |  | TRUE
241 | bus_LV_414-3_0_8_node_184 | 0.4 | n |  | TRUE
242 | bus_LV_414-3_0_8_node_185 | 0.4 | n |  | TRUE
243 | bus_LV_414-3_0_8_node_186 | 0.4 | n |  | TRUE
244 | bus_LV_414-3_0_8_node_251 | 0.4 | n |  | TRUE
245 | bus_LV_414-3_0_8_node_192 | 0.4 | n |  | TRUE
246 | bus_LV_414-3_0_8_node_253 | 0.4 | n |  | TRUE
247 | bus_LV_414-3_0_8_node_256 | 0.4 | n |  | TRUE
248 | bus_LV_414-3_0_8_node_193 | 0.4 | n |  | TRUE
249 | bus_LV_414-3_0_8_node_260 | 0.4 | n |  | TRUE
250 | bus_LV_414-3_0_8_node_261 | 0.4 | n |  | TRUE
251 | bus_LV_414-3_0_8_node_202 | 0.4 | n |  | TRUE
252 | bus_LV_414-3_0_8_node_203 | 0.4 | n |  | TRUE
253 | bus_LV_414-3_0_8_node_211 | 0.4 | n |  | TRUE
254 | bus_LV_414-3_0_8_node_209 | 0.4 | n |  | TRUE
255 | bus_LV_414-3_0_8_node_212 | 0.4 | n |  | TRUE
256 | bus_LV_414-3_0_8_node_210 | 0.4 | n |  | TRUE
257 | bus_LV_414-3_0_8_node_254 | 0.4 | n |  | TRUE
258 | bus_LV_414-3_0_8_node_262 | 0.4 | n |  | TRUE
259 | bus_LV_414-3_0_8_node_263 | 0.4 | n |  | TRUE
260 | bus_LV_414-3_0_8_node_268 | 0.4 | n |  | TRUE
261 | bus_LV_414-3_0_8_node_273 | 0.4 | n |  | TRUE
262 | bus_LV_414-3_0_8_node_274 | 0.4 | n |  | TRUE
263 | bus_LV_414-3_0_8_node_275 | 0.4 | n |  | TRUE
264 | bus_LV_414-3_0_8_node_278 | 0.4 | n |  | TRUE
265 | bus_LV_414-3_0_8_node_279 | 0.4 | n |  | TRUE
266 | bus_MV_429_0_node_8 | 20 | n |  | TRUE

## load
| name | bus | p_mw | q_mvar | const_z_percent | const_i_percent | sn_mva | scaling | in_service | type
0 | LV_414-3_0_8_load_0 | 0 | 0.0022559 | 0.00056537 | 0 | 0 |  | 1 | TRUE | wye
1 | LV_414-3_0_8_load_1 | 1 | 0.0015328 | 0.00038415 | 0 | 0 |  | 1 | TRUE | wye
2 | LV_414-3_0_8_load_5 | 5 | 0.0013975 | 0.00035024 | 0 | 0 |  | 1 | TRUE | wye
3 | LV_414-3_0_8_load_7 | 7 | 0.0035401 | 0.00088722 | 0 | 0 |  | 1 | TRUE | wye
4 | LV_414-3_0_8_load_8 | 8 | 0.0042871 | 0.0010745 | 0 | 0 |  | 1 | TRUE | wye
5 | LV_414-3_0_8_load_10 | 9 | 0.004376 | 0.0010967 | 0 | 0 |  | 1 | TRUE | wye
6 | LV_414-3_0_8_load_11 | 10 | 0.00088937 | 0.0002229 | 0 | 0 |  | 1 | TRUE | wye
7 | LV_414-3_0_8_load_28 | 11 | 0.0024228 | 0.00060722 | 0 | 0 |  | 1 | TRUE | wye
8 | LV_414-3_0_8_load_26 | 12 | 0.015642 | 0.0039203 | 0 | 0 |  | 1 | TRUE | wye
9 | LV_414-3_0_8_load_48 | 13 | 0.0034039 | 0.00085309 | 0 | 0 |  | 1 | TRUE | wye
10 | LV_414-3_0_8_load_69 | 14 | 0.0066839 | 0.0016751 | 0 | 0 |  | 1 | TRUE | wye
11 | LV_414-3_0_8_load_9 | 15 | 0.0049967 | 0.0012523 | 0 | 0 |  | 1 | TRUE | wye
12 | LV_414-3_0_8_load_12 | 16 | 0.0014907 | 0.00037361 | 0 | 0 |  | 1 | TRUE | wye
13 | LV_414-3_0_8_load_66 | 17 | 0.0010496 | 0.00026305 | 0 | 0 |  | 1 | TRUE | wye
14 | LV_414-3_0_8_load_91 | 20 | 0.0018866 | 0.00047284 | 0 | 0 |  | 1 | TRUE | wye
15 | LV_414-3_0_8_load_13 | 21 | 0.0015737 | 0.00039441 | 0 | 0 |  | 1 | TRUE | wye
16 | LV_414-3_0_8_load_14 | 23 | 0.00071197 | 0.00017844 | 0 | 0 |  | 1 | TRUE | wye
17 | LV_414-3_0_8_load_31 | 25 | 0.0030087 | 0.00075405 | 0 | 0 |  | 1 | TRUE | wye
18 | LV_414-3_0_8_load_19 | 28 | 0.00077409 | 0.00019401 | 0 | 0 |  | 1 | TRUE | wye
19 | LV_414-3_0_8_load_16 | 29 | 0.0010054 | 0.00025197 | 0 | 0 |  | 1 | TRUE | wye
20 | LV_414-3_0_8_load_17 | 30 | 0.00063813 | 0.00015993 | 0 | 0 |  | 1 | TRUE | wye
21 | LV_414-3_0_8_load_21 | 33 | 0.0038103 | 0.00095495 | 0 | 0 |  | 1 | TRUE | wye
22 | LV_414-3_0_8_load_23 | 34 | 0.00179 | 0.00044861 | 0 | 0 |  | 1 | TRUE | wye
23 | LV_414-3_0_8_load_25 | 35 | 0.0024235 | 0.0006074 | 0 | 0 |  | 1 | TRUE | wye
24 | LV_414-3_0_8_load_75 | 36 | 0.001185 | 0.00029698 | 0 | 0 |  | 1 | TRUE | wye
25 | LV_414-3_0_8_load_34 | 41 | 0.00076856 | 0.00019262 | 0 | 0 |  | 1 | TRUE | wye
26 | LV_414-3_0_8_load_76 | 42 | 0.001084 | 0.00027168 | 0 | 0 |  | 1 | TRUE | wye
27 | LV_414-3_0_8_load_158 | 43 | 0.00073415 | 0.000184 | 0 | 0 |  | 1 | TRUE | wye
28 | LV_414-3_0_8_load_73 | 44 | 0.0028802 | 0.00072184 | 0 | 0 |  | 1 | TRUE | wye
29 | LV_414-3_0_8_load_68 | 45 | 0.0017529 | 0.00043932 | 0 | 0 |  | 1 | TRUE | wye
30 | LV_414-3_0_8_load_33 | 47 | 0.027145 | 0.0068031 | 0 | 0 |  | 1 | TRUE | wye
31 | LV_414-3_0_8_load_38 | 48 | 0.00097409 | 0.00024413 | 0 | 0 |  | 1 | TRUE | wye
32 | LV_414-3_0_8_load_39 | 49 | 0.0011674 | 0.00029258 | 0 | 0 |  | 1 | TRUE | wye
33 | LV_414-3_0_8_load_267 | 51 | 0.0011923 | 0.00029882 | 0 | 0 |  | 1 | TRUE | wye
34 | LV_414-3_0_8_load_152 | 52 | 0.0034806 | 0.00087233 | 0 | 0 |  | 1 | TRUE | wye
35 | LV_414-3_0_8_load_264 | 54 | 0.0011866 | 0.00029738 | 0 | 0 |  | 1 | TRUE | wye
36 | LV_414-3_0_8_load_266 | 55 | 0.0014972 | 0.00037523 | 0 | 0 |  | 1 | TRUE | wye
37 | LV_414-3_0_8_load_40 | 56 | 0.002615 | 0.00065537 | 0 | 0 |  | 1 | TRUE | wye
38 | LV_414-3_0_8_load_41 | 57 | 0.01464 | 0.003669 | 0 | 0 |  | 1 | TRUE | wye
39 | LV_414-3_0_8_load_42 | 58 | 0.0043184 | 0.0010823 | 0 | 0 |  | 1 | TRUE | wye
40 | LV_414-3_0_8_load_47 | 61 | 0.0015866 | 0.00039763 | 0 | 0 |  | 1 | TRUE | wye
41 | LV_414-3_0_8_load_119 | 64 | 0.0083785 | 0.0020998 | 0 | 0 |  | 1 | TRUE | wye
42 | LV_414-3_0_8_load_124 | 65 | 0.0081709 | 0.0020478 | 0 | 0 |  | 1 | TRUE | wye
43 | LV_414-3_0_8_load_123 | 68 | 0.0048786 | 0.0012227 | 0 | 0 |  | 1 | TRUE | wye
44 | LV_414-3_0_8_load_120 | 69 | 0.0017219 | 0.00043155 | 0 | 0 |  | 1 | TRUE | wye
45 | LV_414-3_0_8_load_125 | 70 | 0.0017003 | 0.00042613 | 0 | 0 |  | 1 | TRUE | wye
46 | LV_414-3_0_8_load_94 | 71 | 0.0040716 | 0.0010204 | 0 | 0 |  | 1 | TRUE | wye
47 | LV_414-3_0_8_load_93 | 72 | 0.0033706 | 0.00084476 | 0 | 0 |  | 1 | TRUE | wye
48 | LV_414-3_0_8_load_49 | 73 | 0.00094959 | 0.00023799 | 0 | 0 |  | 1 | TRUE | wye
49 | LV_414-3_0_8_load_50 | 74 | 0.001406 | 0.00035237 | 0 | 0 |  | 1 | TRUE | wye
50 | LV_414-3_0_8_load_51 | 75 | 0.0071773 | 0.0017988 | 0 | 0 |  | 1 | TRUE | wye
51 | LV_414-3_0_8_load_52 | 76 | 0.004864 | 0.001219 | 0 | 0 |  | 1 | TRUE | wye
52 | LV_414-3_0_8_load_71 | 80 | 0.00025988 | 6.5133e-05 | 0 | 0 |  | 1 | TRUE | wye
53 | LV_414-3_0_8_load_72 | 81 | 0.0027417 | 0.00068714 | 0 | 0 |  | 1 | TRUE | wye
54 | LV_414-3_0_8_load_56 | 83 | 0.0013321 | 0.00033386 | 0 | 0 |  | 1 | TRUE | wye
55 | LV_414-3_0_8_load_63 | 84 | 0.00061578 | 0.00015433 | 0 | 0 |  | 1 | TRUE | wye
56 | LV_414-3_0_8_load_70 | 85 | 0.00086388 | 0.00021651 | 0 | 0 |  | 1 | TRUE | wye
57 | LV_414-3_0_8_load_156 | 87 | 0.0007294 | 0.0001828 | 0 | 0 |  | 1 | TRUE | wye
58 | LV_414-3_0_8_load_57 | 89 | 0.00052093 | 0.00013056 | 0 | 0 |  | 1 | TRUE | wye
59 | LV_414-3_0_8_load_58 | 90 | 0.002022 | 0.00050677 | 0 | 0 |  | 1 | TRUE | wye
60 | LV_414-3_0_8_load_59 | 91 | 0.00063902 | 0.00016015 | 0 | 0 |  | 1 | TRUE | wye
61 | LV_414-3_0_8_load_60 | 92 | 0.00097955 | 0.0002455 | 0 | 0 |  | 1 | TRUE | wye
62 | LV_414-3_0_8_load_62 | 93 | 0.0010374 | 0.00026 | 0 | 0 |  | 1 | TRUE | wye
63 | LV_414-3_0_8_load_64 | 94 | 0.0041326 | 0.0010357 | 0 | 0 |  | 1 | TRUE | wye
64 | LV_414-3_0_8_load_65 | 95 | 0.0011593 | 0.00029054 | 0 | 0 |  | 1 | TRUE | wye
65 | LV_414-3_0_8_load_200 | 96 | 0.00115 | 0.00028822 | 0 | 0 |  | 1 | TRUE | wye
66 | LV_414-3_0_8_load_201 | 97 | 0.0012276 | 0.00030766 | 0 | 0 |  | 1 | TRUE | wye
67 | LV_414-3_0_8_load_90 | 98 | 0.0010005 | 0.00025074 | 0 | 0 |  | 1 | TRUE | wye
68 | LV_414-3_0_8_load_161 | 99 | 0.0041294 | 0.0010349 | 0 | 0 |  | 1 | TRUE | wye
69 | LV_414-3_0_8_load_77 | 100 | 0.0026751 | 0.00067045 | 0 | 0 |  | 1 | TRUE | wye
70 | LV_414-3_0_8_load_80 | 102 | 0.00069063 | 0.00017309 | 0 | 0 |  | 1 | TRUE | wye
71 | LV_414-3_0_8_load_82 | 103 | 0.0010542 | 0.00026421 | 0 | 0 |  | 1 | TRUE | wye
72 | LV_414-3_0_8_load_83 | 105 | 0.0015839 | 0.00039697 | 0 | 0 |  | 1 | TRUE | wye
73 | LV_414-3_0_8_load_205 | 108 | 0.0012503 | 0.00031334 | 0 | 0 |  | 1 | TRUE | wye
74 | LV_414-3_0_8_load_213 | 110 | 0.0019891 | 0.0004985 | 0 | 0 |  | 1 | TRUE | wye
75 | LV_414-3_0_8_load_214 | 111 | 0.00019201 | 4.8122e-05 | 0 | 0 |  | 1 | TRUE | wye
76 | LV_414-3_0_8_load_220 | 115 | 0.0014837 | 0.00037185 | 0 | 0 |  | 1 | TRUE | wye
77 | LV_414-3_0_8_load_223 | 116 | 0.00037538 | 9.4079e-05 | 0 | 0 |  | 1 | TRUE | wye
78 | LV_414-3_0_8_load_222 | 117 | 0.00084106 | 0.00021079 | 0 | 0 |  | 1 | TRUE | wye
79 | LV_414-3_0_8_load_221 | 119 | 0.00039148 | 9.8113e-05 | 0 | 0 |  | 1 | TRUE | wye
80 | LV_414-3_0_8_load_249 | 123 | 0.0012847 | 0.00032197 | 0 | 0 |  | 1 | TRUE | wye
81 | LV_414-3_0_8_load_227 | 125 | 0.0022281 | 0.00055841 | 0 | 0 |  | 1 | TRUE | wye
82 | LV_414-3_0_8_load_228 | 126 | 0.00023882 | 5.9854e-05 | 0 | 0 |  | 1 | TRUE | wye
83 | LV_414-3_0_8_load_233 | 128 | 0.00052488 | 0.00013155 | 0 | 0 |  | 1 | TRUE | wye
84 | LV_414-3_0_8_load_242 | 132 | 0.00033851 | 8.4838e-05 | 0 | 0 |  | 1 | TRUE | wye
85 | LV_414-3_0_8_load_248 | 133 | 0.0011885 | 0.00029788 | 0 | 0 |  | 1 | TRUE | wye
86 | LV_414-3_0_8_load_240 | 134 | 0.0014515 | 0.00036379 | 0 | 0 |  | 1 | TRUE | wye
87 | LV_414-3_0_8_load_243 | 135 | 0.0005187 | 0.00013 | 0 | 0 |  | 1 | TRUE | wye
88 | LV_414-3_0_8_load_235 | 136 | 0.00085003 | 0.00021304 | 0 | 0 |  | 1 | TRUE | wye
89 | LV_414-3_0_8_load_241 | 139 | 0.0004162 | 0.00010431 | 0 | 0 |  | 1 | TRUE | wye
90 | LV_414-3_0_8_load_247 | 140 | 0.0016943 | 0.00042464 | 0 | 0 |  | 1 | TRUE | wye
91 | LV_414-3_0_8_load_244 | 141 | 0.001795 | 0.00044986 | 0 | 0 |  | 1 | TRUE | wye
92 | LV_414-3_0_8_load_245 | 142 | 0.00036862 | 9.2384e-05 | 0 | 0 |  | 1 | TRUE | wye
93 | LV_414-3_0_8_load_246 | 143 | 0.0021831 | 0.00054714 | 0 | 0 |  | 1 | TRUE | wye
94 | LV_414-3_0_8_load_258 | 144 | 0.0001033 | 2.589e-05 | 0 | 0 |  | 1 | TRUE | wye
95 | LV_414-3_0_8_load_92 | 147 | 0.0016984 | 0.00042566 | 0 | 0 |  | 1 | TRUE | wye
96 | LV_414-3_0_8_load_86 | 148 | 0.0010502 | 0.0002632 | 0 | 0 |  | 1 | TRUE | wye
97 | LV_414-3_0_8_load_87 | 149 | 0.0016299 | 0.0004085 | 0 | 0 |  | 1 | TRUE | wye
98 | LV_414-3_0_8_load_88 | 150 | 0.0027031 | 0.00067747 | 0 | 0 |  | 1 | TRUE | wye
99 | LV_414-3_0_8_load_89 | 151 | 0.00070574 | 0.00017688 | 0 | 0 |  | 1 | TRUE | wye
100 | LV_414-3_0_8_load_105 | 152 | 0.0036992 | 0.0009271 | 0 | 0 |  | 1 | TRUE | wye
101 | LV_414-3_0_8_load_99 | 153 | 0.0025056 | 0.00062796 | 0 | 0 |  | 1 | TRUE | wye
102 | LV_414-3_0_8_load_95 | 154 | 0.0014686 | 0.00036807 | 0 | 0 |  | 1 | TRUE | wye
103 | LV_414-3_0_8_load_96 | 155 | 0.0015627 | 0.00039165 | 0 | 0 |  | 1 | TRUE | wye
104 | LV_414-3_0_8_load_97 | 156 | 0.0019353 | 0.00048502 | 0 | 0 |  | 1 | TRUE | wye
105 | LV_414-3_0_8_load_98 | 157 | 0.0015356 | 0.00038485 | 0 | 0 |  | 1 | TRUE | wye
106 | LV_414-3_0_8_load_100 | 158 | 0.0014498 | 0.00036334 | 0 | 0 |  | 1 | TRUE | wye
107 | LV_414-3_0_8_load_101 | 159 | 0.0018762 | 0.00047023 | 0 | 0 |  | 1 | TRUE | wye
108 | LV_414-3_0_8_load_102 | 160 | 0.0014516 | 0.00036381 | 0 | 0 |  | 1 | TRUE | wye
109 | LV_414-3_0_8_load_103 | 161 | 0.0029758 | 0.0007458 | 0 | 0 |  | 1 | TRUE | wye
110 | LV_414-3_0_8_load_178 | 163 | 0.0019662 | 0.00049278 | 0 | 0 |  | 1 | TRUE | wye
111 | LV_414-3_0_8_load_107 | 165 | 0.0023171 | 0.00058073 | 0 | 0 |  | 1 | TRUE | wye
112 | LV_414-3_0_8_load_108 | 166 | 0.0008404 | 0.00021063 | 0 | 0 |  | 1 | TRUE | wye
113 | LV_414-3_0_8_load_109 | 167 | 0.0023429 | 0.00058719 | 0 | 0 |  | 1 | TRUE | wye
114 | LV_414-3_0_8_load_110 | 168 | 0.0028882 | 0.00072386 | 0 | 0 |  | 1 | TRUE | wye
115 | LV_414-3_0_8_load_111 | 169 | 0.0025134 | 0.00062991 | 0 | 0 |  | 1 | TRUE | wye
116 | LV_414-3_0_8_load_130 | 172 | 0.0022314 | 0.00055924 | 0 | 0 |  | 1 | TRUE | wye
117 | LV_414-3_0_8_load_127 | 173 | 0.0023033 | 0.00057727 | 0 | 0 |  | 1 | TRUE | wye
118 | LV_414-3_0_8_load_138 | 174 | 0.0038462 | 0.00096396 | 0 | 0 |  | 1 | TRUE | wye
119 | LV_414-3_0_8_load_153 | 175 | 0.0025113 | 0.00062938 | 0 | 0 |  | 1 | TRUE | wye
120 | LV_414-3_0_8_load_128 | 177 | 0.0030282 | 0.00075893 | 0 | 0 |  | 1 | TRUE | wye
121 | LV_414-3_0_8_load_114 | 178 | 0.0016246 | 0.00040715 | 0 | 0 |  | 1 | TRUE | wye
122 | LV_414-3_0_8_load_115 | 179 | 0.0020915 | 0.00052419 | 0 | 0 |  | 1 | TRUE | wye
123 | LV_414-3_0_8_load_116 | 180 | 0.002988 | 0.00074887 | 0 | 0 |  | 1 | TRUE | wye
124 | LV_414-3_0_8_load_117 | 181 | 0.0024482 | 0.00061357 | 0 | 0 |  | 1 | TRUE | wye
125 | LV_414-3_0_8_load_133 | 184 | 0.0030973 | 0.00077625 | 0 | 0 |  | 1 | TRUE | wye
126 | LV_414-3_0_8_load_155 | 186 | 0.0031717 | 0.0007949 | 0 | 0 |  | 1 | TRUE | wye
127 | LV_414-3_0_8_load_132 | 187 | 0.0060763 | 0.0015229 | 0 | 0 |  | 1 | TRUE | wye
128 | LV_414-3_0_8_load_134 | 188 | 0.0029039 | 0.00072778 | 0 | 0 |  | 1 | TRUE | wye
129 | LV_414-3_0_8_load_142 | 189 | 0.0014406 | 0.00036105 | 0 | 0 |  | 1 | TRUE | wye
130 | LV_414-3_0_8_load_136 | 190 | 0.0025734 | 0.00064497 | 0 | 0 |  | 1 | TRUE | wye
131 | LV_414-3_0_8_load_140 | 191 | 0.0038975 | 0.00097681 | 0 | 0 |  | 1 | TRUE | wye
132 | LV_414-3_0_8_load_126 | 192 | 0.0067121 | 0.0016822 | 0 | 0 |  | 1 | TRUE | wye
133 | LV_414-3_0_8_load_129 | 193 | 0.0023133 | 0.00057977 | 0 | 0 |  | 1 | TRUE | wye
134 | LV_414-3_0_8_load_146 | 194 | 0.0024946 | 0.0006252 | 0 | 0 |  | 1 | TRUE | wye
135 | LV_414-3_0_8_load_159 | 195 | 0.0027167 | 0.00068088 | 0 | 0 |  | 1 | TRUE | wye
136 | LV_414-3_0_8_load_189 | 198 | 0.0018128 | 0.00045434 | 0 | 0 |  | 1 | TRUE | wye
137 | LV_414-3_0_8_load_143 | 199 | 0.0043457 | 0.0010891 | 0 | 0 |  | 1 | TRUE | wye
138 | LV_414-3_0_8_load_154 | 200 | 0.0013647 | 0.00034203 | 0 | 0 |  | 1 | TRUE | wye
139 | LV_414-3_0_8_load_160 | 201 | 0.0034014 | 0.00085246 | 0 | 0 |  | 1 | TRUE | wye
140 | LV_414-3_0_8_load_139 | 202 | 0.0025871 | 0.00064839 | 0 | 0 |  | 1 | TRUE | wye
141 | LV_414-3_0_8_load_141 | 203 | 0.0035758 | 0.00089618 | 0 | 0 |  | 1 | TRUE | wye
142 | LV_414-3_0_8_load_148 | 205 | 0.0051041 | 0.0012792 | 0 | 0 |  | 1 | TRUE | wye
143 | LV_414-3_0_8_load_149 | 206 | 0.0051019 | 0.0012787 | 0 | 0 |  | 1 | TRUE | wye
144 | LV_414-3_0_8_load_150 | 207 | 0.0040422 | 0.0010131 | 0 | 0 |  | 1 | TRUE | wye
145 | LV_414-3_0_8_load_151 | 208 | 0.0040429 | 0.0010132 | 0 | 0 |  | 1 | TRUE | wye
146 | LV_414-3_0_8_load_269 | 210 | 0.0025497 | 0.00063903 | 0 | 0 |  | 1 | TRUE | wye
147 | LV_414-3_0_8_load_270 | 211 | 0.0036805 | 0.00092242 | 0 | 0 |  | 1 | TRUE | wye
148 | LV_414-3_0_8_load_164 | 213 | 0.014606 | 0.0036606 | 0 | 0 |  | 1 | TRUE | wye
149 | LV_414-3_0_8_load_165 | 214 | 0.00068445 | 0.00017154 | 0 | 0 |  | 1 | TRUE | wye
150 | LV_414-3_0_8_load_170 | 217 | 0.002085 | 0.00052255 | 0 | 0 |  | 1 | TRUE | wye
151 | LV_414-3_0_8_load_176 | 219 | 0.0031812 | 0.00079727 | 0 | 0 |  | 1 | TRUE | wye
152 | LV_414-3_0_8_load_172 | 220 | 0.0032917 | 0.00082497 | 0 | 0 |  | 1 | TRUE | wye
153 | LV_414-3_0_8_load_171 | 221 | 0.0055671 | 0.0013952 | 0 | 0 |  | 1 | TRUE | wye
154 | LV_414-3_0_8_load_195 | 225 | 0.00039321 | 9.8547e-05 | 0 | 0 |  | 1 | TRUE | wye
155 | LV_414-3_0_8_load_177 | 226 | 0.0012816 | 0.00032121 | 0 | 0 |  | 1 | TRUE | wye
156 | LV_414-3_0_8_load_271 | 227 | 0.0002044 | 5.1227e-05 | 0 | 0 |  | 1 | TRUE | wye
157 | LV_414-3_0_8_load_180 | 228 | 0.00019688 | 4.9343e-05 | 0 | 0 |  | 1 | TRUE | wye
158 | LV_414-3_0_8_load_198 | 230 | 0.01381 | 0.0034611 | 0 | 0 |  | 1 | TRUE | wye
159 | LV_414-3_0_8_load_196 | 231 | 0.0011338 | 0.00028415 | 0 | 0 |  | 1 | TRUE | wye
160 | LV_414-3_0_8_load_194 | 232 | 0.0033748 | 0.00084582 | 0 | 0 |  | 1 | TRUE | wye
161 | LV_414-3_0_8_load_276 | 233 | 0.0019244 | 0.0004823 | 0 | 0 |  | 1 | TRUE | wye
162 | LV_414-3_0_8_load_277 | 234 | 0.0012088 | 0.00030295 | 0 | 0 |  | 1 | TRUE | wye
163 | LV_414-3_0_8_load_272 | 235 | 0.00027666 | 6.9338e-05 | 0 | 0 |  | 1 | TRUE | wye
164 | LV_414-3_0_8_load_182 | 236 | 0.00098672 | 0.00024729 | 0 | 0 |  | 1 | TRUE | wye
165 | LV_414-3_0_8_load_183 | 237 | 0.00094234 | 0.00023617 | 0 | 0 |  | 1 | TRUE | wye
166 | LV_414-3_0_8_load_206 | 240 | 0.0015753 | 0.0003948 | 0 | 0 |  | 1 | TRUE | wye
167 | LV_414-3_0_8_load_184 | 241 | 0.0019054 | 0.00047753 | 0 | 0 |  | 1 | TRUE | wye
168 | LV_414-3_0_8_load_185 | 242 | 0.00040073 | 0.00010043 | 0 | 0 |  | 1 | TRUE | wye
169 | LV_414-3_0_8_load_251 | 244 | 0.00037493 | 9.3967e-05 | 0 | 0 |  | 1 | TRUE | wye
170 | LV_414-3_0_8_load_192 | 245 | 0.00046565 | 0.0001167 | 0 | 0 |  | 1 | TRUE | wye
171 | LV_414-3_0_8_load_193 | 248 | 0.0040823 | 0.0010231 | 0 | 0 |  | 1 | TRUE | wye
172 | LV_414-3_0_8_load_260 | 249 | 0.0037669 | 0.00094408 | 0 | 0 |  | 1 | TRUE | wye
173 | LV_414-3_0_8_load_261 | 250 | 0.0014417 | 0.00036132 | 0 | 0 |  | 1 | TRUE | wye
174 | LV_414-3_0_8_load_202 | 251 | 0.0010473 | 0.00026247 | 0 | 0 |  | 1 | TRUE | wye
175 | LV_414-3_0_8_load_203 | 252 | 0.0014956 | 0.00037483 | 0 | 0 |  | 1 | TRUE | wye
176 | LV_414-3_0_8_load_209 | 254 | 0.0040541 | 0.001016 | 0 | 0 |  | 1 | TRUE | wye
177 | LV_414-3_0_8_load_212 | 255 | 0.00046676 | 0.00011698 | 0 | 0 |  | 1 | TRUE | wye
178 | LV_414-3_0_8_load_210 | 256 | 0.00072665 | 0.00018211 | 0 | 0 |  | 1 | TRUE | wye
179 | LV_414-3_0_8_load_254 | 257 | 0.00035267 | 8.8387e-05 | 0 | 0 |  | 1 | TRUE | wye
180 | LV_414-3_0_8_load_262 | 258 | 0.00082176 | 0.00020595 | 0 | 0 |  | 1 | TRUE | wye
181 | LV_414-3_0_8_load_263 | 259 | 0.00097835 | 0.0002452 | 0 | 0 |  | 1 | TRUE | wye
182 | LV_414-3_0_8_load_268 | 260 | 0.00093294 | 0.00023382 | 0 | 0 |  | 1 | TRUE | wye
183 | LV_414-3_0_8_load_273 | 261 | 0.00021267 | 5.33e-05 | 0 | 0 |  | 1 | TRUE | wye
184 | LV_414-3_0_8_load_274 | 262 | 0.00024171 | 6.0578e-05 | 0 | 0 |  | 1 | TRUE | wye
185 | LV_414-3_0_8_load_275 | 263 | 0.00022187 | 5.5605e-05 | 0 | 0 |  | 1 | TRUE | wye
186 | LV_414-3_0_8_load_278 | 264 | 0.0041628 | 0.0010433 | 0 | 0 |  | 1 | TRUE | wye
187 | LV_414-3_0_8_load_279 | 265 | 0.026495 | 0.0066402 | 0 | 0 |  | 1 | TRUE | wye

## ext_grid
| name | bus | vm_pu | va_degree | slack_weight | in_service
0 |  | 152 | 1 | 0 | 1 | TRUE

## line
| name | std_type | from_bus | to_bus | length_km | r_ohm_per_km | x_ohm_per_km | c_nf_per_km | g_us_per_km | max_i_ka | df | parallel | type | in_service
0 | LV_414-3_0_8_line_0 |  | 0 | 1 | 0.015552 | 0.125 | 0.08 | 261 | 0 | 0.364 | 1 | 4 | cs | TRUE
1 | LV_414-3_0_8_line_1 |  | 0 | 2 | 0.020343 | 0.125 | 0.08 | 261 | 0 | 0.364 | 1 | 4 | cs | TRUE
2 | LV_414-3_0_8_line_2 |  | 1 | 3 | 0.0029784 | 0.125 | 0.08 | 261 | 0 | 0.364 | 1 | 4 | cs | TRUE
3 | LV_414-3_0_8_line_3 |  | 2 | 4 | 0.007718 | 0.125 | 0.08 | 261 | 0 | 0.364 | 1 | 4 | cs | TRUE
4 | LV_414-3_0_8_line_4 |  | 2 | 5 | 0.014899 | 0.125 | 0.08 | 261 | 0 | 0.364 | 1 | 1 | cs | TRUE
5 | LV_414-3_0_8_line_5 |  | 3 | 6 | 0.029637 | 0.125 | 0.08 | 261 | 0 | 0.364 | 1 | 2 | cs | TRUE
6 | LV_414-3_0_8_line_6 |  | 3 | 7 | 0.014278 | 0.125 | 0.08 | 261 | 0 | 0.364 | 1 | 4 | cs | TRUE
7 | LV_414-3_0_8_line_7 |  | 4 | 8 | 0.017756 | 0.125 | 0.08 | 261 | 0 | 0.364 | 1 | 1 | cs | TRUE
8 | LV_414-3_0_8_line_8 |  | 4 | 9 | 0.019719 | 0.125 | 0.08 | 261 | 0 | 0.364 | 1 | 4 | cs | TRUE
9 | LV_414-3_0_8_line_9 |  | 5 | 10 | 0.014056 | 0.125 | 0.08 | 261 | 0 | 0.364 | 1 | 1 | cs | TRUE
10 | LV_414-3_0_8_line_10 |  | 6 | 11 | 0.0071005 | 0.125 | 0.08 | 261 | 0 | 0.364 | 1 | 1 | cs | TRUE
11 | LV_414-3_0_8_line_11 |  | 6 | 12 | 0.031463 | 0.125 | 0.08 | 261 | 0 | 0.364 | 1 | 1 | cs | TRUE
12 | LV_414-3_0_8_line_12 |  | 7 | 13 | 0.022963 | 0.125 | 0.08 | 261 | 0 | 0.364 | 1 | 4 | cs | TRUE
13 | LV_414-3_0_8_line_13 |  | 8 | 14 | 0.01496 | 0.125 | 0.08 | 261 | 0 | 0.364 | 1 | 1 | cs | TRUE
14 | LV_414-3_0_8_line_14 |  | 9 | 17 | 0.01395 | 0.125 | 0.08 | 261 | 0 | 0.364 | 1 | 4 | cs | TRUE
15 | LV_414-3_0_8_line_15 |  | 11 | 18 | 0.031989 | 0.125 | 0.08 | 261 | 0 | 0.364 | 1 | 1 | cs | TRUE
16 | LV_414-3_0_8_line_16 |  | 13 | 19 | 0.022389 | 0.125 | 0.08 | 261 | 0 | 0.364 | 1 | 4 | cs | TRUE
17 | LV_414-3_0_8_line_17 |  | 14 | 20 | 0.034809 | 0.125 | 0.08 | 261 | 0 | 0.364 | 1 | 1 | cs | TRUE
18 | LV_414-3_0_8_line_18 |  | 15 | 16 | 0.021821 | 0.125 | 0.08 | 261 | 0 | 0.364 | 1 | 1 | cs | TRUE
19 | LV_414-3_0_8_line_19 |  | 16 | 21 | 0.0071714 | 0.125 | 0.08 | 261 | 0 | 0.364 | 1 | 1 | cs | TRUE
20 | LV_414-3_0_8_line_20 |  | 17 | 22 | 0.0048992 | 0.125 | 0.08 | 261 | 0 | 0.364 | 1 | 4 | cs | TRUE
21 | LV_414-3_0_8_line_21 |  | 18 | 46 | 0.026573 | 0.125 | 0.08 | 261 | 0 | 0.364 | 1 | 1 | cs | TRUE
22 | LV_414-3_0_8_line_22 |  | 19 | 61 | 0.01927 | 0.125 | 0.08 | 261 | 0 | 0.364 | 1 | 4 | cs | TRUE
23 | LV_414-3_0_8_line_23 |  | 19 | 59 | 0.007358 | 0.125 | 0.08 | 261 | 0 | 0.364 | 1 | 4 | cs | TRUE
24 | LV_414-3_0_8_line_24 |  | 20 | 98 | 0.025703 | 0.125 | 0.08 | 261 | 0 | 0.364 | 1 | 1 | cs | TRUE
25 | LV_414-3_0_8_line_25 |  | 21 | 23 | 0.021405 | 0.125 | 0.08 | 261 | 0 | 0.364 | 1 | 1 | cs | TRUE
26 | LV_414-3_0_8_line_26 |  | 22 | 45 | 0.028522 | 0.125 | 0.08 | 261 | 0 | 0.364 | 1 | 4 | cs | TRUE
27 | LV_414-3_0_8_line_27 |  | 22 | 35 | 0.022067 | 0.125 | 0.08 | 261 | 0 | 0.364 | 1 | 1 | cs | TRUE
28 | LV_414-3_0_8_line_28 |  | 23 | 24 | 0.021401 | 0.125 | 0.08 | 261 | 0 | 0.364 | 1 | 1 | cs | TRUE
29 | LV_414-3_0_8_line_29 |  | 24 | 25 | 0.015956 | 0.125 | 0.08 | 261 | 0 | 0.364 | 1 | 1 | cs | TRUE
30 | LV_414-3_0_8_line_30 |  | 24 | 26 | 0.006542 | 0.125 | 0.08 | 261 | 0 | 0.364 | 1 | 1 | cs | TRUE
31 | LV_414-3_0_8_line_31 |  | 25 | 27 | 0.030937 | 0.125 | 0.08 | 261 | 0 | 0.364 | 1 | 1 | cs | TRUE
32 | LV_414-3_0_8_line_32 |  | 26 | 28 | 0.021588 | 0.125 | 0.08 | 261 | 0 | 0.364 | 1 | 1 | cs | TRUE
33 | LV_414-3_0_8_line_33 |  | 27 | 39 | 0.035805 | 0.125 | 0.08 | 261 | 0 | 0.364 | 1 | 1 | cs | TRUE
34 | LV_414-3_0_8_line_34 |  | 28 | 30 | 0.035203 | 0.125 | 0.08 | 261 | 0 | 0.364 | 1 | 1 | cs | TRUE
35 | LV_414-3_0_8_line_35 |  | 29 | 30 | 0.0067388 | 0.125 | 0.08 | 261 | 0 | 0.364 | 1 | 1 | cs | TRUE
36 | LV_414-3_0_8_line_36 |  | 31 | 32 | 0.020781 | 0.125 | 0.08 | 261 | 0 | 0.364 | 1 | 1 | cs | TRUE
37 | LV_414-3_0_8_line_37 |  | 31 | 33 | 0.017324 | 0.125 | 0.08 | 261 | 0 | 0.364 | 1 | 1 | cs | TRUE
38 | LV_414-3_0_8_line_38 |  | 32 | 34 | 0.016849 | 0.125 | 0.08 | 261 | 0 | 0.364 | 1 | 1 | cs | TRUE
39 | LV_414-3_0_8_line_39 |  | 33 | 35 | 0.00082177 | 0.125 | 0.08 | 261 | 0 | 0.364 | 1 | 1 | cs | TRUE
40 | LV_414-3_0_8_line_40 |  | 34 | 36 | 0.02807 | 0.125 | 0.08 | 261 | 0 | 0.364 | 1 | 1 | cs | TRUE
41 | LV_414-3_0_8_line_41 |  | 36 | 42 | 0.042679 | 0.125 | 0.08 | 261 | 0 | 0.364 | 1 | 1 | cs | TRUE
42 | LV_414-3_0_8_line_42 |  | 37 | 38 | 0.08362 | 0.125 | 0.08 | 261 | 0 | 0.364 | 1 | 1 | cs | TRUE
43 | LV_414-3_0_8_line_43 |  | 37 | 39 | 0.025815 | 0.125 | 0.08 | 261 | 0 | 0.364 | 1 | 1 | cs | TRUE
44 | LV_414-3_0_8_line_44 |  | 38 | 40 | 0.11243 | 0.125 | 0.08 | 261 | 0 | 0.364 | 1 | 1 | cs | TRUE
45 | LV_414-3_0_8_line_45 |  | 38 | 41 | 0.014663 | 0.125 | 0.08 | 261 | 0 | 0.364 | 1 | 1 | cs | TRUE
46 | LV_414-3_0_8_line_46 |  | 39 | 47 | 0.014054 | 0.125 | 0.08 | 261 | 0 | 0.364 | 1 | 1 | cs | TRUE
47 | LV_414-3_0_8_line_47 |  | 40 | 48 | 0.027371 | 0.125 | 0.08 | 261 | 0 | 0.364 | 1 | 1 | cs | TRUE
48 | LV_414-3_0_8_line_48 |  | 40 | 49 | 0.049771 | 0.125 | 0.08 | 261 | 0 | 0.364 | 1 | 1 | cs | TRUE
49 | LV_414-3_0_8_line_49 |  | 43 | 44 | 0.017234 | 0.125 | 0.08 | 261 | 0 | 0.364 | 1 | 1 | cs | TRUE
50 | LV_414-3_0_8_line_50 |  | 44 | 79 | 0.0019181 | 0.125 | 0.08 | 261 | 0 | 0.364 | 1 | 1 | cs | TRUE
51 | LV_414-3_0_8_line_51 |  | 45 | 81 | 0.062556 | 0.125 | 0.08 | 261 | 0 | 0.364 | 1 | 4 | cs | TRUE
52 | LV_414-3_0_8_line_52 |  | 46 | 47 | 0.00351 | 0.125 | 0.08 | 261 | 0 | 0.364 | 1 | 1 | cs | TRUE
53 | LV_414-3_0_8_line_53 |  | 48 | 50 | 0.030167 | 0.125 | 0.08 | 261 | 0 | 0.364 | 1 | 1 | cs | TRUE
54 | LV_414-3_0_8_line_54 |  | 49 | 51 | 0.02114 | 0.125 | 0.08 | 261 | 0 | 0.364 | 1 | 1 | cs | TRUE
55 | LV_414-3_0_8_line_55 |  | 50 | 54 | 0.021817 | 0.125 | 0.08 | 261 | 0 | 0.364 | 1 | 1 | cs | TRUE
56 | LV_414-3_0_8_line_56 |  | 51 | 55 | 0.020627 | 0.125 | 0.08 | 261 | 0 | 0.364 | 1 | 1 | cs | TRUE
57 | LV_414-3_0_8_line_57 |  | 52 | 53 | 0.035476 | 0.125 | 0.08 | 261 | 0 | 0.364 | 1 | 1 | cs | TRUE
58 | LV_414-3_0_8_line_58 |  | 53 | 170 | 0.011873 | 0.125 | 0.08 | 261 | 0 | 0.364 | 1 | 1 | cs | TRUE
59 | LV_414-3_0_8_line_59 |  | 54 | 259 | 0.014423 | 0.125 | 0.08 | 261 | 0 | 0.364 | 1 | 1 | cs | TRUE
60 | LV_414-3_0_8_line_60 |  | 55 | 260 | 0.010462 | 0.125 | 0.08 | 261 | 0 | 0.364 | 1 | 1 | cs | TRUE
61 | LV_414-3_0_8_line_61 |  | 56 | 57 | 0.029603 | 0.125 | 0.08 | 261 | 0 | 0.364 | 1 | 1 | cs | TRUE
62 | LV_414-3_0_8_line_62 |  | 56 | 58 | 0.0017461 | 0.125 | 0.08 | 261 | 0 | 0.364 | 1 | 1 | cs | TRUE
63 | LV_414-3_0_8_line_63 |  | 57 | 59 | 0.026801 | 0.125 | 0.08 | 261 | 0 | 0.364 | 1 | 1 | cs | TRUE
64 | LV_414-3_0_8_line_64 |  | 59 | 60 | 0.051017 | 0.125 | 0.08 | 261 | 0 | 0.364 | 1 | 2 | cs | TRUE
65 | LV_414-3_0_8_line_65 |  | 60 | 62 | 0.005057 | 0.125 | 0.08 | 261 | 0 | 0.364 | 1 | 1 | cs | TRUE
66 | LV_414-3_0_8_line_66 |  | 60 | 63 | 0.015923 | 0.125 | 0.08 | 261 | 0 | 0.364 | 1 | 1 | cs | TRUE
67 | LV_414-3_0_8_line_67 |  | 60 | 64 | 0.040018 | 0.125 | 0.08 | 261 | 0 | 0.364 | 1 | 1 | cs | TRUE
68 | LV_414-3_0_8_line_68 |  | 61 | 66 | 0.011395 | 0.125 | 0.08 | 261 | 0 | 0.364 | 1 | 4 | cs | TRUE
69 | LV_414-3_0_8_line_69 |  | 62 | 67 | 0.022746 | 0.125 | 0.08 | 261 | 0 | 0.364 | 1 | 1 | cs | TRUE
70 | LV_414-3_0_8_line_70 |  | 62 | 68 | 0.019298 | 0.125 | 0.08 | 261 | 0 | 0.364 | 1 | 1 | cs | TRUE
71 | LV_414-3_0_8_line_71 |  | 63 | 65 | 0.0089676 | 0.125 | 0.08 | 261 | 0 | 0.364 | 1 | 1 | cs | TRUE
72 | LV_414-3_0_8_line_72 |  | 64 | 69 | 0.0094961 | 0.125 | 0.08 | 261 | 0 | 0.364 | 1 | 1 | cs | TRUE
73 | LV_414-3_0_8_line_73 |  | 65 | 70 | 0.025412 | 0.125 | 0.08 | 261 | 0 | 0.364 | 1 | 1 | cs | TRUE
74 | LV_414-3_0_8_line_74 |  | 66 | 71 | 0.035512 | 0.125 | 0.08 | 261 | 0 | 0.364 | 1 | 4 | cs | TRUE
75 | LV_414-3_0_8_line_75 |  | 66 | 72 | 0.013018 | 0.125 | 0.08 | 261 | 0 | 0.364 | 1 | 1 | cs | TRUE
76 | LV_414-3_0_8_line_76 |  | 67 | 188 | 0.020204 | 0.125 | 0.08 | 261 | 0 | 0.364 | 1 | 1 | cs | TRUE
77 | LV_414-3_0_8_line_77 |  | 67 | 187 | 0.009946 | 0.125 | 0.08 | 261 | 0 | 0.364 | 1 | 1 | cs | TRUE
78 | LV_414-3_0_8_line_78 |  | 68 | 189 | 0.016605 | 0.125 | 0.08 | 261 | 0 | 0.364 | 1 | 1 | cs | TRUE
79 | LV_414-3_0_8_line_79 |  | 70 | 192 | 0.012206 | 0.125 | 0.08 | 261 | 0 | 0.364 | 1 | 1 | cs | TRUE
80 | LV_414-3_0_8_line_80 |  | 71 | 146 | 0.031227 | 0.125 | 0.08 | 261 | 0 | 0.364 | 1 | 4 | cs | TRUE
81 | LV_414-3_0_8_line_81 |  | 72 | 147 | 0.01111 | 0.125 | 0.08 | 261 | 0 | 0.364 | 1 | 1 | cs | TRUE
82 | LV_414-3_0_8_line_82 |  | 73 | 74 | 0.011014 | 0.125 | 0.08 | 261 | 0 | 0.364 | 1 | 1 | cs | TRUE
83 | LV_414-3_0_8_line_83 |  | 73 | 75 | 0.0071058 | 0.125 | 0.08 | 261 | 0 | 0.364 | 1 | 1 | cs | TRUE
84 | LV_414-3_0_8_line_84 |  | 74 | 76 | 0.026126 | 0.125 | 0.08 | 261 | 0 | 0.364 | 1 | 1 | cs | TRUE
85 | LV_414-3_0_8_line_85 |  | 75 | 77 | 0.019196 | 0.125 | 0.08 | 261 | 0 | 0.364 | 1 | 1 | cs | TRUE
86 | LV_414-3_0_8_line_86 |  | 76 | 78 | 0.010914 | 0.125 | 0.08 | 261 | 0 | 0.364 | 1 | 1 | cs | TRUE
87 | LV_414-3_0_8_line_87 |  | 77 | 79 | 0.011109 | 0.125 | 0.08 | 261 | 0 | 0.364 | 1 | 1 | cs | TRUE
88 | LV_414-3_0_8_line_88 |  | 78 | 80 | 0.041723 | 0.125 | 0.08 | 261 | 0 | 0.364 | 1 | 4 | cs | TRUE
89 | LV_414-3_0_8_line_89 |  | 78 | 81 | 0.036676 | 0.125 | 0.08 | 261 | 0 | 0.364 | 1 | 4 | cs | TRUE
90 | LV_414-3_0_8_line_90 |  | 79 | 82 | 0.018412 | 0.125 | 0.08 | 261 | 0 | 0.364 | 1 | 1 | cs | TRUE
91 | LV_414-3_0_8_line_91 |  | 80 | 85 | 0.020516 | 0.125 | 0.08 | 261 | 0 | 0.364 | 1 | 4 | cs | TRUE
92 | LV_414-3_0_8_line_92 |  | 82 | 86 | 0.039824 | 0.125 | 0.08 | 261 | 0 | 0.364 | 1 | 1 | cs | TRUE
93 | LV_414-3_0_8_line_93 |  | 82 | 87 | 0.0068245 | 0.125 | 0.08 | 261 | 0 | 0.364 | 1 | 1 | cs | TRUE
94 | LV_414-3_0_8_line_94 |  | 83 | 84 | 0.028146 | 0.125 | 0.08 | 261 | 0 | 0.364 | 1 | 1 | cs | TRUE
95 | LV_414-3_0_8_line_95 |  | 84 | 88 | 0.024286 | 0.125 | 0.08 | 261 | 0 | 0.364 | 1 | 1 | cs | TRUE
96 | LV_414-3_0_8_line_96 |  | 85 | 95 | 0.0264 | 0.125 | 0.08 | 261 | 0 | 0.364 | 1 | 4 | cs | TRUE
97 | LV_414-3_0_8_line_97 |  | 86 | 99 | 0.016717 | 0.125 | 0.08 | 261 | 0 | 0.364 | 1 | 1 | cs | TRUE
98 | LV_414-3_0_8_line_98 |  | 88 | 94 | 0.030544 | 0.125 | 0.08 | 261 | 0 | 0.364 | 1 | 4 | cs | TRUE
99 | LV_414-3_0_8_line_99 |  | 88 | 91 | 0.0085266 | 0.125 | 0.08 | 261 | 0 | 0.364 | 1 | 4 | cs | TRUE
100 | LV_414-3_0_8_line_100 |  | 89 | 90 | 0.0098966 | 0.125 | 0.08 | 261 | 0 | 0.364 | 1 | 4 | cs | TRUE
101 | LV_414-3_0_8_line_101 |  | 89 | 91 | 0.040789 | 0.125 | 0.08 | 261 | 0 | 0.364 | 1 | 4 | cs | TRUE
102 | LV_414-3_0_8_line_102 |  | 90 | 92 | 0.01652 | 0.125 | 0.08 | 261 | 0 | 0.364 | 1 | 4 | cs | TRUE
103 | LV_414-3_0_8_line_103 |  | 92 | 93 | 0.044463 | 0.125 | 0.08 | 261 | 0 | 0.364 | 1 | 4 | cs | TRUE
104 | LV_414-3_0_8_line_104 |  | 93 | 95 | 0.0025724 | 0.125 | 0.08 | 261 | 0 | 0.364 | 1 | 4 | cs | TRUE
105 | LV_414-3_0_8_line_105 |  | 94 | 96 | 0.0021169 | 0.125 | 0.08 | 261 | 0 | 0.364 | 1 | 4 | cs | TRUE
106 | LV_414-3_0_8_line_106 |  | 96 | 97 | 0.0096106 | 0.125 | 0.08 | 261 | 0 | 0.364 | 1 | 4 | cs | TRUE
107 | LV_414-3_0_8_line_107 |  | 97 | 251 | 0.0087764 | 0.125 | 0.08 | 261 | 0 | 0.364 | 1 | 4 | cs | TRUE
108 | LV_414-3_0_8_line_108 |  | 98 | 151 | 0.0086106 | 0.125 | 0.08 | 261 | 0 | 0.364 | 1 | 1 | cs | TRUE
109 | LV_414-3_0_8_line_109 |  | 99 | 109 | 0.030246 | 0.125 | 0.08 | 261 | 0 | 0.364 | 1 | 1 | cs | TRUE
110 | LV_414-3_0_8_line_110 |  | 100 | 101 | 0.063743 | 0.125 | 0.08 | 261 | 0 | 0.364 | 1 | 1 | cs | TRUE
111 | LV_414-3_0_8_line_111 |  | 101 | 102 | 0.012281 | 0.125 | 0.08 | 261 | 0 | 0.364 | 1 | 1 | cs | TRUE
112 | LV_414-3_0_8_line_112 |  | 102 | 103 | 0.0033712 | 0.125 | 0.08 | 261 | 0 | 0.364 | 1 | 1 | cs | TRUE
113 | LV_414-3_0_8_line_113 |  | 103 | 107 | 0.01875 | 0.125 | 0.08 | 261 | 0 | 0.364 | 1 | 1 | cs | TRUE
114 | LV_414-3_0_8_line_114 |  | 104 | 105 | 0.071405 | 0.125 | 0.08 | 261 | 0 | 0.364 | 1 | 1 | cs | TRUE
115 | LV_414-3_0_8_line_115 |  | 104 | 106 | 0.039339 | 0.125 | 0.08 | 261 | 0 | 0.364 | 1 | 1 | cs | TRUE
116 | LV_414-3_0_8_line_116 |  | 106 | 108 | 0.0657 | 0.125 | 0.08 | 261 | 0 | 0.364 | 1 | 1 | cs | TRUE
117 | LV_414-3_0_8_line_117 |  | 107 | 109 | 0.047196 | 0.125 | 0.08 | 261 | 0 | 0.364 | 1 | 1 | cs | TRUE
118 | LV_414-3_0_8_line_118 |  | 108 | 145 | 0.012688 | 0.125 | 0.08 | 261 | 0 | 0.364 | 1 | 1 | cs | TRUE
119 | LV_414-3_0_8_line_119 |  | 110 | 111 | 0.017345 | 0.125 | 0.08 | 261 | 0 | 0.364 | 1 | 1 | cs | TRUE
120 | LV_414-3_0_8_line_120 |  | 110 | 112 | 0.027102 | 0.125 | 0.08 | 261 | 0 | 0.364 | 1 | 1 | cs | TRUE
121 | LV_414-3_0_8_line_121 |  | 112 | 113 | 0.031708 | 0.125 | 0.08 | 261 | 0 | 0.364 | 1 | 4 | cs | TRUE
122 | LV_414-3_0_8_line_122 |  | 112 | 114 | 0.06318 | 0.125 | 0.08 | 261 | 0 | 0.364 | 1 | 4 | cs | TRUE
123 | LV_414-3_0_8_line_123 |  | 113 | 115 | 0.0059023 | 0.125 | 0.08 | 261 | 0 | 0.364 | 1 | 4 | cs | TRUE
124 | LV_414-3_0_8_line_124 |  | 114 | 116 | 0.010411 | 0.125 | 0.08 | 261 | 0 | 0.364 | 1 | 4 | cs | TRUE
125 | LV_414-3_0_8_line_125 |  | 114 | 117 | 0.030638 | 0.125 | 0.08 | 261 | 0 | 0.364 | 1 | 1 | cs | TRUE
126 | LV_414-3_0_8_line_126 |  | 115 | 118 | 0.084856 | 0.125 | 0.08 | 261 | 0 | 0.364 | 1 | 4 | cs | TRUE
127 | LV_414-3_0_8_line_127 |  | 116 | 120 | 0.034888 | 0.125 | 0.08 | 261 | 0 | 0.364 | 1 | 4 | cs | TRUE
128 | LV_414-3_0_8_line_128 |  | 118 | 124 | 0.53289 | 0.125 | 0.08 | 261 | 0 | 0.364 | 1 | 4 | cs | TRUE
129 | LV_414-3_0_8_line_129 |  | 119 | 120 | 0.010262 | 0.125 | 0.08 | 261 | 0 | 0.364 | 1 | 1 | cs | TRUE
130 | LV_414-3_0_8_line_130 |  | 120 | 121 | 0.10864 | 0.125 | 0.08 | 261 | 0 | 0.364 | 1 | 4 | cs | TRUE
131 | LV_414-3_0_8_line_131 |  | 121 | 122 | 0.034152 | 0.125 | 0.08 | 261 | 0 | 0.364 | 1 | 2 | cs | TRUE
132 | LV_414-3_0_8_line_132 |  | 121 | 123 | 0.027957 | 0.125 | 0.08 | 261 | 0 | 0.364 | 1 | 4 | cs | TRUE
133 | LV_414-3_0_8_line_133 |  | 122 | 140 | 0.036565 | 0.125 | 0.08 | 261 | 0 | 0.364 | 1 | 1 | cs | TRUE
134 | LV_414-3_0_8_line_134 |  | 123 | 131 | 0.023894 | 0.125 | 0.08 | 261 | 0 | 0.364 | 1 | 4 | cs | TRUE
135 | LV_414-3_0_8_line_135 |  | 124 | 144 | 0.17182 | 0.125 | 0.08 | 261 | 0 | 0.364 | 1 | 4 | cs | TRUE
136 | LV_414-3_0_8_line_136 |  | 125 | 126 | 0.0046247 | 0.125 | 0.08 | 261 | 0 | 0.364 | 1 | 1 | cs | TRUE
137 | LV_414-3_0_8_line_137 |  | 126 | 127 | 0.017651 | 0.125 | 0.08 | 261 | 0 | 0.364 | 1 | 3 | cs | TRUE
138 | LV_414-3_0_8_line_138 |  | 127 | 128 | 0.013006 | 0.125 | 0.08 | 261 | 0 | 0.364 | 1 | 1 | cs | TRUE
139 | LV_414-3_0_8_line_139 |  | 127 | 129 | 0.061675 | 0.125 | 0.08 | 261 | 0 | 0.364 | 1 | 4 | cs | TRUE
140 | LV_414-3_0_8_line_140 |  | 129 | 135 | 0.014132 | 0.125 | 0.08 | 261 | 0 | 0.364 | 1 | 1 | cs | TRUE
141 | LV_414-3_0_8_line_141 |  | 129 | 130 | 0.024223 | 0.125 | 0.08 | 261 | 0 | 0.364 | 1 | 4 | cs | TRUE
142 | LV_414-3_0_8_line_142 |  | 130 | 131 | 0.058625 | 0.125 | 0.08 | 261 | 0 | 0.364 | 1 | 4 | cs | TRUE
143 | LV_414-3_0_8_line_143 |  | 130 | 132 | 0.043399 | 0.125 | 0.08 | 261 | 0 | 0.364 | 1 | 1 | cs | TRUE
144 | LV_414-3_0_8_line_144 |  | 131 | 133 | 0.023495 | 0.125 | 0.08 | 261 | 0 | 0.364 | 1 | 1 | cs | TRUE
145 | LV_414-3_0_8_line_145 |  | 131 | 134 | 0.023894 | 0.125 | 0.08 | 261 | 0 | 0.364 | 1 | 1 | cs | TRUE
146 | LV_414-3_0_8_line_146 |  | 134 | 138 | 0.022829 | 0.125 | 0.08 | 261 | 0 | 0.364 | 1 | 1 | cs | TRUE
147 | LV_414-3_0_8_line_147 |  | 135 | 141 | 0.0019468 | 0.125 | 0.08 | 261 | 0 | 0.364 | 1 | 1 | cs | TRUE
148 | LV_414-3_0_8_line_148 |  | 136 | 137 | 0.014141 | 0.125 | 0.08 | 261 | 0 | 0.364 | 1 | 1 | cs | TRUE
149 | LV_414-3_0_8_line_149 |  | 137 | 138 | 0.015268 | 0.125 | 0.08 | 261 | 0 | 0.364 | 1 | 1 | cs | TRUE
150 | LV_414-3_0_8_line_150 |  | 138 | 139 | 0.023805 | 0.125 | 0.08 | 261 | 0 | 0.364 | 1 | 1 | cs | TRUE
151 | LV_414-3_0_8_line_151 |  | 140 | 143 | 0.021531 | 0.125 | 0.08 | 261 | 0 | 0.364 | 1 | 1 | cs | TRUE
152 | LV_414-3_0_8_line_152 |  | 142 | 143 | 0.019701 | 0.125 | 0.08 | 261 | 0 | 0.364 | 1 | 1 | cs | TRUE
153 | LV_414-3_0_8_line_153 |  | 144 | 255 | 0.58913 | 0.125 | 0.08 | 261 | 0 | 0.364 | 1 | 4 | cs | TRUE
154 | LV_414-3_0_8_line_154 |  | 145 | 240 | 0.0033397 | 0.125 | 0.08 | 261 | 0 | 0.364 | 1 | 4 | cs | TRUE
155 | LV_414-3_0_8_line_155 |  | 145 | 252 | 0.032664 | 0.125 | 0.08 | 261 | 0 | 0.364 | 1 | 4 | cs | TRUE
156 | LV_414-3_0_8_line_156 |  | 146 | 152 | 0.0084083 | 0.125 | 0.08 | 261 | 0 | 0.364 | 1 | 4 | cs | TRUE
157 | LV_414-3_0_8_line_157 |  | 146 | 153 | 0.016294 | 0.125 | 0.08 | 261 | 0 | 0.364 | 1 | 1 | cs | TRUE
158 | LV_414-3_0_8_line_158 |  | 148 | 149 | 0.026019 | 0.125 | 0.08 | 261 | 0 | 0.364 | 1 | 1 | cs | TRUE
159 | LV_414-3_0_8_line_159 |  | 149 | 150 | 0.024308 | 0.125 | 0.08 | 261 | 0 | 0.364 | 1 | 1 | cs | TRUE
160 | LV_414-3_0_8_line_160 |  | 150 | 151 | 0.019819 | 0.125 | 0.08 | 261 | 0 | 0.364 | 1 | 1 | cs | TRUE
161 | LV_414-3_0_8_line_161 |  | 152 | 162 | 0.094713 | 0.125 | 0.08 | 261 | 0 | 0.364 | 1 | 4 | cs | TRUE
162 | LV_414-3_0_8_line_162 |  | 153 | 156 | 0.0090961 | 0.125 | 0.08 | 261 | 0 | 0.364 | 1 | 1 | cs | TRUE
163 | LV_414-3_0_8_line_163 |  | 154 | 155 | 0.031788 | 0.125 | 0.08 | 261 | 0 | 0.364 | 1 | 1 | cs | TRUE
164 | LV_414-3_0_8_line_164 |  | 155 | 156 | 0.016532 | 0.125 | 0.08 | 261 | 0 | 0.364 | 1 | 1 | cs | TRUE
165 | LV_414-3_0_8_line_165 |  | 155 | 157 | 0.020047 | 0.125 | 0.08 | 261 | 0 | 0.364 | 1 | 1 | cs | TRUE
166 | LV_414-3_0_8_line_166 |  | 157 | 158 | 0.0027584 | 0.125 | 0.08 | 261 | 0 | 0.364 | 1 | 1 | cs | TRUE
167 | LV_414-3_0_8_line_167 |  | 158 | 159 | 0.044538 | 0.125 | 0.08 | 261 | 0 | 0.364 | 1 | 1 | cs | TRUE
168 | LV_414-3_0_8_line_168 |  | 159 | 160 | 0.020154 | 0.125 | 0.08 | 261 | 0 | 0.364 | 1 | 1 | cs | TRUE
169 | LV_414-3_0_8_line_169 |  | 160 | 161 | 0.021907 | 0.125 | 0.08 | 261 | 0 | 0.364 | 1 | 1 | cs | TRUE
170 | LV_414-3_0_8_line_170 |  | 162 | 163 | 0.13699 | 0.125 | 0.08 | 261 | 0 | 0.364 | 1 | 4 | cs | TRUE
171 | LV_414-3_0_8_line_171 |  | 163 | 164 | 0.016111 | 0.125 | 0.08 | 261 | 0 | 0.364 | 1 | 4 | cs | TRUE
172 | LV_414-3_0_8_line_172 |  | 164 | 228 | 0.031689 | 0.125 | 0.08 | 261 | 0 | 0.364 | 1 | 4 | cs | TRUE
173 | LV_414-3_0_8_line_173 |  | 165 | 166 | 0.0031633 | 0.125 | 0.08 | 261 | 0 | 0.364 | 1 | 1 | cs | TRUE
174 | LV_414-3_0_8_line_174 |  | 165 | 167 | 0.017731 | 0.125 | 0.08 | 261 | 0 | 0.364 | 1 | 1 | cs | TRUE
175 | LV_414-3_0_8_line_175 |  | 166 | 168 | 0.013559 | 0.125 | 0.08 | 261 | 0 | 0.364 | 1 | 1 | cs | TRUE
176 | LV_414-3_0_8_line_176 |  | 167 | 169 | 0.0038318 | 0.125 | 0.08 | 261 | 0 | 0.364 | 1 | 1 | cs | TRUE
177 | LV_414-3_0_8_line_177 |  | 168 | 170 | 0.035453 | 0.125 | 0.08 | 261 | 0 | 0.364 | 1 | 1 | cs | TRUE
178 | LV_414-3_0_8_line_178 |  | 169 | 171 | 0.0066722 | 0.125 | 0.08 | 261 | 0 | 0.364 | 1 | 1 | cs | TRUE
179 | LV_414-3_0_8_line_179 |  | 171 | 172 | 0.036706 | 0.125 | 0.08 | 261 | 0 | 0.364 | 1 | 1 | cs | TRUE
180 | LV_414-3_0_8_line_180 |  | 171 | 173 | 0.011804 | 0.125 | 0.08 | 261 | 0 | 0.364 | 1 | 1 | cs | TRUE
181 | LV_414-3_0_8_line_181 |  | 172 | 176 | 0.015385 | 0.125 | 0.08 | 261 | 0 | 0.364 | 1 | 1 | cs | TRUE
182 | LV_414-3_0_8_line_182 |  | 173 | 177 | 0.0097067 | 0.125 | 0.08 | 261 | 0 | 0.364 | 1 | 1 | cs | TRUE
183 | LV_414-3_0_8_line_183 |  | 174 | 175 | 0.032441 | 0.125 | 0.08 | 261 | 0 | 0.364 | 1 | 1 | cs | TRUE
184 | LV_414-3_0_8_line_184 |  | 175 | 176 | 0.018956 | 0.125 | 0.08 | 261 | 0 | 0.364 | 1 | 1 | cs | TRUE
185 | LV_414-3_0_8_line_185 |  | 176 | 194 | 0.028149 | 0.125 | 0.08 | 261 | 0 | 0.364 | 1 | 1 | cs | TRUE
186 | LV_414-3_0_8_line_186 |  | 177 | 193 | 0.0040962 | 0.125 | 0.08 | 261 | 0 | 0.364 | 1 | 1 | cs | TRUE
187 | LV_414-3_0_8_line_187 |  | 178 | 179 | 0.0087503 | 0.125 | 0.08 | 261 | 0 | 0.364 | 1 | 1 | cs | TRUE
188 | LV_414-3_0_8_line_188 |  | 178 | 180 | 0.0073856 | 0.125 | 0.08 | 261 | 0 | 0.364 | 1 | 1 | cs | TRUE
189 | LV_414-3_0_8_line_189 |  | 179 | 181 | 0.036907 | 0.125 | 0.08 | 261 | 0 | 0.364 | 1 | 1 | cs | TRUE
190 | LV_414-3_0_8_line_190 |  | 181 | 182 | 0.017357 | 0.125 | 0.08 | 261 | 0 | 0.364 | 1 | 1 | cs | TRUE
191 | LV_414-3_0_8_line_191 |  | 182 | 183 | 0.018858 | 0.125 | 0.08 | 261 | 0 | 0.364 | 1 | 1 | cs | TRUE
192 | LV_414-3_0_8_line_192 |  | 182 | 184 | 0.0047461 | 0.125 | 0.08 | 261 | 0 | 0.364 | 1 | 1 | cs | TRUE
193 | LV_414-3_0_8_line_193 |  | 183 | 185 | 0.032817 | 0.125 | 0.08 | 261 | 0 | 0.364 | 1 | 1 | cs | TRUE
194 | LV_414-3_0_8_line_194 |  | 183 | 186 | 0.017392 | 0.125 | 0.08 | 261 | 0 | 0.364 | 1 | 1 | cs | TRUE
195 | LV_414-3_0_8_line_195 |  | 184 | 187 | 0.026952 | 0.125 | 0.08 | 261 | 0 | 0.364 | 1 | 1 | cs | TRUE
196 | LV_414-3_0_8_line_196 |  | 185 | 199 | 0.016506 | 0.125 | 0.08 | 261 | 0 | 0.364 | 1 | 1 | cs | TRUE
197 | LV_414-3_0_8_line_197 |  | 185 | 194 | 0.087299 | 0.125 | 0.08 | 261 | 0 | 0.364 | 1 | 1 | cs | TRUE
198 | LV_414-3_0_8_line_198 |  | 185 | 196 | 0.21 | 0.125 | 0.08 | 261 | 0 | 0.364 | 1 | 1 | cs | TRUE
199 | LV_414-3_0_8_line_199 |  | 186 | 200 | 0.019336 | 0.125 | 0.08 | 261 | 0 | 0.364 | 1 | 1 | cs | TRUE
200 | LV_414-3_0_8_line_200 |  | 188 | 190 | 0.021509 | 0.125 | 0.08 | 261 | 0 | 0.364 | 1 | 1 | cs | TRUE
201 | LV_414-3_0_8_line_201 |  | 189 | 191 | 0.019495 | 0.125 | 0.08 | 261 | 0 | 0.364 | 1 | 1 | cs | TRUE
202 | LV_414-3_0_8_line_202 |  | 190 | 195 | 0.021579 | 0.125 | 0.08 | 261 | 0 | 0.364 | 1 | 1 | cs | TRUE
203 | LV_414-3_0_8_line_203 |  | 191 | 202 | 0.0058222 | 0.125 | 0.08 | 261 | 0 | 0.364 | 1 | 1 | cs | TRUE
204 | LV_414-3_0_8_line_204 |  | 195 | 201 | 0.015871 | 0.125 | 0.08 | 261 | 0 | 0.364 | 1 | 1 | cs | TRUE
205 | LV_414-3_0_8_line_205 |  | 196 | 197 | 0.13193 | 0.125 | 0.08 | 261 | 0 | 0.364 | 1 | 1 | cs | TRUE
206 | LV_414-3_0_8_line_206 |  | 196 | 198 | 0.15466 | 0.125 | 0.08 | 261 | 0 | 0.364 | 1 | 1 | cs | TRUE
207 | LV_414-3_0_8_line_207 |  | 197 | 209 | 0.05259 | 0.125 | 0.08 | 261 | 0 | 0.364 | 1 | 1 | cs | TRUE
208 | LV_414-3_0_8_line_208 |  | 197 | 210 | 0.0095323 | 0.125 | 0.08 | 261 | 0 | 0.364 | 1 | 1 | cs | TRUE
209 | LV_414-3_0_8_line_209 |  | 198 | 212 | 0.023306 | 0.125 | 0.08 | 261 | 0 | 0.364 | 1 | 1 | cs | TRUE
210 | LV_414-3_0_8_line_210 |  | 199 | 204 | 0.036334 | 0.125 | 0.08 | 261 | 0 | 0.364 | 1 | 1 | cs | TRUE
211 | LV_414-3_0_8_line_211 |  | 202 | 203 | 0.010208 | 0.125 | 0.08 | 261 | 0 | 0.364 | 1 | 1 | cs | TRUE
212 | LV_414-3_0_8_line_212 |  | 204 | 205 | 0.041426 | 0.125 | 0.08 | 261 | 0 | 0.364 | 1 | 1 | cs | TRUE
213 | LV_414-3_0_8_line_213 |  | 204 | 206 | 0.01083 | 0.125 | 0.08 | 261 | 0 | 0.364 | 1 | 1 | cs | TRUE
214 | LV_414-3_0_8_line_214 |  | 205 | 207 | 0.037067 | 0.125 | 0.08 | 261 | 0 | 0.364 | 1 | 1 | cs | TRUE
215 | LV_414-3_0_8_line_215 |  | 206 | 208 | 0.0382 | 0.125 | 0.08 | 261 | 0 | 0.364 | 1 | 1 | cs | TRUE
216 | LV_414-3_0_8_line_216 |  | 209 | 211 | 0.0052212 | 0.125 | 0.08 | 261 | 0 | 0.364 | 1 | 1 | cs | TRUE
217 | LV_414-3_0_8_line_217 |  | 212 | 245 | 0.014632 | 0.125 | 0.08 | 261 | 0 | 0.364 | 1 | 1 | cs | TRUE
218 | LV_414-3_0_8_line_218 |  | 212 | 243 | 0.16021 | 0.125 | 0.08 | 261 | 0 | 0.364 | 1 | 1 | cs | TRUE
219 | LV_414-3_0_8_line_219 |  | 213 | 214 | 0.15473 | 0.125 | 0.08 | 261 | 0 | 0.364 | 1 | 1 | cs | TRUE
220 | LV_414-3_0_8_line_220 |  | 213 | 215 | 0.10426 | 0.125 | 0.08 | 261 | 0 | 0.364 | 1 | 1 | cs | TRUE
221 | LV_414-3_0_8_line_221 |  | 215 | 216 | 0.099312 | 0.125 | 0.08 | 261 | 0 | 0.364 | 1 | 1 | cs | TRUE
222 | LV_414-3_0_8_line_222 |  | 216 | 217 | 0.021608 | 0.125 | 0.08 | 261 | 0 | 0.364 | 1 | 1 | cs | TRUE
223 | LV_414-3_0_8_line_223 |  | 217 | 218 | 0.03204 | 0.125 | 0.08 | 261 | 0 | 0.364 | 1 | 1 | cs | TRUE
224 | LV_414-3_0_8_line_224 |  | 218 | 219 | 0.036735 | 0.125 | 0.08 | 261 | 0 | 0.364 | 1 | 1 | cs | TRUE
225 | LV_414-3_0_8_line_225 |  | 218 | 220 | 0.0099603 | 0.125 | 0.08 | 261 | 0 | 0.364 | 1 | 1 | cs | TRUE
226 | LV_414-3_0_8_line_226 |  | 219 | 226 | 0.011175 | 0.125 | 0.08 | 261 | 0 | 0.364 | 1 | 1 | cs | TRUE
227 | LV_414-3_0_8_line_227 |  | 220 | 221 | 0.024193 | 0.125 | 0.08 | 261 | 0 | 0.364 | 1 | 1 | cs | TRUE
228 | LV_414-3_0_8_line_228 |  | 221 | 222 | 0.060261 | 0.125 | 0.08 | 261 | 0 | 0.364 | 1 | 1 | cs | TRUE
229 | LV_414-3_0_8_line_229 |  | 222 | 223 | 0.24169 | 0.125 | 0.08 | 261 | 0 | 0.364 | 1 | 2 | cs | TRUE
230 | LV_414-3_0_8_line_230 |  | 223 | 224 | 0.05058 | 0.125 | 0.08 | 261 | 0 | 0.364 | 1 | 4 | cs | TRUE
231 | LV_414-3_0_8_line_231 |  | 223 | 225 | 0.015802 | 0.125 | 0.08 | 261 | 0 | 0.364 | 1 | 1 | cs | TRUE
232 | LV_414-3_0_8_line_232 |  | 224 | 227 | 0.013122 | 0.125 | 0.08 | 261 | 0 | 0.364 | 1 | 1 | cs | TRUE
233 | LV_414-3_0_8_line_233 |  | 224 | 228 | 0.079226 | 0.125 | 0.08 | 261 | 0 | 0.364 | 1 | 4 | cs | TRUE
234 | LV_414-3_0_8_line_234 |  | 225 | 232 | 0.011802 | 0.125 | 0.08 | 261 | 0 | 0.364 | 1 | 1 | cs | TRUE
235 | LV_414-3_0_8_line_235 |  | 226 | 233 | 0.0017936 | 0.125 | 0.08 | 261 | 0 | 0.364 | 1 | 1 | cs | TRUE
236 | LV_414-3_0_8_line_236 |  | 227 | 235 | 0.024801 | 0.125 | 0.08 | 261 | 0 | 0.364 | 1 | 1 | cs | TRUE
237 | LV_414-3_0_8_line_237 |  | 229 | 230 | 0.053632 | 0.125 | 0.08 | 261 | 0 | 0.364 | 1 | 1 | cs | TRUE
238 | LV_414-3_0_8_line_238 |  | 229 | 231 | 0.01629 | 0.125 | 0.08 | 261 | 0 | 0.364 | 1 | 1 | cs | TRUE
239 | LV_414-3_0_8_line_239 |  | 231 | 232 | 0.017502 | 0.125 | 0.08 | 261 | 0 | 0.364 | 1 | 1 | cs | TRUE
240 | LV_414-3_0_8_line_240 |  | 233 | 234 | 0.012888 | 0.125 | 0.08 | 261 | 0 | 0.364 | 1 | 1 | cs | TRUE
241 | LV_414-3_0_8_line_241 |  | 234 | 264 | 0.0012748 | 0.125 | 0.08 | 261 | 0 | 0.364 | 1 | 1 | cs | TRUE
242 | LV_414-3_0_8_line_242 |  | 235 | 261 | 0.00087 | 0.125 | 0.08 | 261 | 0 | 0.364 | 1 | 1 | cs | TRUE
243 | LV_414-3_0_8_line_243 |  | 236 | 237 | 0.005222 | 0.125 | 0.08 | 261 | 0 | 0.364 | 1 | 1 | cs | TRUE
244 | LV_414-3_0_8_line_244 |  | 237 | 238 | 0.034985 | 0.125 | 0.08 | 261 | 0 | 0.364 | 1 | 1 | cs | TRUE
245 | LV_414-3_0_8_line_245 |  | 238 | 239 | 0.003668 | 0.125 | 0.08 | 261 | 0 | 0.364 | 1 | 4 | cs | TRUE
246 | LV_414-3_0_8_line_246 |  | 238 | 240 | 0.030675 | 0.125 | 0.08 | 261 | 0 | 0.364 | 1 | 4 | cs | TRUE
247 | LV_414-3_0_8_line_247 |  | 239 | 253 | 0.13262 | 0.125 | 0.08 | 261 | 0 | 0.364 | 1 | 4 | cs | TRUE
248 | LV_414-3_0_8_line_248 |  | 239 | 254 | 0.065354 | 0.125 | 0.08 | 261 | 0 | 0.364 | 1 | 1 | cs | TRUE
249 | LV_414-3_0_8_line_249 |  | 241 | 242 | 0.012336 | 0.125 | 0.08 | 261 | 0 | 0.364 | 1 | 1 | cs | TRUE
250 | LV_414-3_0_8_line_250 |  | 241 | 243 | 0.096604 | 0.125 | 0.08 | 261 | 0 | 0.364 | 1 | 1 | cs | TRUE
251 | LV_414-3_0_8_line_251 |  | 243 | 244 | 0.22325 | 0.125 | 0.08 | 261 | 0 | 0.364 | 1 | 1 | cs | TRUE
252 | LV_414-3_0_8_line_252 |  | 244 | 246 | 0.18496 | 0.125 | 0.08 | 261 | 0 | 0.364 | 1 | 1 | cs | TRUE
253 | LV_414-3_0_8_line_253 |  | 245 | 248 | 0.0027992 | 0.125 | 0.08 | 261 | 0 | 0.364 | 1 | 1 | cs | TRUE
254 | LV_414-3_0_8_line_254 |  | 246 | 247 | 0.38719 | 0.125 | 0.08 | 261 | 0 | 0.364 | 1 | 1 | cs | TRUE
255 | LV_414-3_0_8_line_255 |  | 247 | 257 | 0.067186 | 0.125 | 0.08 | 261 | 0 | 0.364 | 1 | 1 | cs | TRUE
256 | LV_414-3_0_8_line_256 |  | 249 | 250 | 0.032033 | 0.125 | 0.08 | 261 | 0 | 0.364 | 1 | 1 | cs | TRUE
257 | LV_414-3_0_8_line_257 |  | 250 | 258 | 0.038076 | 0.125 | 0.08 | 261 | 0 | 0.364 | 1 | 1 | cs | TRUE
258 | LV_414-3_0_8_line_258 |  | 251 | 252 | 0.011759 | 0.125 | 0.08 | 261 | 0 | 0.364 | 1 | 4 | cs | TRUE
259 | LV_414-3_0_8_line_259 |  | 253 | 255 | 0.013634 | 0.125 | 0.08 | 261 | 0 | 0.364 | 1 | 4 | cs | TRUE
260 | LV_414-3_0_8_line_260 |  | 254 | 256 | 0.011273 | 0.125 | 0.08 | 261 | 0 | 0.364 | 1 | 1 | cs | TRUE
261 | LV_414-3_0_8_line_261 |  | 258 | 259 | 0.028718 | 0.125 | 0.08 | 261 | 0 | 0.364 | 1 | 1 | cs | TRUE
262 | LV_414-3_0_8_line_262 |  | 261 | 262 | 0.021807 | 0.125 | 0.08 | 261 | 0 | 0.364 | 1 | 1 | cs | TRUE
263 | LV_414-3_0_8_line_263 |  | 262 | 263 | 0.00080024 | 0.125 | 0.08 | 261 | 0 | 0.364 | 1 | 1 | cs | TRUE
264 | LV_414-3_0_8_line_264 |  | 264 | 265 | 0.0051171 | 0.125 | 0.08 | 261 | 0 | 0.364 | 1 | 1 | cs | TRUE

## trafo
| name | std_type | hv_bus | lv_bus | sn_mva | vn_hv_kv | vn_lv_kv | vk_percent | vkr_percent | pfe_kw | i0_percent | shift_degree | tap_side | tap_neutral | tap_min | tap_max | tap_step_percent | tap_step_degree | tap_pos | tap_phase_shifter | parallel | df | in_service
0 | LV_414-3_0_8_trafo_105 | 0.63 MVA 20/0.4 kV | 266 | 152 | 0.63 | 20 | 0.4 | 6 | 1.206 | 1.65 | 0.2619 | 150 | hv | 0 | -2 | 2 | 2.5 | 0 | 0 | FALSE | 1 | 1 | TRUE

## line_geodata
| x0 | y0 | x1 | y1 | x2 | y2 | x3 | y3 | x4 | y4 | x5 | y5 | x6 | y6 | x7 | y7 | x8 | y8 | x9 | y9 | x10 | y10 | x11 | y11 | x12 | y12 | x13 | y13 | x14 | y14 | x15 | y15 | x16 | y16 | x17 | y17 | x18 | y18 | x19 | y19 | x20 | y20 | x21 | y21 | x22 | y22 | x23 | y23 | x24 | y24 | x25 | y25 | x26 | y26 | x27 | y27
0 | 2609641.8378 | 1206309.3905 | 2609641.1623 | 1206300.3793 | 2609640.3428 | 1206293.9158
1 | 2609643.3586 | 1206329.6766 | 2609641.8378 | 1206309.3905
2 | 2609639.9682 | 1206290.9611 | 2609640.3428 | 1206293.9158
3 | 2609643.7873 | 1206337.3816 | 2609643.3586 | 1206329.6766
4 | 2609643.3586 | 1206329.6766 | 2609630.4183 | 1206332.7687 | 2609628.8542 | 1206333.0769
5 | 2609611.3243 | 1206298.8751 | 2609639.9682 | 1206290.9611
6 | 2609639.9682 | 1206290.9611 | 2609638.0008 | 1206276.8194
7 | 2609643.7873 | 1206337.3816 | 2609651.922 | 1206333.9372 | 2609660.2624 | 1206330.7697
8 | 2609643.7873 | 1206337.3816 | 2609644.6071 | 1206357.083
9 | 2609628.8542 | 1206333.0769 | 2609618.6656 | 1206335.0845 | 2609615.7028 | 1206333.2343 | 2609615.6614 | 1206333.0602
10 | 2609611.3243 | 1206298.8751 | 2609604.4235 | 1206300.5475
11 | 2609611.3243 | 1206298.8751 | 2609602.2819 | 1206275.4256 | 2609599.4316 | 1206269.7735
12 | 2609638.0008 | 1206276.8194 | 2609636.4874 | 1206265.9418 | 2609634.5459 | 1206254.12
13 | 2609660.2624 | 1206330.7697 | 2609674.2475 | 1206325.4585
14 | 2609644.6071 | 1206357.083 | 2609645.1871 | 1206371.0214
15 | 2609572.9247 | 1206301.4152 | 2609582.4731 | 1206303.2314 | 2609586.0696 | 1206303.5596 | 2609589.2408 | 1206303.509 | 2609592.9982 | 1206303.0481 | 2609597.2884 | 1206302.2768 | 2609604.4235 | 1206300.5475
16 | 2609630.2374 | 1206232.1577 | 2609632.0953 | 1206240.1317 | 2609633.6256 | 1206248.5165 | 2609634.5459 | 1206254.12
17 | 2609674.2475 | 1206325.4585 | 2609675.3584 | 1206325.0366 | 2609681.4089 | 1206322.0114 | 2609686.5233 | 1206319.4182 | 2609691.3352 | 1206315.8018 | 2609702.6472 | 1206305.7961
18 | 2609609.601 | 1206368.3611 | 2609614.904 | 1206366.6402 | 2609613.9301 | 1206357.5114 | 2609620.3656 | 1206356.1654 | 2609620.374 | 1206355.6753
19 | 2609609.601 | 1206368.3611 | 2609602.7798 | 1206370.5747
20 | 2609645.3908 | 1206375.9164 | 2609645.1871 | 1206371.0214
21 | 2609572.9247 | 1206301.4152 | 2609566.5531 | 1206300.7714 | 2609564.0511 | 1206300.8452 | 2609560.9325 | 1206301.2961 | 2609558.0105 | 1206302.4476 | 2609548.6767 | 1206309.0586
22 | 2609630.2374 | 1206232.1577 | 2609633.6914 | 1206231.2072 | 2609637.268 | 1206229.7121 | 2609642.3982 | 1206226.8076 | 2609647.1558 | 1206223.292
23 | 2609630.2374 | 1206232.1577 | 2609628.3324 | 1206225.0508
24 | 2609721.8993 | 1206288.7673 | 2609702.6472 | 1206305.7961
25 | 2609602.7798 | 1206370.5747 | 2609582.4196 | 1206377.1818
26 | 2609645.3908 | 1206375.9164 | 2609673.8193 | 1206373.6088
27 | 2609645.3908 | 1206375.9164 | 2609645.6836 | 1206383.0207 | 2609645.8685 | 1206386.2117 | 2609647.0214 | 1206397.5753 | 2609647.0709 | 1206397.9099
28 | 2609562.0635 | 1206383.7875 | 2609582.4196 | 1206377.1818
29 | 2609562.0635 | 1206383.7875 | 2609561.1916 | 1206367.8552
30 | 2609555.8246 | 1206385.8121 | 2609562.0635 | 1206383.7875
31 | 2609560.5345 | 1206341.1173 | 2609554.7648 | 1206363.6427 | 2609561.1916 | 1206367.8552
32 | 2609555.8246 | 1206385.8121 | 2609567.7131 | 1206398.4601 | 2609570.4324 | 1206401.6997
33 | 2609534.3033 | 1206319.1525 | 2609554.5284 | 1206335.4046 | 2609554.7049 | 1206339.1736 | 2609560.5345 | 1206341.1173
34 | 2609599.1132 | 1206417.734 | 2609591.3622 | 1206417.9863 | 2609587.6825 | 1206417.4802 | 2609584.6883 | 1206416.2525 | 2609581.7636 | 1206414.369 | 2609578.3467 | 1206411.1285 | 2609570.4324 | 1206401.6997
35 | 2609599.1132 | 1206417.734 | 2609605.8484 | 1206417.5148
36 | 2609650.0719 | 1206415.8013 | 2609652.4512 | 1206425.8217 | 2609655.5605 | 1206435.8322
37 | 2609650.0719 | 1206415.8013 | 2609648.541 | 1206407.8389 | 2609647.1913 | 1206398.7228
38 | 2609655.5605 | 1206435.8322 | 2609663.8157 | 1206433.0995 | 2609671.7142 | 1206431.0769
39 | 2609647.1913 | 1206398.7228 | 2609647.0709 | 1206397.9099
40 | 2609692.8524 | 1206439.4556 | 2609685.6105 | 1206442.2063 | 2609681.4911 | 1206440.8322 | 2609678.4094 | 1206432.6116 | 2609673.7816 | 1206430.5475 | 2609671.7142 | 1206431.0769
41 | 2609729.5706 | 1206442.7887 | 2609706.7162 | 1206449.4332 | 2609701.5697 | 1206448.4021 | 2609697.4603 | 1206440.858 | 2609693.6837 | 1206439.1398 | 2609692.8524 | 1206439.4556
42 | 2609443.8518 | 1206354.8404 | 2609450.8158 | 1206351.1048 | 2609463.0438 | 1206346.3548 | 2609467.1594 | 1206345.3718 | 2609473.4581 | 1206344.0143 | 2609480.5156 | 1206343.6697 | 2609487.4497 | 1206344.4366 | 2609492.5729 | 1206345.8566 | 2609498.3251 | 1206348.6672 | 2609504.7379 | 1206352.1015 | 2609511.3685 | 1206342.818 | 2609515.4241 | 1206336.5321
43 | 2609515.4241 | 1206336.5321 | 2609518.2054 | 1206332.9679 | 2609520.872 | 1206329.8148 | 2609525.1823 | 1206325.9528 | 2609529.8419 | 1206322.4138 | 2609534.3033 | 1206319.1525
44 | 2609331.2065 | 1206359.567 | 2609429.3652 | 1206354.8398 | 2609443.8518 | 1206354.8404
45 | 2609443.8518 | 1206354.8404 | 2609438.3458 | 1206364.7482 | 2609436.9536 | 1206367.7706
46 | 2609534.3033 | 1206319.1525 | 2609545.8043 | 1206311.0758
47 | 2609331.2065 | 1206359.567 | 2609303.8568 | 1206360.6459
48 | 2609331.2065 | 1206359.567 | 2609299.6102 | 1206321.1113
49 | 2609816.2565 | 1206436.4902 | 2609806.1279 | 1206450.4339
50 | 2609817.3838 | 1206434.9383 | 2609816.2565 | 1206436.4902
51 | 2609736.2602 | 1206372.316 | 2609724.7055 | 1206371.2305 | 2609685.0382 | 1206372.7006 | 2609678.429 | 1206373.2347 | 2609673.8193 | 1206373.6088
52 | 2609548.6767 | 1206309.0586 | 2609545.8043 | 1206311.0758
53 | 2609273.7129 | 1206361.8349 | 2609303.8568 | 1206360.6459
54 | 2609286.1901 | 1206304.7778 | 2609299.6102 | 1206321.1113
55 | 2609273.7129 | 1206361.8349 | 2609261.204 | 1206356.6016 | 2609256.5343 | 1206349.7919
56 | 2609273.0954 | 1206288.8402 | 2609286.1901 | 1206304.7778
57 | 2609378.7336 | 1206204.3115 | 2609403.3044 | 1206229.9008
58 | 2609378.7336 | 1206204.3115 | 2609374.6878 | 1206199.5359 | 2609374.0966 | 1206198.2454 | 2609373.8321 | 1206197.1777 | 2609374.5745 | 1206194.1661
59 | 2609256.5343 | 1206349.7919 | 2609255.9535 | 1206348.9449 | 2609247.4274 | 1206338.6128
60 | 2609266.454 | 1206280.757 | 2609273.0954 | 1206288.8402
61 | 2609575.4056 | 1206244.5488 | 2609603.1839 | 1206234.3154
62 | 2609573.7672 | 1206245.1524 | 2609575.4056 | 1206244.5488
63 | 2609628.3324 | 1206225.0508 | 2609603.1839 | 1206234.3154
64 | 2609608.0341 | 1206178.3927 | 2609609.7552 | 1206181.6306 | 2609616.094 | 1206193.3027 | 2609620.5269 | 1206203.2041 | 2609624.0343 | 1206211.6921 | 2609626.2824 | 1206218.2437 | 2609628.3324 | 1206225.0508
65 | 2609608.0341 | 1206178.3927 | 2609605.4326 | 1206174.0528
66 | 2609608.0341 | 1206178.3927 | 2609609.7552 | 1206181.6306 | 2609599.4629 | 1206188.2844
67 | 2609608.0341 | 1206178.3927 | 2609615.3866 | 1206174.4468 | 2609623.2697 | 1206171.5356 | 2609629.7139 | 1206169.7227 | 2609631.075 | 1206169.7804 | 2609632.6856 | 1206170.8058 | 2609633.7249 | 1206172.3972 | 2609638.8495 | 1206182.5838
68 | 2609656.1416 | 1206216.2906 | 2609651.961 | 1206219.7413 | 2609647.1558 | 1206223.292
69 | 2609592.3136 | 1206155.4773 | 2609599.1743 | 1206164.2931 | 2609605.4326 | 1206174.0528
70 | 2609605.4326 | 1206174.0528 | 2609621.1723 | 1206165.8958 | 2609622.4588 | 1206164.995
71 | 2609599.4629 | 1206188.2844 | 2609591.6166 | 1206192.6265
72 | 2609643.1172 | 1206191.0669 | 2609638.8495 | 1206182.5838
73 | 2609569.6335 | 1206195.3367 | 2609573.5976 | 1206198.8823 | 2609575.5201 | 1206199.8081 | 2609577.284 | 1206200.0333 | 2609579.1708 | 1206199.5138 | 2609591.6166 | 1206192.6265
74 | 2609656.1416 | 1206216.2906 | 2609671.1711 | 1206200.4616 | 2609680.0787 | 1206190.0733
75 | 2609656.1416 | 1206216.2906 | 2609664.787 | 1206226.0231
76 | 2609592.3136 | 1206155.4773 | 2609606.5152 | 1206141.106
77 | 2609592.3136 | 1206155.4773 | 2609585.8935 | 1206147.881
78 | 2609622.4588 | 1206164.995 | 2609624.7048 | 1206163.4223 | 2609627.3475 | 1206161.0474 | 2609628.849 | 1206158.9487 | 2609630.0766 | 1206156.9496 | 2609633.226 | 1206152.5835
79 | 2609560.5361 | 1206187.1996 | 2609569.6335 | 1206195.3367
80 | 2609700.4054 | 1206166.3678 | 2609680.0787 | 1206190.0733
81 | 2609672.1652 | 1206234.3289 | 2609664.787 | 1206226.0231
82 | 2609795.836 | 1206402.4379 | 2609802.122 | 1206406.8202 | 2609804.7685 | 1206408.8756
83 | 2609810.3806 | 1206413.2341 | 2609804.7685 | 1206408.8756
84 | 2609777.7166 | 1206383.9203 | 2609781.5798 | 1206389.7218 | 2609786.4536 | 1206394.7992 | 2609792.1639 | 1206399.878 | 2609795.836 | 1206402.4379
85 | 2609824.4016 | 1206426.3117 | 2609813.856 | 1206415.9333 | 2609810.3806 | 1206413.2341
86 | 2609772.8295 | 1206374.2547 | 2609774.0172 | 1206378.0142 | 2609776.118 | 1206381.5195 | 2609777.7166 | 1206383.9203
87 | 2609824.4016 | 1206426.3117 | 2609817.3838 | 1206434.9383
88 | 2609772.8295 | 1206374.2547 | 2609772.2659 | 1206370.107 | 2609772.3103 | 1206366.1605 | 2609773.0233 | 1206362.6041 | 2609774.1461 | 1206359.5487 | 2609776.4334 | 1206355.906 | 2609792.829 | 1206340.6339
89 | 2609772.8295 | 1206374.2547 | 2609759.2198 | 1206372.8206 | 2609743.2501 | 1206372.9726 | 2609736.2602 | 1206372.316
90 | 2609833.6284 | 1206443.3028 | 2609827.3504 | 1206441.2914 | 2609817.3838 | 1206434.9383
91 | 2609792.829 | 1206340.6339 | 2609800.9648 | 1206333.0557 | 2609808.0649 | 1206326.8995
92 | 2609833.6284 | 1206443.3028 | 2609843.201 | 1206444.1189 | 2609849.9418 | 1206442.0955 | 2609871.0218 | 1206432.4582
93 | 2609833.6284 | 1206443.3028 | 2609839.4742 | 1206439.7814
94 | 2609854.4414 | 1206388.8906 | 2609862.4407 | 1206378.9258 | 2609871.1661 | 1206366.2756
95 | 2609886.1501 | 1206347.4031 | 2609883.1581 | 1206349.4882 | 2609879.9728 | 1206353.5074 | 2609871.1661 | 1206366.2756
96 | 2609827.812 | 1206309.3857 | 2609823.4377 | 1206313.5706 | 2609808.0649 | 1206326.8995
97 | 2609871.0218 | 1206432.4582 | 2609886.2221 | 1206425.5013
98 | 2609886.1501 | 1206347.4031 | 2609889.7039 | 1206345.8636 | 2609895.9568 | 1206344.7177 | 2609916.2426 | 1206343.6563
99 | 2609886.1501 | 1206347.4031 | 2609885.6437 | 1206338.8915
100 | 2609879.9331 | 1206298.852 | 2609878.4326 | 1206295.8955 | 2609877.0289 | 1206293.9699 | 2609874.5605 | 1206290.5742
101 | 2609879.9331 | 1206298.852 | 2609881.5101 | 1206301.9594 | 2609882.7658 | 1206305.9748 | 2609883.8079 | 1206310.4345 | 2609884.3741 | 1206317.5504 | 2609885.6437 | 1206338.8915
102 | 2609874.5605 | 1206290.5742 | 2609871.5432 | 1206286.4234 | 2609869.9574 | 1206284.2529 | 2609868.5161 | 1206282.0382 | 2609866.5874 | 1206280.3008 | 2609863.2123 | 1206279.5282 | 2609863.2123 | 1206279.5282
103 | 2609829.6707 | 1206307.6074 | 2609839.7827 | 1206297.9332 | 2609858.2292 | 1206280.7762 | 2609860.3604 | 1206279.6235 | 2609863.2123 | 1206279.5282
104 | 2609827.812 | 1206309.3857 | 2609829.6707 | 1206307.6074
105 | 2609918.3535 | 1206343.5215 | 2609918.2019 | 1206343.5538 | 2609916.2426 | 1206343.6563
106 | 2609918.3535 | 1206343.5215 | 2609927.7534 | 1206341.5202
107 | 2609936.3375 | 1206339.6927 | 2609936.3375 | 1206339.6927 | 2609927.7534 | 1206341.5202
108 | 2609721.8993 | 1206288.7673 | 2609728.3489 | 1206283.0625
109 | 2609915.6468 | 1206421.8591 | 2609898.72 | 1206421.4421 | 2609894.2328 | 1206421.835 | 2609886.2221 | 1206425.5013
110 | 2609962.2843 | 1206458.801 | 2609958.4774 | 1206470.8013 | 2609959.4696 | 1206477.8179 | 2609963.2177 | 1206482.8935 | 2609971.245 | 1206484.6078 | 2609989.3384 | 1206487.6284 | 2610000.5059 | 1206488.5441
111 | 2609962.2843 | 1206458.801 | 2609950.7037 | 1206462.8882
112 | 2609950.7037 | 1206462.8882 | 2609949.2732 | 1206463.3931 | 2609947.4283 | 1206463.58
113 | 2609928.9941 | 1206466.917 | 2609943.2267 | 1206464.0056 | 2609947.4283 | 1206463.58
114 | 2610074.013 | 1206392.2841 | 2610097.5995 | 1206425.4308 | 2610101.2059 | 1206428.8609 | 2610109.6161 | 1206429.0419 | 2610114.0853 | 1206425.792 | 2610122.0013 | 1206416.9116
115 | 2610074.013 | 1206392.2841 | 2610041.1296 | 1206370.5505
116 | 2610041.1296 | 1206370.5505 | 2610015.8442 | 1206352.5762 | 2610001.2986 | 1206342.3686 | 2609987.4602 | 1206332.6547
117 | 2609915.6468 | 1206421.8591 | 2609918.3413 | 1206434.137 | 2609919.7753 | 1206440.6763 | 2609925.0032 | 1206452.2691 | 2609928.0244 | 1206464.7364 | 2609928.9941 | 1206466.917
118 | 2609977.9751 | 1206324.3088 | 2609983.1373 | 1206329.6203 | 2609987.4602 | 1206332.6547
119 | 2611288.3152 | 1206499.35 | 2611282.4929 | 1206497.1124 | 2611274.0393 | 1206489.9071
120 | 2611312.6481 | 1206511.1435 | 2611304.1256 | 1206506.0692 | 2611292.9869 | 1206501.1455 | 2611288.3152 | 1206499.35
121 | 2611312.6481 | 1206511.1435 | 2611307.9829 | 1206521.1958 | 2611301.7392 | 1206533.5909 | 2611297.6608 | 1206538.9862
122 | 2611362.8839 | 1206490.1936 | 2611349.2565 | 1206490.3901 | 2611339.276 | 1206492.3168 | 2611320.6155 | 1206492.0147 | 2611313.32 | 1206509.7107 | 2611312.6481 | 1206511.1435
123 | 2611297.6608 | 1206538.9862 | 2611291.9826 | 1206540.5974
124 | 2611362.8839 | 1206490.1936 | 2611370.9357 | 1206496.7938
125 | 2611362.8839 | 1206490.1936 | 2611355.1395 | 1206483.8421 | 2611341.5493 | 1206468.3318
126 | 2611208.1709 | 1206548.557 | 2611218.7009 | 1206549.6106 | 2611234.9279 | 1206549.8744 | 2611251.1644 | 1206549.1378 | 2611262.908 | 1206547.759 | 2611273.4132 | 1206545.7554 | 2611284.8559 | 1206542.6196 | 2611291.9826 | 1206540.5974
127 | 2611396.4756 | 1206520.4739 | 2611383.8317 | 1206507.3649 | 2611370.9357 | 1206496.7938
128 | 2611208.1709 | 1206548.557 | 2610711.2024 | 1206356.2111
129 | 2611396.4756 | 1206520.4739 | 2611392.3531 | 1206520.9886 | 2611386.3485 | 1206522.104
130 | 2611396.4756 | 1206520.4739 | 2611400.4126 | 1206521.5597 | 2611427.0314 | 1206535.5625 | 2611448.2504 | 1206545.9308 | 2611457.0791 | 1206549.8387 | 2611466.3387 | 1206547.0993 | 2611473.3642 | 1206543.6108 | 2611483.7478 | 1206537.6385 | 2611493.7667 | 1206531.5432
131 | 2611519.2746 | 1206553.7265 | 2611517.42 | 1206553.3005 | 2611513.4929 | 1206551.0362 | 2611502.9031 | 1206541.5662 | 2611493.7667 | 1206531.5432
132 | 2611493.7667 | 1206531.5432 | 2611515.3739 | 1206517.9105 | 2611517.4811 | 1206516.744
133 | 2611519.2746 | 1206553.7265 | 2611523.5653 | 1206572.534 | 2611525.8616 | 1206589.6552
134 | 2611538.4393 | 1206505.27 | 2611526.2216 | 1206511.9058 | 2611517.4811 | 1206516.744
135 | 2610711.2024 | 1206356.2111 | 2610694.7574 | 1206345.7205 | 2610675.2993 | 1206327.5315 | 2610657.8971 | 1206307.7786 | 2610653.1126 | 1206299.8991 | 2610653.7693 | 1206294.086 | 2610656.4455 | 1206290.1775 | 2610691.8085 | 1206259.3568 | 2610707.8936 | 1206250.1359 | 2610719.6198 | 1206245.9323 | 2610721.1652 | 1206245.3874
136 | 2611501.7161 | 1206418.7923 | 2611504.721 | 1206415.2768
137 | 2611516.1898 | 1206401.8594 | 2611504.721 | 1206415.2768
138 | 2611516.1898 | 1206401.8594 | 2611513.8807 | 1206400.4765 | 2611512.1347 | 1206398.8834 | 2611508.6255 | 1206392.8066 | 2611508.0562 | 1206392.0665
139 | 2611516.1898 | 1206401.8594 | 2611546.0468 | 1206408.7873 | 2611558.3487 | 1206409.8448 | 2611553.969 | 1206425.4227 | 2611553.1432 | 1206427.778
140 | 2611553.1432 | 1206427.778 | 2611565.2954 | 1206434.991
141 | 2611553.1432 | 1206427.778 | 2611550.6504 | 1206434.9216 | 2611546.5485 | 1206444.4411 | 2611543.6632 | 1206450.0387
142 | 2611538.4393 | 1206505.27 | 2611533.1385 | 1206485.7825 | 2611532.2664 | 1206480.5557 | 2611532.3228 | 1206474.9639 | 2611533.3361 | 1206470.0298 | 2611543.6632 | 1206450.0387
143 | 2611543.6632 | 1206450.0387 | 2611556.3501 | 1206456.5333 | 2611577.8841 | 1206469.1817 | 2611581.139 | 1206471.7917
144 | 2611538.4393 | 1206505.27 | 2611559.9849 | 1206495.9001
145 | 2611538.4393 | 1206505.27 | 2611539.4358 | 1206512.9762 | 2611541.8006 | 1206520.9851 | 2611545.3949 | 1206527.8771
146 | 2611562.2076 | 1206542.225 | 2611559.383 | 1206540.0739 | 2611550.3201 | 1206535.3872 | 2611549.0599 | 1206534.3064 | 2611547.9526 | 1206532.7812 | 2611545.3949 | 1206527.8771
147 | 2611565.2954 | 1206434.991 | 2611566.9695 | 1206435.9847
148 | 2611562.7715 | 1206557.3788 | 2611564.7563 | 1206557.3715 | 2611576.6061 | 1206560.0847
149 | 2611562.2076 | 1206542.225 | 2611563.0905 | 1206545.7842 | 2611562.7715 | 1206557.3788
150 | 2611562.2076 | 1206542.225 | 2611564.8897 | 1206539.4175 | 2611567.934 | 1206538.0893 | 2611573.8144 | 1206536.9111 | 2611578.4269 | 1206534.6965 | 2611580.2179 | 1206532.6211 | 2611580.6515 | 1206529.9102
151 | 2611525.4011 | 1206610.9191 | 2611526.7343 | 1206605.2247 | 2611527.2237 | 1206599.8115 | 2611525.8616 | 1206589.6552
152 | 2611523.9805 | 1206630.3078 | 2611523.0899 | 1206626.0402 | 2611523.6981 | 1206618.1926 | 2611525.4011 | 1206610.9191
153 | 2610132.4016 | 1206224.5485 | 2610721.1652 | 1206245.3874
154 | 2609977.9751 | 1206324.3088 | 2609980.7866 | 1206322.5064
155 | 2609977.9751 | 1206324.3088 | 2609952.7338 | 1206334.5392 | 2609947.5553 | 1206336.1669
156 | 2609700.4054 | 1206166.3678 | 2609705.8661 | 1206159.9741
157 | 2609700.4054 | 1206166.3678 | 2609711.4228 | 1206178.3719
158 | 2609780.8907 | 1206236.5885 | 2609761.4014 | 1206253.8271
159 | 2609743.194 | 1206269.9318 | 2609761.4014 | 1206253.8271
160 | 2609728.3489 | 1206283.0625 | 2609743.194 | 1206269.9318
161 | 2609758.0112 | 1206082.215 | 2609756.7846 | 1206088.2941 | 2609755.1948 | 1206093.1831 | 2609753.1483 | 1206098.3826 | 2609748.5188 | 1206106.5907 | 2609742.5809 | 1206115.0524 | 2609726.2206 | 1206135.2814 | 2609715.3771 | 1206148.838 | 2609705.8661 | 1206159.9741
162 | 2609717.5733 | 1206185.0734 | 2609711.4228 | 1206178.3719
163 | 2609728.7515 | 1206197.2528 | 2609705.3625 | 1206218.7799
164 | 2609728.7515 | 1206197.2528 | 2609717.5733 | 1206185.0734
165 | 2609728.7515 | 1206197.2528 | 2609740.9993 | 1206213.1237
166 | 2609740.9993 | 1206213.1237 | 2609742.6845 | 1206215.3075 | 2609742.6845 | 1206215.3075
167 | 2609721.3565 | 1206249.2673 | 2609741.3269 | 1206231.8032 | 2609743.415 | 1206229.0829 | 2609744.5372 | 1206226.461 | 2609745.1355 | 1206223.3047 | 2609744.9277 | 1206220.1137 | 2609744.1478 | 1206218.0002 | 2609742.6845 | 1206215.3075
168 | 2609721.3565 | 1206249.2673 | 2609706.1854 | 1206262.5343
169 | 2609689.6944 | 1206276.9556 | 2609706.1854 | 1206262.5343
170 | 2609758.0112 | 1206082.215 | 2609759.2899 | 1206072.2004 | 2609759.9217 | 1206062.4517 | 2609762.1824 | 1206014.4068 | 2609766.2411 | 1205964.4083 | 2609767.822 | 1205945.6147
171 | 2609769.1725 | 1205929.5606 | 2609767.822 | 1205945.6147
172 | 2609769.1725 | 1205929.5606 | 2609769.8587 | 1205914.4312 | 2609769.3497 | 1205909.4165 | 2609768.1674 | 1205902.2107 | 2609767.1519 | 1205898.1334
173 | 2609417.2262 | 1206200.6934 | 2609414.4667 | 1206202.2399
174 | 2609417.2262 | 1206200.6934 | 2609432.6941 | 1206192.0248
175 | 2609414.4667 | 1206202.2399 | 2609403.6784 | 1206208.2859 | 2609402.6356 | 1206208.8637
176 | 2609436.0368 | 1206190.1515 | 2609432.6941 | 1206192.0248
177 | 2609374.5745 | 1206194.1661 | 2609388.3923 | 1206208.7178 | 2609390.4737 | 1206210.2219 | 2609392.7461 | 1206211.0815 | 2609395.3618 | 1206211.2968 | 2609397.9098 | 1206210.9895 | 2609400.4969 | 1206210.0486 | 2609402.6356 | 1206208.8637
178 | 2609441.8572 | 1206186.8896 | 2609436.0368 | 1206190.1515
179 | 2609441.8572 | 1206186.8896 | 2609429.9081 | 1206152.1827
180 | 2609441.8572 | 1206186.8896 | 2609452.2143 | 1206181.2278
181 | 2609424.8999 | 1206137.636 | 2609429.9081 | 1206152.1827
182 | 2609452.2143 | 1206181.2278 | 2609460.7315 | 1206176.5719
183 | 2609379.8434 | 1206162.3647 | 2609402.0281 | 1206150.0626 | 2609408.2439 | 1206146.6854
184 | 2609424.8999 | 1206137.636 | 2609408.2439 | 1206146.6854
185 | 2609424.8999 | 1206137.636 | 2609440.5189 | 1206128.7112 | 2609444.72 | 1206126.6945 | 2609448.966 | 1206125.1003 | 2609449.8975 | 1206124.8497
186 | 2609464.3257 | 1206174.6071 | 2609460.7315 | 1206176.5719
187 | 2609610.7184 | 1206080.0784 | 2609604.4133 | 1206086.1459
188 | 2609616.7686 | 1206075.9506 | 2609612.704 | 1206078.1675 | 2609610.7184 | 1206080.0784
189 | 2609604.4133 | 1206086.1459 | 2609577.8202 | 1206111.7373
190 | 2609565.314 | 1206123.7724 | 2609577.8202 | 1206111.7373
191 | 2609552.9941 | 1206109.4672 | 2609565.314 | 1206123.7724
192 | 2609565.314 | 1206123.7724 | 2609568.4088 | 1206127.3706
193 | 2609552.9941 | 1206109.4672 | 2609535.4957 | 1206090.0955 | 2609530.4315 | 1206094.501
194 | 2609552.9941 | 1206109.4672 | 2609565.0833 | 1206096.9644
195 | 2609585.8935 | 1206147.881 | 2609577.0341 | 1206137.3986 | 2609568.4088 | 1206127.3706
196 | 2609530.4315 | 1206094.501 | 2609539.6043 | 1206108.2239
197 | 2609530.4315 | 1206094.501 | 2609514.1562 | 1206104.6919 | 2609497.2885 | 1206114.4261 | 2609493.4988 | 1206116.0432 | 2609488.3864 | 1206117.2914 | 2609455.0067 | 1206123.4755 | 2609449.8975 | 1206124.8497
198 | 2609399.4684 | 1205939.0208 | 2609535.4957 | 1206090.0955 | 2609530.4315 | 1206094.501
199 | 2609578.5243 | 1206083.0635 | 2609565.0833 | 1206096.9644
200 | 2609621.6336 | 1206125.8068 | 2609606.5152 | 1206141.106
201 | 2609646.3615 | 1206138.1993 | 2609639.9901 | 1206144.6698 | 2609633.8493 | 1206151.7194 | 2609633.226 | 1206152.5835
202 | 2609636.8016 | 1206110.4575 | 2609621.6336 | 1206125.8068
203 | 2609650.4465 | 1206134.0507 | 2609646.3615 | 1206138.1993
204 | 2609647.9569 | 1206099.1688 | 2609636.8016 | 1206110.4575
205 | 2609399.4684 | 1205939.0208 | 2609394.8601 | 1205933.8997 | 2609397.2206 | 1205932.0245 | 2609404.2976 | 1205924.4092 | 2609408.5196 | 1205918.835 | 2609414.3375 | 1205909.061 | 2609418.6408 | 1205900.1628 | 2609444.2188 | 1205840.7816 | 2609445.654 | 1205832.4459 | 2609445.6879 | 1205825.3977 | 2609445.5333 | 1205822.1846
206 | 2609399.4684 | 1205939.0208 | 2609396.1491 | 1205941.2613 | 2609383.085 | 1205950.1235 | 2609317.2023 | 1205989.576 | 2609269.7631 | 1206018.7519 | 2609267.6689 | 1206019.8968
207 | 2609445.5333 | 1205822.1846 | 2609448.0324 | 1205824.1007 | 2609450.5101 | 1205825.1051 | 2609452.2515 | 1205825.2079 | 2609456.0775 | 1205824.8248 | 2609464.6779 | 1205820.6694 | 2609470.46 | 1205819.3 | 2609475.0002 | 1205819.3516 | 2609479.1745 | 1205819.9474 | 2609485.7646 | 1205822.2591 | 2609494.8311 | 1205826.3423
208 | 2609445.5333 | 1205822.1846 | 2609445.3415 | 1205818.3933 | 2609444.5503 | 1205812.7119
209 | 2609246.4528 | 1206029.4219 | 2609247.6396 | 1206029.0902 | 2609257.7907 | 1206025.1148 | 2609264.2068 | 1206021.7895 | 2609267.6689 | 1206019.8968
210 | 2609527.3304 | 1206131.8054 | 2609546.8418 | 1206119.0516 | 2609539.6043 | 1206108.2239
211 | 2609657.6087 | 1206126.7772 | 2609650.4465 | 1206134.0507
212 | 2609527.3304 | 1206131.8054 | 2609541.4089 | 1206154.4735 | 2609528.5997 | 1206161.77
213 | 2609527.3304 | 1206131.8054 | 2609517.8563 | 1206137.0525
214 | 2609528.5997 | 1206161.77 | 2609496.392 | 1206180.1164
215 | 2609485.9559 | 1206150.2156 | 2609497.0668 | 1206144.0531 | 2609499.0082 | 1206147.4914 | 2609517.8563 | 1206137.0525
216 | 2609494.8311 | 1205826.3423 | 2609498.8338 | 1205829.6949
217 | 2609246.4528 | 1206029.4219 | 2609255.987 | 1206040.5209
218 | 2609108.2652 | 1205963.1858 | 2609131.5085 | 1205981.6201 | 2609160.2511 | 1206004.3651 | 2609176.8109 | 1206016.8305 | 2609183.246 | 1206020.9204 | 2609190.0167 | 1206024.3993 | 2609197.2977 | 1206027.3676 | 2609203.7207 | 1206029.4341 | 2609211.0569 | 1206031.0574 | 2609219.2379 | 1206032.3039 | 2609228.6754 | 1206032.474 | 2609237.6506 | 1206031.5651 | 2609242.5802 | 1206030.5054 | 2609246.4528 | 1206029.4219
219 | 2609519.2588 | 1205569.302 | 2609524.587 | 1205559.6768 | 2609527.0412 | 1205556.4345 | 2609532.9654 | 1205551.9636 | 2609542.7633 | 1205545.887 | 2609572.045 | 1205531.37 | 2609579.1069 | 1205528.8577 | 2609587.6721 | 1205528.0598 | 2609594.2043 | 1205528.6817 | 2609599.7973 | 1205531.6255 | 2609603.9069 | 1205534.7671 | 2609609.1919 | 1205540.034 | 2609612.7434 | 1205544.9646 | 2609615.4889 | 1205549.8161 | 2609617.6098 | 1205555.2002 | 2609622.1078 | 1205567.503 | 2609623.3967 | 1205569.9954 | 2609625.2187 | 1205572.055 | 2609627.3544 | 1205572.9589 | 2609630.6018 | 1205573.0975 | 2609633.1809 | 1205572.568 | 2609635.1142 | 1205571.6921
220 | 2609691.3834 | 1205489.2493 | 2609685.8743 | 1205490.8635 | 2609683.8328 | 1205492.8058 | 2609682.6714 | 1205496.1724 | 2609681.229 | 1205508.6436 | 2609680.3401 | 1205512.8111 | 2609678.7277 | 1205517.4999 | 2609676.4147 | 1205522.7991 | 2609671.3339 | 1205532.4406 | 2609660.1219 | 1205547.4753 | 2609649.2729 | 1205559.142 | 2609639.576 | 1205568.5094 | 2609636.2862 | 1205571.1611 | 2609635.1142 | 1205571.6921
221 | 2609675.9256 | 1205576.2053 | 2609667.9593 | 1205573.5688 | 2609666.1365 | 1205571.9539 | 2609665.0984 | 1205569.5843 | 2609665.0332 | 1205567.5942 | 2609665.6388 | 1205564.5935 | 2609666.5572 | 1205561.0486 | 2609668.413 | 1205556.2601 | 2609672.7084 | 1205547.9291 | 2609680.2859 | 1205532.2883 | 2609688.9324 | 1205514.0478 | 2609690.1625 | 1205510.5479 | 2609690.83 | 1205506.9359 | 2609691.3459 | 1205503.0123 | 2609691.767 | 1205496.6095 | 2609691.8479 | 1205493.5635 | 2609691.6249 | 1205490.3614 | 2609691.3834 | 1205489.2493
222 | 2609675.9256 | 1205576.2053 | 2609675.849 | 1205590.7242 | 2609675.3652 | 1205593.5917 | 2609674.3495 | 1205596.2026 | 2609673.51 | 1205597.2973
223 | 2609649.8007 | 1205618.7977 | 2609672.3145 | 1205598.8563 | 2609673.51 | 1205597.2973
224 | 2609649.8007 | 1205618.7977 | 2609646.5321 | 1205617.7252 | 2609642.6312 | 1205617.2854 | 2609634.7896 | 1205617.5396 | 2609628.3689 | 1205618.5966 | 2609623.3393 | 1205620.056 | 2609619.8686 | 1205621.6958 | 2609617.463 | 1205623.1594 | 2609615.1893 | 1205625.3025
225 | 2609649.8007 | 1205618.7977 | 2609653.3118 | 1205620.4376 | 2609658.5511 | 1205623.5325
226 | 2609607.9482 | 1205633.8023 | 2609614.2486 | 1205626.1892 | 2609615.1893 | 1205625.3025
227 | 2609679.8708 | 1205634.8321 | 2609676.2363 | 1205633.5483 | 2609671.9882 | 1205631.507 | 2609667.7104 | 1205628.9431 | 2609658.5511 | 1205623.5325
228 | 2609738.1328 | 1205650.2018 | 2609715.6151 | 1205644.3066 | 2609689.5546 | 1205637.5497 | 2609681.3899 | 1205635.3687 | 2609679.8708 | 1205634.8321
229 | 2609738.1328 | 1205650.2018 | 2609755.8002 | 1205654.8663 | 2609767.3335 | 1205657.3864 | 2609773.1048 | 1205658.1184 | 2609779.9953 | 1205658.0852 | 2609786.3618 | 1205657.6509 | 2609795.8941 | 1205655.9766 | 2609807.222 | 1205653.805 | 2609813.7334 | 1205653.1263 | 2609818.4026 | 1205653.4119 | 2609823.078 | 1205654.5869 | 2609827.6983 | 1205656.8957 | 2609832.0736 | 1205660.238 | 2609835.5354 | 1205664.0568 | 2609837.9462 | 1205668.7745 | 2609839.1113 | 1205672.5229 | 2609839.7824 | 1205676.037 | 2609840.0796 | 1205680.3176 | 2609839.7151 | 1205684.6083 | 2609838.7422 | 1205688.8979 | 2609836.9712 | 1205692.9194 | 2609834.7148 | 1205696.1175 | 2609830.3635 | 1205701.4022 | 2609817.9935 | 1205712.9327 | 2609801.2815 | 1205728.8363 | 2609790.6847 | 1205739.7806 | 2609778.1328 | 1205755.6911 | 2609765.53 | 1205774.9478
230 | 2609747.7649 | 1205821.3666 | 2609747.8893 | 1205814.9967 | 2609748.9499 | 1205808.1391 | 2609751.4346 | 1205800.1276 | 2609754.9684 | 1205792.3847 | 2609765.53 | 1205774.9478
231 | 2609765.53 | 1205774.9478 | 2609751.6625 | 1205767.3711
232 | 2609747.7649 | 1205821.3666 | 2609744.3432 | 1205825.6301 | 2609741.3923 | 1205830.3612 | 2609740.6884 | 1205832.3173
233 | 2609747.7649 | 1205821.3666 | 2609749.7161 | 1205832.7538 | 2609753.8486 | 1205849.7476 | 2609765.198 | 1205890.2882 | 2609767.1519 | 1205898.1334
234 | 2609751.6625 | 1205767.3711 | 2609741.3054 | 1205761.7123
235 | 2609606.8047 | 1205635.1841 | 2609607.9482 | 1205633.8023
236 | 2609732.29 | 1205855.6533 | 2609740.6884 | 1205832.3173
237 | 2609712.9601 | 1205743.5343 | 2609703.3732 | 1205746.1092 | 2609699.7966 | 1205747.4263 | 2609696.6158 | 1205748.5774 | 2609693.9362 | 1205750.1295 | 2609691.2706 | 1205752.4487 | 2609688.6643 | 1205755.7463 | 2609686.4907 | 1205759.5004 | 2609684.0779 | 1205765.4331 | 2609682.3718 | 1205771.6893 | 2609681.0503 | 1205780.0362
238 | 2609712.9601 | 1205743.5343 | 2609718.8535 | 1205748.6355 | 2609726.0078 | 1205753.2168
239 | 2609726.0078 | 1205753.2168 | 2609727.469 | 1205754.1525 | 2609741.3054 | 1205761.7123
240 | 2609606.8047 | 1205635.1841 | 2609598.5877 | 1205645.1131
241 | 2609597.7749 | 1205646.0952 | 2609598.5877 | 1205645.1131
242 | 2609731.9954 | 1205856.4719 | 2609732.29 | 1205855.6533
243 | 2609977.9136 | 1206276.8345 | 2609981.5899 | 1206280.5432
244 | 2610006.2195 | 1206305.3899 | 2609981.5899 | 1206280.5432
245 | 2610006.2195 | 1206305.3899 | 2610008.3993 | 1206302.4363
246 | 2610006.2195 | 1206305.3899 | 2609999.2144 | 1206310.6922 | 2609980.7866 | 1206322.5064
247 | 2610121.4222 | 1206232.6318 | 2610048.0874 | 1206279.8568 | 2610008.3993 | 1206302.4363
248 | 2610008.3993 | 1206302.4363 | 2610002.8334 | 1206251.8326 | 2610000.5921 | 1206241.4566 | 2610000.9089 | 1206237.6402
249 | 2609187.469 | 1205983.9887 | 2609190.1529 | 1205985.078 | 2609193.3129 | 1205987.4396 | 2609194.2012 | 1205988.3971 | 2609194.762 | 1205989.6764 | 2609194.6741 | 1205992.4667
250 | 2609108.2652 | 1205963.1858 | 2609110.625 | 1205961.7108 | 2609113.5158 | 1205961.1038 | 2609116.6624 | 1205962.3425 | 2609130.3047 | 1205973.0469 | 2609136.2844 | 1205976.6135 | 2609140.297 | 1205978.4761 | 2609166.586 | 1205989.4444 | 2609174.2992 | 1205993.236 | 2609179.5901 | 1205994.6449 | 2609184.9506 | 1205995.2978 | 2609189.7645 | 1205995.3608 | 2609191.3848 | 1205995.052 | 2609193.3177 | 1205994.2656 | 2609194.6741 | 1205992.4667
251 | 2609108.2652 | 1205963.1858 | 2608886.1551 | 1205940.6292
252 | 2608844.516 | 1205823.4935 | 2608844.1626 | 1205825.961 | 2608845.1633 | 1205828.1081 | 2608848.2246 | 1205830.5695 | 2608852.2297 | 1205832.4542 | 2608856.4027 | 1205834.0057 | 2608876.5418 | 1205843.8963 | 2608912.0984 | 1205862.7592 | 2608931.1105 | 1205873.4599 | 2608932.2565 | 1205875.0514 | 2608932.3682 | 1205876.6413 | 2608931.7789 | 1205879.1752 | 2608930.7407 | 1205881.775 | 2608886.1551 | 1205940.6292
253 | 2609257.8109 | 1206042.6443 | 2609255.987 | 1206040.5209
254 | 2608844.516 | 1205823.4935 | 2608962.5507 | 1205454.7333
255 | 2608962.5507 | 1205454.7333 | 2608947.0915 | 1205437.3341 | 2608923.8107 | 1205411.5854 | 2608917.7726 | 1205404.6465
256 | 2609172.1111 | 1206275.6896 | 2609177.048 | 1206279.875 | 2609198.8894 | 1206293.1532
257 | 2609198.8894 | 1206293.1532 | 2609200.4408 | 1206294.0963 | 2609214.5762 | 1206305.0239 | 2609228.2561 | 1206317.3194
258 | 2609947.5553 | 1206336.1669 | 2609936.3375 | 1206339.6927
259 | 2610121.4222 | 1206232.6318 | 2610132.4016 | 1206224.5485
260 | 2610001.8415 | 1206226.4059 | 2610000.9089 | 1206237.6402
261 | 2609247.4274 | 1206338.6128 | 2609234.4499 | 1206322.8864 | 2609228.2561 | 1206317.3194
262 | 2609724.6109 | 1205876.9904 | 2609731.9954 | 1205856.4719
263 | 2609724.3399 | 1205877.7434 | 2609724.6109 | 1205876.9904
264 | 2609594.5125 | 1205650.0374 | 2609597.7749 | 1205646.0952

## bus_geodata
| x | y | coords
0 | 2609641.8378 | 1206309.3905
1 | 2609640.3428 | 1206293.9158
2 | 2609643.3586 | 1206329.6766
3 | 2609639.9682 | 1206290.9611
4 | 2609643.7873 | 1206337.3816
5 | 2609628.8542 | 1206333.0769
6 | 2609611.3243 | 1206298.8751
7 | 2609638.0008 | 1206276.8194
8 | 2609660.2624 | 1206330.7697
9 | 2609644.6071 | 1206357.083
10 | 2609615.6614 | 1206333.0602
11 | 2609604.4235 | 1206300.5475
12 | 2609599.4316 | 1206269.7735
13 | 2609634.5459 | 1206254.12
14 | 2609674.2475 | 1206325.4585
15 | 2609620.374 | 1206355.6753
16 | 2609609.601 | 1206368.3611
17 | 2609645.1871 | 1206371.0214
18 | 2609572.9247 | 1206301.4152
19 | 2609630.2374 | 1206232.1577
20 | 2609702.6472 | 1206305.7961
21 | 2609602.7798 | 1206370.5747
22 | 2609645.3908 | 1206375.9164
23 | 2609582.4196 | 1206377.1818
24 | 2609562.0635 | 1206383.7875
25 | 2609561.1916 | 1206367.8552
26 | 2609555.8246 | 1206385.8121
27 | 2609560.5345 | 1206341.1173
28 | 2609570.4324 | 1206401.6997
29 | 2609605.8484 | 1206417.5148
30 | 2609599.1132 | 1206417.734
31 | 2609650.0719 | 1206415.8013
32 | 2609655.5605 | 1206435.8322
33 | 2609647.1913 | 1206398.7228
34 | 2609671.7142 | 1206431.0769
35 | 2609647.0709 | 1206397.9099
36 | 2609692.8524 | 1206439.4556
37 | 2609515.4241 | 1206336.5321
38 | 2609443.8518 | 1206354.8404
39 | 2609534.3033 | 1206319.1525
40 | 2609331.2065 | 1206359.567
41 | 2609436.9536 | 1206367.7706
42 | 2609729.5706 | 1206442.7887
43 | 2609806.1279 | 1206450.4339
44 | 2609816.2565 | 1206436.4902
45 | 2609673.8193 | 1206373.6088
46 | 2609548.6767 | 1206309.0586
47 | 2609545.8043 | 1206311.0758
48 | 2609303.8568 | 1206360.6459
49 | 2609299.6102 | 1206321.1113
50 | 2609273.7129 | 1206361.8349
51 | 2609286.1901 | 1206304.7778
52 | 2609403.3044 | 1206229.9008
53 | 2609378.7336 | 1206204.3115
54 | 2609256.5343 | 1206349.7919
55 | 2609273.0954 | 1206288.8402
56 | 2609575.4056 | 1206244.5488
57 | 2609603.1839 | 1206234.3154
58 | 2609573.7672 | 1206245.1524
59 | 2609628.3324 | 1206225.0508
60 | 2609608.0341 | 1206178.3927
61 | 2609647.1558 | 1206223.292
62 | 2609605.4326 | 1206174.0528
63 | 2609599.4629 | 1206188.2844
64 | 2609638.8495 | 1206182.5838
65 | 2609591.6166 | 1206192.6265
66 | 2609656.1416 | 1206216.2906
67 | 2609592.3136 | 1206155.4773
68 | 2609622.4588 | 1206164.995
69 | 2609643.1172 | 1206191.067
70 | 2609569.6335 | 1206195.3367
71 | 2609680.0787 | 1206190.0733
72 | 2609664.787 | 1206226.0231
73 | 2609804.7685 | 1206408.8756
74 | 2609795.836 | 1206402.4379
75 | 2609810.3806 | 1206413.2341
76 | 2609777.7166 | 1206383.9203
77 | 2609824.4016 | 1206426.3117
78 | 2609772.8295 | 1206374.2547
79 | 2609817.3838 | 1206434.9383
80 | 2609792.829 | 1206340.6339
81 | 2609736.2602 | 1206372.316
82 | 2609833.6284 | 1206443.3028
83 | 2609854.4414 | 1206388.8906
84 | 2609871.1661 | 1206366.2756
85 | 2609808.0649 | 1206326.8995
86 | 2609871.0218 | 1206432.4582
87 | 2609839.4742 | 1206439.7814
88 | 2609886.1501 | 1206347.4031
89 | 2609879.9331 | 1206298.852
90 | 2609874.5605 | 1206290.5741
91 | 2609885.6437 | 1206338.8915
92 | 2609863.2123 | 1206279.5282
93 | 2609829.6707 | 1206307.6074
94 | 2609916.2426 | 1206343.6563
95 | 2609827.812 | 1206309.3857
96 | 2609918.3535 | 1206343.5215
97 | 2609927.7534 | 1206341.5202
98 | 2609721.8993 | 1206288.7673
99 | 2609886.2221 | 1206425.5013
100 | 2610000.5059 | 1206488.5441
101 | 2609962.2843 | 1206458.801
102 | 2609950.7037 | 1206462.8882
103 | 2609947.4283 | 1206463.58
104 | 2610074.013 | 1206392.2841
105 | 2610122.0013 | 1206416.9116
106 | 2610041.1296 | 1206370.5505
107 | 2609928.9941 | 1206466.917
108 | 2609987.4602 | 1206332.6547
109 | 2609915.6468 | 1206421.8592
110 | 2611288.3152 | 1206499.35
111 | 2611274.0393 | 1206489.9071
112 | 2611312.6481 | 1206511.1435
113 | 2611297.6608 | 1206538.9862
114 | 2611362.8839 | 1206490.1936
115 | 2611291.9826 | 1206540.5974
116 | 2611370.9357 | 1206496.7938
117 | 2611341.5493 | 1206468.3318
118 | 2611208.1709 | 1206548.557
119 | 2611386.3485 | 1206522.104
120 | 2611396.4756 | 1206520.4739
121 | 2611493.7667 | 1206531.5432
122 | 2611519.2746 | 1206553.7265
123 | 2611517.4811 | 1206516.744
124 | 2610711.2024 | 1206356.2111
125 | 2611501.7161 | 1206418.7923
126 | 2611504.721 | 1206415.2768
127 | 2611516.1898 | 1206401.8594
128 | 2611508.0562 | 1206392.0665
129 | 2611553.1432 | 1206427.778
130 | 2611543.6632 | 1206450.0387
131 | 2611538.4393 | 1206505.27
132 | 2611581.139 | 1206471.7917
133 | 2611559.9849 | 1206495.9001
134 | 2611545.3949 | 1206527.8771
135 | 2611565.2954 | 1206434.991
136 | 2611576.6061 | 1206560.0847
137 | 2611562.7715 | 1206557.3788
138 | 2611562.2076 | 1206542.225
139 | 2611580.6515 | 1206529.9103
140 | 2611525.8616 | 1206589.6552
141 | 2611566.9695 | 1206435.9847
142 | 2611523.9805 | 1206630.3078
143 | 2611525.4011 | 1206610.9191
144 | 2610721.1652 | 1206245.3874
145 | 2609977.9751 | 1206324.3088
146 | 2609700.4054 | 1206166.3678
147 | 2609672.1652 | 1206234.3289
148 | 2609780.8907 | 1206236.5885
149 | 2609761.4014 | 1206253.8271
150 | 2609743.194 | 1206269.9318
151 | 2609728.3489 | 1206283.0625
152 | 2609705.8661 | 1206159.9741
153 | 2609711.4228 | 1206178.3719
154 | 2609705.3625 | 1206218.7799
155 | 2609728.7515 | 1206197.2528
156 | 2609717.5733 | 1206185.0734
157 | 2609740.9993 | 1206213.1237
158 | 2609742.6845 | 1206215.3075
159 | 2609721.3565 | 1206249.2673
160 | 2609706.1854 | 1206262.5343
161 | 2609689.6944 | 1206276.9556
162 | 2609758.0112 | 1206082.215
163 | 2609767.822 | 1205945.6147
164 | 2609769.1725 | 1205929.5606
165 | 2609417.2262 | 1206200.6934
166 | 2609414.4667 | 1206202.2399
167 | 2609432.6941 | 1206192.0248
168 | 2609402.6356 | 1206208.8637
169 | 2609436.0368 | 1206190.1515
170 | 2609374.5745 | 1206194.1661
171 | 2609441.8572 | 1206186.8896
172 | 2609429.9081 | 1206152.1827
173 | 2609452.2143 | 1206181.2278
174 | 2609379.8434 | 1206162.3647
175 | 2609408.2439 | 1206146.6854
176 | 2609424.8999 | 1206137.636
177 | 2609460.7315 | 1206176.5719
178 | 2609610.7184 | 1206080.0784
179 | 2609604.4133 | 1206086.1459
180 | 2609616.7686 | 1206075.9506
181 | 2609577.8202 | 1206111.7373
182 | 2609565.314 | 1206123.7724
183 | 2609552.9941 | 1206109.4672
184 | 2609568.4088 | 1206127.3706
185 | 2609530.4315 | 1206094.501
186 | 2609565.0833 | 1206096.9644
187 | 2609585.8935 | 1206147.881
188 | 2609606.5152 | 1206141.106
189 | 2609633.226 | 1206152.5835
190 | 2609621.6336 | 1206125.8068
191 | 2609646.3615 | 1206138.1993
192 | 2609560.5361 | 1206187.1996
193 | 2609464.3257 | 1206174.6071
194 | 2609449.8975 | 1206124.8497
195 | 2609636.8016 | 1206110.4575
196 | 2609399.4684 | 1205939.0208
197 | 2609445.5333 | 1205822.1846
198 | 2609267.6689 | 1206019.8968
199 | 2609539.6043 | 1206108.2239
200 | 2609578.5243 | 1206083.0635
201 | 2609647.9569 | 1206099.1688
202 | 2609650.4465 | 1206134.0507
203 | 2609657.6087 | 1206126.7772
204 | 2609527.3304 | 1206131.8054
205 | 2609528.5997 | 1206161.77
206 | 2609517.8563 | 1206137.0525
207 | 2609496.392 | 1206180.1164
208 | 2609485.9559 | 1206150.2156
209 | 2609494.8311 | 1205826.3423
210 | 2609444.5503 | 1205812.7119
211 | 2609498.8338 | 1205829.6949
212 | 2609246.4528 | 1206029.4219
213 | 2609635.1142 | 1205571.6921
214 | 2609519.2588 | 1205569.302
215 | 2609691.3834 | 1205489.2493
216 | 2609675.9256 | 1205576.2053
217 | 2609673.51 | 1205597.2973
218 | 2609649.8007 | 1205618.7977
219 | 2609615.1893 | 1205625.3025
220 | 2609658.5511 | 1205623.5325
221 | 2609679.8708 | 1205634.8321
222 | 2609738.1328 | 1205650.2018
223 | 2609765.53 | 1205774.9478
224 | 2609747.7649 | 1205821.3666
225 | 2609751.6625 | 1205767.3711
226 | 2609607.9482 | 1205633.8023
227 | 2609740.6884 | 1205832.3173
228 | 2609767.1519 | 1205898.1334
229 | 2609712.9601 | 1205743.5343
230 | 2609681.0503 | 1205780.0362
231 | 2609726.0078 | 1205753.2168
232 | 2609741.3054 | 1205761.7123
233 | 2609606.8047 | 1205635.1841
234 | 2609598.5877 | 1205645.1131
235 | 2609732.29 | 1205855.6533
236 | 2609977.9136 | 1206276.8345
237 | 2609981.5899 | 1206280.5432
238 | 2610006.2195 | 1206305.3899
239 | 2610008.3993 | 1206302.4363
240 | 2609980.7866 | 1206322.5064
241 | 2609194.6741 | 1205992.4667
242 | 2609187.469 | 1205983.9887
243 | 2609108.2652 | 1205963.1858
244 | 2608886.1551 | 1205940.6292
245 | 2609255.987 | 1206040.5209
246 | 2608844.516 | 1205823.4935
247 | 2608962.5507 | 1205454.7333
248 | 2609257.8109 | 1206042.6443
249 | 2609172.1111 | 1206275.6896
250 | 2609198.8894 | 1206293.1532
251 | 2609936.3375 | 1206339.6927
252 | 2609947.5553 | 1206336.1669
253 | 2610121.4222 | 1206232.6318
254 | 2610000.9089 | 1206237.6402
255 | 2610132.4016 | 1206224.5485
256 | 2610001.8415 | 1206226.4059
257 | 2608917.7726 | 1205404.6465
258 | 2609228.2561 | 1206317.3194
259 | 2609247.4274 | 1206338.6128
260 | 2609266.454 | 1206280.757
261 | 2609731.9954 | 1205856.4719
262 | 2609724.6109 | 1205876.9904
263 | 2609724.3399 | 1205877.7434
264 | 2609597.7749 | 1205646.0952
265 | 2609594.5125 | 1205650.0374
266 | 2609700.4054 | 1206166.3678

## line_std_types
| c_nf_per_km | r_ohm_per_km | x_ohm_per_km | max_i_ka | type | q_mm2 | alpha | voltage_rating
NAYY 4x50 SE | 210 | 0.642 | 0.083 | 0.142 | cs | 50 | 0.00403 | LV
NAYY 4x120 SE | 264 | 0.225 | 0.08 | 0.242 | cs | 120 | 0.00403 | LV
NAYY 4x150 SE | 261 | 0.208 | 0.08 | 0.27 | cs | 150 | 0.00403 | LV
NA2XS2Y 1x95 RM/25 12/20 kV | 216 | 0.313 | 0.132 | 0.252 | cs | 95 | 0.00403 | MV
NA2XS2Y 1x185 RM/25 12/20 kV | 273 | 0.161 | 0.117 | 0.362 | cs | 185 | 0.00403 | MV
NA2XS2Y 1x240 RM/25 12/20 kV | 304 | 0.122 | 0.112 | 0.421 | cs | 240 | 0.00403 | MV
NA2XS2Y 1x95 RM/25 6/10 kV | 315 | 0.313 | 0.123 | 0.249 | cs | 95 | 0.00403 | MV
NA2XS2Y 1x185 RM/25 6/10 kV | 406 | 0.161 | 0.11 | 0.358 | cs | 185 | 0.00403 | MV
NA2XS2Y 1x240 RM/25 6/10 kV | 456 | 0.122 | 0.105 | 0.416 | cs | 240 | 0.00403 | MV
NA2XS2Y 1x150 RM/25 12/20 kV | 250 | 0.206 | 0.116 | 0.319 | cs | 150 | 0.00403 | MV
NA2XS2Y 1x120 RM/25 12/20 kV | 230 | 0.253 | 0.119 | 0.283 | cs | 120 | 0.00403 | MV
NA2XS2Y 1x70 RM/25 12/20 kV | 190 | 0.443 | 0.132 | 0.22 | cs | 70 | 0.00403 | MV
NA2XS2Y 1x150 RM/25 6/10 kV | 360 | 0.206 | 0.11 | 0.315 | cs | 150 | 0.00403 | MV
NA2XS2Y 1x120 RM/25 6/10 kV | 340 | 0.253 | 0.113 | 0.28 | cs | 120 | 0.00403 | MV
NA2XS2Y 1x70 RM/25 6/10 kV | 280 | 0.443 | 0.123 | 0.217 | cs | 70 | 0.00403 | MV
N2XS(FL)2Y 1x120 RM/35 64/110 kV | 112 | 0.153 | 0.166 | 0.366 | cs | 120 | 0.00393 | HV
N2XS(FL)2Y 1x185 RM/35 64/110 kV | 125 | 0.099 | 0.156 | 0.457 | cs | 185 | 0.00393 | HV
N2XS(FL)2Y 1x240 RM/35 64/110 kV | 135 | 0.075 | 0.149 | 0.526 | cs | 240 | 0.00393 | HV
N2XS(FL)2Y 1x300 RM/35 64/110 kV | 144 | 0.06 | 0.144 | 0.588 | cs | 300 | 0.00393 | HV
15-AL1/3-ST1A 0.4 | 11 | 1.8769 | 0.35 | 0.105 | ol | 16 | 0.00403 | LV
24-AL1/4-ST1A 0.4 | 11.25 | 1.2012 | 0.335 | 0.14 | ol | 24 | 0.00403 | LV
48-AL1/8-ST1A 0.4 | 12.2 | 0.5939 | 0.3 | 0.21 | ol | 48 | 0.00403 | LV
94-AL1/15-ST1A 0.4 | 13.2 | 0.306 | 0.29 | 0.35 | ol | 94 | 0.00403 | LV
34-AL1/6-ST1A 10.0 | 9.7 | 0.8342 | 0.36 | 0.17 | ol | 34 | 0.00403 | MV
48-AL1/8-ST1A 10.0 | 10.1 | 0.5939 | 0.35 | 0.21 | ol | 48 | 0.00403 | MV
70-AL1/11-ST1A 10.0 | 10.4 | 0.4132 | 0.339 | 0.29 | ol | 70 | 0.00403 | MV
94-AL1/15-ST1A 10.0 | 10.75 | 0.306 | 0.33 | 0.35 | ol | 94 | 0.00403 | MV
122-AL1/20-ST1A 10.0 | 11.1 | 0.2376 | 0.323 | 0.41 | ol | 122 | 0.00403 | MV
149-AL1/24-ST1A 10.0 | 11.25 | 0.194 | 0.315 | 0.47 | ol | 149 | 0.00403 | MV
34-AL1/6-ST1A 20.0 | 9.15 | 0.8342 | 0.382 | 0.17 | ol | 34 | 0.00403 | MV
48-AL1/8-ST1A 20.0 | 9.5 | 0.5939 | 0.372 | 0.21 | ol | 48 | 0.00403 | MV
70-AL1/11-ST1A 20.0 | 9.7 | 0.4132 | 0.36 | 0.29 | ol | 70 | 0.00403 | MV
94-AL1/15-ST1A 20.0 | 10 | 0.306 | 0.35 | 0.35 | ol | 94 | 0.00403 | MV
122-AL1/20-ST1A 20.0 | 10.3 | 0.2376 | 0.344 | 0.41 | ol | 122 | 0.00403 | MV
149-AL1/24-ST1A 20.0 | 10.5 | 0.194 | 0.337 | 0.47 | ol | 149 | 0.00403 | MV
184-AL1/30-ST1A 20.0 | 10.75 | 0.1571 | 0.33 | 0.535 | ol | 184 | 0.00403 | MV
243-AL1/39-ST1A 20.0 | 11 | 0.1188 | 0.32 | 0.645 | ol | 243 | 0.00403 | MV
48-AL1/8-ST1A 110.0 | 8 | 0.5939 | 0.46 | 0.21 | ol | 48 | 0.00403 | HV
70-AL1/11-ST1A 110.0 | 8.4 | 0.4132 | 0.45 | 0.29 | ol | 70 | 0.00403 | HV
94-AL1/15-ST1A 110.0 | 8.65 | 0.306 | 0.44 | 0.35 | ol | 94 | 0.00403 | HV
122-AL1/20-ST1A 110.0 | 8.5 | 0.2376 | 0.43 | 0.41 | ol | 122 | 0.00403 | HV
149-AL1/24-ST1A 110.0 | 8.75 | 0.194 | 0.41 | 0.47 | ol | 149 | 0.00403 | HV
184-AL1/30-ST1A 110.0 | 8.8 | 0.1571 | 0.4 | 0.535 | ol | 184 | 0.00403 | HV
243-AL1/39-ST1A 110.0 | 9 | 0.1188 | 0.39 | 0.645 | ol | 243 | 0.00403 | HV
305-AL1/39-ST1A 110.0 | 9.2 | 0.0949 | 0.38 | 0.74 | ol | 305 | 0.00403 | HV
490-AL1/64-ST1A 110.0 | 9.75 | 0.059 | 0.37 | 0.96 | ol | 490 | 0.00403 | HV
679-AL1/86-ST1A 110.0 | 9.95 | 0.042 | 0.36 | 1.15 | ol | 679 | 0.00403 | HV
490-AL1/64-ST1A 220.0 | 10 | 0.059 | 0.285 | 0.96 | ol | 490 | 0.00403 | HV
679-AL1/86-ST1A 220.0 | 11.7 | 0.042 | 0.275 | 1.15 | ol | 679 | 0.00403 | HV
490-AL1/64-ST1A 380.0 | 11 | 0.059 | 0.253 | 0.96 | ol | 490 | 0.00403 | HV
679-AL1/86-ST1A 380.0 | 14.6 | 0.042 | 0.25 | 1.15 | ol | 679 | 0.00403 | HV

## trafo_std_types
| i0_percent | pfe_kw | vkr_percent | sn_mva | vn_lv_kv | vn_hv_kv | vk_percent | shift_degree | vector_group | tap_side | tap_neutral | tap_min | tap_max | tap_step_degree | tap_step_percent | tap_phase_shifter
160 MVA 380/110 kV | 0.06 | 60 | 0.25 | 160 | 110 | 380 | 12.2 | 0 | Yy0 | hv | 0 | -9 | 9 | 0 | 1.5 | FALSE
100 MVA 220/110 kV | 0.06 | 55 | 0.26 | 100 | 110 | 220 | 12 | 0 | Yy0 | hv | 0 | -9 | 9 | 0 | 1.5 | FALSE
63 MVA 110/20 kV | 0.04 | 22 | 0.32 | 63 | 20 | 110 | 18 | 150 | YNd5 | hv | 0 | -9 | 9 | 0 | 1.5 | FALSE
40 MVA 110/20 kV | 0.05 | 18 | 0.34 | 40 | 20 | 110 | 16.2 | 150 | YNd5 | hv | 0 | -9 | 9 | 0 | 1.5 | FALSE
25 MVA 110/20 kV | 0.07 | 14 | 0.41 | 25 | 20 | 110 | 12 | 150 | YNd5 | hv | 0 | -9 | 9 | 0 | 1.5 | FALSE
63 MVA 110/10 kV | 0.04 | 22 | 0.32 | 63 | 10 | 110 | 18 | 150 | YNd5 | hv | 0 | -9 | 9 | 0 | 1.5 | FALSE
40 MVA 110/10 kV | 0.05 | 18 | 0.34 | 40 | 10 | 110 | 16.2 | 150 | YNd5 | hv | 0 | -9 | 9 | 0 | 1.5 | FALSE
25 MVA 110/10 kV | 0.07 | 14 | 0.41 | 25 | 10 | 110 | 12 | 150 | YNd5 | hv | 0 | -9 | 9 | 0 | 1.5 | FALSE
0.25 MVA 20/0.4 kV | 0.32 | 0.8 | 1.44 | 0.25 | 0.4 | 20 | 6 | 150 | Yzn5 | hv | 0 | -2 | 2 | 0 | 2.5 | FALSE
0.4 MVA 20/0.4 kV | 0.3375 | 1.35 | 1.425 | 0.4 | 0.4 | 20 | 6 | 150 | Dyn5 | hv | 0 | -2 | 2 | 0 | 2.5 | FALSE
0.63 MVA 20/0.4 kV | 0.2619 | 1.65 | 1.206 | 0.63 | 0.4 | 20 | 6 | 150 | Dyn5 | hv | 0 | -2 | 2 | 0 | 2.5 | FALSE
0.25 MVA 10/0.4 kV | 0.24 | 0.6 | 1.2 | 0.25 | 0.4 | 10 | 4 | 150 | Dyn5 | hv | 0 | -2 | 2 | 0 | 2.5 | FALSE
0.4 MVA 10/0.4 kV | 0.2375 | 0.95 | 1.325 | 0.4 | 0.4 | 10 | 4 | 150 | Dyn5 | hv | 0 | -2 | 2 | 0 | 2.5 | FALSE
0.63 MVA 10/0.4 kV | 0.1873 | 1.18 | 1.0794 | 0.63 | 0.4 | 10 | 4 | 150 | Dyn5 | hv | 0 | -2 | 2 | 0 | 2.5 | FALSE

## trafo3w_std_types
| sn_hv_mva | sn_mv_mva | sn_lv_mva | vn_hv_kv | vn_mv_kv | vn_lv_kv | vk_hv_percent | vk_mv_percent | vk_lv_percent | vkr_hv_percent | vkr_mv_percent | vkr_lv_percent | pfe_kw | i0_percent | shift_mv_degree | shift_lv_degree | vector_group | tap_side | tap_neutral | tap_min | tap_max | tap_step_percent
63/25/38 MVA 110/20/10 kV | 63 | 25 | 38 | 110 | 20 | 10 | 10.4 | 10.4 | 10.4 | 0.28 | 0.32 | 0.35 | 35 | 0.89 | 0 | 0 | YN0yn0yn0 | hv | 0 | -10 | 10 | 1.2
63/25/38 MVA 110/10/10 kV | 63 | 25 | 38 | 110 | 10 | 10 | 10.4 | 10.4 | 10.4 | 0.28 | 0.32 | 0.35 | 35 | 0.89 | 0 | 0 | YN0yn0yn0 | hv | 0 | -10 | 10 | 1.2

## fuse_std_types
| fuse_type | i_rated_a | t_avg | t_min | t_total | x_avg | x_min | x_total
HV 100A | HV 100A | 100 | 0 | [10.0, 3.64, 0.854, 0.281, 0.1, 0.0531, 0.022, 0.01] | [10.0, 4.267, 1.21, 0.403, 0.1, 0.058, 0.022, 0.01] | 0 | [300.0, 350.0, 450.0, 550.0, 700.0, 850.0, 1200.0, 1752.0] | [600.0, 700.0, 900.0, 1150.0, 1665.0, 2000.0, 3000.0, 4313.0]
HV 10A | HV 10A | 10 | 0 | [10.0, 1675.0, 0.344, 0.156, 0.1, 0.0417, 0.0171, 0.01] | [10.0, 1.3, 0.3, 0.155, 0.1, 0.0555, 0.023, 0.01] | 0 | [30.0, 32.0, 35.0, 37.0, 39.0, 50.0, 70.0, 88.0] | [60.0, 70.0, 80.0, 87.0, 94.0, 110.0, 150.0, 216.0]
HV 125A | HV 125A | 125 | 0 | [10.0, 1.82, 0.344, 0.1, 0.0467, 0.0269, 0.01] | [10.0, 2.478, 0.426, 0.1, 0.0427, 0.0211, 0.01] | 0 | [375.0, 500.0, 700.0, 925.0, 1200.0, 1500.0, 2341.0] | [750.0, 1000.0, 1500.0, 2200.0, 3000.0, 4000.0, 5765.0]
HV 160A | HV 160A | 160 | 0 | [10.0, 4.15, 1.03, 0.198, 0.1, 0.051, 0.0172, 0.01] | [10.0, 2.3, 0.734, 0.274, 0.1, 0.046, 0.0177, 0.01] | 0 | [480.0, 550.0, 700.0, 1000.0, 1260.0, 1600.0, 2500.0, 3227.0] | [960.0, 1300.0, 1700.0, 2200.0, 2996.0, 4000.0, 6000.0, 7946.0]
HV 16A | HV 16A | 16 | 0 | [10.0, 0.352, 0.164, 0.1, 0.0649, 0.0342, 0.01] | [10.0, 2.34, 0.722, 0.181, 0.1, 0.055, 0.0296, 0.01] | 0 | [48.0, 60.0, 65.0, 71.0, 80.0, 100.0, 162.0] | [96.0, 110.0, 125.0, 150.0, 168.0, 200.0, 250.0, 398.0]
HV 200A | HV 200A | 200 | 0 | [10.0, 4.267, 1.21, 0.403, 0.1, 0.058, 0.022, 0.01] | [10.0, 3.73, 1.654, 0.328, 0.1, 0.0531, 0.019, 0.01] | 0 | [600.0, 700.0, 900.0, 1150.0, 1665.0, 2000.0, 3000.0, 4313.0] | [1200.0, 1500.0, 1800.0, 2700.0, 3960.0, 5000.0, 7500.0, 10620.0]
HV 20A | HV 20A | 20 | 0 | [10.0, 1.3, 0.3, 0.155, 0.1, 0.0555, 0.023, 0.01] | [10.0, 1.3, 0.161, 0.1, 0.0611, 0.0399, 0.0141, 0.01] | 0 | [60.0, 70.0, 80.0, 87.0, 94.0, 110.0, 150.0, 216.0] | [120.0, 150.0, 200.0, 223.0, 260.0, 300.0, 450.0, 532.0]
HV 25A | HV 25A | 25 | 0 | [10.0, 2.512, 0.833, 0.299, 0.1, 0.0372, 0.0223, 0.01] | [10.0, 3.125, 0.597, 0.198, 0.1, 0.0378, 0.022, 0.01] | 0 | [75.0, 82.0, 90.0, 100.0, 124.0, 170.0, 200.0, 289.0] | [150.0, 170.0, 210.0, 250.0, 294.0, 400.0, 500.0, 711.0]
HV 31.5A | HV 31.5A | 31.5 | 0 | [10.0, 2.34, 0.722, 0.181, 0.1, 0.055, 0.0296, 0.01] | [10.0, 2.84, 0.368, 0.164, 0.1, 0.0621, 0.0378, 0.0195, 0.01] | 0 | [95.0, 110.0, 125.0, 150.0, 165.0, 200.0, 250.0, 390.0] | [189.0, 220.0, 300.0, 350.0, 393.0, 450.0, 530.0, 700.0, 960.0]
HV 40A | HV 40A | 40 | 0 | [10.0, 1.3, 0.161, 0.1, 0.0611, 0.0399, 0.0141, 0.01] | [10.0, 2.05, 0.369, 0.198, 0.1, 0.051, 0.0298, 0.01] | 0 | [120.0, 150.0, 200.0, 223.0, 260.0, 300.0, 450.0, 532.0] | [240.0, 300.0, 400.0, 450.0, 530.0, 650.0, 800.0, 1311.0]
HV 50A | HV 50A | 50 | 0 | [10.0, 3.215, 0.597, 0.198, 0.1, 0.0378, 0.022, 0.01] | [10.0, 3.64, 0.854, 0.281, 0.1, 0.0531, 0.022, 0.01] | 0 | [150.0, 170.0, 210.0, 250.0, 294.0, 400.0, 500.0, 711.0] | [300.0, 350.0, 450.0, 550.0, 700.0, 850.0, 1200.0, 1752.0]
HV 6.3A | HV 6.3A | 6.3 | 0 | [10.0, 1.39, 0.344, 0.168, 0.1, 0.056, 0.0263, 0.01] | [10.0, 1.711, 0.516, 0.198, 0.1, 0.0634, 0.0303, 0.01] | 0 | [19.0, 19.5, 20.4, 20.8, 22.0, 25.0, 32.0, 48.0] | [38.0, 40.0, 43.0, 48.0, 53.0, 60.0, 75.0, 118.0]
HV 63A | HV 63A | 63 | 0 | [10.0, 2.84, 0.368, 0.164, 0.1, 0.0621, 0.0378, 0.0195, 0.01] | [10.0, 1.82, 0.344, 0.1, 0.0467, 0.0269, 0.01] | 0 | [189.0, 220.0, 300.0, 350.0, 393.0, 450.0, 530.0, 700.0, 961.0] | [378.0, 500.0, 700.0, 934.0, 1200.0, 1500.0, 2366.0]
HV 80A | HV 80A | 80 | 0 | [10.0, 2.05, 0.369, 0.198, 0.1, 0.051, 0.0298, 0.01] | [10.0, 4.15, 1.03, 0.198, 0.1, 0.051, 0.0172, 0.01] | 0 | [240.0, 300.0, 400.0, 450.0, 530.0, 650.0, 800.0, 1311.0] | [480.0, 550.0, 700.0, 1000.0, 1260.0, 1600.0, 2500.0, 3227.0]
Siemens NH-1-100 | Siemens NH-1-100 | 100 | [5400.0, 2000.0, 400.0, 20.0, 1.0, 0.2, 0.012, 0.004] | 0 | 0 | [150.0, 190.0, 250.0, 430.0, 900.0, 1250.0, 2700.0, 3600.0] | 0 | 0
Siemens NH-1-125 | Siemens NH-1-125 | 125 | [4800.0, 120.0, 7.0, 0.1, 0.004] | 0 | 0 | [180.0, 400.0, 740.0, 2000.0, 4250.0] | 0 | 0
Siemens NH-1-16 | Siemens NH-1-16 | 16 | [4000.0, 400.0, 2.0, 0.1, 0.04, 0.01] | 0 | 0 | [26.0, 35.0, 75.0, 150.0, 200.0, 300.0] | 0 | 0
Siemens NH-1-160 | Siemens NH-1-160 | 160 | [4800.0, 120.0, 7.0, 0.1, 0.004] | 0 | 0 | [210.0, 500.0, 900.0, 2300.0, 5000.0] | 0 | 0
Siemens NH-1-25 | Siemens NH-1-25 | 25 | [4000.0, 1000.0, 10.0, 0.2, 0.02, 0.01] | 0 | 0 | [40.0, 50.0, 100.0, 210.0, 400.0, 500.0] | 0 | 0
Siemens NH-1-50 | Siemens NH-1-50 | 50 | [4000.0, 40.0, 4.0, 1.0, 0.02, 0.01] | 0 | 0 | [86.0, 200.0, 300.0, 400.0, 1000.0, 1280.0] | 0 | 0
Siemens NH-1-63 | Siemens NH-1-63 | 63 | [4000.0, 100.0, 10.0, 2.0, 0.04, 0.01] | 0 | 0 | [100.0, 200.0, 300.0, 400.0, 1000.0, 1500.0] | 0 | 0
Siemens NH-1-80 | Siemens NH-1-80 | 80 | [4800.0, 120.0, 7.0, 0.1, 0.01] | 0 | 0 | [150.58, 250.0, 450.0, 1150.0, 2470.0] | 0 | 0
Siemens NH-2-1000 | Siemens NH-2-1000 | 1000 | [4800.0, 120.0, 7.0, 0.1, 0.004] | 0 | 0 | [1900.0, 3500.0, 8400.0, 24000.0, 52000.0] | 0 | 0
Siemens NH-2-200 | Siemens NH-2-200 | 200 | [4800.0, 120.0, 7.0, 0.1, 0.004] | 0 | 0 | [280.0, 650.0, 1200.0, 3000.0, 7000.0] | 0 | 0
Siemens NH-2-224 | Siemens NH-2-224 | 224 | [4800.0, 120.0, 7.0, 0.2, 0.04, 0.004] | 0 | 0 | [400.0, 750.0, 1453.0, 3025.0, 4315.0, 7600.0] | 0 | 0
Siemens NH-2-250 | Siemens NH-2-250 | 250 | [4800.0, 120.0, 7.0, 0.1, 0.004] | 0 | 0 | [450.0, 800.0, 1650.0, 4000.0, 8500.0] | 0 | 0
Siemens NH-2-315 | Siemens NH-2-315 | 315 | [4800.0, 120.0, 7.0, 0.1, 0.004] | 0 | 0 | [550.0, 920.0, 1900.0, 5000.0, 11000.0] | 0 | 0
Siemens NH-2-355 | Siemens NH-2-355 | 355 | [4800.0, 120.0, 6.0, 0.1, 0.004] | 0 | 0 | [650.0, 1116.27, 2350.0, 5840.0, 12790.0] | 0 | 0
Siemens NH-2-400 | Siemens NH-2-400 | 400 | [4800.0, 120.0, 7.0, 0.1, 0.004] | 0 | 0 | [720.0, 1350.0, 2800.0, 6500.0, 15000.0] | 0 | 0
Siemens NH-2-425 | Siemens NH-2-425 | 425 | [4800.0, 120.0, 7.0, 0.1, 0.004] | 0 | 0 | [850.0, 1500.0, 3050.0, 7500.0, 16500.0] | 0 | 0
Siemens NH-2-630 | Siemens NH-2-630 | 630 | [4800.0, 120.0, 7.0, 0.1, 0.004] | 0 | 0 | [1200.0, 2000.0, 4800.0, 12000.0, 26000.0] | 0 | 0

## dtypes
| element | column | dtype
0 | bus | name | object
1 | bus | vn_kv | float64
2 | bus | type | object
3 | bus | zone | object
4 | bus | in_service | bool
5 | load | name | object
6 | load | bus | uint32
7 | load | p_mw | float64
8 | load | q_mvar | float64
9 | load | const_z_percent | float64
10 | load | const_i_percent | float64
11 | load | sn_mva | float64
12 | load | scaling | float64
13 | load | in_service | bool
14 | load | type | object
15 | ext_grid | name | object
16 | ext_grid | bus | uint32
17 | ext_grid | vm_pu | float64
18 | ext_grid | va_degree | float64
19 | ext_grid | slack_weight | float64
20 | ext_grid | in_service | bool
21 | line | name | object
22 | line | std_type | object
23 | line | from_bus | uint32
24 | line | to_bus | uint32
25 | line | length_km | float64
26 | line | r_ohm_per_km | float64
27 | line | x_ohm_per_km | float64
28 | line | c_nf_per_km | float64
29 | line | g_us_per_km | float64
30 | line | max_i_ka | float64
31 | line | df | float64
32 | line | parallel | uint32
33 | line | type | object
34 | line | in_service | bool
35 | trafo | name | object
36 | trafo | std_type | object
37 | trafo | hv_bus | uint32
38 | trafo | lv_bus | uint32
39 | trafo | sn_mva | float64
40 | trafo | vn_hv_kv | float64
41 | trafo | vn_lv_kv | float64
42 | trafo | vk_percent | float64
43 | trafo | vkr_percent | float64
44 | trafo | pfe_kw | float64
45 | trafo | i0_percent | float64
46 | trafo | shift_degree | float64
47 | trafo | tap_side | object
48 | trafo | tap_neutral | int32
49 | trafo | tap_min | int32
50 | trafo | tap_max | int32
51 | trafo | tap_step_percent | float64
52 | trafo | tap_step_degree | float64
53 | trafo | tap_pos | int32
54 | trafo | tap_phase_shifter | bool
55 | trafo | parallel | uint32
56 | trafo | df | float64
57 | trafo | in_service | bool
58 | line_geodata | coords | object
59 | bus_geodata | x | float64
60 | bus_geodata | y | float64
61 | bus_geodata | coords | object

## parameters
| version | format_version | converged | OPF_converged | name | f_hz | sn_mva
0 | 2.14.6 | 2.14.0 | FALSE | FALSE |  | 50 | 1