## bus
| name | vn_kv | type | zone | in_service
0 | bus_LV_4144-5_0_4_node_0 | 0.4 | n |  | TRUE
1 | bus_LV_4144-5_0_4_node_2 | 0.4 | n |  | TRUE
2 | bus_LV_4144-5_0_4_node_1 | 0.4 | n |  | TRUE
3 | bus_LV_4144-5_0_4_node_3 | 0.4 | n |  | TRUE
4 | bus_LV_4144-5_0_4_node_4 | 0.4 | n |  | TRUE
5 | bus_LV_4144-5_0_4_node_5 | 0.4 | n |  | TRUE
6 | bus_LV_4144-5_0_4_node_6 | 0.4 | n |  | TRUE
7 | bus_LV_4144-5_0_4_node_7 | 0.4 | n |  | TRUE
8 | bus_LV_4144-5_0_4_node_82 | 0.4 | n |  | TRUE
9 | bus_LV_4144-5_0_4_node_81 | 0.4 | n |  | TRUE
10 | bus_LV_4144-5_0_4_node_15 | 0.4 | n |  | TRUE
11 | bus_LV_4144-5_0_4_node_85 | 0.4 | n |  | TRUE
12 | bus_LV_4144-5_0_4_node_62 | 0.4 | n |  | TRUE
13 | bus_LV_4144-5_0_4_node_18 | 0.4 | n |  | TRUE
14 | bus_LV_4144-5_0_4_node_8 | 0.4 | n |  | TRUE
15 | bus_LV_4144-5_0_4_node_9 | 0.4 | n |  | TRUE
16 | bus_LV_4144-5_0_4_node_10 | 0.4 | n |  | TRUE
17 | bus_LV_4144-5_0_4_node_11 | 0.4 | n |  | TRUE
18 | bus_LV_4144-5_0_4_node_12 | 0.4 | n |  | TRUE
19 | bus_LV_4144-5_0_4_node_13 | 0.4 | n |  | TRUE
20 | bus_LV_4144-5_0_4_node_14 | 0.4 | n |  | TRUE
21 | bus_LV_4144-5_0_4_node_66 | 0.4 | n |  | TRUE
22 | bus_LV_4144-5_0_4_node_65 | 0.4 | n |  | TRUE
23 | bus_LV_4144-5_0_4_node_49 | 0.4 | n |  | TRUE
24 | bus_LV_4144-5_0_4_node_16 | 0.4 | n |  | TRUE
25 | bus_LV_4144-5_0_4_node_17 | 0.4 | n |  | TRUE
26 | bus_LV_4144-5_0_4_node_77 | 0.4 | n |  | TRUE
27 | bus_LV_4144-5_0_4_node_78 | 0.4 | n |  | TRUE
28 | bus_LV_4144-5_0_4_node_52 | 0.4 | n |  | TRUE
29 | bus_LV_4144-5_0_4_node_54 | 0.4 | n |  | TRUE
30 | bus_LV_4144-5_0_4_node_55 | 0.4 | n |  | TRUE
31 | bus_LV_4144-5_0_4_node_50 | 0.4 | n |  | TRUE
32 | bus_LV_4144-5_0_4_node_19 | 0.4 | n |  | TRUE
33 | bus_LV_4144-5_0_4_node_20 | 0.4 | n |  | TRUE
34 | bus_LV_4144-5_0_4_node_21 | 0.4 | n |  | TRUE
35 | bus_LV_4144-5_0_4_node_22 | 0.4 | n |  | TRUE
36 | bus_LV_4144-5_0_4_node_23 | 0.4 | n |  | TRUE
37 | bus_LV_4144-5_0_4_node_24 | 0.4 | n |  | TRUE
38 | bus_LV_4144-5_0_4_node_58 | 0.4 | n |  | TRUE
39 | bus_LV_4144-5_0_4_node_34 | 0.4 | n |  | TRUE
40 | bus_LV_4144-5_0_4_node_56 | 0.4 | n |  | TRUE
41 | bus_LV_4144-5_0_4_node_32 | 0.4 | n |  | TRUE
42 | bus_LV_4144-5_0_4_node_25 | 0.4 | n |  | TRUE
43 | bus_LV_4144-5_0_4_node_26 | 0.4 | n |  | TRUE
44 | bus_LV_4144-5_0_4_node_27 | 0.4 | n |  | TRUE
45 | bus_LV_4144-5_0_4_node_28 | 0.4 | n |  | TRUE
46 | bus_LV_4144-5_0_4_node_29 | 0.4 | n |  | TRUE
47 | bus_LV_4144-5_0_4_node_30 | 0.4 | n |  | TRUE
48 | bus_LV_4144-5_0_4_node_31 | 0.4 | n |  | TRUE
49 | bus_LV_4144-5_0_4_node_63 | 0.4 | n |  | TRUE
50 | bus_LV_4144-5_0_4_node_87 | 0.4 | n |  | TRUE
51 | bus_LV_4144-5_0_4_node_64 | 0.4 | n |  | TRUE
52 | bus_LV_4144-5_0_4_node_33 | 0.4 | n |  | TRUE
53 | bus_LV_4144-5_0_4_node_35 | 0.4 | n |  | TRUE
54 | bus_LV_4144-5_0_4_node_36 | 0.4 | n |  | TRUE
55 | bus_LV_4144-5_0_4_node_61 | 0.4 | n |  | TRUE
56 | bus_LV_4144-5_0_4_node_37 | 0.4 | n |  | TRUE
57 | bus_LV_4144-5_0_4_node_38 | 0.4 | n |  | TRUE
58 | bus_LV_4144-5_0_4_node_39 | 0.4 | n |  | TRUE
59 | bus_LV_4144-5_0_4_node_40 | 0.4 | n |  | TRUE
60 | bus_LV_4144-5_0_4_node_41 | 0.4 | n |  | TRUE
61 | bus_LV_4144-5_0_4_node_42 | 0.4 | n |  | TRUE
62 | bus_LV_4144-5_0_4_node_43 | 0.4 | n |  | TRUE
63 | bus_LV_4144-5_0_4_node_44 | 0.4 | n |  | TRUE
64 | bus_LV_4144-5_0_4_node_45 | 0.4 | n |  | TRUE
65 | bus_LV_4144-5_0_4_node_46 | 0.4 | n |  | TRUE
66 | bus_LV_4144-5_0_4_node_48 | 0.4 | n |  | TRUE
67 | bus_LV_4144-5_0_4_node_84 | 0.4 | n |  | TRUE
68 | bus_LV_4144-5_0_4_node_95 | 0.4 | n |  | TRUE
69 | bus_LV_4144-5_0_4_node_91 | 0.4 | n |  | TRUE
70 | bus_LV_4144-5_0_4_node_80 | 0.4 | n |  | TRUE
71 | bus_LV_4144-5_0_4_node_47 | 0.4 | n |  | TRUE
72 | bus_LV_4144-5_0_4_node_89 | 0.4 | n |  | TRUE
73 | bus_LV_4144-5_0_4_node_74 | 0.4 | n |  | TRUE
74 | bus_LV_4144-5_0_4_node_72 | 0.4 | n |  | TRUE
75 | bus_LV_4144-5_0_4_node_83 | 0.4 | n |  | TRUE
76 | bus_LV_4144-5_0_4_node_99 | 0.4 | n |  | TRUE
77 | bus_LV_4144-5_0_4_node_92 | 0.4 | n |  | TRUE
78 | bus_LV_4144-5_0_4_node_104 | 0.4 | n |  | TRUE
79 | bus_LV_4144-5_0_4_node_71 | 0.4 | n |  | TRUE
80 | bus_LV_4144-5_0_4_node_70 | 0.4 | n |  | TRUE
81 | bus_LV_4144-5_0_4_node_51 | 0.4 | n |  | TRUE
82 | bus_LV_4144-5_0_4_node_53 | 0.4 | n |  | TRUE
83 | bus_LV_4144-5_0_4_node_76 | 0.4 | n |  | TRUE
84 | bus_LV_4144-5_0_4_node_90 | 0.4 | n |  | TRUE
85 | bus_LV_4144-5_0_4_node_73 | 0.4 | n |  | TRUE
86 | bus_LV_4144-5_0_4_node_57 | 0.4 | n |  | TRUE
87 | bus_LV_4144-5_0_4_node_59 | 0.4 | n |  | TRUE
88 | bus_LV_4144-5_0_4_node_60 | 0.4 | n |  | TRUE
89 | bus_LV_4144-5_0_4_node_67 | 0.4 | n |  | TRUE
90 | bus_LV_4144-5_0_4_node_108 | 0.4 | n |  | TRUE
91 | bus_LV_4144-5_0_4_node_68 | 0.4 | n |  | TRUE
92 | bus_LV_4144-5_0_4_node_69 | 0.4 | n |  | TRUE
93 | bus_LV_4144-5_0_4_node_79 | 0.4 | n |  | TRUE
94 | bus_LV_4144-5_0_4_node_86 | 0.4 | n |  | TRUE
95 | bus_LV_4144-5_0_4_node_88 | 0.4 | n |  | TRUE
96 | bus_LV_4144-5_0_4_node_103 | 0.4 | n |  | TRUE
97 | bus_LV_4144-5_0_4_node_118 | 0.4 | n |  | TRUE
98 | bus_LV_4144-5_0_4_node_105 | 0.4 | n |  | TRUE
99 | bus_LV_4144-5_0_4_node_93 | 0.4 | n |  | TRUE
100 | bus_LV_4144-5_0_4_node_94 | 0.4 | n |  | TRUE
101 | bus_LV_4144-5_0_4_node_96 | 0.4 | n |  | TRUE
102 | bus_LV_4144-5_0_4_node_97 | 0.4 | n |  | TRUE
103 | bus_LV_4144-5_0_4_node_98 | 0.4 | n |  | TRUE
104 | bus_LV_4144-5_0_4_node_117 | 0.4 | n |  | TRUE
105 | bus_LV_4144-5_0_4_node_113 | 0.4 | n |  | TRUE
106 | bus_LV_4144-5_0_4_node_110 | 0.4 | n |  | TRUE
107 | bus_LV_4144-5_0_4_node_109 | 0.4 | n |  | TRUE
108 | bus_LV_4144-5_0_4_node_123 | 0.4 | n |  | TRUE
109 | bus_LV_4144-5_0_4_node_112 | 0.4 | n |  | TRUE
110 | bus_LV_4144-5_0_4_node_101 | 0.4 | n |  | TRUE
111 | bus_LV_4144-5_0_4_node_142 | 0.4 | n |  | TRUE
112 | bus_LV_4144-5_0_4_node_141 | 0.4 | n |  | TRUE
113 | bus_LV_4144-5_0_4_node_135 | 0.4 | n |  | TRUE
114 | bus_LV_4144-5_0_4_node_140 | 0.4 | n |  | TRUE
115 | bus_LV_4144-5_0_4_node_119 | 0.4 | n |  | TRUE
116 | bus_LV_4144-5_0_4_node_106 | 0.4 | n |  | TRUE
117 | bus_LV_4144-5_0_4_node_107 | 0.4 | n |  | TRUE
118 | bus_LV_4144-5_0_4_node_114 | 0.4 | n |  | TRUE
119 | bus_LV_4144-5_0_4_node_115 | 0.4 | n |  | TRUE
120 | bus_LV_4144-5_0_4_node_116 | 0.4 | n |  | TRUE
121 | bus_LV_4144-5_0_4_node_125 | 0.4 | n |  | TRUE
122 | bus_LV_4144-5_0_4_node_121 | 0.4 | n |  | TRUE
123 | bus_LV_4144-5_0_4_node_120 | 0.4 | n |  | TRUE
124 | bus_LV_4144-5_0_4_node_134 | 0.4 | n |  | TRUE
125 | bus_LV_4144-5_0_4_node_132 | 0.4 | n |  | TRUE
126 | bus_LV_4144-5_0_4_node_122 | 0.4 | n |  | TRUE
127 | bus_LV_4144-5_0_4_node_124 | 0.4 | n |  | TRUE
128 | bus_LV_4144-5_0_4_node_145 | 0.4 | n |  | TRUE
129 | bus_LV_4144-5_0_4_node_143 | 0.4 | n |  | TRUE
130 | bus_LV_4144-5_0_4_node_144 | 0.4 | n |  | TRUE
131 | bus_LV_4144-5_0_4_node_148 | 0.4 | n |  | TRUE
132 | bus_LV_4144-5_0_4_node_126 | 0.4 | n |  | TRUE
133 | bus_LV_4144-5_0_4_node_127 | 0.4 | n |  | TRUE
134 | bus_LV_4144-5_0_4_node_146 | 0.4 | n |  | TRUE
135 | bus_LV_4144-5_0_4_node_147 | 0.4 | n |  | TRUE
136 | bus_LV_4144-5_0_4_node_128 | 0.4 | n |  | TRUE
137 | bus_LV_4144-5_0_4_node_129 | 0.4 | n |  | TRUE
138 | bus_LV_4144-5_0_4_node_130 | 0.4 | n |  | TRUE
139 | bus_LV_4144-5_0_4_node_131 | 0.4 | n |  | TRUE
140 | bus_LV_4144-5_0_4_node_133 | 0.4 | n |  | TRUE
141 | bus_LV_4144-5_0_4_node_136 | 0.4 | n |  | TRUE
142 | bus_LV_4144-5_0_4_node_137 | 0.4 | n |  | TRUE
143 | bus_MV_418_0_node_38 | 20 | n |  | TRUE

## load
| name | bus | p_mw | q_mvar | const_z_percent | const_i_percent | sn_mva | scaling | in_service | type
0 | LV_4144-5_0_4_load_0 | 0 | 0.0036199 | 0.00090723 | 0 | 0 |  | 1 | TRUE | wye
1 | LV_4144-5_0_4_load_2 | 1 | 0.003954 | 0.00099096 | 0 | 0 |  | 1 | TRUE | wye
2 | LV_4144-5_0_4_load_1 | 2 | 0.0028325 | 0.0007099 | 0 | 0 |  | 1 | TRUE | wye
3 | LV_4144-5_0_4_load_4 | 4 | 0.0037803 | 0.00094744 | 0 | 0 |  | 1 | TRUE | wye
4 | LV_4144-5_0_4_load_5 | 5 | 0.0041328 | 0.0010358 | 0 | 0 |  | 1 | TRUE | wye
5 | LV_4144-5_0_4_load_6 | 6 | 0.0013346 | 0.00033449 | 0 | 0 |  | 1 | TRUE | wye
6 | LV_4144-5_0_4_load_82 | 8 | 0.0046102 | 0.0011554 | 0 | 0 |  | 1 | TRUE | wye
7 | LV_4144-5_0_4_load_81 | 9 | 0.0060414 | 0.0015141 | 0 | 0 |  | 1 | TRUE | wye
8 | LV_4144-5_0_4_load_15 | 10 | 0.0031349 | 0.00078567 | 0 | 0 |  | 1 | TRUE | wye
9 | LV_4144-5_0_4_load_62 | 12 | 0.0035229 | 0.00088293 | 0 | 0 |  | 1 | TRUE | wye
10 | LV_4144-5_0_4_load_8 | 14 | 0.0040802 | 0.0010226 | 0 | 0 |  | 1 | TRUE | wye
11 | LV_4144-5_0_4_load_9 | 15 | 0.0043534 | 0.0010911 | 0 | 0 |  | 1 | TRUE | wye
12 | LV_4144-5_0_4_load_10 | 16 | 0.0033546 | 0.00084074 | 0 | 0 |  | 1 | TRUE | wye
13 | LV_4144-5_0_4_load_12 | 18 | 0.0028564 | 0.00071588 | 0 | 0 |  | 1 | TRUE | wye
14 | LV_4144-5_0_4_load_13 | 19 | 0.0019732 | 0.00049452 | 0 | 0 |  | 1 | TRUE | wye
15 | LV_4144-5_0_4_load_14 | 20 | 0.0029042 | 0.00072786 | 0 | 0 |  | 1 | TRUE | wye
16 | LV_4144-5_0_4_load_65 | 22 | 0.0030668 | 0.00076862 | 0 | 0 |  | 1 | TRUE | wye
17 | LV_4144-5_0_4_load_49 | 23 | 0.0021048 | 0.00052752 | 0 | 0 |  | 1 | TRUE | wye
18 | LV_4144-5_0_4_load_16 | 24 | 0.0036967 | 0.00092648 | 0 | 0 |  | 1 | TRUE | wye
19 | LV_4144-5_0_4_load_17 | 25 | 0.0052142 | 0.0013068 | 0 | 0 |  | 1 | TRUE | wye
20 | LV_4144-5_0_4_load_77 | 26 | 0.0061505 | 0.0015415 | 0 | 0 |  | 1 | TRUE | wye
21 | LV_4144-5_0_4_load_54 | 29 | 0.0030959 | 0.0007759 | 0 | 0 |  | 1 | TRUE | wye
22 | LV_4144-5_0_4_load_55 | 30 | 0.0024487 | 0.0006137 | 0 | 0 |  | 1 | TRUE | wye
23 | LV_4144-5_0_4_load_50 | 31 | 0.0021036 | 0.00052721 | 0 | 0 |  | 1 | TRUE | wye
24 | LV_4144-5_0_4_load_19 | 32 | 0.0046413 | 0.0011632 | 0 | 0 |  | 1 | TRUE | wye
25 | LV_4144-5_0_4_load_20 | 33 | 0.001101 | 0.00027594 | 0 | 0 |  | 1 | TRUE | wye
26 | LV_4144-5_0_4_load_21 | 34 | 0.0016636 | 0.00041695 | 0 | 0 |  | 1 | TRUE | wye
27 | LV_4144-5_0_4_load_22 | 35 | 0.0015619 | 0.00039144 | 0 | 0 |  | 1 | TRUE | wye
28 | LV_4144-5_0_4_load_23 | 36 | 0.0011539 | 0.00028918 | 0 | 0 |  | 1 | TRUE | wye
29 | LV_4144-5_0_4_load_24 | 37 | 0.00083763 | 0.00020993 | 0 | 0 |  | 1 | TRUE | wye
30 | LV_4144-5_0_4_load_58 | 38 | 0.0012882 | 0.00032284 | 0 | 0 |  | 1 | TRUE | wye
31 | LV_4144-5_0_4_load_34 | 39 | 0.0016644 | 0.00041714 | 0 | 0 |  | 1 | TRUE | wye
32 | LV_4144-5_0_4_load_56 | 40 | 0.00096898 | 0.00024285 | 0 | 0 |  | 1 | TRUE | wye
33 | LV_4144-5_0_4_load_32 | 41 | 0.0017244 | 0.00043216 | 0 | 0 |  | 1 | TRUE | wye
34 | LV_4144-5_0_4_load_25 | 42 | 0.0013938 | 0.00034932 | 0 | 0 |  | 1 | TRUE | wye
35 | LV_4144-5_0_4_load_26 | 43 | 0.0024034 | 0.00060235 | 0 | 0 |  | 1 | TRUE | wye
36 | LV_4144-5_0_4_load_27 | 44 | 0.0029013 | 0.00072714 | 0 | 0 |  | 1 | TRUE | wye
37 | LV_4144-5_0_4_load_28 | 45 | 0.0021973 | 0.00055069 | 0 | 0 |  | 1 | TRUE | wye
38 | LV_4144-5_0_4_load_29 | 46 | 0.0022006 | 0.00055152 | 0 | 0 |  | 1 | TRUE | wye
39 | LV_4144-5_0_4_load_30 | 47 | 0.0029796 | 0.00074675 | 0 | 0 |  | 1 | TRUE | wye
40 | LV_4144-5_0_4_load_31 | 48 | 0.0022887 | 0.00057361 | 0 | 0 |  | 1 | TRUE | wye
41 | LV_4144-5_0_4_load_63 | 49 | 0.0043162 | 0.0010817 | 0 | 0 |  | 1 | TRUE | wye
42 | LV_4144-5_0_4_load_87 | 50 | 0.0021147 | 0.00052999 | 0 | 0 |  | 1 | TRUE | wye
43 | LV_4144-5_0_4_load_64 | 51 | 0.0067185 | 0.0016838 | 0 | 0 |  | 1 | TRUE | wye
44 | LV_4144-5_0_4_load_33 | 52 | 0.0012773 | 0.00032013 | 0 | 0 |  | 1 | TRUE | wye
45 | LV_4144-5_0_4_load_35 | 53 | 0.0010752 | 0.00026948 | 0 | 0 |  | 1 | TRUE | wye
46 | LV_4144-5_0_4_load_36 | 54 | 0.0034983 | 0.00087675 | 0 | 0 |  | 1 | TRUE | wye
47 | LV_4144-5_0_4_load_61 | 55 | 0.0016909 | 0.00042378 | 0 | 0 |  | 1 | TRUE | wye
48 | LV_4144-5_0_4_load_37 | 56 | 0.0016759 | 0.00042003 | 0 | 0 |  | 1 | TRUE | wye
49 | LV_4144-5_0_4_load_40 | 59 | 0.0017534 | 0.00043945 | 0 | 0 |  | 1 | TRUE | wye
50 | LV_4144-5_0_4_load_41 | 60 | 0.0028365 | 0.0007109 | 0 | 0 |  | 1 | TRUE | wye
51 | LV_4144-5_0_4_load_42 | 61 | 0.0023966 | 0.00060064 | 0 | 0 |  | 1 | TRUE | wye
52 | LV_4144-5_0_4_load_44 | 63 | 0.0018026 | 0.00045176 | 0 | 0 |  | 1 | TRUE | wye
53 | LV_4144-5_0_4_load_46 | 65 | 0.0042415 | 0.001063 | 0 | 0 |  | 1 | TRUE | wye
54 | LV_4144-5_0_4_load_48 | 66 | 0.0019786 | 0.00049589 | 0 | 0 |  | 1 | TRUE | wye
55 | LV_4144-5_0_4_load_95 | 68 | 0.0039468 | 0.00098917 | 0 | 0 |  | 1 | TRUE | wye
56 | LV_4144-5_0_4_load_91 | 69 | 0.0023581 | 0.000591 | 0 | 0 |  | 1 | TRUE | wye
57 | LV_4144-5_0_4_load_80 | 70 | 0.0055809 | 0.0013987 | 0 | 0 |  | 1 | TRUE | wye
58 | LV_4144-5_0_4_load_74 | 73 | 0.0016635 | 0.00041691 | 0 | 0 |  | 1 | TRUE | wye
59 | LV_4144-5_0_4_load_83 | 75 | 0.0019124 | 0.00047929 | 0 | 0 |  | 1 | TRUE | wye
60 | LV_4144-5_0_4_load_99 | 76 | 0.0030434 | 0.00076276 | 0 | 0 |  | 1 | TRUE | wye
61 | LV_4144-5_0_4_load_104 | 78 | 0.0042432 | 0.0010634 | 0 | 0 |  | 1 | TRUE | wye
62 | LV_4144-5_0_4_load_71 | 79 | 0.0021883 | 0.00054844 | 0 | 0 |  | 1 | TRUE | wye
63 | LV_4144-5_0_4_load_51 | 81 | 0.0018116 | 0.00045402 | 0 | 0 |  | 1 | TRUE | wye
64 | LV_4144-5_0_4_load_76 | 83 | 0.0023896 | 0.0005989 | 0 | 0 |  | 1 | TRUE | wye
65 | LV_4144-5_0_4_load_90 | 84 | 0.0047736 | 0.0011964 | 0 | 0 |  | 1 | TRUE | wye
66 | LV_4144-5_0_4_load_73 | 85 | 0.0019975 | 0.00050062 | 0 | 0 |  | 1 | TRUE | wye
67 | LV_4144-5_0_4_load_57 | 86 | 0.0012237 | 0.00030669 | 0 | 0 |  | 1 | TRUE | wye
68 | LV_4144-5_0_4_load_59 | 87 | 0.0022282 | 0.00055844 | 0 | 0 |  | 1 | TRUE | wye
69 | LV_4144-5_0_4_load_60 | 88 | 0.0013846 | 0.00034702 | 0 | 0 |  | 1 | TRUE | wye
70 | LV_4144-5_0_4_load_67 | 89 | 0.0023728 | 0.00059469 | 0 | 0 |  | 1 | TRUE | wye
71 | LV_4144-5_0_4_load_108 | 90 | 0.0022471 | 0.00056318 | 0 | 0 |  | 1 | TRUE | wye
72 | LV_4144-5_0_4_load_68 | 91 | 0.0019518 | 0.00048917 | 0 | 0 |  | 1 | TRUE | wye
73 | LV_4144-5_0_4_load_69 | 92 | 0.0018833 | 0.00047199 | 0 | 0 |  | 1 | TRUE | wye
74 | LV_4144-5_0_4_load_79 | 93 | 0.0095678 | 0.0023979 | 0 | 0 |  | 1 | TRUE | wye
75 | LV_4144-5_0_4_load_86 | 94 | 0.0014454 | 0.00036225 | 0 | 0 |  | 1 | TRUE | wye
76 | LV_4144-5_0_4_load_88 | 95 | 0.0030545 | 0.00076553 | 0 | 0 |  | 1 | TRUE | wye
77 | LV_4144-5_0_4_load_103 | 96 | 0.0023793 | 0.00059631 | 0 | 0 |  | 1 | TRUE | wye
78 | LV_4144-5_0_4_load_118 | 97 | 0.0032152 | 0.00080581 | 0 | 0 |  | 1 | TRUE | wye
79 | LV_4144-5_0_4_load_105 | 98 | 0.0042598 | 0.0010676 | 0 | 0 |  | 1 | TRUE | wye
80 | LV_4144-5_0_4_load_93 | 99 | 0.0040188 | 0.0010072 | 0 | 0 |  | 1 | TRUE | wye
81 | LV_4144-5_0_4_load_94 | 100 | 0.0033104 | 0.00082965 | 0 | 0 |  | 1 | TRUE | wye
82 | LV_4144-5_0_4_load_96 | 101 | 0.0018114 | 0.00045398 | 0 | 0 |  | 1 | TRUE | wye
83 | LV_4144-5_0_4_load_97 | 102 | 0.0041113 | 0.0010304 | 0 | 0 |  | 1 | TRUE | wye
84 | LV_4144-5_0_4_load_98 | 103 | 0.0031644 | 0.00079307 | 0 | 0 |  | 1 | TRUE | wye
85 | LV_4144-5_0_4_load_117 | 104 | 0.0014828 | 0.00037163 | 0 | 0 |  | 1 | TRUE | wye
86 | LV_4144-5_0_4_load_113 | 105 | 0.0017748 | 0.0004448 | 0 | 0 |  | 1 | TRUE | wye
87 | LV_4144-5_0_4_load_110 | 106 | 0.0030408 | 0.00076208 | 0 | 0 |  | 1 | TRUE | wye
88 | LV_4144-5_0_4_load_109 | 107 | 0.0024311 | 0.00060928 | 0 | 0 |  | 1 | TRUE | wye
89 | LV_4144-5_0_4_load_112 | 109 | 0.0044765 | 0.0011219 | 0 | 0 |  | 1 | TRUE | wye
90 | LV_4144-5_0_4_load_101 | 110 | 0.0012064 | 0.00030236 | 0 | 0 |  | 1 | TRUE | wye
91 | LV_4144-5_0_4_load_142 | 111 | 0.0018894 | 0.00047352 | 0 | 0 |  | 1 | TRUE | wye
92 | LV_4144-5_0_4_load_141 | 112 | 0.0021158 | 0.00053027 | 0 | 0 |  | 1 | TRUE | wye
93 | LV_4144-5_0_4_load_135 | 113 | 0.0011351 | 0.00028449 | 0 | 0 |  | 1 | TRUE | wye
94 | LV_4144-5_0_4_load_140 | 114 | 0.0015482 | 0.00038801 | 0 | 0 |  | 1 | TRUE | wye
95 | LV_4144-5_0_4_load_119 | 115 | 0.0012059 | 0.00030223 | 0 | 0 |  | 1 | TRUE | wye
96 | LV_4144-5_0_4_load_106 | 116 | 0.0020967 | 0.00052547 | 0 | 0 |  | 1 | TRUE | wye
97 | LV_4144-5_0_4_load_107 | 117 | 0.0024797 | 0.00062148 | 0 | 0 |  | 1 | TRUE | wye
98 | LV_4144-5_0_4_load_114 | 118 | 0.0016783 | 0.00042062 | 0 | 0 |  | 1 | TRUE | wye
99 | LV_4144-5_0_4_load_115 | 119 | 0.0014444 | 0.000362 | 0 | 0 |  | 1 | TRUE | wye
100 | LV_4144-5_0_4_load_116 | 120 | 0.0015752 | 0.00039478 | 0 | 0 |  | 1 | TRUE | wye
101 | LV_4144-5_0_4_load_125 | 121 | 0.0018244 | 0.00045723 | 0 | 0 |  | 1 | TRUE | wye
102 | LV_4144-5_0_4_load_121 | 122 | 0.0017605 | 0.00044123 | 0 | 0 |  | 1 | TRUE | wye
103 | LV_4144-5_0_4_load_134 | 124 | 0.0024358 | 0.00061048 | 0 | 0 |  | 1 | TRUE | wye
104 | LV_4144-5_0_4_load_132 | 125 | 0.001518 | 0.00038045 | 0 | 0 |  | 1 | TRUE | wye
105 | LV_4144-5_0_4_load_122 | 126 | 0.0016445 | 0.00041215 | 0 | 0 |  | 1 | TRUE | wye
106 | LV_4144-5_0_4_load_124 | 127 | 0.0020377 | 0.00051071 | 0 | 0 |  | 1 | TRUE | wye
107 | LV_4144-5_0_4_load_145 | 128 | 0.0026861 | 0.0006732 | 0 | 0 |  | 1 | TRUE | wye
108 | LV_4144-5_0_4_load_143 | 129 | 0.0014023 | 0.00035146 | 0 | 0 |  | 1 | TRUE | wye
109 | LV_4144-5_0_4_load_144 | 130 | 0.0035188 | 0.00088189 | 0 | 0 |  | 1 | TRUE | wye
110 | LV_4144-5_0_4_load_148 | 131 | 0.0010793 | 0.0002705 | 0 | 0 |  | 1 | TRUE | wye
111 | LV_4144-5_0_4_load_126 | 132 | 0.0021497 | 0.00053876 | 0 | 0 |  | 1 | TRUE | wye
112 | LV_4144-5_0_4_load_127 | 133 | 0.0047292 | 0.0011853 | 0 | 0 |  | 1 | TRUE | wye
113 | LV_4144-5_0_4_load_146 | 134 | 0.0016025 | 0.00040162 | 0 | 0 |  | 1 | TRUE | wye
114 | LV_4144-5_0_4_load_147 | 135 | 0.0015458 | 0.00038742 | 0 | 0 |  | 1 | TRUE | wye
115 | LV_4144-5_0_4_load_128 | 136 | 0.0025987 | 0.0006513 | 0 | 0 |  | 1 | TRUE | wye
116 | LV_4144-5_0_4_load_129 | 137 | 0.0014658 | 0.00036738 | 0 | 0 |  | 1 | TRUE | wye
117 | LV_4144-5_0_4_load_130 | 138 | 0.0014604 | 0.00036602 | 0 | 0 |  | 1 | TRUE | wye
118 | LV_4144-5_0_4_load_131 | 139 | 0.0023306 | 0.00058411 | 0 | 0 |  | 1 | TRUE | wye
119 | LV_4144-5_0_4_load_136 | 141 | 0.0014717 | 0.00036884 | 0 | 0 |  | 1 | TRUE | wye
120 | LV_4144-5_0_4_load_137 | 142 | 0.00058965 | 0.00014778 | 0 | 0 |  | 1 | TRUE | wye

## ext_grid
| name | bus | vm_pu | va_degree | slack_weight | in_service
0 |  | 23 | 1 | 0 | 1 | TRUE

## line
| name | std_type | from_bus | to_bus | length_km | r_ohm_per_km | x_ohm_per_km | c_nf_per_km | g_us_per_km | max_i_ka | df | parallel | type | in_service
0 | LV_4144-5_0_4_line_0 |  | 0 | 1 | 0.0071533 | 0.125 | 0.08 | 261 | 0 | 0.364 | 1 | 1 | cs | TRUE
1 | LV_4144-5_0_4_line_1 |  | 1 | 4 | 0.017212 | 0.125 | 0.08 | 261 | 0 | 0.364 | 1 | 1 | cs | TRUE
2 | LV_4144-5_0_4_line_2 |  | 2 | 3 | 0.015055 | 0.125 | 0.08 | 261 | 0 | 0.364 | 1 | 1 | cs | TRUE
3 | LV_4144-5_0_4_line_3 |  | 3 | 5 | 0.017646 | 0.125 | 0.08 | 261 | 0 | 0.364 | 1 | 1 | cs | TRUE
4 | LV_4144-5_0_4_line_4 |  | 3 | 6 | 0.0079189 | 0.125 | 0.08 | 261 | 0 | 0.364 | 1 | 1 | cs | TRUE
5 | LV_4144-5_0_4_line_5 |  | 4 | 7 | 0.006189 | 0.125 | 0.08 | 261 | 0 | 0.364 | 1 | 1 | cs | TRUE
6 | LV_4144-5_0_4_line_6 |  | 5 | 8 | 0.023958 | 0.125 | 0.08 | 261 | 0 | 0.364 | 1 | 1 | cs | TRUE
7 | LV_4144-5_0_4_line_7 |  | 6 | 9 | 0.0087661 | 0.125 | 0.08 | 261 | 0 | 0.364 | 1 | 1 | cs | TRUE
8 | LV_4144-5_0_4_line_8 |  | 7 | 10 | 0.022703 | 0.125 | 0.08 | 261 | 0 | 0.364 | 1 | 1 | cs | TRUE
9 | LV_4144-5_0_4_line_9 |  | 8 | 11 | 0.021134 | 0.125 | 0.08 | 261 | 0 | 0.364 | 1 | 1 | cs | TRUE
10 | LV_4144-5_0_4_line_10 |  | 9 | 12 | 0.025964 | 0.125 | 0.08 | 261 | 0 | 0.364 | 1 | 1 | cs | TRUE
11 | LV_4144-5_0_4_line_11 |  | 10 | 13 | 0.0061075 | 0.125 | 0.08 | 261 | 0 | 0.364 | 1 | 1 | cs | TRUE
12 | LV_4144-5_0_4_line_12 |  | 11 | 94 | 0.014491 | 0.125 | 0.08 | 261 | 0 | 0.364 | 1 | 1 | cs | TRUE
13 | LV_4144-5_0_4_line_13 |  | 11 | 95 | 0.015557 | 0.125 | 0.08 | 261 | 0 | 0.364 | 1 | 1 | cs | TRUE
14 | LV_4144-5_0_4_line_14 |  | 11 | 50 | 0.028171 | 0.125 | 0.08 | 261 | 0 | 0.364 | 1 | 1 | cs | TRUE
15 | LV_4144-5_0_4_line_15 |  | 12 | 55 | 0.0039912 | 0.125 | 0.08 | 261 | 0 | 0.364 | 1 | 1 | cs | TRUE
16 | LV_4144-5_0_4_line_16 |  | 13 | 23 | 0.013736 | 0.125 | 0.08 | 261 | 0 | 0.364 | 1 | 1 | cs | TRUE
17 | LV_4144-5_0_4_line_17 |  | 14 | 15 | 0.0084789 | 0.125 | 0.08 | 261 | 0 | 0.364 | 1 | 1 | cs | TRUE
18 | LV_4144-5_0_4_line_18 |  | 14 | 16 | 0.013751 | 0.125 | 0.08 | 261 | 0 | 0.364 | 1 | 1 | cs | TRUE
19 | LV_4144-5_0_4_line_19 |  | 15 | 17 | 0.01535 | 0.125 | 0.08 | 261 | 0 | 0.364 | 1 | 1 | cs | TRUE
20 | LV_4144-5_0_4_line_20 |  | 16 | 18 | 0.0099554 | 0.125 | 0.08 | 261 | 0 | 0.364 | 1 | 1 | cs | TRUE
21 | LV_4144-5_0_4_line_21 |  | 17 | 19 | 0.0098807 | 0.125 | 0.08 | 261 | 0 | 0.364 | 1 | 1 | cs | TRUE
22 | LV_4144-5_0_4_line_22 |  | 18 | 20 | 0.0041864 | 0.125 | 0.08 | 261 | 0 | 0.364 | 1 | 1 | cs | TRUE
23 | LV_4144-5_0_4_line_23 |  | 19 | 21 | 0.003719 | 0.125 | 0.08 | 261 | 0 | 0.364 | 1 | 1 | cs | TRUE
24 | LV_4144-5_0_4_line_24 |  | 21 | 22 | 0.021397 | 0.125 | 0.08 | 261 | 0 | 0.364 | 1 | 1 | cs | TRUE
25 | LV_4144-5_0_4_line_25 |  | 22 | 51 | 0.006289 | 0.125 | 0.08 | 261 | 0 | 0.364 | 1 | 1 | cs | TRUE
26 | LV_4144-5_0_4_line_26 |  | 23 | 31 | 0.0056527 | 0.125 | 0.08 | 261 | 0 | 0.364 | 1 | 3 | cs | TRUE
27 | LV_4144-5_0_4_line_27 |  | 24 | 25 | 0.0022877 | 0.125 | 0.08 | 261 | 0 | 0.364 | 1 | 1 | cs | TRUE
28 | LV_4144-5_0_4_line_28 |  | 25 | 26 | 0.021419 | 0.125 | 0.08 | 261 | 0 | 0.364 | 1 | 1 | cs | TRUE
29 | LV_4144-5_0_4_line_29 |  | 26 | 27 | 0.01375 | 0.125 | 0.08 | 261 | 0 | 0.364 | 1 | 1 | cs | TRUE
30 | LV_4144-5_0_4_line_30 |  | 27 | 72 | 0.024266 | 0.125 | 0.08 | 261 | 0 | 0.364 | 1 | 3 | cs | TRUE
31 | LV_4144-5_0_4_line_31 |  | 27 | 90 | 0.012983 | 0.125 | 0.08 | 261 | 0 | 0.364 | 1 | 3 | cs | TRUE
32 | LV_4144-5_0_4_line_32 |  | 28 | 29 | 0.018564 | 0.125 | 0.08 | 261 | 0 | 0.364 | 1 | 1 | cs | TRUE
33 | LV_4144-5_0_4_line_33 |  | 28 | 30 | 0.012323 | 0.125 | 0.08 | 261 | 0 | 0.364 | 1 | 1 | cs | TRUE
34 | LV_4144-5_0_4_line_34 |  | 29 | 67 | 0.019542 | 0.125 | 0.08 | 261 | 0 | 0.364 | 1 | 1 | cs | TRUE
35 | LV_4144-5_0_4_line_35 |  | 30 | 84 | 0.0054639 | 0.125 | 0.08 | 261 | 0 | 0.364 | 1 | 1 | cs | TRUE
36 | LV_4144-5_0_4_line_36 |  | 31 | 81 | 0.0060421 | 0.125 | 0.08 | 261 | 0 | 0.364 | 1 | 3 | cs | TRUE
37 | LV_4144-5_0_4_line_37 |  | 32 | 33 | 0.004708 | 0.125 | 0.08 | 261 | 0 | 0.364 | 1 | 3 | cs | TRUE
38 | LV_4144-5_0_4_line_38 |  | 32 | 34 | 0.0049652 | 0.125 | 0.08 | 261 | 0 | 0.364 | 1 | 3 | cs | TRUE
39 | LV_4144-5_0_4_line_39 |  | 33 | 35 | 0.0033636 | 0.125 | 0.08 | 261 | 0 | 0.364 | 1 | 3 | cs | TRUE
40 | LV_4144-5_0_4_line_40 |  | 34 | 36 | 0.0092798 | 0.125 | 0.08 | 261 | 0 | 0.364 | 1 | 3 | cs | TRUE
41 | LV_4144-5_0_4_line_41 |  | 35 | 37 | 0.0052489 | 0.125 | 0.08 | 261 | 0 | 0.364 | 1 | 3 | cs | TRUE
42 | LV_4144-5_0_4_line_42 |  | 36 | 38 | 0.011999 | 0.125 | 0.08 | 261 | 0 | 0.364 | 1 | 3 | cs | TRUE
43 | LV_4144-5_0_4_line_43 |  | 37 | 39 | 0.008555 | 0.125 | 0.08 | 261 | 0 | 0.364 | 1 | 3 | cs | TRUE
44 | LV_4144-5_0_4_line_44 |  | 38 | 40 | 0.005861 | 0.125 | 0.08 | 261 | 0 | 0.364 | 1 | 3 | cs | TRUE
45 | LV_4144-5_0_4_line_45 |  | 39 | 41 | 0.00028368 | 0.125 | 0.08 | 261 | 0 | 0.364 | 1 | 3 | cs | TRUE
46 | LV_4144-5_0_4_line_46 |  | 40 | 86 | 0.0080114 | 0.125 | 0.08 | 261 | 0 | 0.364 | 1 | 3 | cs | TRUE
47 | LV_4144-5_0_4_line_47 |  | 41 | 52 | 0.0067946 | 0.125 | 0.08 | 261 | 0 | 0.364 | 1 | 3 | cs | TRUE
48 | LV_4144-5_0_4_line_48 |  | 42 | 43 | 0.016465 | 0.125 | 0.08 | 261 | 0 | 0.364 | 1 | 1 | cs | TRUE
49 | LV_4144-5_0_4_line_49 |  | 42 | 44 | 0.003834 | 0.125 | 0.08 | 261 | 0 | 0.364 | 1 | 1 | cs | TRUE
50 | LV_4144-5_0_4_line_50 |  | 43 | 45 | 0.0087974 | 0.125 | 0.08 | 261 | 0 | 0.364 | 1 | 1 | cs | TRUE
51 | LV_4144-5_0_4_line_51 |  | 44 | 46 | 0.015365 | 0.125 | 0.08 | 261 | 0 | 0.364 | 1 | 1 | cs | TRUE
52 | LV_4144-5_0_4_line_52 |  | 45 | 47 | 0.012587 | 0.125 | 0.08 | 261 | 0 | 0.364 | 1 | 1 | cs | TRUE
53 | LV_4144-5_0_4_line_53 |  | 46 | 48 | 0.0020206 | 0.125 | 0.08 | 261 | 0 | 0.364 | 1 | 1 | cs | TRUE
54 | LV_4144-5_0_4_line_54 |  | 47 | 49 | 0.01134 | 0.125 | 0.08 | 261 | 0 | 0.364 | 1 | 1 | cs | TRUE
55 | LV_4144-5_0_4_line_55 |  | 48 | 50 | 0.014336 | 0.125 | 0.08 | 261 | 0 | 0.364 | 1 | 1 | cs | TRUE
56 | LV_4144-5_0_4_line_56 |  | 49 | 51 | 0.017336 | 0.125 | 0.08 | 261 | 0 | 0.364 | 1 | 1 | cs | TRUE
57 | LV_4144-5_0_4_line_57 |  | 52 | 53 | 0.013645 | 0.125 | 0.08 | 261 | 0 | 0.364 | 1 | 2 | cs | TRUE
58 | LV_4144-5_0_4_line_58 |  | 53 | 54 | 0.010067 | 0.125 | 0.08 | 261 | 0 | 0.364 | 1 | 1 | cs | TRUE
59 | LV_4144-5_0_4_line_59 |  | 54 | 55 | 0.00027695 | 0.125 | 0.08 | 261 | 0 | 0.364 | 1 | 1 | cs | TRUE
60 | LV_4144-5_0_4_line_60 |  | 56 | 57 | 0.010238 | 0.125 | 0.08 | 261 | 0 | 0.364 | 1 | 1 | cs | TRUE
61 | LV_4144-5_0_4_line_61 |  | 56 | 58 | 0.004854 | 0.125 | 0.08 | 261 | 0 | 0.364 | 1 | 1 | cs | TRUE
62 | LV_4144-5_0_4_line_62 |  | 57 | 59 | 0.01295 | 0.125 | 0.08 | 261 | 0 | 0.364 | 1 | 1 | cs | TRUE
63 | LV_4144-5_0_4_line_63 |  | 57 | 60 | 0.01398 | 0.125 | 0.08 | 261 | 0 | 0.364 | 1 | 1 | cs | TRUE
64 | LV_4144-5_0_4_line_64 |  | 58 | 61 | 0.016902 | 0.125 | 0.08 | 261 | 0 | 0.364 | 1 | 1 | cs | TRUE
65 | LV_4144-5_0_4_line_65 |  | 58 | 62 | 0.011641 | 0.125 | 0.08 | 261 | 0 | 0.364 | 1 | 1 | cs | TRUE
66 | LV_4144-5_0_4_line_66 |  | 59 | 63 | 0.0056979 | 0.125 | 0.08 | 261 | 0 | 0.364 | 1 | 1 | cs | TRUE
67 | LV_4144-5_0_4_line_67 |  | 60 | 64 | 0.020855 | 0.125 | 0.08 | 261 | 0 | 0.364 | 1 | 1 | cs | TRUE
68 | LV_4144-5_0_4_line_68 |  | 61 | 65 | 0.00040131 | 0.125 | 0.08 | 261 | 0 | 0.364 | 1 | 1 | cs | TRUE
69 | LV_4144-5_0_4_line_69 |  | 62 | 66 | 0.013111 | 0.125 | 0.08 | 261 | 0 | 0.364 | 1 | 1 | cs | TRUE
70 | LV_4144-5_0_4_line_70 |  | 63 | 67 | 0.014542 | 0.125 | 0.08 | 261 | 0 | 0.364 | 1 | 1 | cs | TRUE
71 | LV_4144-5_0_4_line_71 |  | 64 | 68 | 0.015099 | 0.125 | 0.08 | 261 | 0 | 0.364 | 1 | 1 | cs | TRUE
72 | LV_4144-5_0_4_line_72 |  | 64 | 69 | 0.01576 | 0.125 | 0.08 | 261 | 0 | 0.364 | 1 | 1 | cs | TRUE
73 | LV_4144-5_0_4_line_73 |  | 65 | 70 | 0.016839 | 0.125 | 0.08 | 261 | 0 | 0.364 | 1 | 1 | cs | TRUE
74 | LV_4144-5_0_4_line_74 |  | 66 | 74 | 0.010359 | 0.125 | 0.08 | 261 | 0 | 0.364 | 1 | 1 | cs | TRUE
75 | LV_4144-5_0_4_line_75 |  | 67 | 75 | 0.011088 | 0.125 | 0.08 | 261 | 0 | 0.364 | 1 | 1 | cs | TRUE
76 | LV_4144-5_0_4_line_76 |  | 68 | 76 | 0.0039177 | 0.125 | 0.08 | 261 | 0 | 0.364 | 1 | 1 | cs | TRUE
77 | LV_4144-5_0_4_line_77 |  | 69 | 77 | 0.015005 | 0.125 | 0.08 | 261 | 0 | 0.364 | 1 | 1 | cs | TRUE
78 | LV_4144-5_0_4_line_78 |  | 71 | 72 | 0.004096 | 0.125 | 0.08 | 261 | 0 | 0.364 | 1 | 3 | cs | TRUE
79 | LV_4144-5_0_4_line_79 |  | 71 | 73 | 0.0088587 | 0.125 | 0.08 | 261 | 0 | 0.364 | 1 | 3 | cs | TRUE
80 | LV_4144-5_0_4_line_80 |  | 72 | 78 | 0.013738 | 0.125 | 0.08 | 261 | 0 | 0.364 | 1 | 1 | cs | TRUE
81 | LV_4144-5_0_4_line_81 |  | 73 | 79 | 0.0062048 | 0.125 | 0.08 | 261 | 0 | 0.364 | 1 | 3 | cs | TRUE
82 | LV_4144-5_0_4_line_82 |  | 74 | 80 | 0.021927 | 0.125 | 0.08 | 261 | 0 | 0.364 | 1 | 1 | cs | TRUE
83 | LV_4144-5_0_4_line_83 |  | 75 | 93 | 0.01013 | 0.125 | 0.08 | 261 | 0 | 0.364 | 1 | 1 | cs | TRUE
84 | LV_4144-5_0_4_line_84 |  | 76 | 107 | 0.017632 | 0.125 | 0.08 | 261 | 0 | 0.364 | 1 | 1 | cs | TRUE
85 | LV_4144-5_0_4_line_85 |  | 77 | 99 | 0.023944 | 0.125 | 0.08 | 261 | 0 | 0.364 | 1 | 1 | cs | TRUE
86 | LV_4144-5_0_4_line_86 |  | 77 | 100 | 0.025815 | 0.125 | 0.08 | 261 | 0 | 0.364 | 1 | 1 | cs | TRUE
87 | LV_4144-5_0_4_line_87 |  | 78 | 98 | 0.0015153 | 0.125 | 0.08 | 261 | 0 | 0.364 | 1 | 1 | cs | TRUE
88 | LV_4144-5_0_4_line_88 |  | 79 | 92 | 0.0061485 | 0.125 | 0.08 | 261 | 0 | 0.364 | 1 | 3 | cs | TRUE
89 | LV_4144-5_0_4_line_89 |  | 80 | 85 | 0.0038181 | 0.125 | 0.08 | 261 | 0 | 0.364 | 1 | 3 | cs | TRUE
90 | LV_4144-5_0_4_line_90 |  | 80 | 91 | 0.0019161 | 0.125 | 0.08 | 261 | 0 | 0.364 | 1 | 3 | cs | TRUE
91 | LV_4144-5_0_4_line_91 |  | 81 | 82 | 0.0036815 | 0.125 | 0.08 | 261 | 0 | 0.364 | 1 | 3 | cs | TRUE
92 | LV_4144-5_0_4_line_92 |  | 82 | 83 | 0.010225 | 0.125 | 0.08 | 261 | 0 | 0.364 | 1 | 3 | cs | TRUE
93 | LV_4144-5_0_4_line_93 |  | 83 | 85 | 0.0063661 | 0.125 | 0.08 | 261 | 0 | 0.364 | 1 | 3 | cs | TRUE
94 | LV_4144-5_0_4_line_94 |  | 86 | 87 | 0.0079596 | 0.125 | 0.08 | 261 | 0 | 0.364 | 1 | 3 | cs | TRUE
95 | LV_4144-5_0_4_line_95 |  | 87 | 88 | 0.0095211 | 0.125 | 0.08 | 261 | 0 | 0.364 | 1 | 3 | cs | TRUE
96 | LV_4144-5_0_4_line_96 |  | 88 | 89 | 0.013975 | 0.125 | 0.08 | 261 | 0 | 0.364 | 1 | 3 | cs | TRUE
97 | LV_4144-5_0_4_line_97 |  | 89 | 90 | 0.008952 | 0.125 | 0.08 | 261 | 0 | 0.364 | 1 | 3 | cs | TRUE
98 | LV_4144-5_0_4_line_98 |  | 91 | 92 | 0.0082698 | 0.125 | 0.08 | 261 | 0 | 0.364 | 1 | 3 | cs | TRUE
99 | LV_4144-5_0_4_line_99 |  | 94 | 96 | 0.022321 | 0.125 | 0.08 | 261 | 0 | 0.364 | 1 | 1 | cs | TRUE
100 | LV_4144-5_0_4_line_100 |  | 96 | 97 | 0.00847 | 0.125 | 0.08 | 261 | 0 | 0.364 | 1 | 1 | cs | TRUE
101 | LV_4144-5_0_4_line_101 |  | 97 | 115 | 0.014087 | 0.125 | 0.08 | 261 | 0 | 0.364 | 1 | 1 | cs | TRUE
102 | LV_4144-5_0_4_line_102 |  | 98 | 116 | 0.012861 | 0.125 | 0.08 | 261 | 0 | 0.364 | 1 | 1 | cs | TRUE
103 | LV_4144-5_0_4_line_103 |  | 99 | 101 | 0.024439 | 0.125 | 0.08 | 261 | 0 | 0.364 | 1 | 1 | cs | TRUE
104 | LV_4144-5_0_4_line_104 |  | 99 | 102 | 0.024406 | 0.125 | 0.08 | 261 | 0 | 0.364 | 1 | 1 | cs | TRUE
105 | LV_4144-5_0_4_line_105 |  | 100 | 103 | 0.0060266 | 0.125 | 0.08 | 261 | 0 | 0.364 | 1 | 1 | cs | TRUE
106 | LV_4144-5_0_4_line_106 |  | 101 | 104 | 3.9423e-05 | 0.125 | 0.08 | 261 | 0 | 0.364 | 1 | 1 | cs | TRUE
107 | LV_4144-5_0_4_line_107 |  | 102 | 105 | 0.021255 | 0.125 | 0.08 | 261 | 0 | 0.364 | 1 | 1 | cs | TRUE
108 | LV_4144-5_0_4_line_108 |  | 103 | 106 | 0.026665 | 0.125 | 0.08 | 261 | 0 | 0.364 | 1 | 1 | cs | TRUE
109 | LV_4144-5_0_4_line_109 |  | 104 | 108 | 0.011195 | 0.125 | 0.08 | 261 | 0 | 0.364 | 1 | 1 | cs | TRUE
110 | LV_4144-5_0_4_line_110 |  | 105 | 109 | 0.0012322 | 0.125 | 0.08 | 261 | 0 | 0.364 | 1 | 1 | cs | TRUE
111 | LV_4144-5_0_4_line_111 |  | 108 | 121 | 0.01374 | 0.125 | 0.08 | 261 | 0 | 0.364 | 1 | 1 | cs | TRUE
112 | LV_4144-5_0_4_line_112 |  | 108 | 122 | 0.012481 | 0.125 | 0.08 | 261 | 0 | 0.364 | 1 | 1 | cs | TRUE
113 | LV_4144-5_0_4_line_113 |  | 109 | 118 | 0.0052321 | 0.125 | 0.08 | 261 | 0 | 0.364 | 1 | 1 | cs | TRUE
114 | LV_4144-5_0_4_line_114 |  | 110 | 111 | 0.050064 | 0.125 | 0.08 | 261 | 0 | 0.364 | 1 | 1 | cs | TRUE
115 | LV_4144-5_0_4_line_115 |  | 111 | 112 | 0.022443 | 0.125 | 0.08 | 261 | 0 | 0.364 | 1 | 1 | cs | TRUE
116 | LV_4144-5_0_4_line_116 |  | 111 | 113 | 0.023507 | 0.125 | 0.08 | 261 | 0 | 0.364 | 1 | 1 | cs | TRUE
117 | LV_4144-5_0_4_line_117 |  | 112 | 114 | 0.011478 | 0.125 | 0.08 | 261 | 0 | 0.364 | 1 | 1 | cs | TRUE
118 | LV_4144-5_0_4_line_118 |  | 113 | 123 | 0.019855 | 0.125 | 0.08 | 261 | 0 | 0.364 | 1 | 1 | cs | TRUE
119 | LV_4144-5_0_4_line_119 |  | 115 | 123 | 0.0048379 | 0.125 | 0.08 | 261 | 0 | 0.364 | 1 | 1 | cs | TRUE
120 | LV_4144-5_0_4_line_120 |  | 116 | 117 | 0.010437 | 0.125 | 0.08 | 261 | 0 | 0.364 | 1 | 1 | cs | TRUE
121 | LV_4144-5_0_4_line_121 |  | 118 | 119 | 0.0061883 | 0.125 | 0.08 | 261 | 0 | 0.364 | 1 | 1 | cs | TRUE
122 | LV_4144-5_0_4_line_122 |  | 119 | 120 | 0.0035076 | 0.125 | 0.08 | 261 | 0 | 0.364 | 1 | 1 | cs | TRUE
123 | LV_4144-5_0_4_line_123 |  | 121 | 133 | 0.0024716 | 0.125 | 0.08 | 261 | 0 | 0.364 | 1 | 1 | cs | TRUE
124 | LV_4144-5_0_4_line_124 |  | 122 | 126 | 0.0070505 | 0.125 | 0.08 | 261 | 0 | 0.364 | 1 | 1 | cs | TRUE
125 | LV_4144-5_0_4_line_125 |  | 123 | 124 | 0.033247 | 0.125 | 0.08 | 261 | 0 | 0.364 | 1 | 1 | cs | TRUE
126 | LV_4144-5_0_4_line_126 |  | 124 | 125 | 0.005593 | 0.125 | 0.08 | 261 | 0 | 0.364 | 1 | 1 | cs | TRUE
127 | LV_4144-5_0_4_line_127 |  | 125 | 138 | 0.020025 | 0.125 | 0.08 | 261 | 0 | 0.364 | 1 | 1 | cs | TRUE
128 | LV_4144-5_0_4_line_128 |  | 126 | 127 | 0.0061892 | 0.125 | 0.08 | 261 | 0 | 0.364 | 1 | 1 | cs | TRUE
129 | LV_4144-5_0_4_line_129 |  | 126 | 128 | 0.087396 | 0.125 | 0.08 | 261 | 0 | 0.364 | 1 | 1 | cs | TRUE
130 | LV_4144-5_0_4_line_130 |  | 127 | 132 | 0.0060422 | 0.125 | 0.08 | 261 | 0 | 0.364 | 1 | 1 | cs | TRUE
131 | LV_4144-5_0_4_line_131 |  | 128 | 129 | 0.017964 | 0.125 | 0.08 | 261 | 0 | 0.364 | 1 | 1 | cs | TRUE
132 | LV_4144-5_0_4_line_132 |  | 129 | 130 | 0.0049093 | 0.125 | 0.08 | 261 | 0 | 0.364 | 1 | 1 | cs | TRUE
133 | LV_4144-5_0_4_line_133 |  | 129 | 131 | 0.10278 | 0.125 | 0.08 | 261 | 0 | 0.364 | 1 | 1 | cs | TRUE
134 | LV_4144-5_0_4_line_134 |  | 130 | 134 | 0.024588 | 0.125 | 0.08 | 261 | 0 | 0.364 | 1 | 1 | cs | TRUE
135 | LV_4144-5_0_4_line_135 |  | 134 | 135 | 0.00065404 | 0.125 | 0.08 | 261 | 0 | 0.364 | 1 | 1 | cs | TRUE
136 | LV_4144-5_0_4_line_136 |  | 136 | 137 | 0.015447 | 0.125 | 0.08 | 261 | 0 | 0.364 | 1 | 1 | cs | TRUE
137 | LV_4144-5_0_4_line_137 |  | 136 | 138 | 0.0076162 | 0.125 | 0.08 | 261 | 0 | 0.364 | 1 | 1 | cs | TRUE
138 | LV_4144-5_0_4_line_138 |  | 137 | 139 | 0.014354 | 0.125 | 0.08 | 261 | 0 | 0.364 | 1 | 1 | cs | TRUE
139 | LV_4144-5_0_4_line_139 |  | 139 | 140 | 0.017808 | 0.125 | 0.08 | 261 | 0 | 0.364 | 1 | 1 | cs | TRUE
140 | LV_4144-5_0_4_line_140 |  | 140 | 141 | 0.013945 | 0.125 | 0.08 | 261 | 0 | 0.364 | 1 | 1 | cs | TRUE
141 | LV_4144-5_0_4_line_141 |  | 140 | 142 | 0.0097549 | 0.125 | 0.08 | 261 | 0 | 0.364 | 1 | 1 | cs | TRUE

## trafo
| name | std_type | hv_bus | lv_bus | sn_mva | vn_hv_kv | vn_lv_kv | vk_percent | vkr_percent | pfe_kw | i0_percent | shift_degree | tap_side | tap_neutral | tap_min | tap_max | tap_step_percent | tap_step_degree | tap_pos | tap_phase_shifter | parallel | df | in_service
0 | LV_4144-5_0_4_trafo_49 | 0.63 MVA 20/0.4 kV | 143 | 23 | 0.63 | 20 | 0.4 | 6 | 1.206 | 1.65 | 0.2619 | 150 | hv | 0 | -2 | 2 | 2.5 | 0 | 0 | FALSE | 1 | 1 | TRUE

## line_geodata
| x0 | y0 | x1 | y1 | x2 | y2 | x3 | y3
0 | 2645877.1327 | 1238983.0393 | 2645877.1327 | 1238983.0393 | 2645883.768 | 1238985.7118
1 | 2645899.7341 | 1238992.1423 | 2645883.768 | 1238985.7118
2 | 2645837.9113 | 1238956.3083 | 2645850.2437 | 1238964.9426
3 | 2645837.9113 | 1238956.3083 | 2645829.2684 | 1238971.6933
4 | 2645837.9113 | 1238956.3083 | 2645838.9325 | 1238948.4556
5 | 2645905.475 | 1238994.4545 | 2645899.7341 | 1238992.1423
6 | 2645829.2684 | 1238971.6933 | 2645817.5341 | 1238992.5812
7 | 2645838.9325 | 1238948.4556 | 2645842.9326 | 1238940.6553
8 | 2645905.475 | 1238994.4545 | 2645926.5254 | 1239002.958
9 | 2645807.1831 | 1239011.0067 | 2645817.5341 | 1238992.5812
10 | 2645854.7807 | 1238917.5519 | 2645842.9326 | 1238940.6553
11 | 2645932.1883 | 1239005.2456 | 2645926.5254 | 1239002.958
12 | 2645807.1831 | 1239011.0067 | 2645802.9334 | 1239024.8604
13 | 2645807.1831 | 1239011.0067 | 2645793.8715 | 1239002.9544
14 | 2645807.1831 | 1239011.0067 | 2645830.9935 | 1239026.0617
15 | 2645856.6019 | 1238914.0004 | 2645854.7807 | 1238917.5519
16 | 2645932.1883 | 1239005.2456 | 2645937.5756 | 1238992.6102
17 | 2645975.9465 | 1239081.1586 | 2645968.3013 | 1239084.825
18 | 2645975.9465 | 1239081.1586 | 2645983.4142 | 1239077.5774 | 2645987.3399 | 1239073.7696
19 | 2645954.4607 | 1239091.4624 | 2645968.3013 | 1239084.825
20 | 2645994.4859 | 1239066.8381 | 2645987.3399 | 1239073.7696
21 | 2645954.4607 | 1239091.4624 | 2645952.726 | 1239086.9238 | 2645949.628 | 1239082.9714
22 | 2645994.4859 | 1239066.8381 | 2645997.4909 | 1239063.9234
23 | 2645947.3337 | 1239080.0444 | 2645949.628 | 1239082.9714
24 | 2645947.3337 | 1239080.0444 | 2645940.2252 | 1239073.0849 | 2645931.181 | 1239068.0117 | 2645930.1442 | 1239067.7113
25 | 2645930.1442 | 1239067.7113 | 2645924.1036 | 1239065.9611
26 | 2645939.9209 | 1238987.4707 | 2645939.044 | 1238989.166 | 2645937.5756 | 1238992.6102
27 | 2645928.3029 | 1238950.9982 | 2645929.3668 | 1238948.9729
28 | 2645929.3668 | 1238948.9729 | 2645939.3277 | 1238930.0109
29 | 2645945.7222 | 1238917.8382 | 2645939.3277 | 1238930.0109
30 | 2645966.2703 | 1238930.761 | 2645964.746 | 1238929.3261 | 2645945.7222 | 1238917.8382
31 | 2645945.7222 | 1238917.8382 | 2645946.9982 | 1238907.3636 | 2645946.8361 | 1238904.938
32 | 2645960.4068 | 1239027.7561 | 2645973.7806 | 1239018.7093 | 2645975.0637 | 1239016.6605
33 | 2645960.4068 | 1239027.7561 | 2645961.1186 | 1239040.0589
34 | 2645985.436 | 1239000.0985 | 2645975.0637 | 1239016.6605
35 | 2645961.1186 | 1239040.0589 | 2645961.2473 | 1239042.2831 | 2645960.5191 | 1239045.4361
36 | 2645939.9209 | 1238987.4707 | 2645942.6967 | 1238982.104
37 | 2645883.2644 | 1238868.7684 | 2645879.845 | 1238872.0046
38 | 2645883.2644 | 1238868.7684 | 2645883.2644 | 1238868.7684 | 2645888.0705 | 1238867.5216
39 | 2645877.402 | 1238874.3166 | 2645879.845 | 1238872.0046
40 | 2645888.0705 | 1238867.5216 | 2645893.0864 | 1238866.2204 | 2645897.1032 | 1238867.0316
41 | 2645877.402 | 1238874.3166 | 2645876.5291 | 1238875.1428 | 2645874.6823 | 1238878.7439
42 | 2645897.1032 | 1238867.0316 | 2645901.6727 | 1238867.9545 | 2645908.0582 | 1238871.5692
43 | 2645874.6823 | 1238878.7439 | 2645870.7785 | 1238886.3563
44 | 2645908.0582 | 1238871.5692 | 2645913.1587 | 1238874.4564
45 | 2645870.6491 | 1238886.6087 | 2645870.7785 | 1238886.3563
46 | 2645920.1306 | 1238878.403 | 2645913.1587 | 1238874.4564
47 | 2645870.6491 | 1238886.6087 | 2645867.5485 | 1238892.6547
48 | 2645876.1966 | 1239051.548 | 2645861.1376 | 1239044.8915
49 | 2645857.8054 | 1239043.0145 | 2645859.9291 | 1239044.3573 | 2645861.1376 | 1239044.8915
50 | 2645876.1966 | 1239051.548 | 2645879.6924 | 1239053.0932 | 2645884.4711 | 1239054.4778
51 | 2645857.8054 | 1239043.0145 | 2645844.8185 | 1239034.8031
52 | 2645896.5608 | 1239057.9807 | 2645884.4711 | 1239054.4778
53 | 2645843.1107 | 1239033.7233 | 2645844.8185 | 1239034.8031
54 | 2645907.4525 | 1239061.1365 | 2645896.5608 | 1239057.9807
55 | 2645843.1107 | 1239033.7233 | 2645830.9935 | 1239026.0617
56 | 2645907.4525 | 1239061.1365 | 2645924.1036 | 1239065.9611
57 | 2645867.5485 | 1238892.6547 | 2645861.3219 | 1238904.7966
58 | 2645856.7283 | 1238913.754 | 2645861.3219 | 1238904.7966
59 | 2645856.6019 | 1238914.0004 | 2645856.7283 | 1238913.754
60 | 2646003.057 | 1238971.9723 | 2645998.9184 | 1238966.3033 | 2645996.7898 | 1238963.8883
61 | 2645993.5802 | 1238960.2469 | 2645996.7898 | 1238963.8883
62 | 2646003.057 | 1238971.9723 | 2645996.1815 | 1238982.9469
63 | 2646003.057 | 1238971.9723 | 2646012.1747 | 1238982.57
64 | 2645993.5802 | 1238960.2469 | 2646006.0878 | 1238948.8789
65 | 2645985.8728 | 1238951.5039 | 2645993.5802 | 1238960.2469
66 | 2645996.1815 | 1238982.9469 | 2645993.1564 | 1238987.7754
67 | 2646026.9742 | 1238997.1071 | 2646020.3424 | 1238992.0636 | 2646012.1747 | 1238982.57
68 | 2646006.3848 | 1238948.609 | 2646006.0878 | 1238948.8789
69 | 2645985.8728 | 1238951.5039 | 2645980.38 | 1238956.6202 | 2645977.8716 | 1238961.6325
70 | 2645985.436 | 1239000.0985 | 2645993.1564 | 1238987.7754
71 | 2646026.9742 | 1238997.1071 | 2646022.4294 | 1239001.8861 | 2646017.4388 | 1239008.7718
72 | 2646026.9742 | 1238997.1071 | 2646028.4103 | 1238998.1967 | 2646038.8719 | 1238999.9566 | 2646042.2033 | 1238999.6132
73 | 2646018.8458 | 1238937.2833 | 2646006.3848 | 1238948.609
74 | 2645973.2355 | 1238970.8964 | 2645977.8716 | 1238961.6325
75 | 2645985.436 | 1239000.0985 | 2645975.6677 | 1238994.8515
76 | 2646015.1397 | 1239011.944 | 2646017.4388 | 1239008.7718
77 | 2646057.1292 | 1238998.0747 | 2646042.2033 | 1238999.6132
78 | 2645969.2664 | 1238933.5638 | 2645966.2703 | 1238930.761
79 | 2645969.2664 | 1238933.5638 | 2645965.818 | 1238937.3952 | 2645964.1166 | 1238940.6853
80 | 2645966.2703 | 1238930.761 | 2645975.1179 | 1238920.2519
81 | 2645961.2664 | 1238946.1968 | 2645964.1166 | 1238940.6853
82 | 2645953.7632 | 1238960.7059 | 2645973.2355 | 1238970.8964
83 | 2645975.6677 | 1238994.8515 | 2645966.7436 | 1238990.0579
84 | 2646004.7924 | 1239026.2208 | 2646015.1397 | 1239011.944
85 | 2646059.6449 | 1239021.854 | 2646059.675 | 1239017.9739 | 2646057.1292 | 1238998.0747
86 | 2646057.1292 | 1238998.0747 | 2646053.2452 | 1238976.1526 | 2646053.8977 | 1238972.6619
87 | 2645975.1179 | 1238920.2519 | 2645976.0939 | 1238919.0927
88 | 2645958.4421 | 1238951.6582 | 2645961.2664 | 1238946.1968
89 | 2645953.7632 | 1238960.7059 | 2645952.0092 | 1238964.0973
90 | 2645953.7632 | 1238960.7059 | 2645954.6433 | 1238959.0039
91 | 2645944.388 | 1238978.834 | 2645942.6967 | 1238982.104
92 | 2645944.388 | 1238978.834 | 2645949.0849 | 1238969.752
93 | 2645949.0849 | 1238969.752 | 2645952.0092 | 1238964.0973
94 | 2645920.1306 | 1238878.403 | 2645927.0575 | 1238882.3241
95 | 2645935.3431 | 1238887.0143 | 2645927.0575 | 1238882.3241
96 | 2645935.3431 | 1238887.0143 | 2645940.9216 | 1238890.1721 | 2645945.3022 | 1238896.3396
97 | 2645945.3022 | 1238896.3396 | 2645946.361 | 1238897.8302 | 2645946.8361 | 1238904.938
98 | 2645954.6433 | 1238959.0039 | 2645958.4421 | 1238951.6582
99 | 2645802.9334 | 1239024.8604 | 2645796.3875 | 1239046.1999
100 | 2645796.3875 | 1239046.1999 | 2645793.9036 | 1239054.2975
101 | 2645789.7725 | 1239067.765 | 2645793.9036 | 1239054.2975
102 | 2645984.3772 | 1238909.2539 | 2645976.0939 | 1238919.0927
103 | 2646059.6449 | 1239021.854 | 2646084.0678 | 1239022.7455
104 | 2646059.6449 | 1239021.854 | 2646059.5156 | 1239038.5193 | 2646058.457 | 1239046.1864
105 | 2646053.8977 | 1238972.6619 | 2646055.0049 | 1238966.738 | 2646055.0049 | 1238966.738
106 | 2646084.0678 | 1239022.7455 | 2646084.1072 | 1239022.747
107 | 2646058.457 | 1239046.1864 | 2646055.55 | 1239067.2417
108 | 2646077.2474 | 1238953.2467 | 2646059.999 | 1238960.5949 | 2646055.0049 | 1238966.738
109 | 2646095.2281 | 1239023.0862 | 2646095.2276 | 1239023.1529 | 2646084.1072 | 1239022.747
110 | 2646055.3814 | 1239068.4623 | 2646055.55 | 1239067.2417
111 | 2646095.2281 | 1239023.0862 | 2646094.942 | 1239036.823
112 | 2646095.2281 | 1239023.0862 | 2646095.231 | 1239010.6049
113 | 2646055.3814 | 1239068.4623 | 2646054.6658 | 1239073.6452
114 | 2645777.461 | 1239114.362 | 2645740.2784 | 1239147.8854
115 | 2645787.4285 | 1239126.3786 | 2645775.0091 | 1239123.8094 | 2645777.461 | 1239114.362
116 | 2645777.461 | 1239114.362 | 2645783.366 | 1239091.6087
117 | 2645787.4285 | 1239126.3786 | 2645789.3562 | 1239126.7774 | 2645795.3981 | 1239134.1206
118 | 2645788.3537 | 1239072.3901 | 2645783.366 | 1239091.6087
119 | 2645788.3537 | 1239072.3901 | 2645789.7725 | 1239067.765
120 | 2645993.4665 | 1238914.3831 | 2645984.3772 | 1238909.2539
121 | 2646053.8195 | 1239079.7754 | 2646054.6658 | 1239073.6452
122 | 2646053.2938 | 1239083.2414 | 2646053.4094 | 1239082.745 | 2646053.8195 | 1239079.7754
123 | 2646094.8905 | 1239039.2941 | 2646094.942 | 1239036.823
124 | 2646095.231 | 1239010.6049 | 2646095.2316 | 1239008.021 | 2646094.8089 | 1239003.5745
125 | 2645788.3537 | 1239072.3901 | 2645809.8653 | 1239086.8653 | 2645816.3656 | 1239090.228
126 | 2645821.4827 | 1239092.4448 | 2645819.1159 | 1239091.6508 | 2645816.3656 | 1239090.228
127 | 2645821.4827 | 1239092.4448 | 2645840.4681 | 1239098.8144
128 | 2646094.8089 | 1239003.5745 | 2646094.2231 | 1238997.413
129 | 2646094.8089 | 1239003.5745 | 2646181.8235 | 1238995.4184
130 | 2646093.6513 | 1238991.398 | 2646094.2231 | 1238997.413
131 | 2646181.8235 | 1238995.4184 | 2646184.3497 | 1239013.2038
132 | 2646184.3497 | 1239013.2038 | 2646185.0401 | 1239018.0643
133 | 2646184.3497 | 1239013.2038 | 2646285.7015 | 1238996.1223
134 | 2646188.006 | 1239042.4718 | 2646186.9897 | 1239033.2831 | 2646185.5451 | 1239021.6199 | 2646185.0401 | 1239018.0643
135 | 2646188.0779 | 1239043.1219 | 2646188.006 | 1239042.4718
136 | 2645847.6887 | 1239101.2369 | 2645862.333 | 1239106.1501
137 | 2645847.6887 | 1239101.2369 | 2645840.4681 | 1239098.8144
138 | 2645862.333 | 1239106.1501 | 2645875.9418 | 1239110.7158
139 | 2645892.8248 | 1239116.38 | 2645875.9418 | 1239110.7158
140 | 2645892.8248 | 1239116.38 | 2645888.7786 | 1239129.7247
141 | 2645892.8248 | 1239116.38 | 2645902.0237 | 1239119.6261

## bus_geodata
| x | y | coords
0 | 2645877.1327 | 1238983.0393
1 | 2645883.768 | 1238985.7118
2 | 2645850.2437 | 1238964.9426
3 | 2645837.9113 | 1238956.3083
4 | 2645899.7341 | 1238992.1423
5 | 2645829.2684 | 1238971.6933
6 | 2645838.9325 | 1238948.4556
7 | 2645905.475 | 1238994.4545
8 | 2645817.5341 | 1238992.5812
9 | 2645842.9326 | 1238940.6553
10 | 2645926.5254 | 1239002.958
11 | 2645807.1831 | 1239011.0067
12 | 2645854.7807 | 1238917.5519
13 | 2645932.1883 | 1239005.2456
14 | 2645975.9465 | 1239081.1586
15 | 2645968.3013 | 1239084.825
16 | 2645987.3399 | 1239073.7696
17 | 2645954.4607 | 1239091.4624
18 | 2645994.4859 | 1239066.8381
19 | 2645949.628 | 1239082.9714
20 | 2645997.4909 | 1239063.9234
21 | 2645947.3337 | 1239080.0444
22 | 2645930.1442 | 1239067.7113
23 | 2645937.5756 | 1238992.6102
24 | 2645928.3029 | 1238950.9982
25 | 2645929.3668 | 1238948.9729
26 | 2645939.3277 | 1238930.0109
27 | 2645945.7222 | 1238917.8382
28 | 2645960.4068 | 1239027.7561
29 | 2645975.0637 | 1239016.6605
30 | 2645961.1186 | 1239040.0589
31 | 2645939.9209 | 1238987.4707
32 | 2645883.2644 | 1238868.7684
33 | 2645879.845 | 1238872.0046
34 | 2645888.0705 | 1238867.5216
35 | 2645877.402 | 1238874.3166
36 | 2645897.1032 | 1238867.0316
37 | 2645874.6823 | 1238878.7439
38 | 2645908.0582 | 1238871.5692
39 | 2645870.7785 | 1238886.3563
40 | 2645913.1587 | 1238874.4564
41 | 2645870.6491 | 1238886.6087
42 | 2645861.1376 | 1239044.8915
43 | 2645876.1966 | 1239051.548
44 | 2645857.8054 | 1239043.0145
45 | 2645884.4711 | 1239054.4778
46 | 2645844.8185 | 1239034.8031
47 | 2645896.5608 | 1239057.9807
48 | 2645843.1107 | 1239033.7233
49 | 2645907.4525 | 1239061.1365
50 | 2645830.9935 | 1239026.0617
51 | 2645924.1036 | 1239065.9611
52 | 2645867.5485 | 1238892.6547
53 | 2645861.3219 | 1238904.7966
54 | 2645856.7283 | 1238913.754
55 | 2645856.6019 | 1238914.0004
56 | 2645996.7898 | 1238963.8883
57 | 2646003.057 | 1238971.9723
58 | 2645993.5802 | 1238960.2469
59 | 2645996.1815 | 1238982.9469
60 | 2646012.1747 | 1238982.57
61 | 2646006.0878 | 1238948.8789
62 | 2645985.8728 | 1238951.5039
63 | 2645993.1564 | 1238987.7754
64 | 2646026.9742 | 1238997.1071
65 | 2646006.3848 | 1238948.609
66 | 2645977.8716 | 1238961.6325
67 | 2645985.436 | 1239000.0985
68 | 2646017.4388 | 1239008.7718
69 | 2646042.2033 | 1238999.6132
70 | 2646018.8458 | 1238937.2833
71 | 2645969.2664 | 1238933.5638
72 | 2645966.2703 | 1238930.761
73 | 2645964.1166 | 1238940.6853
74 | 2645973.2355 | 1238970.8964
75 | 2645975.6677 | 1238994.8515
76 | 2646015.1397 | 1239011.944
77 | 2646057.1292 | 1238998.0747
78 | 2645975.1179 | 1238920.2519
79 | 2645961.2664 | 1238946.1968
80 | 2645953.7632 | 1238960.7059
81 | 2645942.6967 | 1238982.104
82 | 2645944.388 | 1238978.834
83 | 2645949.0849 | 1238969.752
84 | 2645960.5191 | 1239045.4361
85 | 2645952.0092 | 1238964.0973
86 | 2645920.1306 | 1238878.403
87 | 2645927.0575 | 1238882.3241
88 | 2645935.3431 | 1238887.0143
89 | 2645945.3022 | 1238896.3396
90 | 2645946.8361 | 1238904.938
91 | 2645954.6433 | 1238959.0039
92 | 2645958.4421 | 1238951.6582
93 | 2645966.7436 | 1238990.0579
94 | 2645802.9334 | 1239024.8604
95 | 2645793.8715 | 1239002.9544
96 | 2645796.3875 | 1239046.1999
97 | 2645793.9036 | 1239054.2975
98 | 2645976.0939 | 1238919.0927
99 | 2646059.6449 | 1239021.854
100 | 2646053.8977 | 1238972.6619
101 | 2646084.0678 | 1239022.7455
102 | 2646058.457 | 1239046.1864
103 | 2646055.0049 | 1238966.738
104 | 2646084.1072 | 1239022.747
105 | 2646055.55 | 1239067.2417
106 | 2646077.2474 | 1238953.2467
107 | 2646004.7924 | 1239026.2208
108 | 2646095.2281 | 1239023.0862
109 | 2646055.3814 | 1239068.4623
110 | 2645740.2784 | 1239147.8854
111 | 2645777.461 | 1239114.362
112 | 2645787.4285 | 1239126.3786
113 | 2645783.366 | 1239091.6087
114 | 2645795.3981 | 1239134.1206
115 | 2645789.7725 | 1239067.765
116 | 2645984.3772 | 1238909.2539
117 | 2645993.4665 | 1238914.3831
118 | 2646054.6658 | 1239073.6452
119 | 2646053.8195 | 1239079.7754
120 | 2646053.2938 | 1239083.2414
121 | 2646094.942 | 1239036.823
122 | 2646095.231 | 1239010.6049
123 | 2645788.3537 | 1239072.3901
124 | 2645816.3656 | 1239090.228
125 | 2645821.4827 | 1239092.4448
126 | 2646094.8089 | 1239003.5745
127 | 2646094.2231 | 1238997.413
128 | 2646181.8235 | 1238995.4184
129 | 2646184.3497 | 1239013.2038
130 | 2646185.0401 | 1239018.0643
131 | 2646285.7015 | 1238996.1223
132 | 2646093.6513 | 1238991.398
133 | 2646094.8905 | 1239039.2941
134 | 2646188.006 | 1239042.4718
135 | 2646188.0779 | 1239043.1219
136 | 2645847.6887 | 1239101.2369
137 | 2645862.333 | 1239106.1501
138 | 2645840.4681 | 1239098.8144
139 | 2645875.9418 | 1239110.7158
140 | 2645892.8248 | 1239116.38
141 | 2645888.7786 | 1239129.7247
142 | 2645902.0237 | 1239119.6261
143 | 2645932.1883 | 1239005.2456

## line_std_types
| c_nf_per_km | r_ohm_per_km | x_ohm_per_km | max_i_ka | type | q_mm2 | alpha | voltage_rating
NAYY 4x50 SE | 210 | 0.642 | 0.083 | 0.142 | cs | 50 | 0.00403 | LV
NAYY 4x120 SE | 264 | 0.225 | 0.08 | 0.242 | cs | 120 | 0.00403 | LV
NAYY 4x150 SE | 261 | 0.208 | 0.08 | 0.27 | cs | 150 | 0.00403 | LV
NA2XS2Y 1x95 RM/25 12/20 kV | 216 | 0.313 | 0.132 | 0.252 | cs | 95 | 0.00403 | MV
NA2XS2Y 1x185 RM/25 12/20 kV | 273 | 0.161 | 0.117 | 0.362 | cs | 185 | 0.00403 | MV
NA2XS2Y 1x240 RM/25 12/20 kV | 304 | 0.122 | 0.112 | 0.421 | cs | 240 | 0.00403 | MV
NA2XS2Y 1x95 RM/25 6/10 kV | 315 | 0.313 | 0.123 | 0.249 | cs | 95 | 0.00403 | MV
NA2XS2Y 1x185 RM/25 6/10 kV | 406 | 0.161 | 0.11 | 0.358 | cs | 185 | 0.00403 | MV
NA2XS2Y 1x240 RM/25 6/10 kV | 456 | 0.122 | 0.105 | 0.416 | cs | 240 | 0.00403 | MV
NA2XS2Y 1x150 RM/25 12/20 kV | 250 | 0.206 | 0.116 | 0.319 | cs | 150 | 0.00403 | MV
NA2XS2Y 1x120 RM/25 12/20 kV | 230 | 0.253 | 0.119 | 0.283 | cs | 120 | 0.00403 | MV
NA2XS2Y 1x70 RM/25 12/20 kV | 190 | 0.443 | 0.132 | 0.22 | cs | 70 | 0.00403 | MV
NA2XS2Y 1x150 RM/25 6/10 kV | 360 | 0.206 | 0.11 | 0.315 | cs | 150 | 0.00403 | MV
NA2XS2Y 1x120 RM/25 6/10 kV | 340 | 0.253 | 0.113 | 0.28 | cs | 120 | 0.00403 | MV
NA2XS2Y 1x70 RM/25 6/10 kV | 280 | 0.443 | 0.123 | 0.217 | cs | 70 | 0.00403 | MV
N2XS(FL)2Y 1x120 RM/35 64/110 kV | 112 | 0.153 | 0.166 | 0.366 | cs | 120 | 0.00393 | HV
N2XS(FL)2Y 1x185 RM/35 64/110 kV | 125 | 0.099 | 0.156 | 0.457 | cs | 185 | 0.00393 | HV
N2XS(FL)2Y 1x240 RM/35 64/110 kV | 135 | 0.075 | 0.149 | 0.526 | cs | 240 | 0.00393 | HV
N2XS(FL)2Y 1x300 RM/35 64/110 kV | 144 | 0.06 | 0.144 | 0.588 | cs | 300 | 0.00393 | HV
15-AL1/3-ST1A 0.4 | 11 | 1.8769 | 0.35 | 0.105 | ol | 16 | 0.00403 | LV
24-AL1/4-ST1A 0.4 | 11.25 | 1.2012 | 0.335 | 0.14 | ol | 24 | 0.00403 | LV
48-AL1/8-ST1A 0.4 | 12.2 | 0.5939 | 0.3 | 0.21 | ol | 48 | 0.00403 | LV
94-AL1/15-ST1A 0.4 | 13.2 | 0.306 | 0.29 | 0.35 | ol | 94 | 0.00403 | LV
34-AL1/6-ST1A 10.0 | 9.7 | 0.8342 | 0.36 | 0.17 | ol | 34 | 0.00403 | MV
48-AL1/8-ST1A 10.0 | 10.1 | 0.5939 | 0.35 | 0.21 | ol | 48 | 0.00403 | MV
70-AL1/11-ST1A 10.0 | 10.4 | 0.4132 | 0.339 | 0.29 | ol | 70 | 0.00403 | MV
94-AL1/15-ST1A 10.0 | 10.75 | 0.306 | 0.33 | 0.35 | ol | 94 | 0.00403 | MV
122-AL1/20-ST1A 10.0 | 11.1 | 0.2376 | 0.323 | 0.41 | ol | 122 | 0.00403 | MV
149-AL1/24-ST1A 10.0 | 11.25 | 0.194 | 0.315 | 0.47 | ol | 149 | 0.00403 | MV
34-AL1/6-ST1A 20.0 | 9.15 | 0.8342 | 0.382 | 0.17 | ol | 34 | 0.00403 | MV
48-AL1/8-ST1A 20.0 | 9.5 | 0.5939 | 0.372 | 0.21 | ol | 48 | 0.00403 | MV
70-AL1/11-ST1A 20.0 | 9.7 | 0.4132 | 0.36 | 0.29 | ol | 70 | 0.00403 | MV
94-AL1/15-ST1A 20.0 | 10 | 0.306 | 0.35 | 0.35 | ol | 94 | 0.00403 | MV
122-AL1/20-ST1A 20.0 | 10.3 | 0.2376 | 0.344 | 0.41 | ol | 122 | 0.00403 | MV
149-AL1/24-ST1A 20.0 | 10.5 | 0.194 | 0.337 | 0.47 | ol | 149 | 0.00403 | MV
184-AL1/30-ST1A 20.0 | 10.75 | 0.1571 | 0.33 | 0.535 | ol | 184 | 0.00403 | MV
243-AL1/39-ST1A 20.0 | 11 | 0.1188 | 0.32 | 0.645 | ol | 243 | 0.00403 | MV
48-AL1/8-ST1A 110.0 | 8 | 0.5939 | 0.46 | 0.21 | ol | 48 | 0.00403 | HV
70-AL1/11-ST1A 110.0 | 8.4 | 0.4132 | 0.45 | 0.29 | ol | 70 | 0.00403 | HV
94-AL1/15-ST1A 110.0 | 8.65 | 0.306 | 0.44 | 0.35 | ol | 94 | 0.00403 | HV
122-AL1/20-ST1A 110.0 | 8.5 | 0.2376 | 0.43 | 0.41 | ol | 122 | 0.00403 | HV
149-AL1/24-ST1A 110.0 | 8.75 | 0.194 | 0.41 | 0.47 | ol | 149 | 0.00403 | HV
184-AL1/30-ST1A 110.0 | 8.8 | 0.1571 | 0.4 | 0.535 | ol | 184 | 0.00403 | HV
243-AL1/39-ST1A 110.0 | 9 | 0.1188 | 0.39 | 0.645 | ol | 243 | 0.00403 | HV
305-AL1/39-ST1A 110.0 | 9.2 | 0.0949 | 0.38 | 0.74 | ol | 305 | 0.00403 | HV
490-AL1/64-ST1A 110.0 | 9.75 | 0.059 | 0.37 | 0.96 | ol | 490 | 0.00403 | HV
679-AL1/86-ST1A 110.0 | 9.95 | 0.042 | 0.36 | 1.15 | ol | 679 | 0.00403 | HV
490-AL1/64-ST1A 220.0 | 10 | 0.059 | 0.285 | 0.96 | ol | 490 | 0.00403 | HV
679-AL1/86-ST1A 220.0 | 11.7 | 0.042 | 0.275 | 1.15 | ol | 679 | 0.00403 | HV
490-AL1/64-ST1A 380.0 | 11 | 0.059 | 0.253 | 0.96 | ol | 490 | 0.00403 | HV
679-AL1/86-ST1A 380.0 | 14.6 | 0.042 | 0.25 | 1.15 | ol | 679 | 0.00403 | HV

## trafo_std_types
| i0_percent | pfe_kw | vkr_percent | sn_mva | vn_lv_kv | vn_hv_kv | vk_percent | shift_degree | vector_group | tap_side | tap_neutral | tap_min | tap_max | tap_step_degree | tap_step_percent | tap_phase_shifter
160 MVA 380/110 kV | 0.06 | 60 | 0.25 | 160 | 110 | 380 | 12.2 | 0 | Yy0 | hv | 0 | -9 | 9 | 0 | 1.5 | FALSE
100 MVA 220/110 kV | 0.06 | 55 | 0.26 | 100 | 110 | 220 | 12 | 0 | Yy0 | hv | 0 | -9 | 9 | 0 | 1.5 | FALSE
63 MVA 110/20 kV | 0.04 | 22 | 0.32 | 63 | 20 | 110 | 18 | 150 | YNd5 | hv | 0 | -9 | 9 | 0 | 1.5 | FALSE
40 MVA 110/20 kV | 0.05 | 18 | 0.34 | 40 | 20 | 110 | 16.2 | 150 | YNd5 | hv | 0 | -9 | 9 | 0 | 1.5 | FALSE
25 MVA 110/20 kV | 0.07 | 14 | 0.41 | 25 | 20 | 110 | 12 | 150 | YNd5 | hv | 0 | -9 | 9 | 0 | 1.5 | FALSE
63 MVA 110/10 kV | 0.04 | 22 | 0.32 | 63 | 10 | 110 | 18 | 150 | YNd5 | hv | 0 | -9 | 9 | 0 | 1.5 | FALSE
40 MVA 110/10 kV | 0.05 | 18 | 0.34 | 40 | 10 | 110 | 16.2 | 150 | YNd5 | hv | 0 | -9 | 9 | 0 | 1.5 | FALSE
25 MVA 110/10 kV | 0.07 | 14 | 0.41 | 25 | 10 | 110 | 12 | 150 | YNd5 | hv | 0 | -9 | 9 | 0 | 1.5 | FALSE
0.25 MVA 20/0.4 kV | 0.32 | 0.8 | 1.44 | 0.25 | 0.4 | 20 | 6 | 150 | Yzn5 | hv | 0 | -2 | 2 | 0 | 2.5 | FALSE
0.4 MVA 20/0.4 kV | 0.3375 | 1.35 | 1.425 | 0.4 | 0.4 | 20 | 6 | 150 | Dyn5 | hv | 0 | -2 | 2 | 0 | 2.5 | FALSE
0.63 MVA 20/0.4 kV | 0.2619 | 1.65 | 1.206 | 0.63 | 0.4 | 20 | 6 | 150 | Dyn5 | hv | 0 | -2 | 2 | 0 | 2.5 | FALSE
0.25 MVA 10/0.4 kV | 0.24 | 0.6 | 1.2 | 0.25 | 0.4 | 10 | 4 | 150 | Dyn5 | hv | 0 | -2 | 2 | 0 | 2.5 | FALSE
0.4 MVA 10/0.4 kV | 0.2375 | 0.95 | 1.325 | 0.4 | 0.4 | 10 | 4 | 150 | Dyn5 | hv | 0 | -2 | 2 | 0 | 2.5 | FALSE
0.63 MVA 10/0.4 kV | 0.1873 | 1.18 | 1.0794 | 0.63 | 0.4 | 10 | 4 | 150 | Dyn5 | hv | 0 | -2 | 2 | 0 | 2.5 | FALSE

## trafo3w_std_types
| sn_hv_mva | sn_mv_mva | sn_lv_mva | vn_hv_kv | vn_mv_kv | vn_lv_kv | vk_hv_percent | vk_mv_percent | vk_lv_percent | vkr_hv_percent | vkr_mv_percent | vkr_lv_percent | pfe_kw | i0_percent | shift_mv_degree | shift_lv_degree | vector_group | tap_side | tap_neutral | tap_min | tap_max | tap_step_percent
63/25/38 MVA 110/20/10 kV | 63 | 25 | 38 | 110 | 20 | 10 | 10.4 | 10.4 | 10.4 | 0.28 | 0.32 | 0.35 | 35 | 0.89 | 0 | 0 | YN0yn0yn0 | hv | 0 | -10 | 10 | 1.2
63/25/38 MVA 110/10/10 kV | 63 | 25 | 38 | 110 | 10 | 10 | 10.4 | 10.4 | 10.4 | 0.28 | 0.32 | 0.35 | 35 | 0.89 | 0 | 0 | YN0yn0yn0 | hv | 0 | -10 | 10 | 1.2

## fuse_std_types
| fuse_type | i_rated_a | t_avg | t_min | t_total | x_avg | x_min | x_total
HV 100A | HV 100A | 100 | 0 | [10.0, 3.64, 0.854, 0.281, 0.1, 0.0531, 0.022, 0.01] | [10.0, 4.267, 1.21, 0.403, 0.1, 0.058, 0.022, 0.01] | 0 | [300.0, 350.0, 450.0, 550.0, 700.0, 850.0, 1200.0, 1752.0] | [600.0, 700.0, 900.0, 1150.0, 1665.0, 2000.0, 3000.0, 4313.0]
HV 10A | HV 10A | 10 | 0 | [10.0, 1675.0, 0.344, 0.156, 0.1, 0.0417, 0.0171, 0.01] | [10.0, 1.3, 0.3, 0.155, 0.1, 0.0555, 0.023, 0.01] | 0 | [30.0, 32.0, 35.0, 37.0, 39.0, 50.0, 70.0, 88.0] | [60.0, 70.0, 80.0, 87.0, 94.0, 110.0, 150.0, 216.0]
HV 125A | HV 125A | 125 | 0 | [10.0, 1.82, 0.344, 0.1, 0.0467, 0.0269, 0.01] | [10.0, 2.478, 0.426, 0.1, 0.0427, 0.0211, 0.01] | 0 | [375.0, 500.0, 700.0, 925.0, 1200.0, 1500.0, 2341.0] | [750.0, 1000.0, 1500.0, 2200.0, 3000.0, 4000.0, 5765.0]
HV 160A | HV 160A | 160 | 0 | [10.0, 4.15, 1.03, 0.198, 0.1, 0.051, 0.0172, 0.01] | [10.0, 2.3, 0.734, 0.274, 0.1, 0.046, 0.0177, 0.01] | 0 | [480.0, 550.0, 700.0, 1000.0, 1260.0, 1600.0, 2500.0, 3227.0] | [960.0, 1300.0, 1700.0, 2200.0, 2996.0, 4000.0, 6000.0, 7946.0]
HV 16A | HV 16A | 16 | 0 | [10.0, 0.352, 0.164, 0.1, 0.0649, 0.0342, 0.01] | [10.0, 2.34, 0.722, 0.181, 0.1, 0.055, 0.0296, 0.01] | 0 | [48.0, 60.0, 65.0, 71.0, 80.0, 100.0, 162.0] | [96.0, 110.0, 125.0, 150.0, 168.0, 200.0, 250.0, 398.0]
HV 200A | HV 200A | 200 | 0 | [10.0, 4.267, 1.21, 0.403, 0.1, 0.058, 0.022, 0.01] | [10.0, 3.73, 1.654, 0.328, 0.1, 0.0531, 0.019, 0.01] | 0 | [600.0, 700.0, 900.0, 1150.0, 1665.0, 2000.0, 3000.0, 4313.0] | [1200.0, 1500.0, 1800.0, 2700.0, 3960.0, 5000.0, 7500.0, 10620.0]
HV 20A | HV 20A | 20 | 0 | [10.0, 1.3, 0.3, 0.155, 0.1, 0.0555, 0.023, 0.01] | [10.0, 1.3, 0.161, 0.1, 0.0611, 0.0399, 0.0141, 0.01] | 0 | [60.0, 70.0, 80.0, 87.0, 94.0, 110.0, 150.0, 216.0] | [120.0, 150.0, 200.0, 223.0, 260.0, 300.0, 450.0, 532.0]
HV 25A | HV 25A | 25 | 0 | [10.0, 2.512, 0.833, 0.299, 0.1, 0.0372, 0.0223, 0.01] | [10.0, 3.125, 0.597, 0.198, 0.1, 0.0378, 0.022, 0.01] | 0 | [75.0, 82.0, 90.0, 100.0, 124.0, 170.0, 200.0, 289.0] | [150.0, 170.0, 210.0, 250.0, 294.0, 400.0, 500.0, 711.0]
HV 31.5A | HV 31.5A | 31.5 | 0 | [10.0, 2.34, 0.722, 0.181, 0.1, 0.055, 0.0296, 0.01] | [10.0, 2.84, 0.368, 0.164, 0.1, 0.0621, 0.0378, 0.0195, 0.01] | 0 | [95.0, 110.0, 125.0, 150.0, 165.0, 200.0, 250.0, 390.0] | [189.0, 220.0, 300.0, 350.0, 393.0, 450.0, 530.0, 700.0, 960.0]
HV 40A | HV 40A | 40 | 0 | [10.0, 1.3, 0.161, 0.1, 0.0611, 0.0399, 0.0141, 0.01] | [10.0, 2.05, 0.369, 0.198, 0.1, 0.051, 0.0298, 0.01] | 0 | [120.0, 150.0, 200.0, 223.0, 260.0, 300.0, 450.0, 532.0] | [240.0, 300.0, 400.0, 450.0, 530.0, 650.0, 800.0, 1311.0]
HV 50A | HV 50A | 50 | 0 | [10.0, 3.215, 0.597, 0.198, 0.1, 0.0378, 0.022, 0.01] | [10.0, 3.64, 0.854, 0.281, 0.1, 0.0531, 0.022, 0.01] | 0 | [150.0, 170.0, 210.0, 250.0, 294.0, 400.0, 500.0, 711.0] | [300.0, 350.0, 450.0, 550.0, 700.0, 850.0, 1200.0, 1752.0]
HV 6.3A | HV 6.3A | 6.3 | 0 | [10.0, 1.39, 0.344, 0.168, 0.1, 0.056, 0.0263, 0.01] | [10.0, 1.711, 0.516, 0.198, 0.1, 0.0634, 0.0303, 0.01] | 0 | [19.0, 19.5, 20.4, 20.8, 22.0, 25.0, 32.0, 48.0] | [38.0, 40.0, 43.0, 48.0, 53.0, 60.0, 75.0, 118.0]
HV 63A | HV 63A | 63 | 0 | [10.0, 2.84, 0.368, 0.164, 0.1, 0.0621, 0.0378, 0.0195, 0.01] | [10.0, 1.82, 0.344, 0.1, 0.0467, 0.0269, 0.01] | 0 | [189.0, 220.0, 300.0, 350.0, 393.0, 450.0, 530.0, 700.0, 961.0] | [378.0, 500.0, 700.0, 934.0, 1200.0, 1500.0, 2366.0]
HV 80A | HV 80A | 80 | 0 | [10.0, 2.05, 0.369, 0.198, 0.1, 0.051, 0.0298, 0.01] | [10.0, 4.15, 1.03, 0.198, 0.1, 0.051, 0.0172, 0.01] | 0 | [240.0, 300.0, 400.0, 450.0, 530.0, 650.0, 800.0, 1311.0] | [480.0, 550.0, 700.0, 1000.0, 1260.0, 1600.0, 2500.0, 3227.0]
Siemens NH-1-100 | Siemens NH-1-100 | 100 | [5400.0, 2000.0, 400.0, 20.0, 1.0, 0.2, 0.012, 0.004] | 0 | 0 | [150.0, 190.0, 250.0, 430.0, 900.0, 1250.0, 2700.0, 3600.0] | 0 | 0
Siemens NH-1-125 | Siemens NH-1-125 | 125 | [4800.0, 120.0, 7.0, 0.1, 0.004] | 0 | 0 | [180.0, 400.0, 740.0, 2000.0, 4250.0] | 0 | 0
Siemens NH-1-16 | Siemens NH-1-16 | 16 | [4000.0, 400.0, 2.0, 0.1, 0.04, 0.01] | 0 | 0 | [26.0, 35.0, 75.0, 150.0, 200.0, 300.0] | 0 | 0
Siemens NH-1-160 | Siemens NH-1-160 | 160 | [4800.0, 120.0, 7.0, 0.1, 0.004] | 0 | 0 | [210.0, 500.0, 900.0, 2300.0, 5000.0] | 0 | 0
Siemens NH-1-25 | Siemens NH-1-25 | 25 | [4000.0, 1000.0, 10.0, 0.2, 0.02, 0.01] | 0 | 0 | [40.0, 50.0, 100.0, 210.0, 400.0, 500.0] | 0 | 0
Siemens NH-1-50 | Siemens NH-1-50 | 50 | [4000.0, 40.0, 4.0, 1.0, 0.02, 0.01] | 0 | 0 | [86.0, 200.0, 300.0, 400.0, 1000.0, 1280.0] | 0 | 0
Siemens NH-1-63 | Siemens NH-1-63 | 63 | [4000.0, 100.0, 10.0, 2.0, 0.04, 0.01] | 0 | 0 | [100.0, 200.0, 300.0, 400.0, 1000.0, 1500.0] | 0 | 0
Siemens NH-1-80 | Siemens NH-1-80 | 80 | [4800.0, 120.0, 7.0, 0.1, 0.01] | 0 | 0 | [150.58, 250.0, 450.0, 1150.0, 2470.0] | 0 | 0
Siemens NH-2-1000 | Siemens NH-2-1000 | 1000 | [4800.0, 120.0, 7.0, 0.1, 0.004] | 0 | 0 | [1900.0, 3500.0, 8400.0, 24000.0, 52000.0] | 0 | 0
Siemens NH-2-200 | Siemens NH-2-200 | 200 | [4800.0, 120.0, 7.0, 0.1, 0.004] | 0 | 0 | [280.0, 650.0, 1200.0, 3000.0, 7000.0] | 0 | 0
Siemens NH-2-224 | Siemens NH-2-224 | 224 | [4800.0, 120.0, 7.0, 0.2, 0.04, 0.004] | 0 | 0 | [400.0, 750.0, 1453.0, 3025.0, 4315.0, 7600.0] | 0 | 0
Siemens NH-2-250 | Siemens NH-2-250 | 250 | [4800.0, 120.0, 7.0, 0.1, 0.004] | 0 | 0 | [450.0, 800.0, 1650.0, 4000.0, 8500.0] | 0 | 0
Siemens NH-2-315 | Siemens NH-2-315 | 315 | [4800.0, 120.0, 7.0, 0.1, 0.004] | 0 | 0 | [550.0, 920.0, 1900.0, 5000.0, 11000.0] | 0 | 0
Siemens NH-2-355 | Siemens NH-2-355 | 355 | [4800.0, 120.0, 6.0, 0.1, 0.004] | 0 | 0 | [650.0, 1116.27, 2350.0, 5840.0, 12790.0] | 0 | 0
Siemens NH-2-400 | Siemens NH-2-400 | 400 | [4800.0, 120.0, 7.0, 0.1, 0.004] | 0 | 0 | [720.0, 1350.0, 2800.0, 6500.0, 15000.0] | 0 | 0
Siemens NH-2-425 | Siemens NH-2-425 | 425 | [4800.0, 120.0, 7.0, 0.1, 0.004] | 0 | 0 | [850.0, 1500.0, 3050.0, 7500.0, 16500.0] | 0 | 0
Siemens NH-2-630 | Siemens NH-2-630 | 630 | [4800.0, 120.0, 7.0, 0.1, 0.004] | 0 | 0 | [1200.0, 2000.0, 4800.0, 12000.0, 26000.0] | 0 | 0

## dtypes
| element | column | dtype
0 | bus | name | object
1 | bus | vn_kv | float64
2 | bus | type | object
3 | bus | zone | object
4 | bus | in_service | bool
5 | load | name | object
6 | load | bus | uint32
7 | load | p_mw | float64
8 | load | q_mvar | float64
9 | load | const_z_percent | float64
10 | load | const_i_percent | float64
11 | load | sn_mva | float64
12 | load | scaling | float64
13 | load | in_service | bool
14 | load | type | object
15 | ext_grid | name | object
16 | ext_grid | bus | uint32
17 | ext_grid | vm_pu | float64
18 | ext_grid | va_degree | float64
19 | ext_grid | slack_weight | float64
20 | ext_grid | in_service | bool
21 | line | name | object
22 | line | std_type | object
23 | line | from_bus | uint32
24 | line | to_bus | uint32
25 | line | length_km | float64
26 | line | r_ohm_per_km | float64
27 | line | x_ohm_per_km | float64
28 | line | c_nf_per_km | float64
29 | line | g_us_per_km | float64
30 | line | max_i_ka | float64
31 | line | df | float64
32 | line | parallel | uint32
33 | line | type | object
34 | line | in_service | bool
35 | trafo | name | object
36 | trafo | std_type | object
37 | trafo | hv_bus | uint32
38 | trafo | lv_bus | uint32
39 | trafo | sn_mva | float64
40 | trafo | vn_hv_kv | float64
41 | trafo | vn_lv_kv | float64
42 | trafo | vk_percent | float64
43 | trafo | vkr_percent | float64
44 | trafo | pfe_kw | float64
45 | trafo | i0_percent | float64
46 | trafo | shift_degree | float64
47 | trafo | tap_side | object
48 | trafo | tap_neutral | int32
49 | trafo | tap_min | int32
50 | trafo | tap_max | int32
51 | trafo | tap_step_percent | float64
52 | trafo | tap_step_degree | float64
53 | trafo | tap_pos | int32
54 | trafo | tap_phase_shifter | bool
55 | trafo | parallel | uint32
56 | trafo | df | float64
57 | trafo | in_service | bool
58 | line_geodata | coords | object
59 | bus_geodata | x | float64
60 | bus_geodata | y | float64
61 | bus_geodata | coords | object

## parameters
| version | format_version | converged | OPF_converged | name | f_hz | sn_mva
0 | 2.14.6 | 2.14.0 | FALSE | FALSE |  | 50 | 1