## bus
| name | vn_kv | type | zone | in_service
0 | bus_LV_4195-3_0_5_node_0 | 0.4 | n |  | TRUE
1 | bus_LV_4195-3_0_5_node_1 | 0.4 | n |  | TRUE
2 | bus_LV_4195-3_0_5_node_200 | 0.4 | n |  | TRUE
3 | bus_LV_4195-3_0_5_node_213 | 0.4 | n |  | TRUE
4 | bus_LV_4195-3_0_5_node_214 | 0.4 | n |  | TRUE
5 | bus_LV_4195-3_0_5_node_212 | 0.4 | n |  | TRUE
6 | bus_LV_4195-3_0_5_node_202 | 0.4 | n |  | TRUE
7 | bus_LV_4195-3_0_5_node_198 | 0.4 | n |  | TRUE
8 | bus_LV_4195-3_0_5_node_2 | 0.4 | n |  | TRUE
9 | bus_LV_4195-3_0_5_node_3 | 0.4 | n |  | TRUE
10 | bus_LV_4195-3_0_5_node_4 | 0.4 | n |  | TRUE
11 | bus_LV_4195-3_0_5_node_12 | 0.4 | n |  | TRUE
12 | bus_LV_4195-3_0_5_node_158 | 0.4 | n |  | TRUE
13 | bus_LV_4195-3_0_5_node_5 | 0.4 | n |  | TRUE
14 | bus_LV_4195-3_0_5_node_16 | 0.4 | n |  | TRUE
15 | bus_LV_4195-3_0_5_node_14 | 0.4 | n |  | TRUE
16 | bus_LV_4195-3_0_5_node_10 | 0.4 | n |  | TRUE
17 | bus_LV_4195-3_0_5_node_151 | 0.4 | n |  | TRUE
18 | bus_LV_4195-3_0_5_node_147 | 0.4 | n |  | TRUE
19 | bus_LV_4195-3_0_5_node_15 | 0.4 | n |  | TRUE
20 | bus_LV_4195-3_0_5_node_6 | 0.4 | n |  | TRUE
21 | bus_LV_4195-3_0_5_node_7 | 0.4 | n |  | TRUE
22 | bus_LV_4195-3_0_5_node_8 | 0.4 | n |  | TRUE
23 | bus_LV_4195-3_0_5_node_9 | 0.4 | n |  | TRUE
24 | bus_LV_4195-3_0_5_node_42 | 0.4 | n |  | TRUE
25 | bus_LV_4195-3_0_5_node_40 | 0.4 | n |  | TRUE
26 | bus_LV_4195-3_0_5_node_11 | 0.4 | n |  | TRUE
27 | bus_LV_4195-3_0_5_node_13 | 0.4 | n |  | TRUE
28 | bus_LV_4195-3_0_5_node_142 | 0.4 | n |  | TRUE
29 | bus_LV_4195-3_0_5_node_143 | 0.4 | n |  | TRUE
30 | bus_LV_4195-3_0_5_node_17 | 0.4 | n |  | TRUE
31 | bus_LV_4195-3_0_5_node_18 | 0.4 | n |  | TRUE
32 | bus_LV_4195-3_0_5_node_122 | 0.4 | n |  | TRUE
33 | bus_LV_4195-3_0_5_node_148 | 0.4 | n |  | TRUE
34 | bus_LV_4195-3_0_5_node_95 | 0.4 | n |  | TRUE
35 | bus_LV_4195-3_0_5_node_94 | 0.4 | n |  | TRUE
36 | bus_LV_4195-3_0_5_node_120 | 0.4 | n |  | TRUE
37 | bus_LV_4195-3_0_5_node_19 | 0.4 | n |  | TRUE
38 | bus_LV_4195-3_0_5_node_20 | 0.4 | n |  | TRUE
39 | bus_LV_4195-3_0_5_node_21 | 0.4 | n |  | TRUE
40 | bus_LV_4195-3_0_5_node_22 | 0.4 | n |  | TRUE
41 | bus_LV_4195-3_0_5_node_23 | 0.4 | n |  | TRUE
42 | bus_LV_4195-3_0_5_node_24 | 0.4 | n |  | TRUE
43 | bus_LV_4195-3_0_5_node_96 | 0.4 | n |  | TRUE
44 | bus_LV_4195-3_0_5_node_123 | 0.4 | n |  | TRUE
45 | bus_LV_4195-3_0_5_node_98 | 0.4 | n |  | TRUE
46 | bus_LV_4195-3_0_5_node_99 | 0.4 | n |  | TRUE
47 | bus_LV_4195-3_0_5_node_52 | 0.4 | n |  | TRUE
48 | bus_LV_4195-3_0_5_node_121 | 0.4 | n |  | TRUE
49 | bus_LV_4195-3_0_5_node_25 | 0.4 | n |  | TRUE
50 | bus_LV_4195-3_0_5_node_26 | 0.4 | n |  | TRUE
51 | bus_LV_4195-3_0_5_node_27 | 0.4 | n |  | TRUE
52 | bus_LV_4195-3_0_5_node_28 | 0.4 | n |  | TRUE
53 | bus_LV_4195-3_0_5_node_33 | 0.4 | n |  | TRUE
54 | bus_LV_4195-3_0_5_node_60 | 0.4 | n |  | TRUE
55 | bus_LV_4195-3_0_5_node_182 | 0.4 | n |  | TRUE
56 | bus_LV_4195-3_0_5_node_30 | 0.4 | n |  | TRUE
57 | bus_LV_4195-3_0_5_node_117 | 0.4 | n |  | TRUE
58 | bus_LV_4195-3_0_5_node_116 | 0.4 | n |  | TRUE
59 | bus_LV_4195-3_0_5_node_31 | 0.4 | n |  | TRUE
60 | bus_LV_4195-3_0_5_node_221 | 0.4 | n |  | TRUE
61 | bus_LV_4195-3_0_5_node_32 | 0.4 | n |  | TRUE
62 | bus_LV_4195-3_0_5_node_118 | 0.4 | n |  | TRUE
63 | bus_LV_4195-3_0_5_node_215 | 0.4 | n |  | TRUE
64 | bus_LV_4195-3_0_5_node_223 | 0.4 | n |  | TRUE
65 | bus_LV_4195-3_0_5_node_296 | 0.4 | n |  | TRUE
66 | bus_LV_4195-3_0_5_node_110 | 0.4 | n |  | TRUE
67 | bus_LV_4195-3_0_5_node_169 | 0.4 | n |  | TRUE
68 | bus_LV_4195-3_0_5_node_108 | 0.4 | n |  | TRUE
69 | bus_LV_4195-3_0_5_node_131 | 0.4 | n |  | TRUE
70 | bus_LV_4195-3_0_5_node_141 | 0.4 | n |  | TRUE
71 | bus_LV_4195-3_0_5_node_107 | 0.4 | n |  | TRUE
72 | bus_LV_4195-3_0_5_node_129 | 0.4 | n |  | TRUE
73 | bus_LV_4195-3_0_5_node_61 | 0.4 | n |  | TRUE
74 | bus_LV_4195-3_0_5_node_222 | 0.4 | n |  | TRUE
75 | bus_LV_4195-3_0_5_node_56 | 0.4 | n |  | TRUE
76 | bus_LV_4195-3_0_5_node_59 | 0.4 | n |  | TRUE
77 | bus_LV_4195-3_0_5_node_54 | 0.4 | n |  | TRUE
78 | bus_LV_4195-3_0_5_node_201 | 0.4 | n |  | TRUE
79 | bus_LV_4195-3_0_5_node_224 | 0.4 | n |  | TRUE
80 | bus_LV_4195-3_0_5_node_34 | 0.4 | n |  | TRUE
81 | bus_LV_4195-3_0_5_node_35 | 0.4 | n |  | TRUE
82 | bus_LV_4195-3_0_5_node_37 | 0.4 | n |  | TRUE
83 | bus_LV_4195-3_0_5_node_38 | 0.4 | n |  | TRUE
84 | bus_LV_4195-3_0_5_node_39 | 0.4 | n |  | TRUE
85 | bus_LV_4195-3_0_5_node_41 | 0.4 | n |  | TRUE
86 | bus_LV_4195-3_0_5_node_53 | 0.4 | n |  | TRUE
87 | bus_LV_4195-3_0_5_node_80 | 0.4 | n |  | TRUE
88 | bus_LV_4195-3_0_5_node_93 | 0.4 | n |  | TRUE
89 | bus_LV_4195-3_0_5_node_51 | 0.4 | n |  | TRUE
90 | bus_LV_4195-3_0_5_node_79 | 0.4 | n |  | TRUE
91 | bus_LV_4195-3_0_5_node_43 | 0.4 | n |  | TRUE
92 | bus_LV_4195-3_0_5_node_44 | 0.4 | n |  | TRUE
93 | bus_LV_4195-3_0_5_node_45 | 0.4 | n |  | TRUE
94 | bus_LV_4195-3_0_5_node_46 | 0.4 | n |  | TRUE
95 | bus_LV_4195-3_0_5_node_48 | 0.4 | n |  | TRUE
96 | bus_LV_4195-3_0_5_node_86 | 0.4 | n |  | TRUE
97 | bus_LV_4195-3_0_5_node_153 | 0.4 | n |  | TRUE
98 | bus_LV_4195-3_0_5_node_47 | 0.4 | n |  | TRUE
99 | bus_LV_4195-3_0_5_node_87 | 0.4 | n |  | TRUE
100 | bus_LV_4195-3_0_5_node_85 | 0.4 | n |  | TRUE
101 | bus_LV_4195-3_0_5_node_203 | 0.4 | n |  | TRUE
102 | bus_LV_4195-3_0_5_node_193 | 0.4 | n |  | TRUE
103 | bus_LV_4195-3_0_5_node_154 | 0.4 | n |  | TRUE
104 | bus_LV_4195-3_0_5_node_152 | 0.4 | n |  | TRUE
105 | bus_LV_4195-3_0_5_node_192 | 0.4 | n |  | TRUE
106 | bus_LV_4195-3_0_5_node_49 | 0.4 | n |  | TRUE
107 | bus_LV_4195-3_0_5_node_50 | 0.4 | n |  | TRUE
108 | bus_LV_4195-3_0_5_node_128 | 0.4 | n |  | TRUE
109 | bus_LV_4195-3_0_5_node_167 | 0.4 | n |  | TRUE
110 | bus_LV_4195-3_0_5_node_55 | 0.4 | n |  | TRUE
111 | bus_LV_4195-3_0_5_node_57 | 0.4 | n |  | TRUE
112 | bus_LV_4195-3_0_5_node_82 | 0.4 | n |  | TRUE
113 | bus_LV_4195-3_0_5_node_58 | 0.4 | n |  | TRUE
114 | bus_LV_4195-3_0_5_node_180 | 0.4 | n |  | TRUE
115 | bus_LV_4195-3_0_5_node_181 | 0.4 | n |  | TRUE
116 | bus_LV_4195-3_0_5_node_177 | 0.4 | n |  | TRUE
117 | bus_LV_4195-3_0_5_node_295 | 0.4 | n |  | TRUE
118 | bus_LV_4195-3_0_5_node_62 | 0.4 | n |  | TRUE
119 | bus_LV_4195-3_0_5_node_101 | 0.4 | n |  | TRUE
120 | bus_LV_4195-3_0_5_node_63 | 0.4 | n |  | TRUE
121 | bus_LV_4195-3_0_5_node_100 | 0.4 | n |  | TRUE
122 | bus_LV_4195-3_0_5_node_83 | 0.4 | n |  | TRUE
123 | bus_LV_4195-3_0_5_node_184 | 0.4 | n |  | TRUE
124 | bus_LV_4195-3_0_5_node_183 | 0.4 | n |  | TRUE
125 | bus_LV_4195-3_0_5_node_164 | 0.4 | n |  | TRUE
126 | bus_LV_4195-3_0_5_node_294 | 0.4 | n |  | TRUE
127 | bus_LV_4195-3_0_5_node_64 | 0.4 | n |  | TRUE
128 | bus_LV_4195-3_0_5_node_65 | 0.4 | n |  | TRUE
129 | bus_LV_4195-3_0_5_node_66 | 0.4 | n |  | TRUE
130 | bus_LV_4195-3_0_5_node_67 | 0.4 | n |  | TRUE
131 | bus_LV_4195-3_0_5_node_175 | 0.4 | n |  | TRUE
132 | bus_LV_4195-3_0_5_node_173 | 0.4 | n |  | TRUE
133 | bus_LV_4195-3_0_5_node_157 | 0.4 | n |  | TRUE
134 | bus_LV_4195-3_0_5_node_155 | 0.4 | n |  | TRUE
135 | bus_LV_4195-3_0_5_node_78 | 0.4 | n |  | TRUE
136 | bus_LV_4195-3_0_5_node_81 | 0.4 | n |  | TRUE
137 | bus_LV_4195-3_0_5_node_209 | 0.4 | n |  | TRUE
138 | bus_LV_4195-3_0_5_node_156 | 0.4 | n |  | TRUE
139 | bus_LV_4195-3_0_5_node_68 | 0.4 | n |  | TRUE
140 | bus_LV_4195-3_0_5_node_69 | 0.4 | n |  | TRUE
141 | bus_LV_4195-3_0_5_node_70 | 0.4 | n |  | TRUE
142 | bus_LV_4195-3_0_5_node_71 | 0.4 | n |  | TRUE
143 | bus_LV_4195-3_0_5_node_72 | 0.4 | n |  | TRUE
144 | bus_LV_4195-3_0_5_node_106 | 0.4 | n |  | TRUE
145 | bus_LV_4195-3_0_5_node_174 | 0.4 | n |  | TRUE
146 | bus_LV_4195-3_0_5_node_73 | 0.4 | n |  | TRUE
147 | bus_LV_4195-3_0_5_node_74 | 0.4 | n |  | TRUE
148 | bus_LV_4195-3_0_5_node_75 | 0.4 | n |  | TRUE
149 | bus_LV_4195-3_0_5_node_76 | 0.4 | n |  | TRUE
150 | bus_LV_4195-3_0_5_node_77 | 0.4 | n |  | TRUE
151 | bus_LV_4195-3_0_5_node_171 | 0.4 | n |  | TRUE
152 | bus_LV_4195-3_0_5_node_210 | 0.4 | n |  | TRUE
153 | bus_LV_4195-3_0_5_node_208 | 0.4 | n |  | TRUE
154 | bus_LV_4195-3_0_5_node_170 | 0.4 | n |  | TRUE
155 | bus_LV_4195-3_0_5_node_84 | 0.4 | n |  | TRUE
156 | bus_LV_4195-3_0_5_node_166 | 0.4 | n |  | TRUE
157 | bus_LV_4195-3_0_5_node_280 | 0.4 | n |  | TRUE
158 | bus_LV_4195-3_0_5_node_276 | 0.4 | n |  | TRUE
159 | bus_LV_4195-3_0_5_node_140 | 0.4 | n |  | TRUE
160 | bus_LV_4195-3_0_5_node_88 | 0.4 | n |  | TRUE
161 | bus_LV_4195-3_0_5_node_89 | 0.4 | n |  | TRUE
162 | bus_LV_4195-3_0_5_node_91 | 0.4 | n |  | TRUE
163 | bus_LV_4195-3_0_5_node_109 | 0.4 | n |  | TRUE
164 | bus_LV_4195-3_0_5_node_103 | 0.4 | n |  | TRUE
165 | bus_LV_4195-3_0_5_node_102 | 0.4 | n |  | TRUE
166 | bus_LV_4195-3_0_5_node_97 | 0.4 | n |  | TRUE
167 | bus_LV_4195-3_0_5_node_260 | 0.4 | n |  | TRUE
168 | bus_LV_4195-3_0_5_node_191 | 0.4 | n |  | TRUE
169 | bus_LV_4195-3_0_5_node_206 | 0.4 | n |  | TRUE
170 | bus_LV_4195-3_0_5_node_265 | 0.4 | n |  | TRUE
171 | bus_LV_4195-3_0_5_node_189 | 0.4 | n |  | TRUE
172 | bus_LV_4195-3_0_5_node_204 | 0.4 | n |  | TRUE
173 | bus_LV_4195-3_0_5_node_104 | 0.4 | n |  | TRUE
174 | bus_LV_4195-3_0_5_node_105 | 0.4 | n |  | TRUE
175 | bus_LV_4195-3_0_5_node_111 | 0.4 | n |  | TRUE
176 | bus_LV_4195-3_0_5_node_112 | 0.4 | n |  | TRUE
177 | bus_LV_4195-3_0_5_node_113 | 0.4 | n |  | TRUE
178 | bus_LV_4195-3_0_5_node_114 | 0.4 | n |  | TRUE
179 | bus_LV_4195-3_0_5_node_115 | 0.4 | n |  | TRUE
180 | bus_LV_4195-3_0_5_node_176 | 0.4 | n |  | TRUE
181 | bus_LV_4195-3_0_5_node_127 | 0.4 | n |  | TRUE
182 | bus_LV_4195-3_0_5_node_124 | 0.4 | n |  | TRUE
183 | bus_LV_4195-3_0_5_node_241 | 0.4 | n |  | TRUE
184 | bus_LV_4195-3_0_5_node_146 | 0.4 | n |  | TRUE
185 | bus_LV_4195-3_0_5_node_125 | 0.4 | n |  | TRUE
186 | bus_LV_4195-3_0_5_node_119 | 0.4 | n |  | TRUE
187 | bus_LV_4195-3_0_5_node_126 | 0.4 | n |  | TRUE
188 | bus_LV_4195-3_0_5_node_144 | 0.4 | n |  | TRUE
189 | bus_LV_4195-3_0_5_node_168 | 0.4 | n |  | TRUE
190 | bus_LV_4195-3_0_5_node_133 | 0.4 | n |  | TRUE
191 | bus_LV_4195-3_0_5_node_134 | 0.4 | n |  | TRUE
192 | bus_LV_4195-3_0_5_node_135 | 0.4 | n |  | TRUE
193 | bus_LV_4195-3_0_5_node_136 | 0.4 | n |  | TRUE
194 | bus_LV_4195-3_0_5_node_137 | 0.4 | n |  | TRUE
195 | bus_LV_4195-3_0_5_node_266 | 0.4 | n |  | TRUE
196 | bus_LV_4195-3_0_5_node_138 | 0.4 | n |  | TRUE
197 | bus_LV_4195-3_0_5_node_211 | 0.4 | n |  | TRUE
198 | bus_LV_4195-3_0_5_node_139 | 0.4 | n |  | TRUE
199 | bus_LV_4195-3_0_5_node_268 | 0.4 | n |  | TRUE
200 | bus_LV_4195-3_0_5_node_267 | 0.4 | n |  | TRUE
201 | bus_LV_4195-3_0_5_node_145 | 0.4 | n |  | TRUE
202 | bus_LV_4195-3_0_5_node_149 | 0.4 | n |  | TRUE
203 | bus_LV_4195-3_0_5_node_150 | 0.4 | n |  | TRUE
204 | bus_LV_4195-3_0_5_node_159 | 0.4 | n |  | TRUE
205 | bus_LV_4195-3_0_5_node_188 | 0.4 | n |  | TRUE
206 | bus_LV_4195-3_0_5_node_187 | 0.4 | n |  | TRUE
207 | bus_LV_4195-3_0_5_node_160 | 0.4 | n |  | TRUE
208 | bus_LV_4195-3_0_5_node_161 | 0.4 | n |  | TRUE
209 | bus_LV_4195-3_0_5_node_162 | 0.4 | n |  | TRUE
210 | bus_LV_4195-3_0_5_node_163 | 0.4 | n |  | TRUE
211 | bus_LV_4195-3_0_5_node_165 | 0.4 | n |  | TRUE
212 | bus_LV_4195-3_0_5_node_306 | 0.4 | n |  | TRUE
213 | bus_LV_4195-3_0_5_node_179 | 0.4 | n |  | TRUE
214 | bus_LV_4195-3_0_5_node_178 | 0.4 | n |  | TRUE
215 | bus_LV_4195-3_0_5_node_234 | 0.4 | n |  | TRUE
216 | bus_LV_4195-3_0_5_node_272 | 0.4 | n |  | TRUE
217 | bus_LV_4195-3_0_5_node_194 | 0.4 | n |  | TRUE
218 | bus_LV_4195-3_0_5_node_199 | 0.4 | n |  | TRUE
219 | bus_LV_4195-3_0_5_node_300 | 0.4 | n |  | TRUE
220 | bus_LV_4195-3_0_5_node_301 | 0.4 | n |  | TRUE
221 | bus_LV_4195-3_0_5_node_242 | 0.4 | n |  | TRUE
222 | bus_LV_4195-3_0_5_node_186 | 0.4 | n |  | TRUE
223 | bus_LV_4195-3_0_5_node_185 | 0.4 | n |  | TRUE
224 | bus_LV_4195-3_0_5_node_190 | 0.4 | n |  | TRUE
225 | bus_LV_4195-3_0_5_node_195 | 0.4 | n |  | TRUE
226 | bus_LV_4195-3_0_5_node_196 | 0.4 | n |  | TRUE
227 | bus_LV_4195-3_0_5_node_197 | 0.4 | n |  | TRUE
228 | bus_LV_4195-3_0_5_node_205 | 0.4 | n |  | TRUE
229 | bus_LV_4195-3_0_5_node_207 | 0.4 | n |  | TRUE
230 | bus_LV_4195-3_0_5_node_257 | 0.4 | n |  | TRUE
231 | bus_LV_4195-3_0_5_node_258 | 0.4 | n |  | TRUE
232 | bus_LV_4195-3_0_5_node_303 | 0.4 | n |  | TRUE
233 | bus_LV_4195-3_0_5_node_302 | 0.4 | n |  | TRUE
234 | bus_LV_4195-3_0_5_node_304 | 0.4 | n |  | TRUE
235 | bus_LV_4195-3_0_5_node_216 | 0.4 | n |  | TRUE
236 | bus_LV_4195-3_0_5_node_217 | 0.4 | n |  | TRUE
237 | bus_LV_4195-3_0_5_node_218 | 0.4 | n |  | TRUE
238 | bus_LV_4195-3_0_5_node_219 | 0.4 | n |  | TRUE
239 | bus_LV_4195-3_0_5_node_220 | 0.4 | n |  | TRUE
240 | bus_LV_4195-3_0_5_node_263 | 0.4 | n |  | TRUE
241 | bus_LV_4195-3_0_5_node_261 | 0.4 | n |  | TRUE
242 | bus_LV_4195-3_0_5_node_225 | 0.4 | n |  | TRUE
243 | bus_LV_4195-3_0_5_node_226 | 0.4 | n |  | TRUE
244 | bus_LV_4195-3_0_5_node_227 | 0.4 | n |  | TRUE
245 | bus_LV_4195-3_0_5_node_229 | 0.4 | n |  | TRUE
246 | bus_LV_4195-3_0_5_node_228 | 0.4 | n |  | TRUE
247 | bus_LV_4195-3_0_5_node_244 | 0.4 | n |  | TRUE
248 | bus_LV_4195-3_0_5_node_283 | 0.4 | n |  | TRUE
249 | bus_LV_4195-3_0_5_node_230 | 0.4 | n |  | TRUE
250 | bus_LV_4195-3_0_5_node_251 | 0.4 | n |  | TRUE
251 | bus_LV_4195-3_0_5_node_299 | 0.4 | n |  | TRUE
252 | bus_LV_4195-3_0_5_node_245 | 0.4 | n |  | TRUE
253 | bus_LV_4195-3_0_5_node_246 | 0.4 | n |  | TRUE
254 | bus_LV_4195-3_0_5_node_285 | 0.4 | n |  | TRUE
255 | bus_LV_4195-3_0_5_node_297 | 0.4 | n |  | TRUE
256 | bus_LV_4195-3_0_5_node_284 | 0.4 | n |  | TRUE
257 | bus_LV_4195-3_0_5_node_250 | 0.4 | n |  | TRUE
258 | bus_LV_4195-3_0_5_node_298 | 0.4 | n |  | TRUE
259 | bus_LV_4195-3_0_5_node_231 | 0.4 | n |  | TRUE
260 | bus_LV_4195-3_0_5_node_232 | 0.4 | n |  | TRUE
261 | bus_LV_4195-3_0_5_node_233 | 0.4 | n |  | TRUE
262 | bus_LV_4195-3_0_5_node_235 | 0.4 | n |  | TRUE
263 | bus_LV_4195-3_0_5_node_278 | 0.4 | n |  | TRUE
264 | bus_LV_4195-3_0_5_node_290 | 0.4 | n |  | TRUE
265 | bus_LV_4195-3_0_5_node_293 | 0.4 | n |  | TRUE
266 | bus_LV_4195-3_0_5_node_277 | 0.4 | n |  | TRUE
267 | bus_LV_4195-3_0_5_node_289 | 0.4 | n |  | TRUE
268 | bus_LV_4195-3_0_5_node_236 | 0.4 | n |  | TRUE
269 | bus_LV_4195-3_0_5_node_237 | 0.4 | n |  | TRUE
270 | bus_LV_4195-3_0_5_node_238 | 0.4 | n |  | TRUE
271 | bus_LV_4195-3_0_5_node_239 | 0.4 | n |  | TRUE
272 | bus_LV_4195-3_0_5_node_240 | 0.4 | n |  | TRUE
273 | bus_LV_4195-3_0_5_node_243 | 0.4 | n |  | TRUE
274 | bus_LV_4195-3_0_5_node_247 | 0.4 | n |  | TRUE
275 | bus_LV_4195-3_0_5_node_248 | 0.4 | n |  | TRUE
276 | bus_LV_4195-3_0_5_node_252 | 0.4 | n |  | TRUE
277 | bus_LV_4195-3_0_5_node_253 | 0.4 | n |  | TRUE
278 | bus_LV_4195-3_0_5_node_249 | 0.4 | n |  | TRUE
279 | bus_LV_4195-3_0_5_node_254 | 0.4 | n |  | TRUE
280 | bus_LV_4195-3_0_5_node_255 | 0.4 | n |  | TRUE
281 | bus_LV_4195-3_0_5_node_256 | 0.4 | n |  | TRUE
282 | bus_LV_4195-3_0_5_node_288 | 0.4 | n |  | TRUE
283 | bus_LV_4195-3_0_5_node_287 | 0.4 | n |  | TRUE
284 | bus_LV_4195-3_0_5_node_259 | 0.4 | n |  | TRUE
285 | bus_LV_4195-3_0_5_node_281 | 0.4 | n |  | TRUE
286 | bus_LV_4195-3_0_5_node_282 | 0.4 | n |  | TRUE
287 | bus_LV_4195-3_0_5_node_262 | 0.4 | n |  | TRUE
288 | bus_LV_4195-3_0_5_node_264 | 0.4 | n |  | TRUE
289 | bus_LV_4195-3_0_5_node_275 | 0.4 | n |  | TRUE
290 | bus_LV_4195-3_0_5_node_274 | 0.4 | n |  | TRUE
291 | bus_LV_4195-3_0_5_node_269 | 0.4 | n |  | TRUE
292 | bus_LV_4195-3_0_5_node_270 | 0.4 | n |  | TRUE
293 | bus_LV_4195-3_0_5_node_271 | 0.4 | n |  | TRUE
294 | bus_LV_4195-3_0_5_node_273 | 0.4 | n |  | TRUE
295 | bus_LV_4195-3_0_5_node_286 | 0.4 | n |  | TRUE
296 | bus_LV_4195-3_0_5_node_279 | 0.4 | n |  | TRUE
297 | bus_LV_4195-3_0_5_node_307 | 0.4 | n |  | TRUE
298 | bus_LV_4195-3_0_5_node_308 | 0.4 | n |  | TRUE
299 | bus_LV_4195-3_0_5_node_292 | 0.4 | n |  | TRUE
300 | bus_LV_4195-3_0_5_node_291 | 0.4 | n |  | TRUE
301 | bus_LV_4195-3_0_5_node_305 | 0.4 | n |  | TRUE
302 | bus_MV_427_1_node_284 | 20 | n |  | TRUE

## load
| name | bus | p_mw | q_mvar | const_z_percent | const_i_percent | sn_mva | scaling | in_service | type
0 | LV_4195-3_0_5_load_0 | 0 | 0.0024434 | 0.00061238 | 0 | 0 |  | 1 | TRUE | wye
1 | LV_4195-3_0_5_load_200 | 2 | 0.00096941 | 0.00024296 | 0 | 0 |  | 1 | TRUE | wye
2 | LV_4195-3_0_5_load_212 | 5 | 0.00095857 | 0.00024024 | 0 | 0 |  | 1 | TRUE | wye
3 | LV_4195-3_0_5_load_202 | 6 | 0.0025175 | 0.00063095 | 0 | 0 |  | 1 | TRUE | wye
4 | LV_4195-3_0_5_load_198 | 7 | 0.0011209 | 0.00028093 | 0 | 0 |  | 1 | TRUE | wye
5 | LV_4195-3_0_5_load_2 | 8 | 0.0064567 | 0.0016182 | 0 | 0 |  | 1 | TRUE | wye
6 | LV_4195-3_0_5_load_158 | 12 | 0.0019965 | 0.00050036 | 0 | 0 |  | 1 | TRUE | wye
7 | LV_4195-3_0_5_load_16 | 14 | 0.0018394 | 0.000461 | 0 | 0 |  | 1 | TRUE | wye
8 | LV_4195-3_0_5_load_14 | 15 | 0.0015621 | 0.0003915 | 0 | 0 |  | 1 | TRUE | wye
9 | LV_4195-3_0_5_load_10 | 16 | 0.002402 | 0.00060199 | 0 | 0 |  | 1 | TRUE | wye
10 | LV_4195-3_0_5_load_147 | 18 | 0.0012519 | 0.00031377 | 0 | 0 |  | 1 | TRUE | wye
11 | LV_4195-3_0_5_load_6 | 20 | 0.0010487 | 0.00026282 | 0 | 0 |  | 1 | TRUE | wye
12 | LV_4195-3_0_5_load_8 | 22 | 0.0009073 | 0.00022739 | 0 | 0 |  | 1 | TRUE | wye
13 | LV_4195-3_0_5_load_9 | 23 | 0.0011818 | 0.00029618 | 0 | 0 |  | 1 | TRUE | wye
14 | LV_4195-3_0_5_load_42 | 24 | 0.0015573 | 0.0003903 | 0 | 0 |  | 1 | TRUE | wye
15 | LV_4195-3_0_5_load_11 | 26 | 0.0022191 | 0.00055615 | 0 | 0 |  | 1 | TRUE | wye
16 | LV_4195-3_0_5_load_13 | 27 | 0.0027394 | 0.00068656 | 0 | 0 |  | 1 | TRUE | wye
17 | LV_4195-3_0_5_load_142 | 28 | 0.0021902 | 0.00054891 | 0 | 0 |  | 1 | TRUE | wye
18 | LV_4195-3_0_5_load_143 | 29 | 0.0030377 | 0.00076131 | 0 | 0 |  | 1 | TRUE | wye
19 | LV_4195-3_0_5_load_17 | 30 | 0.0013915 | 0.00034875 | 0 | 0 |  | 1 | TRUE | wye
20 | LV_4195-3_0_5_load_18 | 31 | 0.0023565 | 0.0005906 | 0 | 0 |  | 1 | TRUE | wye
21 | LV_4195-3_0_5_load_122 | 32 | 0.0018724 | 0.00046928 | 0 | 0 |  | 1 | TRUE | wye
22 | LV_4195-3_0_5_load_148 | 33 | 0.003182 | 0.00079749 | 0 | 0 |  | 1 | TRUE | wye
23 | LV_4195-3_0_5_load_95 | 34 | 0.0015772 | 0.00039529 | 0 | 0 |  | 1 | TRUE | wye
24 | LV_4195-3_0_5_load_94 | 35 | 0.0034892 | 0.00087446 | 0 | 0 |  | 1 | TRUE | wye
25 | LV_4195-3_0_5_load_120 | 36 | 0.0016526 | 0.00041418 | 0 | 0 |  | 1 | TRUE | wye
26 | LV_4195-3_0_5_load_19 | 37 | 0.0016413 | 0.00041136 | 0 | 0 |  | 1 | TRUE | wye
27 | LV_4195-3_0_5_load_20 | 38 | 0.0014407 | 0.00036107 | 0 | 0 |  | 1 | TRUE | wye
28 | LV_4195-3_0_5_load_22 | 40 | 0.00090762 | 0.00022747 | 0 | 0 |  | 1 | TRUE | wye
29 | LV_4195-3_0_5_load_23 | 41 | 0.0016375 | 0.00041039 | 0 | 0 |  | 1 | TRUE | wye
30 | LV_4195-3_0_5_load_24 | 42 | 0.00072218 | 0.000181 | 0 | 0 |  | 1 | TRUE | wye
31 | LV_4195-3_0_5_load_98 | 45 | 0.00083955 | 0.00021041 | 0 | 0 |  | 1 | TRUE | wye
32 | LV_4195-3_0_5_load_99 | 46 | 0.0025367 | 0.00063574 | 0 | 0 |  | 1 | TRUE | wye
33 | LV_4195-3_0_5_load_121 | 48 | 0.0012903 | 0.00032338 | 0 | 0 |  | 1 | TRUE | wye
34 | LV_4195-3_0_5_load_25 | 49 | 0.003113 | 0.00078019 | 0 | 0 |  | 1 | TRUE | wye
35 | LV_4195-3_0_5_load_182 | 55 | 0.0036472 | 0.00091407 | 0 | 0 |  | 1 | TRUE | wye
36 | LV_4195-3_0_5_load_116 | 58 | 0.0029052 | 0.00072811 | 0 | 0 |  | 1 | TRUE | wye
37 | LV_4195-3_0_5_load_221 | 60 | 0.0020734 | 0.00051965 | 0 | 0 |  | 1 | TRUE | wye
38 | LV_4195-3_0_5_load_215 | 63 | 0.0039984 | 0.0010021 | 0 | 0 |  | 1 | TRUE | wye
39 | LV_4195-3_0_5_load_223 | 64 | 0.00151 | 0.00037845 | 0 | 0 |  | 1 | TRUE | wye
40 | LV_4195-3_0_5_load_296 | 65 | 0.0068133 | 0.0017076 | 0 | 0 |  | 1 | TRUE | wye
41 | LV_4195-3_0_5_load_169 | 67 | 0.00089914 | 0.00022535 | 0 | 0 |  | 1 | TRUE | wye
42 | LV_4195-3_0_5_load_131 | 69 | 0.0075047 | 0.0018809 | 0 | 0 |  | 1 | TRUE | wye
43 | LV_4195-3_0_5_load_129 | 72 | 0.004364 | 0.0010937 | 0 | 0 |  | 1 | TRUE | wye
44 | LV_4195-3_0_5_load_222 | 74 | 0.002202 | 0.00055188 | 0 | 0 |  | 1 | TRUE | wye
45 | LV_4195-3_0_5_load_54 | 77 | 0.0011787 | 0.0002954 | 0 | 0 |  | 1 | TRUE | wye
46 | LV_4195-3_0_5_load_224 | 79 | 0.0018587 | 0.00046584 | 0 | 0 |  | 1 | TRUE | wye
47 | LV_4195-3_0_5_load_34 | 80 | 0.0032676 | 0.00081894 | 0 | 0 |  | 1 | TRUE | wye
48 | LV_4195-3_0_5_load_35 | 81 | 0.0012479 | 0.00031277 | 0 | 0 |  | 1 | TRUE | wye
49 | LV_4195-3_0_5_load_37 | 82 | 0.0011074 | 0.00027753 | 0 | 0 |  | 1 | TRUE | wye
50 | LV_4195-3_0_5_load_38 | 83 | 0.0014248 | 0.0003571 | 0 | 0 |  | 1 | TRUE | wye
51 | LV_4195-3_0_5_load_39 | 84 | 0.0013167 | 0.00032999 | 0 | 0 |  | 1 | TRUE | wye
52 | LV_4195-3_0_5_load_80 | 87 | 0.0034822 | 0.00087271 | 0 | 0 |  | 1 | TRUE | wye
53 | LV_4195-3_0_5_load_93 | 88 | 0.0044983 | 0.0011274 | 0 | 0 |  | 1 | TRUE | wye
54 | LV_4195-3_0_5_load_51 | 89 | 0.0051089 | 0.0012804 | 0 | 0 |  | 1 | TRUE | wye
55 | LV_4195-3_0_5_load_79 | 90 | 0.0037875 | 0.00094925 | 0 | 0 |  | 1 | TRUE | wye
56 | LV_4195-3_0_5_load_43 | 91 | 0.0028764 | 0.00072091 | 0 | 0 |  | 1 | TRUE | wye
57 | LV_4195-3_0_5_load_44 | 92 | 0.0024564 | 0.00061563 | 0 | 0 |  | 1 | TRUE | wye
58 | LV_4195-3_0_5_load_87 | 99 | 0.0056546 | 0.0014172 | 0 | 0 |  | 1 | TRUE | wye
59 | LV_4195-3_0_5_load_85 | 100 | 0.0010479 | 0.00026262 | 0 | 0 |  | 1 | TRUE | wye
60 | LV_4195-3_0_5_load_203 | 101 | 0.0033419 | 0.00083756 | 0 | 0 |  | 1 | TRUE | wye
61 | LV_4195-3_0_5_load_193 | 102 | 0.0039703 | 0.00099504 | 0 | 0 |  | 1 | TRUE | wye
62 | LV_4195-3_0_5_load_152 | 104 | 0.0052942 | 0.0013269 | 0 | 0 |  | 1 | TRUE | wye
63 | LV_4195-3_0_5_load_192 | 105 | 0.0059202 | 0.0014837 | 0 | 0 |  | 1 | TRUE | wye
64 | LV_4195-3_0_5_load_49 | 106 | 0.0055721 | 0.0013965 | 0 | 0 |  | 1 | TRUE | wye
65 | LV_4195-3_0_5_load_50 | 107 | 0.0036476 | 0.00091417 | 0 | 0 |  | 1 | TRUE | wye
66 | LV_4195-3_0_5_load_128 | 108 | 0.0041253 | 0.0010339 | 0 | 0 |  | 1 | TRUE | wye
67 | LV_4195-3_0_5_load_55 | 110 | 0.00057047 | 0.00014297 | 0 | 0 |  | 1 | TRUE | wye
68 | LV_4195-3_0_5_load_57 | 111 | 0.0019796 | 0.00049614 | 0 | 0 |  | 1 | TRUE | wye
69 | LV_4195-3_0_5_load_82 | 112 | 0.001054 | 0.00026416 | 0 | 0 |  | 1 | TRUE | wye
70 | LV_4195-3_0_5_load_177 | 116 | 0.0059447 | 0.0014899 | 0 | 0 |  | 1 | TRUE | wye
71 | LV_4195-3_0_5_load_295 | 117 | 0.0058577 | 0.0014681 | 0 | 0 |  | 1 | TRUE | wye
72 | LV_4195-3_0_5_load_101 | 119 | 0.0046407 | 0.0011631 | 0 | 0 |  | 1 | TRUE | wye
73 | LV_4195-3_0_5_load_100 | 121 | 0.0010348 | 0.00025934 | 0 | 0 |  | 1 | TRUE | wye
74 | LV_4195-3_0_5_load_83 | 122 | 0.0029988 | 0.00075158 | 0 | 0 |  | 1 | TRUE | wye
75 | LV_4195-3_0_5_load_184 | 123 | 0.0027737 | 0.00069517 | 0 | 0 |  | 1 | TRUE | wye
76 | LV_4195-3_0_5_load_183 | 124 | 0.0029961 | 0.0007509 | 0 | 0 |  | 1 | TRUE | wye
77 | LV_4195-3_0_5_load_164 | 125 | 0.0044752 | 0.0011216 | 0 | 0 |  | 1 | TRUE | wye
78 | LV_4195-3_0_5_load_294 | 126 | 0.0034863 | 0.00087375 | 0 | 0 |  | 1 | TRUE | wye
79 | LV_4195-3_0_5_load_64 | 127 | 0.00097952 | 0.00024549 | 0 | 0 |  | 1 | TRUE | wye
80 | LV_4195-3_0_5_load_173 | 132 | 0.0016889 | 0.00042328 | 0 | 0 |  | 1 | TRUE | wye
81 | LV_4195-3_0_5_load_157 | 133 | 0.00063012 | 0.00015792 | 0 | 0 |  | 1 | TRUE | wye
82 | LV_4195-3_0_5_load_155 | 134 | 0.0015657 | 0.0003924 | 0 | 0 |  | 1 | TRUE | wye
83 | LV_4195-3_0_5_load_78 | 135 | 0.00097876 | 0.0002453 | 0 | 0 |  | 1 | TRUE | wye
84 | LV_4195-3_0_5_load_156 | 138 | 0.0010187 | 0.00025531 | 0 | 0 |  | 1 | TRUE | wye
85 | LV_4195-3_0_5_load_68 | 139 | 0.0013099 | 0.0003283 | 0 | 0 |  | 1 | TRUE | wye
86 | LV_4195-3_0_5_load_69 | 140 | 0.0016096 | 0.00040341 | 0 | 0 |  | 1 | TRUE | wye
87 | LV_4195-3_0_5_load_71 | 142 | 0.0015512 | 0.00038876 | 0 | 0 |  | 1 | TRUE | wye
88 | LV_4195-3_0_5_load_106 | 144 | 0.0044943 | 0.0011264 | 0 | 0 |  | 1 | TRUE | wye
89 | LV_4195-3_0_5_load_174 | 145 | 0.0033072 | 0.00082887 | 0 | 0 |  | 1 | TRUE | wye
90 | LV_4195-3_0_5_load_73 | 146 | 0.0014918 | 0.00037389 | 0 | 0 |  | 1 | TRUE | wye
91 | LV_4195-3_0_5_load_74 | 147 | 0.00093968 | 0.00023551 | 0 | 0 |  | 1 | TRUE | wye
92 | LV_4195-3_0_5_load_76 | 149 | 0.0013396 | 0.00033575 | 0 | 0 |  | 1 | TRUE | wye
93 | LV_4195-3_0_5_load_171 | 151 | 0.0013216 | 0.00033123 | 0 | 0 |  | 1 | TRUE | wye
94 | LV_4195-3_0_5_load_210 | 152 | 0.00068777 | 0.00017237 | 0 | 0 |  | 1 | TRUE | wye
95 | LV_4195-3_0_5_load_208 | 153 | 0.0012476 | 0.00031267 | 0 | 0 |  | 1 | TRUE | wye
96 | LV_4195-3_0_5_load_170 | 154 | 0.0058247 | 0.0014598 | 0 | 0 |  | 1 | TRUE | wye
97 | LV_4195-3_0_5_load_84 | 155 | 0.0041186 | 0.0010322 | 0 | 0 |  | 1 | TRUE | wye
98 | LV_4195-3_0_5_load_280 | 157 | 0.0029008 | 0.00072701 | 0 | 0 |  | 1 | TRUE | wye
99 | LV_4195-3_0_5_load_276 | 158 | 0.0029269 | 0.00073354 | 0 | 0 |  | 1 | TRUE | wye
100 | LV_4195-3_0_5_load_140 | 159 | 0.0051055 | 0.0012796 | 0 | 0 |  | 1 | TRUE | wye
101 | LV_4195-3_0_5_load_88 | 160 | 0.0027164 | 0.00068079 | 0 | 0 |  | 1 | TRUE | wye
102 | LV_4195-3_0_5_load_89 | 161 | 0.0020778 | 0.00052075 | 0 | 0 |  | 1 | TRUE | wye
103 | LV_4195-3_0_5_load_91 | 162 | 0.0054046 | 0.0013545 | 0 | 0 |  | 1 | TRUE | wye
104 | LV_4195-3_0_5_load_109 | 163 | 0.001245 | 0.00031203 | 0 | 0 |  | 1 | TRUE | wye
105 | LV_4195-3_0_5_load_103 | 164 | 0.00086107 | 0.0002158 | 0 | 0 |  | 1 | TRUE | wye
106 | LV_4195-3_0_5_load_102 | 165 | 0.0037729 | 0.00094557 | 0 | 0 |  | 1 | TRUE | wye
107 | LV_4195-3_0_5_load_260 | 167 | 0.0024535 | 0.00061489 | 0 | 0 |  | 1 | TRUE | wye
108 | LV_4195-3_0_5_load_191 | 168 | 0.0018801 | 0.0004712 | 0 | 0 |  | 1 | TRUE | wye
109 | LV_4195-3_0_5_load_265 | 170 | 0.0017506 | 0.00043874 | 0 | 0 |  | 1 | TRUE | wye
110 | LV_4195-3_0_5_load_204 | 172 | 0.003347 | 0.00083885 | 0 | 0 |  | 1 | TRUE | wye
111 | LV_4195-3_0_5_load_104 | 173 | 0.0011302 | 0.00028326 | 0 | 0 |  | 1 | TRUE | wye
112 | LV_4195-3_0_5_load_111 | 175 | 0.0056824 | 0.0014242 | 0 | 0 |  | 1 | TRUE | wye
113 | LV_4195-3_0_5_load_112 | 176 | 0.0043108 | 0.0010804 | 0 | 0 |  | 1 | TRUE | wye
114 | LV_4195-3_0_5_load_113 | 177 | 0.0022987 | 0.00057612 | 0 | 0 |  | 1 | TRUE | wye
115 | LV_4195-3_0_5_load_114 | 178 | 0.0024994 | 0.00062641 | 0 | 0 |  | 1 | TRUE | wye
116 | LV_4195-3_0_5_load_176 | 180 | 0.0024837 | 0.00062247 | 0 | 0 |  | 1 | TRUE | wye
117 | LV_4195-3_0_5_load_127 | 181 | 0.00080258 | 0.00020115 | 0 | 0 |  | 1 | TRUE | wye
118 | LV_4195-3_0_5_load_124 | 182 | 0.0019382 | 0.00048576 | 0 | 0 |  | 1 | TRUE | wye
119 | LV_4195-3_0_5_load_241 | 183 | 0.0023136 | 0.00057985 | 0 | 0 |  | 1 | TRUE | wye
120 | LV_4195-3_0_5_load_146 | 184 | 0.0016856 | 0.00042246 | 0 | 0 |  | 1 | TRUE | wye
121 | LV_4195-3_0_5_load_125 | 185 | 0.0017831 | 0.0004469 | 0 | 0 |  | 1 | TRUE | wye
122 | LV_4195-3_0_5_load_119 | 186 | 0.0059631 | 0.0014945 | 0 | 0 |  | 1 | TRUE | wye
123 | LV_4195-3_0_5_load_126 | 187 | 0.0018104 | 0.00045372 | 0 | 0 |  | 1 | TRUE | wye
124 | LV_4195-3_0_5_load_144 | 188 | 0.0018296 | 0.00045853 | 0 | 0 |  | 1 | TRUE | wye
125 | LV_4195-3_0_5_load_168 | 189 | 0.0027203 | 0.00068177 | 0 | 0 |  | 1 | TRUE | wye
126 | LV_4195-3_0_5_load_133 | 190 | 0.0010313 | 0.00025846 | 0 | 0 |  | 1 | TRUE | wye
127 | LV_4195-3_0_5_load_137 | 194 | 0.0011903 | 0.00029831 | 0 | 0 |  | 1 | TRUE | wye
128 | LV_4195-3_0_5_load_266 | 195 | 0.00055139 | 0.00013819 | 0 | 0 |  | 1 | TRUE | wye
129 | LV_4195-3_0_5_load_138 | 196 | 0.0012367 | 0.00030994 | 0 | 0 |  | 1 | TRUE | wye
130 | LV_4195-3_0_5_load_268 | 199 | 0.00041957 | 0.00010515 | 0 | 0 |  | 1 | TRUE | wye
131 | LV_4195-3_0_5_load_267 | 200 | 0.0010265 | 0.00025728 | 0 | 0 |  | 1 | TRUE | wye
132 | LV_4195-3_0_5_load_145 | 201 | 0.0045857 | 0.0011493 | 0 | 0 |  | 1 | TRUE | wye
133 | LV_4195-3_0_5_load_149 | 202 | 0.0021379 | 0.00053581 | 0 | 0 |  | 1 | TRUE | wye
134 | LV_4195-3_0_5_load_150 | 203 | 0.0020575 | 0.00051565 | 0 | 0 |  | 1 | TRUE | wye
135 | LV_4195-3_0_5_load_159 | 204 | 0.0019437 | 0.00048715 | 0 | 0 |  | 1 | TRUE | wye
136 | LV_4195-3_0_5_load_188 | 205 | 0.0022124 | 0.00055449 | 0 | 0 |  | 1 | TRUE | wye
137 | LV_4195-3_0_5_load_187 | 206 | 0.0036732 | 0.00092059 | 0 | 0 |  | 1 | TRUE | wye
138 | LV_4195-3_0_5_load_160 | 207 | 0.0048926 | 0.0012262 | 0 | 0 |  | 1 | TRUE | wye
139 | LV_4195-3_0_5_load_165 | 211 | 0.0035591 | 0.00089199 | 0 | 0 |  | 1 | TRUE | wye
140 | LV_4195-3_0_5_load_306 | 212 | 0.0021607 | 0.00054152 | 0 | 0 |  | 1 | TRUE | wye
141 | LV_4195-3_0_5_load_178 | 214 | 0.0013906 | 0.00034852 | 0 | 0 |  | 1 | TRUE | wye
142 | LV_4195-3_0_5_load_272 | 216 | 0.0038086 | 0.00095452 | 0 | 0 |  | 1 | TRUE | wye
143 | LV_4195-3_0_5_load_194 | 217 | 0.001809 | 0.00045338 | 0 | 0 |  | 1 | TRUE | wye
144 | LV_4195-3_0_5_load_199 | 218 | 0.0019527 | 0.00048939 | 0 | 0 |  | 1 | TRUE | wye
145 | LV_4195-3_0_5_load_300 | 219 | 0.0031777 | 0.00079641 | 0 | 0 |  | 1 | TRUE | wye
146 | LV_4195-3_0_5_load_242 | 221 | 0.0032654 | 0.0008184 | 0 | 0 |  | 1 | TRUE | wye
147 | LV_4195-3_0_5_load_186 | 222 | 0.00071453 | 0.00017908 | 0 | 0 |  | 1 | TRUE | wye
148 | LV_4195-3_0_5_load_185 | 223 | 0.0039044 | 0.00097854 | 0 | 0 |  | 1 | TRUE | wye
149 | LV_4195-3_0_5_load_190 | 224 | 0.00416 | 0.0010426 | 0 | 0 |  | 1 | TRUE | wye
150 | LV_4195-3_0_5_load_195 | 225 | 0.00081715 | 0.0002048 | 0 | 0 |  | 1 | TRUE | wye
151 | LV_4195-3_0_5_load_197 | 227 | 0.0023003 | 0.0005765 | 0 | 0 |  | 1 | TRUE | wye
152 | LV_4195-3_0_5_load_205 | 228 | 0.0028893 | 0.00072412 | 0 | 0 |  | 1 | TRUE | wye
153 | LV_4195-3_0_5_load_207 | 229 | 0.0034156 | 0.00085603 | 0 | 0 |  | 1 | TRUE | wye
154 | LV_4195-3_0_5_load_257 | 230 | 0.0061397 | 0.0015388 | 0 | 0 |  | 1 | TRUE | wye
155 | LV_4195-3_0_5_load_258 | 231 | 0.0029922 | 0.00074991 | 0 | 0 |  | 1 | TRUE | wye
156 | LV_4195-3_0_5_load_303 | 232 | 0.0035905 | 0.00089987 | 0 | 0 |  | 1 | TRUE | wye
157 | LV_4195-3_0_5_load_302 | 233 | 0.0042329 | 0.0010609 | 0 | 0 |  | 1 | TRUE | wye
158 | LV_4195-3_0_5_load_216 | 235 | 0.0022862 | 0.00057298 | 0 | 0 |  | 1 | TRUE | wye
159 | LV_4195-3_0_5_load_218 | 237 | 0.001102 | 0.0002762 | 0 | 0 |  | 1 | TRUE | wye
160 | LV_4195-3_0_5_load_219 | 238 | 0.0023071 | 0.00057822 | 0 | 0 |  | 1 | TRUE | wye
161 | LV_4195-3_0_5_load_263 | 240 | 0.0046716 | 0.0011708 | 0 | 0 |  | 1 | TRUE | wye
162 | LV_4195-3_0_5_load_261 | 241 | 0.0018116 | 0.00045403 | 0 | 0 |  | 1 | TRUE | wye
163 | LV_4195-3_0_5_load_225 | 242 | 0.0020419 | 0.00051174 | 0 | 0 |  | 1 | TRUE | wye
164 | LV_4195-3_0_5_load_226 | 243 | 0.0033237 | 0.000833 | 0 | 0 |  | 1 | TRUE | wye
165 | LV_4195-3_0_5_load_228 | 246 | 0.0024846 | 0.0006227 | 0 | 0 |  | 1 | TRUE | wye
166 | LV_4195-3_0_5_load_283 | 248 | 0.0024884 | 0.00062365 | 0 | 0 |  | 1 | TRUE | wye
167 | LV_4195-3_0_5_load_251 | 250 | 0.0076346 | 0.0019134 | 0 | 0 |  | 1 | TRUE | wye
168 | LV_4195-3_0_5_load_299 | 251 | 0.0025067 | 0.00062825 | 0 | 0 |  | 1 | TRUE | wye
169 | LV_4195-3_0_5_load_245 | 252 | 0.003678 | 0.00092178 | 0 | 0 |  | 1 | TRUE | wye
170 | LV_4195-3_0_5_load_285 | 254 | 0.0036072 | 0.00090405 | 0 | 0 |  | 1 | TRUE | wye
171 | LV_4195-3_0_5_load_297 | 255 | 0.0016557 | 0.00041495 | 0 | 0 |  | 1 | TRUE | wye
172 | LV_4195-3_0_5_load_250 | 257 | 0.0018823 | 0.00047175 | 0 | 0 |  | 1 | TRUE | wye
173 | LV_4195-3_0_5_load_298 | 258 | 0.0023079 | 0.00057841 | 0 | 0 |  | 1 | TRUE | wye
174 | LV_4195-3_0_5_load_231 | 259 | 0.0093171 | 0.0023351 | 0 | 0 |  | 1 | TRUE | wye
175 | LV_4195-3_0_5_load_232 | 260 | 0.0034228 | 0.00085785 | 0 | 0 |  | 1 | TRUE | wye
176 | LV_4195-3_0_5_load_278 | 263 | 0.0047313 | 0.0011858 | 0 | 0 |  | 1 | TRUE | wye
177 | LV_4195-3_0_5_load_290 | 264 | 0.0045401 | 0.0011379 | 0 | 0 |  | 1 | TRUE | wye
178 | LV_4195-3_0_5_load_293 | 265 | 0.0014477 | 0.00036283 | 0 | 0 |  | 1 | TRUE | wye
179 | LV_4195-3_0_5_load_277 | 266 | 0.0053334 | 0.0013367 | 0 | 0 |  | 1 | TRUE | wye
180 | LV_4195-3_0_5_load_289 | 267 | 0.0029093 | 0.00072915 | 0 | 0 |  | 1 | TRUE | wye
181 | LV_4195-3_0_5_load_236 | 268 | 0.0031613 | 0.00079229 | 0 | 0 |  | 1 | TRUE | wye
182 | LV_4195-3_0_5_load_237 | 269 | 0.0023974 | 0.00060084 | 0 | 0 |  | 1 | TRUE | wye
183 | LV_4195-3_0_5_load_238 | 270 | 0.0017462 | 0.00043763 | 0 | 0 |  | 1 | TRUE | wye
184 | LV_4195-3_0_5_load_239 | 271 | 0.0023909 | 0.00059921 | 0 | 0 |  | 1 | TRUE | wye
185 | LV_4195-3_0_5_load_240 | 272 | 0.0034575 | 0.00086654 | 0 | 0 |  | 1 | TRUE | wye
186 | LV_4195-3_0_5_load_247 | 274 | 0.001283 | 0.00032156 | 0 | 0 |  | 1 | TRUE | wye
187 | LV_4195-3_0_5_load_248 | 275 | 0.0029349 | 0.00073556 | 0 | 0 |  | 1 | TRUE | wye
188 | LV_4195-3_0_5_load_253 | 277 | 0.0039197 | 0.00098237 | 0 | 0 |  | 1 | TRUE | wye
189 | LV_4195-3_0_5_load_249 | 278 | 0.0015406 | 0.00038611 | 0 | 0 |  | 1 | TRUE | wye
190 | LV_4195-3_0_5_load_255 | 280 | 0.0030219 | 0.00075735 | 0 | 0 |  | 1 | TRUE | wye
191 | LV_4195-3_0_5_load_256 | 281 | 0.00123 | 0.00030826 | 0 | 0 |  | 1 | TRUE | wye
192 | LV_4195-3_0_5_load_288 | 282 | 0.0022431 | 0.00056216 | 0 | 0 |  | 1 | TRUE | wye
193 | LV_4195-3_0_5_load_287 | 283 | 0.0032976 | 0.00082646 | 0 | 0 |  | 1 | TRUE | wye
194 | LV_4195-3_0_5_load_259 | 284 | 0.0027389 | 0.00068644 | 0 | 0 |  | 1 | TRUE | wye
195 | LV_4195-3_0_5_load_281 | 285 | 0.0020999 | 0.00052628 | 0 | 0 |  | 1 | TRUE | wye
196 | LV_4195-3_0_5_load_282 | 286 | 0.0013354 | 0.00033467 | 0 | 0 |  | 1 | TRUE | wye
197 | LV_4195-3_0_5_load_262 | 287 | 0.0016191 | 0.00040579 | 0 | 0 |  | 1 | TRUE | wye
198 | LV_4195-3_0_5_load_264 | 288 | 0.0026935 | 0.00067504 | 0 | 0 |  | 1 | TRUE | wye
199 | LV_4195-3_0_5_load_275 | 289 | 0.0014057 | 0.00035231 | 0 | 0 |  | 1 | TRUE | wye
200 | LV_4195-3_0_5_load_274 | 290 | 0.0015664 | 0.00039256 | 0 | 0 |  | 1 | TRUE | wye
201 | LV_4195-3_0_5_load_269 | 291 | 0.0034388 | 0.00086185 | 0 | 0 |  | 1 | TRUE | wye
202 | LV_4195-3_0_5_load_270 | 292 | 0.0030446 | 0.00076305 | 0 | 0 |  | 1 | TRUE | wye
203 | LV_4195-3_0_5_load_279 | 296 | 0.006217 | 0.0015581 | 0 | 0 |  | 1 | TRUE | wye
204 | LV_4195-3_0_5_load_307 | 297 | 0.0036321 | 0.00091029 | 0 | 0 |  | 1 | TRUE | wye
205 | LV_4195-3_0_5_load_308 | 298 | 0.00098185 | 0.00024607 | 0 | 0 |  | 1 | TRUE | wye
206 | LV_4195-3_0_5_load_292 | 299 | 0.0028983 | 0.00072637 | 0 | 0 |  | 1 | TRUE | wye
207 | LV_4195-3_0_5_load_291 | 300 | 0.0052831 | 0.0013241 | 0 | 0 |  | 1 | TRUE | wye
208 | LV_4195-3_0_5_load_305 | 301 | 0.0050922 | 0.0012762 | 0 | 0 |  | 1 | TRUE | wye

## ext_grid
| name | bus | vm_pu | va_degree | slack_weight | in_service
0 |  | 224 | 1 | 0 | 1 | TRUE

## line
| name | std_type | from_bus | to_bus | length_km | r_ohm_per_km | x_ohm_per_km | c_nf_per_km | g_us_per_km | max_i_ka | df | parallel | type | in_service
0 | LV_4195-3_0_5_line_0 |  | 0 | 1 | 0.0677 | 0.125 | 0.08 | 261 | 0 | 0.364 | 1 | 1 | cs | TRUE
1 | LV_4195-3_0_5_line_1 |  | 1 | 2 | 0.11397 | 0.125 | 0.08 | 261 | 0 | 0.364 | 1 | 1 | cs | TRUE
2 | LV_4195-3_0_5_line_2 |  | 2 | 6 | 0.029334 | 0.125 | 0.08 | 261 | 0 | 0.364 | 1 | 1 | cs | TRUE
3 | LV_4195-3_0_5_line_3 |  | 2 | 7 | 0.026759 | 0.125 | 0.08 | 261 | 0 | 0.364 | 1 | 1 | cs | TRUE
4 | LV_4195-3_0_5_line_4 |  | 3 | 4 | 0.015924 | 0.125 | 0.08 | 261 | 0 | 0.364 | 1 | 1 | cs | TRUE
5 | LV_4195-3_0_5_line_5 |  | 3 | 5 | 0.018658 | 0.125 | 0.08 | 261 | 0 | 0.364 | 1 | 1 | cs | TRUE
6 | LV_4195-3_0_5_line_6 |  | 4 | 6 | 0.016185 | 0.125 | 0.08 | 261 | 0 | 0.364 | 1 | 1 | cs | TRUE
7 | LV_4195-3_0_5_line_7 |  | 5 | 227 | 0.018161 | 0.125 | 0.08 | 261 | 0 | 0.364 | 1 | 1 | cs | TRUE
8 | LV_4195-3_0_5_line_8 |  | 7 | 218 | 0.049984 | 0.125 | 0.08 | 261 | 0 | 0.364 | 1 | 1 | cs | TRUE
9 | LV_4195-3_0_5_line_9 |  | 8 | 9 | 0.027024 | 0.125 | 0.08 | 261 | 0 | 0.364 | 1 | 1 | cs | TRUE
10 | LV_4195-3_0_5_line_10 |  | 9 | 10 | 0.024445 | 0.125 | 0.08 | 261 | 0 | 0.364 | 1 | 1 | cs | TRUE
11 | LV_4195-3_0_5_line_11 |  | 10 | 11 | 0.030164 | 0.125 | 0.08 | 261 | 0 | 0.364 | 1 | 1 | cs | TRUE
12 | LV_4195-3_0_5_line_12 |  | 10 | 12 | 0.012313 | 0.125 | 0.08 | 261 | 0 | 0.364 | 1 | 1 | cs | TRUE
13 | LV_4195-3_0_5_line_13 |  | 11 | 16 | 0.022235 | 0.125 | 0.08 | 261 | 0 | 0.364 | 1 | 1 | cs | TRUE
14 | LV_4195-3_0_5_line_14 |  | 12 | 17 | 0.008174 | 0.125 | 0.08 | 261 | 0 | 0.364 | 1 | 1 | cs | TRUE
15 | LV_4195-3_0_5_line_15 |  | 13 | 14 | 0.017906 | 0.125 | 0.08 | 261 | 0 | 0.364 | 1 | 1 | cs | TRUE
16 | LV_4195-3_0_5_line_16 |  | 13 | 15 | 0.011769 | 0.125 | 0.08 | 261 | 0 | 0.364 | 1 | 1 | cs | TRUE
17 | LV_4195-3_0_5_line_17 |  | 14 | 18 | 0.0097031 | 0.125 | 0.08 | 261 | 0 | 0.364 | 1 | 1 | cs | TRUE
18 | LV_4195-3_0_5_line_18 |  | 15 | 19 | 0.0092587 | 0.125 | 0.08 | 261 | 0 | 0.364 | 1 | 1 | cs | TRUE
19 | LV_4195-3_0_5_line_19 |  | 16 | 26 | 0.055334 | 0.125 | 0.08 | 261 | 0 | 0.364 | 1 | 1 | cs | TRUE
20 | LV_4195-3_0_5_line_20 |  | 17 | 204 | 0.007164 | 0.125 | 0.08 | 261 | 0 | 0.364 | 1 | 1 | cs | TRUE
21 | LV_4195-3_0_5_line_21 |  | 17 | 203 | 0.010692 | 0.125 | 0.08 | 261 | 0 | 0.364 | 1 | 1 | cs | TRUE
22 | LV_4195-3_0_5_line_22 |  | 18 | 33 | 0.011501 | 0.125 | 0.08 | 261 | 0 | 0.364 | 1 | 1 | cs | TRUE
23 | LV_4195-3_0_5_line_23 |  | 19 | 30 | 0.015553 | 0.125 | 0.08 | 261 | 0 | 0.364 | 1 | 1 | cs | TRUE
24 | LV_4195-3_0_5_line_24 |  | 19 | 31 | 0.028953 | 0.125 | 0.08 | 261 | 0 | 0.364 | 1 | 1 | cs | TRUE
25 | LV_4195-3_0_5_line_25 |  | 20 | 21 | 0.017788 | 0.125 | 0.08 | 261 | 0 | 0.364 | 1 | 1 | cs | TRUE
26 | LV_4195-3_0_5_line_26 |  | 20 | 22 | 0.00081078 | 0.125 | 0.08 | 261 | 0 | 0.364 | 1 | 1 | cs | TRUE
27 | LV_4195-3_0_5_line_27 |  | 21 | 23 | 0.031041 | 0.125 | 0.08 | 261 | 0 | 0.364 | 1 | 1 | cs | TRUE
28 | LV_4195-3_0_5_line_28 |  | 23 | 24 | 0.012687 | 0.125 | 0.08 | 261 | 0 | 0.364 | 1 | 1 | cs | TRUE
29 | LV_4195-3_0_5_line_29 |  | 24 | 25 | 0.029488 | 0.125 | 0.08 | 261 | 0 | 0.364 | 1 | 1 | cs | TRUE
30 | LV_4195-3_0_5_line_30 |  | 25 | 83 | 0.0067851 | 0.125 | 0.08 | 261 | 0 | 0.364 | 1 | 1 | cs | TRUE
31 | LV_4195-3_0_5_line_31 |  | 25 | 82 | 0.0094441 | 0.125 | 0.08 | 261 | 0 | 0.364 | 1 | 1 | cs | TRUE
32 | LV_4195-3_0_5_line_32 |  | 26 | 27 | 0.040692 | 0.125 | 0.08 | 261 | 0 | 0.364 | 1 | 1 | cs | TRUE
33 | LV_4195-3_0_5_line_33 |  | 27 | 28 | 0.0086676 | 0.125 | 0.08 | 261 | 0 | 0.364 | 1 | 1 | cs | TRUE
34 | LV_4195-3_0_5_line_34 |  | 28 | 29 | 0.026195 | 0.125 | 0.08 | 261 | 0 | 0.364 | 1 | 1 | cs | TRUE
35 | LV_4195-3_0_5_line_35 |  | 29 | 201 | 0.018375 | 0.125 | 0.08 | 261 | 0 | 0.364 | 1 | 1 | cs | TRUE
36 | LV_4195-3_0_5_line_36 |  | 31 | 32 | 0.016229 | 0.125 | 0.08 | 261 | 0 | 0.364 | 1 | 1 | cs | TRUE
37 | LV_4195-3_0_5_line_37 |  | 32 | 36 | 0.022894 | 0.125 | 0.08 | 261 | 0 | 0.364 | 1 | 1 | cs | TRUE
38 | LV_4195-3_0_5_line_38 |  | 34 | 35 | 0.015769 | 0.125 | 0.08 | 261 | 0 | 0.364 | 1 | 1 | cs | TRUE
39 | LV_4195-3_0_5_line_39 |  | 35 | 88 | 0.011725 | 0.125 | 0.08 | 261 | 0 | 0.364 | 1 | 1 | cs | TRUE
40 | LV_4195-3_0_5_line_40 |  | 36 | 186 | 0.0044368 | 0.125 | 0.08 | 261 | 0 | 0.364 | 1 | 1 | cs | TRUE
41 | LV_4195-3_0_5_line_41 |  | 37 | 38 | 0.0059663 | 0.125 | 0.08 | 261 | 0 | 0.364 | 1 | 5 | cs | TRUE
42 | LV_4195-3_0_5_line_42 |  | 37 | 39 | 0.016759 | 0.125 | 0.08 | 261 | 0 | 0.364 | 1 | 5 | cs | TRUE
43 | LV_4195-3_0_5_line_43 |  | 38 | 40 | 0.014654 | 0.125 | 0.08 | 261 | 0 | 0.364 | 1 | 5 | cs | TRUE
44 | LV_4195-3_0_5_line_44 |  | 39 | 41 | 0.023476 | 0.125 | 0.08 | 261 | 0 | 0.364 | 1 | 1 | cs | TRUE
45 | LV_4195-3_0_5_line_45 |  | 39 | 42 | 0.020606 | 0.125 | 0.08 | 261 | 0 | 0.364 | 1 | 5 | cs | TRUE
46 | LV_4195-3_0_5_line_46 |  | 40 | 43 | 0.018964 | 0.125 | 0.08 | 261 | 0 | 0.364 | 1 | 5 | cs | TRUE
47 | LV_4195-3_0_5_line_47 |  | 42 | 44 | 0.02211 | 0.125 | 0.08 | 261 | 0 | 0.364 | 1 | 5 | cs | TRUE
48 | LV_4195-3_0_5_line_48 |  | 43 | 45 | 0.0070523 | 0.125 | 0.08 | 261 | 0 | 0.364 | 1 | 5 | cs | TRUE
49 | LV_4195-3_0_5_line_49 |  | 43 | 46 | 0.029925 | 0.125 | 0.08 | 261 | 0 | 0.364 | 1 | 1 | cs | TRUE
50 | LV_4195-3_0_5_line_50 |  | 44 | 47 | 0.013416 | 0.125 | 0.08 | 261 | 0 | 0.364 | 1 | 5 | cs | TRUE
51 | LV_4195-3_0_5_line_51 |  | 44 | 48 | 0.0072537 | 0.125 | 0.08 | 261 | 0 | 0.364 | 1 | 1 | cs | TRUE
52 | LV_4195-3_0_5_line_52 |  | 45 | 169 | 0.014068 | 0.125 | 0.08 | 261 | 0 | 0.364 | 1 | 5 | cs | TRUE
53 | LV_4195-3_0_5_line_53 |  | 47 | 108 | 0.0034164 | 0.125 | 0.08 | 261 | 0 | 0.364 | 1 | 5 | cs | TRUE
54 | LV_4195-3_0_5_line_54 |  | 48 | 186 | 0.022119 | 0.125 | 0.08 | 261 | 0 | 0.364 | 1 | 1 | cs | TRUE
55 | LV_4195-3_0_5_line_55 |  | 49 | 50 | 0.0037343 | 0.125 | 0.08 | 261 | 0 | 0.364 | 1 | 1 | cs | TRUE
56 | LV_4195-3_0_5_line_56 |  | 49 | 51 | 0.026238 | 0.125 | 0.08 | 261 | 0 | 0.364 | 1 | 1 | cs | TRUE
57 | LV_4195-3_0_5_line_57 |  | 50 | 52 | 0.010075 | 0.125 | 0.08 | 261 | 0 | 0.364 | 1 | 1 | cs | TRUE
58 | LV_4195-3_0_5_line_58 |  | 51 | 53 | 0.046425 | 0.125 | 0.08 | 261 | 0 | 0.364 | 1 | 1 | cs | TRUE
59 | LV_4195-3_0_5_line_59 |  | 52 | 54 | 0.011224 | 0.125 | 0.08 | 261 | 0 | 0.364 | 1 | 1 | cs | TRUE
60 | LV_4195-3_0_5_line_60 |  | 52 | 55 | 0.017186 | 0.125 | 0.08 | 261 | 0 | 0.364 | 1 | 1 | cs | TRUE
61 | LV_4195-3_0_5_line_61 |  | 53 | 64 | 0.012395 | 0.125 | 0.08 | 261 | 0 | 0.364 | 1 | 1 | cs | TRUE
62 | LV_4195-3_0_5_line_62 |  | 54 | 65 | 0.005186 | 0.125 | 0.08 | 261 | 0 | 0.364 | 1 | 1 | cs | TRUE
63 | LV_4195-3_0_5_line_63 |  | 54 | 59 | 0.0085293 | 0.125 | 0.08 | 261 | 0 | 0.364 | 1 | 1 | cs | TRUE
64 | LV_4195-3_0_5_line_64 |  | 55 | 66 | 0.016894 | 0.125 | 0.08 | 261 | 0 | 0.364 | 1 | 1 | cs | TRUE
65 | LV_4195-3_0_5_line_65 |  | 56 | 57 | 0.001612 | 0.125 | 0.08 | 261 | 0 | 0.364 | 1 | 1 | cs | TRUE
66 | LV_4195-3_0_5_line_66 |  | 56 | 58 | 0.019029 | 0.125 | 0.08 | 261 | 0 | 0.364 | 1 | 1 | cs | TRUE
67 | LV_4195-3_0_5_line_67 |  | 57 | 69 | 0.014608 | 0.125 | 0.08 | 261 | 0 | 0.364 | 1 | 1 | cs | TRUE
68 | LV_4195-3_0_5_line_68 |  | 57 | 72 | 0.0099478 | 0.125 | 0.08 | 261 | 0 | 0.364 | 1 | 1 | cs | TRUE
69 | LV_4195-3_0_5_line_69 |  | 59 | 60 | 0.014278 | 0.125 | 0.08 | 261 | 0 | 0.364 | 1 | 1 | cs | TRUE
70 | LV_4195-3_0_5_line_70 |  | 60 | 73 | 0.016024 | 0.125 | 0.08 | 261 | 0 | 0.364 | 1 | 1 | cs | TRUE
71 | LV_4195-3_0_5_line_71 |  | 61 | 62 | 0.021526 | 0.125 | 0.08 | 261 | 0 | 0.364 | 1 | 1 | cs | TRUE
72 | LV_4195-3_0_5_line_72 |  | 61 | 63 | 0.0037229 | 0.125 | 0.08 | 261 | 0 | 0.364 | 1 | 1 | cs | TRUE
73 | LV_4195-3_0_5_line_73 |  | 62 | 67 | 0.015377 | 0.125 | 0.08 | 261 | 0 | 0.364 | 1 | 1 | cs | TRUE
74 | LV_4195-3_0_5_line_74 |  | 63 | 78 | 0.049481 | 0.125 | 0.08 | 261 | 0 | 0.364 | 1 | 1 | cs | TRUE
75 | LV_4195-3_0_5_line_75 |  | 64 | 79 | 0.046658 | 0.125 | 0.08 | 261 | 0 | 0.364 | 1 | 1 | cs | TRUE
76 | LV_4195-3_0_5_line_76 |  | 66 | 163 | 0.00011668 | 0.125 | 0.08 | 261 | 0 | 0.364 | 1 | 1 | cs | TRUE
77 | LV_4195-3_0_5_line_77 |  | 66 | 174 | 0.002244 | 0.125 | 0.08 | 261 | 0 | 0.364 | 1 | 1 | cs | TRUE
78 | LV_4195-3_0_5_line_78 |  | 67 | 154 | 0.0042407 | 0.125 | 0.08 | 261 | 0 | 0.364 | 1 | 1 | cs | TRUE
79 | LV_4195-3_0_5_line_79 |  | 68 | 69 | 0.024573 | 0.125 | 0.08 | 261 | 0 | 0.364 | 1 | 1 | cs | TRUE
80 | LV_4195-3_0_5_line_80 |  | 68 | 70 | 0.018534 | 0.125 | 0.08 | 261 | 0 | 0.364 | 1 | 5 | cs | TRUE
81 | LV_4195-3_0_5_line_81 |  | 68 | 71 | 0.028696 | 0.125 | 0.08 | 261 | 0 | 0.364 | 1 | 5 | cs | TRUE
82 | LV_4195-3_0_5_line_82 |  | 70 | 159 | 0.020867 | 0.125 | 0.08 | 261 | 0 | 0.364 | 1 | 1 | cs | TRUE
83 | LV_4195-3_0_5_line_83 |  | 70 | 99 | 0.017392 | 0.125 | 0.08 | 261 | 0 | 0.364 | 1 | 5 | cs | TRUE
84 | LV_4195-3_0_5_line_84 |  | 71 | 144 | 0.0062274 | 0.125 | 0.08 | 261 | 0 | 0.364 | 1 | 5 | cs | TRUE
85 | LV_4195-3_0_5_line_85 |  | 73 | 74 | 0.0067642 | 0.125 | 0.08 | 261 | 0 | 0.364 | 1 | 1 | cs | TRUE
86 | LV_4195-3_0_5_line_86 |  | 74 | 120 | 0.020315 | 0.125 | 0.08 | 261 | 0 | 0.364 | 1 | 1 | cs | TRUE
87 | LV_4195-3_0_5_line_87 |  | 75 | 76 | 0.025668 | 0.125 | 0.08 | 261 | 0 | 0.364 | 1 | 1 | cs | TRUE
88 | LV_4195-3_0_5_line_88 |  | 75 | 77 | 0.024232 | 0.125 | 0.08 | 261 | 0 | 0.364 | 1 | 1 | cs | TRUE
89 | LV_4195-3_0_5_line_89 |  | 76 | 115 | 0.022008 | 0.125 | 0.08 | 261 | 0 | 0.364 | 1 | 1 | cs | TRUE
90 | LV_4195-3_0_5_line_90 |  | 76 | 117 | 0.019369 | 0.125 | 0.08 | 261 | 0 | 0.364 | 1 | 1 | cs | TRUE
91 | LV_4195-3_0_5_line_91 |  | 77 | 110 | 0.031837 | 0.125 | 0.08 | 261 | 0 | 0.364 | 1 | 1 | cs | TRUE
92 | LV_4195-3_0_5_line_92 |  | 78 | 218 | 0.016807 | 0.125 | 0.08 | 261 | 0 | 0.364 | 1 | 1 | cs | TRUE
93 | LV_4195-3_0_5_line_93 |  | 80 | 81 | 0.024599 | 0.125 | 0.08 | 261 | 0 | 0.364 | 1 | 1 | cs | TRUE
94 | LV_4195-3_0_5_line_94 |  | 81 | 82 | 0.017777 | 0.125 | 0.08 | 261 | 0 | 0.364 | 1 | 1 | cs | TRUE
95 | LV_4195-3_0_5_line_95 |  | 83 | 84 | 0.0090106 | 0.125 | 0.08 | 261 | 0 | 0.364 | 1 | 1 | cs | TRUE
96 | LV_4195-3_0_5_line_96 |  | 84 | 85 | 0.031921 | 0.125 | 0.08 | 261 | 0 | 0.364 | 1 | 1 | cs | TRUE
97 | LV_4195-3_0_5_line_97 |  | 85 | 86 | 0.021209 | 0.125 | 0.08 | 261 | 0 | 0.364 | 1 | 1 | cs | TRUE
98 | LV_4195-3_0_5_line_98 |  | 85 | 87 | 0.019578 | 0.125 | 0.08 | 261 | 0 | 0.364 | 1 | 1 | cs | TRUE
99 | LV_4195-3_0_5_line_99 |  | 86 | 88 | 0.023283 | 0.125 | 0.08 | 261 | 0 | 0.364 | 1 | 1 | cs | TRUE
100 | LV_4195-3_0_5_line_100 |  | 86 | 89 | 0.014269 | 0.125 | 0.08 | 261 | 0 | 0.364 | 1 | 1 | cs | TRUE
101 | LV_4195-3_0_5_line_101 |  | 87 | 90 | 0.0025282 | 0.125 | 0.08 | 261 | 0 | 0.364 | 1 | 1 | cs | TRUE
102 | LV_4195-3_0_5_line_102 |  | 89 | 106 | 0.0049717 | 0.125 | 0.08 | 261 | 0 | 0.364 | 1 | 1 | cs | TRUE
103 | LV_4195-3_0_5_line_103 |  | 90 | 143 | 0.011143 | 0.125 | 0.08 | 261 | 0 | 0.364 | 1 | 1 | cs | TRUE
104 | LV_4195-3_0_5_line_104 |  | 91 | 92 | 0.0015415 | 0.125 | 0.08 | 261 | 0 | 0.364 | 1 | 5 | cs | TRUE
105 | LV_4195-3_0_5_line_105 |  | 91 | 93 | 0.014027 | 0.125 | 0.08 | 261 | 0 | 0.364 | 1 | 5 | cs | TRUE
106 | LV_4195-3_0_5_line_106 |  | 92 | 94 | 0.021793 | 0.125 | 0.08 | 261 | 0 | 0.364 | 1 | 5 | cs | TRUE
107 | LV_4195-3_0_5_line_107 |  | 93 | 95 | 0.005394 | 0.125 | 0.08 | 261 | 0 | 0.364 | 1 | 5 | cs | TRUE
108 | LV_4195-3_0_5_line_108 |  | 94 | 96 | 0.041344 | 0.125 | 0.08 | 261 | 0 | 0.364 | 1 | 5 | cs | TRUE
109 | LV_4195-3_0_5_line_109 |  | 94 | 97 | 0.024475 | 0.125 | 0.08 | 261 | 0 | 0.364 | 1 | 5 | cs | TRUE
110 | LV_4195-3_0_5_line_110 |  | 95 | 101 | 0.023084 | 0.125 | 0.08 | 261 | 0 | 0.364 | 1 | 1 | cs | TRUE
111 | LV_4195-3_0_5_line_111 |  | 95 | 102 | 0.012213 | 0.125 | 0.08 | 261 | 0 | 0.364 | 1 | 5 | cs | TRUE
112 | LV_4195-3_0_5_line_112 |  | 96 | 100 | 0.02063 | 0.125 | 0.08 | 261 | 0 | 0.364 | 1 | 5 | cs | TRUE
113 | LV_4195-3_0_5_line_113 |  | 97 | 103 | 0.023576 | 0.125 | 0.08 | 261 | 0 | 0.364 | 1 | 5 | cs | TRUE
114 | LV_4195-3_0_5_line_114 |  | 97 | 104 | 0.018691 | 0.125 | 0.08 | 261 | 0 | 0.364 | 1 | 1 | cs | TRUE
115 | LV_4195-3_0_5_line_115 |  | 98 | 99 | 0.018098 | 0.125 | 0.08 | 261 | 0 | 0.364 | 1 | 5 | cs | TRUE
116 | LV_4195-3_0_5_line_116 |  | 98 | 100 | 0.020891 | 0.125 | 0.08 | 261 | 0 | 0.364 | 1 | 5 | cs | TRUE
117 | LV_4195-3_0_5_line_117 |  | 102 | 105 | 0.026963 | 0.125 | 0.08 | 261 | 0 | 0.364 | 1 | 2 | cs | TRUE
118 | LV_4195-3_0_5_line_118 |  | 103 | 205 | 0.020278 | 0.125 | 0.08 | 261 | 0 | 0.364 | 1 | 5 | cs | TRUE
119 | LV_4195-3_0_5_line_119 |  | 103 | 109 | 0.025415 | 0.125 | 0.08 | 261 | 0 | 0.364 | 1 | 5 | cs | TRUE
120 | LV_4195-3_0_5_line_120 |  | 105 | 119 | 0.012784 | 0.125 | 0.08 | 261 | 0 | 0.364 | 1 | 2 | cs | TRUE
121 | LV_4195-3_0_5_line_121 |  | 106 | 107 | 0.03472 | 0.125 | 0.08 | 261 | 0 | 0.364 | 1 | 1 | cs | TRUE
122 | LV_4195-3_0_5_line_122 |  | 108 | 109 | 0.0023404 | 0.125 | 0.08 | 261 | 0 | 0.364 | 1 | 5 | cs | TRUE
123 | LV_4195-3_0_5_line_123 |  | 109 | 189 | 0.015499 | 0.125 | 0.08 | 261 | 0 | 0.364 | 1 | 1 | cs | TRUE
124 | LV_4195-3_0_5_line_124 |  | 110 | 111 | 0.010057 | 0.125 | 0.08 | 261 | 0 | 0.364 | 1 | 1 | cs | TRUE
125 | LV_4195-3_0_5_line_125 |  | 111 | 112 | 0.0067106 | 0.125 | 0.08 | 261 | 0 | 0.364 | 1 | 1 | cs | TRUE
126 | LV_4195-3_0_5_line_126 |  | 112 | 122 | 0.026994 | 0.125 | 0.08 | 261 | 0 | 0.364 | 1 | 1 | cs | TRUE
127 | LV_4195-3_0_5_line_127 |  | 113 | 114 | 0.01808 | 0.125 | 0.08 | 261 | 0 | 0.364 | 1 | 1 | cs | TRUE
128 | LV_4195-3_0_5_line_128 |  | 113 | 115 | 0.002673 | 0.125 | 0.08 | 261 | 0 | 0.364 | 1 | 1 | cs | TRUE
129 | LV_4195-3_0_5_line_129 |  | 113 | 116 | 0.03209 | 0.125 | 0.08 | 261 | 0 | 0.364 | 1 | 1 | cs | TRUE
130 | LV_4195-3_0_5_line_130 |  | 114 | 123 | 0.015137 | 0.125 | 0.08 | 261 | 0 | 0.364 | 1 | 1 | cs | TRUE
131 | LV_4195-3_0_5_line_131 |  | 114 | 124 | 0.024913 | 0.125 | 0.08 | 261 | 0 | 0.364 | 1 | 1 | cs | TRUE
132 | LV_4195-3_0_5_line_132 |  | 115 | 125 | 0.0047785 | 0.125 | 0.08 | 261 | 0 | 0.364 | 1 | 1 | cs | TRUE
133 | LV_4195-3_0_5_line_133 |  | 117 | 126 | 0.044811 | 0.125 | 0.08 | 261 | 0 | 0.364 | 1 | 1 | cs | TRUE
134 | LV_4195-3_0_5_line_134 |  | 118 | 119 | 0.012232 | 0.125 | 0.08 | 261 | 0 | 0.364 | 1 | 1 | cs | TRUE
135 | LV_4195-3_0_5_line_135 |  | 118 | 120 | 0.036377 | 0.125 | 0.08 | 261 | 0 | 0.364 | 1 | 1 | cs | TRUE
136 | LV_4195-3_0_5_line_136 |  | 118 | 121 | 0.017485 | 0.125 | 0.08 | 261 | 0 | 0.364 | 1 | 1 | cs | TRUE
137 | LV_4195-3_0_5_line_137 |  | 122 | 155 | 0.033292 | 0.125 | 0.08 | 261 | 0 | 0.364 | 1 | 1 | cs | TRUE
138 | LV_4195-3_0_5_line_138 |  | 123 | 222 | 0.017486 | 0.125 | 0.08 | 261 | 0 | 0.364 | 1 | 1 | cs | TRUE
139 | LV_4195-3_0_5_line_139 |  | 125 | 209 | 0.022031 | 0.125 | 0.08 | 261 | 0 | 0.364 | 1 | 1 | cs | TRUE
140 | LV_4195-3_0_5_line_140 |  | 126 | 174 | 0.019123 | 0.125 | 0.08 | 261 | 0 | 0.364 | 1 | 1 | cs | TRUE
141 | LV_4195-3_0_5_line_141 |  | 127 | 128 | 0.016261 | 0.125 | 0.08 | 261 | 0 | 0.364 | 1 | 1 | cs | TRUE
142 | LV_4195-3_0_5_line_142 |  | 128 | 129 | 0.025421 | 0.125 | 0.08 | 261 | 0 | 0.364 | 1 | 1 | cs | TRUE
143 | LV_4195-3_0_5_line_143 |  | 128 | 130 | 0.001156 | 0.125 | 0.08 | 261 | 0 | 0.364 | 1 | 1 | cs | TRUE
144 | LV_4195-3_0_5_line_144 |  | 129 | 131 | 0.030311 | 0.125 | 0.08 | 261 | 0 | 0.364 | 1 | 1 | cs | TRUE
145 | LV_4195-3_0_5_line_145 |  | 129 | 132 | 0.0015183 | 0.125 | 0.08 | 261 | 0 | 0.364 | 1 | 1 | cs | TRUE
146 | LV_4195-3_0_5_line_146 |  | 130 | 133 | 0.026817 | 0.125 | 0.08 | 261 | 0 | 0.364 | 1 | 1 | cs | TRUE
147 | LV_4195-3_0_5_line_147 |  | 130 | 134 | 0.038467 | 0.125 | 0.08 | 261 | 0 | 0.364 | 1 | 1 | cs | TRUE
148 | LV_4195-3_0_5_line_148 |  | 131 | 135 | 0.010665 | 0.125 | 0.08 | 261 | 0 | 0.364 | 1 | 1 | cs | TRUE
149 | LV_4195-3_0_5_line_149 |  | 132 | 136 | 0.024433 | 0.125 | 0.08 | 261 | 0 | 0.364 | 1 | 1 | cs | TRUE
150 | LV_4195-3_0_5_line_150 |  | 133 | 137 | 0.030395 | 0.125 | 0.08 | 261 | 0 | 0.364 | 1 | 1 | cs | TRUE
151 | LV_4195-3_0_5_line_151 |  | 134 | 138 | 0.024637 | 0.125 | 0.08 | 261 | 0 | 0.364 | 1 | 1 | cs | TRUE
152 | LV_4195-3_0_5_line_152 |  | 136 | 145 | 0.005889 | 0.125 | 0.08 | 261 | 0 | 0.364 | 1 | 1 | cs | TRUE
153 | LV_4195-3_0_5_line_153 |  | 136 | 143 | 0.016071 | 0.125 | 0.08 | 261 | 0 | 0.364 | 1 | 1 | cs | TRUE
154 | LV_4195-3_0_5_line_154 |  | 137 | 197 | 0.070065 | 0.125 | 0.08 | 261 | 0 | 0.364 | 1 | 1 | cs | TRUE
155 | LV_4195-3_0_5_line_155 |  | 137 | 153 | 0.0066126 | 0.125 | 0.08 | 261 | 0 | 0.364 | 1 | 1 | cs | TRUE
156 | LV_4195-3_0_5_line_156 |  | 137 | 193 | 0.059247 | 0.125 | 0.08 | 261 | 0 | 0.364 | 1 | 1 | cs | TRUE
157 | LV_4195-3_0_5_line_157 |  | 139 | 140 | 0.0086431 | 0.125 | 0.08 | 261 | 0 | 0.364 | 1 | 1 | cs | TRUE
158 | LV_4195-3_0_5_line_158 |  | 139 | 141 | 0.0089692 | 0.125 | 0.08 | 261 | 0 | 0.364 | 1 | 1 | cs | TRUE
159 | LV_4195-3_0_5_line_159 |  | 140 | 142 | 0.017552 | 0.125 | 0.08 | 261 | 0 | 0.364 | 1 | 2 | cs | TRUE
160 | LV_4195-3_0_5_line_160 |  | 141 | 143 | 0.021203 | 0.125 | 0.08 | 261 | 0 | 0.364 | 1 | 1 | cs | TRUE
161 | LV_4195-3_0_5_line_161 |  | 142 | 144 | 0.012663 | 0.125 | 0.08 | 261 | 0 | 0.364 | 1 | 5 | cs | TRUE
162 | LV_4195-3_0_5_line_162 |  | 146 | 147 | 0.002807 | 0.125 | 0.08 | 261 | 0 | 0.364 | 1 | 1 | cs | TRUE
163 | LV_4195-3_0_5_line_163 |  | 146 | 148 | 0.011968 | 0.125 | 0.08 | 261 | 0 | 0.364 | 1 | 1 | cs | TRUE
164 | LV_4195-3_0_5_line_164 |  | 147 | 149 | 0.02265 | 0.125 | 0.08 | 261 | 0 | 0.364 | 1 | 1 | cs | TRUE
165 | LV_4195-3_0_5_line_165 |  | 148 | 150 | 0.012275 | 0.125 | 0.08 | 261 | 0 | 0.364 | 1 | 1 | cs | TRUE
166 | LV_4195-3_0_5_line_166 |  | 149 | 151 | 0.019827 | 0.125 | 0.08 | 261 | 0 | 0.364 | 1 | 1 | cs | TRUE
167 | LV_4195-3_0_5_line_167 |  | 150 | 152 | 0.015171 | 0.125 | 0.08 | 261 | 0 | 0.364 | 1 | 1 | cs | TRUE
168 | LV_4195-3_0_5_line_168 |  | 150 | 153 | 0.02427 | 0.125 | 0.08 | 261 | 0 | 0.364 | 1 | 1 | cs | TRUE
169 | LV_4195-3_0_5_line_169 |  | 151 | 154 | 0.024657 | 0.125 | 0.08 | 261 | 0 | 0.364 | 1 | 1 | cs | TRUE
170 | LV_4195-3_0_5_line_170 |  | 156 | 157 | 0.013932 | 0.125 | 0.08 | 261 | 0 | 0.364 | 1 | 1 | cs | TRUE
171 | LV_4195-3_0_5_line_171 |  | 156 | 158 | 0.025066 | 0.125 | 0.08 | 261 | 0 | 0.364 | 1 | 1 | cs | TRUE
172 | LV_4195-3_0_5_line_172 |  | 157 | 215 | 0.019101 | 0.125 | 0.08 | 261 | 0 | 0.364 | 1 | 1 | cs | TRUE
173 | LV_4195-3_0_5_line_173 |  | 158 | 216 | 0.0029673 | 0.125 | 0.08 | 261 | 0 | 0.364 | 1 | 1 | cs | TRUE
174 | LV_4195-3_0_5_line_174 |  | 160 | 161 | 0.034301 | 0.125 | 0.08 | 261 | 0 | 0.364 | 1 | 1 | cs | TRUE
175 | LV_4195-3_0_5_line_175 |  | 161 | 162 | 0.026842 | 0.125 | 0.08 | 261 | 0 | 0.364 | 1 | 1 | cs | TRUE
176 | LV_4195-3_0_5_line_176 |  | 162 | 163 | 0.0055407 | 0.125 | 0.08 | 261 | 0 | 0.364 | 1 | 1 | cs | TRUE
177 | LV_4195-3_0_5_line_177 |  | 164 | 165 | 0.028506 | 0.125 | 0.08 | 261 | 0 | 0.364 | 1 | 1 | cs | TRUE
178 | LV_4195-3_0_5_line_178 |  | 165 | 173 | 0.014187 | 0.125 | 0.08 | 261 | 0 | 0.364 | 1 | 1 | cs | TRUE
179 | LV_4195-3_0_5_line_179 |  | 166 | 167 | 0.034421 | 0.125 | 0.08 | 261 | 0 | 0.364 | 1 | 1 | cs | TRUE
180 | LV_4195-3_0_5_line_180 |  | 166 | 168 | 0.018697 | 0.125 | 0.08 | 261 | 0 | 0.364 | 1 | 1 | cs | TRUE
181 | LV_4195-3_0_5_line_181 |  | 167 | 170 | 0.012657 | 0.125 | 0.08 | 261 | 0 | 0.364 | 1 | 1 | cs | TRUE
182 | LV_4195-3_0_5_line_182 |  | 168 | 171 | 0.0084719 | 0.125 | 0.08 | 261 | 0 | 0.364 | 1 | 1 | cs | TRUE
183 | LV_4195-3_0_5_line_183 |  | 169 | 172 | 0.015484 | 0.125 | 0.08 | 261 | 0 | 0.364 | 1 | 5 | cs | TRUE
184 | LV_4195-3_0_5_line_184 |  | 170 | 239 | 0.0043664 | 0.125 | 0.08 | 261 | 0 | 0.364 | 1 | 1 | cs | TRUE
185 | LV_4195-3_0_5_line_185 |  | 171 | 224 | 0.011553 | 0.125 | 0.08 | 261 | 0 | 0.364 | 1 | 5 | cs | TRUE
186 | LV_4195-3_0_5_line_186 |  | 171 | 206 | 0.0056426 | 0.125 | 0.08 | 261 | 0 | 0.364 | 1 | 5 | cs | TRUE
187 | LV_4195-3_0_5_line_187 |  | 172 | 228 | 0.012397 | 0.125 | 0.08 | 261 | 0 | 0.364 | 1 | 5 | cs | TRUE
188 | LV_4195-3_0_5_line_188 |  | 173 | 174 | 0.022237 | 0.125 | 0.08 | 261 | 0 | 0.364 | 1 | 1 | cs | TRUE
189 | LV_4195-3_0_5_line_189 |  | 175 | 176 | 0.036756 | 0.125 | 0.08 | 261 | 0 | 0.364 | 1 | 1 | cs | TRUE
190 | LV_4195-3_0_5_line_190 |  | 175 | 177 | 0.031603 | 0.125 | 0.08 | 261 | 0 | 0.364 | 1 | 1 | cs | TRUE
191 | LV_4195-3_0_5_line_191 |  | 176 | 178 | 0.013652 | 0.125 | 0.08 | 261 | 0 | 0.364 | 1 | 1 | cs | TRUE
192 | LV_4195-3_0_5_line_192 |  | 177 | 179 | 0.016033 | 0.125 | 0.08 | 261 | 0 | 0.364 | 1 | 1 | cs | TRUE
193 | LV_4195-3_0_5_line_193 |  | 178 | 180 | 0.0024236 | 0.125 | 0.08 | 261 | 0 | 0.364 | 1 | 1 | cs | TRUE
194 | LV_4195-3_0_5_line_194 |  | 179 | 181 | 0.021863 | 0.125 | 0.08 | 261 | 0 | 0.364 | 1 | 1 | cs | TRUE
195 | LV_4195-3_0_5_line_195 |  | 179 | 182 | 0.067863 | 0.125 | 0.08 | 261 | 0 | 0.364 | 1 | 1 | cs | TRUE
196 | LV_4195-3_0_5_line_196 |  | 180 | 183 | 0.0041412 | 0.125 | 0.08 | 261 | 0 | 0.364 | 1 | 1 | cs | TRUE
197 | LV_4195-3_0_5_line_197 |  | 181 | 184 | 0.030413 | 0.125 | 0.08 | 261 | 0 | 0.364 | 1 | 1 | cs | TRUE
198 | LV_4195-3_0_5_line_198 |  | 182 | 185 | 0.0036516 | 0.125 | 0.08 | 261 | 0 | 0.364 | 1 | 1 | cs | TRUE
199 | LV_4195-3_0_5_line_199 |  | 183 | 221 | 0.019971 | 0.125 | 0.08 | 261 | 0 | 0.364 | 1 | 1 | cs | TRUE
200 | LV_4195-3_0_5_line_200 |  | 184 | 188 | 0.014725 | 0.125 | 0.08 | 261 | 0 | 0.364 | 1 | 1 | cs | TRUE
201 | LV_4195-3_0_5_line_201 |  | 185 | 187 | 0.033641 | 0.125 | 0.08 | 261 | 0 | 0.364 | 1 | 1 | cs | TRUE
202 | LV_4195-3_0_5_line_202 |  | 188 | 201 | 0.018382 | 0.125 | 0.08 | 261 | 0 | 0.364 | 1 | 1 | cs | TRUE
203 | LV_4195-3_0_5_line_203 |  | 189 | 217 | 0.019111 | 0.125 | 0.08 | 261 | 0 | 0.364 | 1 | 1 | cs | TRUE
204 | LV_4195-3_0_5_line_204 |  | 190 | 191 | 0.0089145 | 0.125 | 0.08 | 261 | 0 | 0.364 | 1 | 1 | cs | TRUE
205 | LV_4195-3_0_5_line_205 |  | 191 | 192 | 0.006623 | 0.125 | 0.08 | 261 | 0 | 0.364 | 1 | 1 | cs | TRUE
206 | LV_4195-3_0_5_line_206 |  | 191 | 193 | 0.010657 | 0.125 | 0.08 | 261 | 0 | 0.364 | 1 | 1 | cs | TRUE
207 | LV_4195-3_0_5_line_207 |  | 192 | 194 | 0.020117 | 0.125 | 0.08 | 261 | 0 | 0.364 | 1 | 1 | cs | TRUE
208 | LV_4195-3_0_5_line_208 |  | 193 | 195 | 0.014103 | 0.125 | 0.08 | 261 | 0 | 0.364 | 1 | 1 | cs | TRUE
209 | LV_4195-3_0_5_line_209 |  | 194 | 196 | 0.022605 | 0.125 | 0.08 | 261 | 0 | 0.364 | 1 | 1 | cs | TRUE
210 | LV_4195-3_0_5_line_210 |  | 196 | 198 | 0.013529 | 0.125 | 0.08 | 261 | 0 | 0.364 | 1 | 1 | cs | TRUE
211 | LV_4195-3_0_5_line_211 |  | 197 | 220 | 0.005257 | 0.125 | 0.08 | 261 | 0 | 0.364 | 1 | 1 | cs | TRUE
212 | LV_4195-3_0_5_line_212 |  | 197 | 232 | 0.020239 | 0.125 | 0.08 | 261 | 0 | 0.364 | 1 | 1 | cs | TRUE
213 | LV_4195-3_0_5_line_213 |  | 198 | 199 | 0.0095891 | 0.125 | 0.08 | 261 | 0 | 0.364 | 1 | 1 | cs | TRUE
214 | LV_4195-3_0_5_line_214 |  | 199 | 200 | 0.015297 | 0.125 | 0.08 | 261 | 0 | 0.364 | 1 | 1 | cs | TRUE
215 | LV_4195-3_0_5_line_215 |  | 202 | 203 | 0.00079078 | 0.125 | 0.08 | 261 | 0 | 0.364 | 1 | 1 | cs | TRUE
216 | LV_4195-3_0_5_line_216 |  | 205 | 206 | 0.026866 | 0.125 | 0.08 | 261 | 0 | 0.364 | 1 | 5 | cs | TRUE
217 | LV_4195-3_0_5_line_217 |  | 207 | 208 | 0.030448 | 0.125 | 0.08 | 261 | 0 | 0.364 | 1 | 1 | cs | TRUE
218 | LV_4195-3_0_5_line_218 |  | 207 | 209 | 0.033095 | 0.125 | 0.08 | 261 | 0 | 0.364 | 1 | 1 | cs | TRUE
219 | LV_4195-3_0_5_line_219 |  | 208 | 210 | 0.033241 | 0.125 | 0.08 | 261 | 0 | 0.364 | 1 | 1 | cs | TRUE
220 | LV_4195-3_0_5_line_220 |  | 209 | 211 | 0.016006 | 0.125 | 0.08 | 261 | 0 | 0.364 | 1 | 1 | cs | TRUE
221 | LV_4195-3_0_5_line_221 |  | 210 | 212 | 0.029116 | 0.125 | 0.08 | 261 | 0 | 0.364 | 1 | 1 | cs | TRUE
222 | LV_4195-3_0_5_line_222 |  | 210 | 213 | 0.006393 | 0.125 | 0.08 | 261 | 0 | 0.364 | 1 | 1 | cs | TRUE
223 | LV_4195-3_0_5_line_223 |  | 213 | 214 | 0.032939 | 0.125 | 0.08 | 261 | 0 | 0.364 | 1 | 1 | cs | TRUE
224 | LV_4195-3_0_5_line_224 |  | 215 | 263 | 0.023211 | 0.125 | 0.08 | 261 | 0 | 0.364 | 1 | 1 | cs | TRUE
225 | LV_4195-3_0_5_line_225 |  | 215 | 260 | 0.023499 | 0.125 | 0.08 | 261 | 0 | 0.364 | 1 | 1 | cs | TRUE
226 | LV_4195-3_0_5_line_226 |  | 216 | 292 | 0.025978 | 0.125 | 0.08 | 261 | 0 | 0.364 | 1 | 1 | cs | TRUE
227 | LV_4195-3_0_5_line_227 |  | 219 | 220 | 0.058188 | 0.125 | 0.08 | 261 | 0 | 0.364 | 1 | 1 | cs | TRUE
228 | LV_4195-3_0_5_line_228 |  | 220 | 233 | 0.030141 | 0.125 | 0.08 | 261 | 0 | 0.364 | 1 | 1 | cs | TRUE
229 | LV_4195-3_0_5_line_229 |  | 221 | 273 | 0.012279 | 0.125 | 0.08 | 261 | 0 | 0.364 | 1 | 1 | cs | TRUE
230 | LV_4195-3_0_5_line_230 |  | 222 | 223 | 0.013321 | 0.125 | 0.08 | 261 | 0 | 0.364 | 1 | 1 | cs | TRUE
231 | LV_4195-3_0_5_line_231 |  | 225 | 226 | 0.013131 | 0.125 | 0.08 | 261 | 0 | 0.364 | 1 | 1 | cs | TRUE
232 | LV_4195-3_0_5_line_232 |  | 226 | 227 | 0.019593 | 0.125 | 0.08 | 261 | 0 | 0.364 | 1 | 1 | cs | TRUE
233 | LV_4195-3_0_5_line_233 |  | 228 | 229 | 0.022933 | 0.125 | 0.08 | 261 | 0 | 0.364 | 1 | 5 | cs | TRUE
234 | LV_4195-3_0_5_line_234 |  | 229 | 230 | 0.0070653 | 0.125 | 0.08 | 261 | 0 | 0.364 | 1 | 5 | cs | TRUE
235 | LV_4195-3_0_5_line_235 |  | 230 | 231 | 0.0080423 | 0.125 | 0.08 | 261 | 0 | 0.364 | 1 | 5 | cs | TRUE
236 | LV_4195-3_0_5_line_236 |  | 231 | 284 | 0.011986 | 0.125 | 0.08 | 261 | 0 | 0.364 | 1 | 5 | cs | TRUE
237 | LV_4195-3_0_5_line_237 |  | 232 | 234 | 0.034841 | 0.125 | 0.08 | 261 | 0 | 0.364 | 1 | 1 | cs | TRUE
238 | LV_4195-3_0_5_line_238 |  | 234 | 301 | 0.031709 | 0.125 | 0.08 | 261 | 0 | 0.364 | 1 | 1 | cs | TRUE
239 | LV_4195-3_0_5_line_239 |  | 235 | 236 | 0.012259 | 0.125 | 0.08 | 261 | 0 | 0.364 | 1 | 1 | cs | TRUE
240 | LV_4195-3_0_5_line_240 |  | 235 | 237 | 0.019914 | 0.125 | 0.08 | 261 | 0 | 0.364 | 1 | 1 | cs | TRUE
241 | LV_4195-3_0_5_line_241 |  | 236 | 238 | 0.014439 | 0.125 | 0.08 | 261 | 0 | 0.364 | 1 | 1 | cs | TRUE
242 | LV_4195-3_0_5_line_242 |  | 236 | 239 | 0.039769 | 0.125 | 0.08 | 261 | 0 | 0.364 | 1 | 1 | cs | TRUE
243 | LV_4195-3_0_5_line_243 |  | 239 | 240 | 0.017049 | 0.125 | 0.08 | 261 | 0 | 0.364 | 1 | 1 | cs | TRUE
244 | LV_4195-3_0_5_line_244 |  | 240 | 241 | 0.014522 | 0.125 | 0.08 | 261 | 0 | 0.364 | 1 | 1 | cs | TRUE
245 | LV_4195-3_0_5_line_245 |  | 241 | 287 | 0.01396 | 0.125 | 0.08 | 261 | 0 | 0.364 | 1 | 1 | cs | TRUE
246 | LV_4195-3_0_5_line_246 |  | 242 | 243 | 0.012165 | 0.125 | 0.08 | 261 | 0 | 0.364 | 1 | 1 | cs | TRUE
247 | LV_4195-3_0_5_line_247 |  | 242 | 244 | 0.028512 | 0.125 | 0.08 | 261 | 0 | 0.364 | 1 | 1 | cs | TRUE
248 | LV_4195-3_0_5_line_248 |  | 244 | 245 | 0.010001 | 0.125 | 0.08 | 261 | 0 | 0.364 | 1 | 1 | cs | TRUE
249 | LV_4195-3_0_5_line_249 |  | 245 | 248 | 0.017611 | 0.125 | 0.08 | 261 | 0 | 0.364 | 1 | 1 | cs | TRUE
250 | LV_4195-3_0_5_line_250 |  | 246 | 247 | 0.020623 | 0.125 | 0.08 | 261 | 0 | 0.364 | 1 | 1 | cs | TRUE
251 | LV_4195-3_0_5_line_251 |  | 247 | 252 | 0.031298 | 0.125 | 0.08 | 261 | 0 | 0.364 | 1 | 1 | cs | TRUE
252 | LV_4195-3_0_5_line_252 |  | 247 | 253 | 0.030387 | 0.125 | 0.08 | 261 | 0 | 0.364 | 1 | 1 | cs | TRUE
253 | LV_4195-3_0_5_line_253 |  | 248 | 256 | 0.034487 | 0.125 | 0.08 | 261 | 0 | 0.364 | 1 | 1 | cs | TRUE
254 | LV_4195-3_0_5_line_254 |  | 249 | 250 | 0.032739 | 0.125 | 0.08 | 261 | 0 | 0.364 | 1 | 1 | cs | TRUE
255 | LV_4195-3_0_5_line_255 |  | 249 | 251 | 0.022196 | 0.125 | 0.08 | 261 | 0 | 0.364 | 1 | 1 | cs | TRUE
256 | LV_4195-3_0_5_line_256 |  | 250 | 257 | 0.0067773 | 0.125 | 0.08 | 261 | 0 | 0.364 | 1 | 1 | cs | TRUE
257 | LV_4195-3_0_5_line_257 |  | 251 | 258 | 0.023689 | 0.125 | 0.08 | 261 | 0 | 0.364 | 1 | 1 | cs | TRUE
258 | LV_4195-3_0_5_line_258 |  | 252 | 276 | 0.033178 | 0.125 | 0.08 | 261 | 0 | 0.364 | 1 | 1 | cs | TRUE
259 | LV_4195-3_0_5_line_259 |  | 253 | 273 | 0.030885 | 0.125 | 0.08 | 261 | 0 | 0.364 | 1 | 1 | cs | TRUE
260 | LV_4195-3_0_5_line_260 |  | 253 | 271 | 0.020247 | 0.125 | 0.08 | 261 | 0 | 0.364 | 1 | 1 | cs | TRUE
261 | LV_4195-3_0_5_line_261 |  | 254 | 255 | 0.041132 | 0.125 | 0.08 | 261 | 0 | 0.364 | 1 | 1 | cs | TRUE
262 | LV_4195-3_0_5_line_262 |  | 255 | 299 | 0.017937 | 0.125 | 0.08 | 261 | 0 | 0.364 | 1 | 1 | cs | TRUE
263 | LV_4195-3_0_5_line_263 |  | 256 | 295 | 0.025493 | 0.125 | 0.08 | 261 | 0 | 0.364 | 1 | 1 | cs | TRUE
264 | LV_4195-3_0_5_line_264 |  | 256 | 294 | 0.004173 | 0.125 | 0.08 | 261 | 0 | 0.364 | 1 | 1 | cs | TRUE
265 | LV_4195-3_0_5_line_265 |  | 257 | 276 | 0.022036 | 0.125 | 0.08 | 261 | 0 | 0.364 | 1 | 1 | cs | TRUE
266 | LV_4195-3_0_5_line_266 |  | 259 | 260 | 0.0148 | 0.125 | 0.08 | 261 | 0 | 0.364 | 1 | 1 | cs | TRUE
267 | LV_4195-3_0_5_line_267 |  | 259 | 261 | 0.015792 | 0.125 | 0.08 | 261 | 0 | 0.364 | 1 | 1 | cs | TRUE
268 | LV_4195-3_0_5_line_268 |  | 261 | 262 | 0.0083212 | 0.125 | 0.08 | 261 | 0 | 0.364 | 1 | 1 | cs | TRUE
269 | LV_4195-3_0_5_line_269 |  | 262 | 264 | 0.026576 | 0.125 | 0.08 | 261 | 0 | 0.364 | 1 | 1 | cs | TRUE
270 | LV_4195-3_0_5_line_270 |  | 262 | 265 | 0.013146 | 0.125 | 0.08 | 261 | 0 | 0.364 | 1 | 1 | cs | TRUE
271 | LV_4195-3_0_5_line_271 |  | 263 | 266 | 0.0060155 | 0.125 | 0.08 | 261 | 0 | 0.364 | 1 | 1 | cs | TRUE
272 | LV_4195-3_0_5_line_272 |  | 264 | 267 | 0.019634 | 0.125 | 0.08 | 261 | 0 | 0.364 | 1 | 1 | cs | TRUE
273 | LV_4195-3_0_5_line_273 |  | 266 | 296 | 0.015764 | 0.125 | 0.08 | 261 | 0 | 0.364 | 1 | 1 | cs | TRUE
274 | LV_4195-3_0_5_line_274 |  | 267 | 300 | 0.0079691 | 0.125 | 0.08 | 261 | 0 | 0.364 | 1 | 1 | cs | TRUE
275 | LV_4195-3_0_5_line_275 |  | 268 | 269 | 0.022576 | 0.125 | 0.08 | 261 | 0 | 0.364 | 1 | 1 | cs | TRUE
276 | LV_4195-3_0_5_line_276 |  | 268 | 270 | 0.025829 | 0.125 | 0.08 | 261 | 0 | 0.364 | 1 | 1 | cs | TRUE
277 | LV_4195-3_0_5_line_277 |  | 269 | 271 | 0.00056012 | 0.125 | 0.08 | 261 | 0 | 0.364 | 1 | 1 | cs | TRUE
278 | LV_4195-3_0_5_line_278 |  | 270 | 272 | 0.028736 | 0.125 | 0.08 | 261 | 0 | 0.364 | 1 | 1 | cs | TRUE
279 | LV_4195-3_0_5_line_279 |  | 273 | 274 | 0.017657 | 0.125 | 0.08 | 261 | 0 | 0.364 | 1 | 1 | cs | TRUE
280 | LV_4195-3_0_5_line_280 |  | 274 | 275 | 0.0065276 | 0.125 | 0.08 | 261 | 0 | 0.364 | 1 | 2 | cs | TRUE
281 | LV_4195-3_0_5_line_281 |  | 275 | 278 | 0.034584 | 0.125 | 0.08 | 261 | 0 | 0.364 | 1 | 5 | cs | TRUE
282 | LV_4195-3_0_5_line_282 |  | 276 | 277 | 0.017574 | 0.125 | 0.08 | 261 | 0 | 0.364 | 1 | 1 | cs | TRUE
283 | LV_4195-3_0_5_line_283 |  | 277 | 282 | 0.0031938 | 0.125 | 0.08 | 261 | 0 | 0.364 | 1 | 1 | cs | TRUE
284 | LV_4195-3_0_5_line_284 |  | 278 | 279 | 0.011883 | 0.125 | 0.08 | 261 | 0 | 0.364 | 1 | 5 | cs | TRUE
285 | LV_4195-3_0_5_line_285 |  | 279 | 280 | 0.013114 | 0.125 | 0.08 | 261 | 0 | 0.364 | 1 | 5 | cs | TRUE
286 | LV_4195-3_0_5_line_286 |  | 279 | 281 | 0.00045475 | 0.125 | 0.08 | 261 | 0 | 0.364 | 1 | 1 | cs | TRUE
287 | LV_4195-3_0_5_line_287 |  | 280 | 284 | 0.0077352 | 0.125 | 0.08 | 261 | 0 | 0.364 | 1 | 5 | cs | TRUE
288 | LV_4195-3_0_5_line_288 |  | 281 | 285 | 0.028416 | 0.125 | 0.08 | 261 | 0 | 0.364 | 1 | 1 | cs | TRUE
289 | LV_4195-3_0_5_line_289 |  | 282 | 283 | 0.023375 | 0.125 | 0.08 | 261 | 0 | 0.364 | 1 | 1 | cs | TRUE
290 | LV_4195-3_0_5_line_290 |  | 285 | 286 | 0.0059843 | 0.125 | 0.08 | 261 | 0 | 0.364 | 1 | 1 | cs | TRUE
291 | LV_4195-3_0_5_line_291 |  | 286 | 294 | 0.020654 | 0.125 | 0.08 | 261 | 0 | 0.364 | 1 | 1 | cs | TRUE
292 | LV_4195-3_0_5_line_292 |  | 287 | 288 | 0.0036884 | 0.125 | 0.08 | 261 | 0 | 0.364 | 1 | 1 | cs | TRUE
293 | LV_4195-3_0_5_line_293 |  | 288 | 289 | 0.025123 | 0.125 | 0.08 | 261 | 0 | 0.364 | 1 | 1 | cs | TRUE
294 | LV_4195-3_0_5_line_294 |  | 289 | 290 | 0.019931 | 0.125 | 0.08 | 261 | 0 | 0.364 | 1 | 1 | cs | TRUE
295 | LV_4195-3_0_5_line_295 |  | 290 | 293 | 0.022003 | 0.125 | 0.08 | 261 | 0 | 0.364 | 1 | 1 | cs | TRUE
296 | LV_4195-3_0_5_line_296 |  | 291 | 292 | 0.00091038 | 0.125 | 0.08 | 261 | 0 | 0.364 | 1 | 1 | cs | TRUE
297 | LV_4195-3_0_5_line_297 |  | 291 | 293 | 0.036618 | 0.125 | 0.08 | 261 | 0 | 0.364 | 1 | 1 | cs | TRUE
298 | LV_4195-3_0_5_line_298 |  | 295 | 297 | 0.026829 | 0.125 | 0.08 | 261 | 0 | 0.364 | 1 | 1 | cs | TRUE
299 | LV_4195-3_0_5_line_299 |  | 295 | 298 | 0.013031 | 0.125 | 0.08 | 261 | 0 | 0.364 | 1 | 1 | cs | TRUE
300 | LV_4195-3_0_5_line_300 |  | 299 | 300 | 0.030269 | 0.125 | 0.08 | 261 | 0 | 0.364 | 1 | 1 | cs | TRUE

## trafo
| name | std_type | hv_bus | lv_bus | sn_mva | vn_hv_kv | vn_lv_kv | vk_percent | vkr_percent | pfe_kw | i0_percent | shift_degree | tap_side | tap_neutral | tap_min | tap_max | tap_step_percent | tap_step_degree | tap_pos | tap_phase_shifter | parallel | df | in_service
0 | LV_4195-3_0_5_trafo_190 | 0.63 MVA 20/0.4 kV | 302 | 224 | 0.63 | 20 | 0.4 | 6 | 1.206 | 1.65 | 0.2619 | 150 | hv | 0 | -2 | 2 | 2.5 | 0 | 0 | FALSE | 1 | 1 | TRUE

## line_geodata
| x0 | y0 | x1 | y1 | x2 | y2 | x3 | y3 | x4 | y4 | x5 | y5 | x6 | y6 | x7 | y7
0 | 2656286.7302 | 1244434.2941 | 2656279.9306 | 1244426.9914 | 2656248.7196 | 1244378.435
1 | 2656231.2997 | 1244533.8771 | 2656286.7302 | 1244434.2941
2 | 2656231.2997 | 1244533.8771 | 2656206.0679 | 1244518.9157
3 | 2656231.2997 | 1244533.8771 | 2656254.3167 | 1244547.5253
4 | 2656192.1462 | 1244510.6606 | 2656188.1969 | 1244507.977 | 2656181.6422 | 1244503.5342 | 2656178.9391 | 1244501.7074
5 | 2656178.9391 | 1244501.7074 | 2656167.6816 | 1244516.5861
6 | 2656192.1462 | 1244510.6606 | 2656206.0679 | 1244518.9157
7 | 2656167.6816 | 1244516.5861 | 2656156.7239 | 1244531.0686
8 | 2656286.2503 | 1244581.927 | 2656282.6951 | 1244567.279 | 2656277.7634 | 1244561.4283 | 2656254.3167 | 1244547.5253
9 | 2656315.3354 | 1244965.569 | 2656337.3037 | 1244966.0333 | 2656342.2817 | 1244965.1811
10 | 2656315.3354 | 1244965.569 | 2656318.0894 | 1244989.856
11 | 2656318.0894 | 1244989.856 | 2656318.7823 | 1244993.276 | 2656315.6559 | 1245012.9819 | 2656314.6031 | 1245019.6208
12 | 2656318.0894 | 1244989.856 | 2656330.3988 | 1244989.5653
13 | 2656314.6031 | 1245019.6208 | 2656319.9088 | 1245022.651 | 2656333.5268 | 1245031.2868
14 | 2656338.5705 | 1244989.3723 | 2656330.3988 | 1244989.5653
15 | 2656318.4026 | 1244897.9857 | 2656335.429 | 1244903.5281
16 | 2656318.4026 | 1244897.9857 | 2656321.3865 | 1244886.6009
17 | 2656335.429 | 1244903.5281 | 2656344.6556 | 1244906.5315
18 | 2656323.7339 | 1244877.6447 | 2656321.3865 | 1244886.6009
19 | 2656376.5586 | 1245018.3922 | 2656373.9688 | 1245026.0554 | 2656369.6118 | 1245032.9187 | 2656363.2111 | 1245036.994 | 2656355.8605 | 1245038.4474 | 2656347.6961 | 1245038.0919 | 2656341.1262 | 1245036.1059 | 2656333.5268 | 1245031.2868
20 | 2656345.7511 | 1244989.1069 | 2656338.5705 | 1244989.3723
21 | 2656338.5705 | 1244989.3723 | 2656338.8984 | 1245000.0591
22 | 2656355.5916 | 1244910.0913 | 2656344.6556 | 1244906.5315
23 | 2656323.7339 | 1244877.6447 | 2656323.293 | 1244869.1682 | 2656322.3268 | 1244862.1691
24 | 2656323.7339 | 1244877.6447 | 2656338.6145 | 1244869.3915 | 2656346.0582 | 1244860.0599
25 | 2656281.0656 | 1244831.3865 | 2656296.5047 | 1244840.2209
26 | 2656297.2084 | 1244840.6236 | 2656296.5047 | 1244840.2209
27 | 2656281.0656 | 1244831.3865 | 2656278.8766 | 1244819.2019 | 2656281.6407 | 1244800.7462
28 | 2656280.3928 | 1244788.1332 | 2656281.7001 | 1244800.3493 | 2656281.6407 | 1244800.7462
29 | 2656274.0869 | 1244759.3716 | 2656279.7706 | 1244782.3188 | 2656280.3928 | 1244788.1332
30 | 2656274.0869 | 1244759.3716 | 2656280.409 | 1244756.908
31 | 2656274.0869 | 1244759.3716 | 2656270.3459 | 1244760.2479 | 2656264.9006 | 1244761.5629
32 | 2656376.5586 | 1245018.3922 | 2656378.3847 | 1245012.9885 | 2656382.6247 | 1244989.0237 | 2656383.2361 | 1244978.3904
33 | 2656383.2361 | 1244978.3904 | 2656383.7336 | 1244969.7371
34 | 2656387.3938 | 1244944.0263 | 2656385.3649 | 1244948.7558 | 2656384.2904 | 1244960.0533 | 2656383.7336 | 1244969.7371
35 | 2656396.5156 | 1244928.135 | 2656396.0748 | 1244928.5661 | 2656388.904 | 1244940.5061 | 2656387.3938 | 1244944.0263
36 | 2656346.0582 | 1244860.0599 | 2656356.1783 | 1244847.3731
37 | 2656372.2638 | 1244831.1686 | 2656360.6383 | 1244841.7819 | 2656356.1783 | 1244847.3731
38 | 2656317.1943 | 1244816.2678 | 2656315.8686 | 1244800.5547
39 | 2656315.8686 | 1244800.5547 | 2656314.8829 | 1244788.8711
40 | 2656375.5405 | 1244828.1772 | 2656372.2638 | 1244831.1686
41 | 2656451.2449 | 1244825.9648 | 2656445.7142 | 1244828.2027
42 | 2656429.5533 | 1244831.8856 | 2656432.1057 | 1244832.0544 | 2656440.3427 | 1244830.3761 | 2656445.7142 | 1244828.2027
43 | 2656451.2449 | 1244825.9648 | 2656464.829 | 1244820.4684
44 | 2656429.5533 | 1244831.8856 | 2656429.8018 | 1244839.1262 | 2656418.6952 | 1244850.9621
45 | 2656429.5533 | 1244831.8856 | 2656421.7376 | 1244831.3776 | 2656413.5433 | 1244828.5645 | 2656410.2757 | 1244826.0718
46 | 2656482.9642 | 1244815.5604 | 2656474.7345 | 1244816.4605 | 2656464.829 | 1244820.4684
47 | 2656397.2327 | 1244808.3736 | 2656408.0971 | 1244824.4099 | 2656410.2757 | 1244826.0718
48 | 2656482.9642 | 1244815.5604 | 2656489.9327 | 1244816.644
49 | 2656510.7869 | 1244804.3399 | 2656482.9642 | 1244815.5604
50 | 2656406.0864 | 1244798.2731 | 2656397.2327 | 1244808.3736
51 | 2656397.2327 | 1244808.3736 | 2656391.8757 | 1244813.2642
52 | 2656503.8335 | 1244818.8057 | 2656489.9327 | 1244816.644
53 | 2656406.0864 | 1244798.2731 | 2656408.2727 | 1244795.648
54 | 2656391.8757 | 1244813.2642 | 2656375.5405 | 1244828.1772
55 | 2656443.4449 | 1244563.1249 | 2656441.7538 | 1244559.7954
56 | 2656416.1475 | 1244561.1196 | 2656438.4845 | 1244561.8991 | 2656441.7538 | 1244559.7954
57 | 2656443.4449 | 1244563.1249 | 2656449.7778 | 1244560.6835 | 2656452.2097 | 1244558.4384
58 | 2656416.1475 | 1244561.1196 | 2656416.1023 | 1244558.7175 | 2656412.5534 | 1244552.8798 | 2656385.7319 | 1244527.0297
59 | 2656460.2124 | 1244566.331 | 2656455.541 | 1244561.7279 | 2656452.2097 | 1244558.4384
60 | 2656452.2097 | 1244558.4384 | 2656462.6105 | 1244544.7571
61 | 2656385.7319 | 1244527.0297 | 2656393.4923 | 1244517.3647
62 | 2656460.2124 | 1244566.331 | 2656464.1587 | 1244562.9662
63 | 2656460.2124 | 1244566.331 | 2656459.1219 | 1244568.9668 | 2656457.8224 | 1244572.1121 | 2656455.6292 | 1244571.5131
64 | 2656474.0395 | 1244532.3284 | 2656463.757 | 1244543.2491 | 2656462.6105 | 1244544.7571
65 | 2656412.9938 | 1244597.1473 | 2656411.8121 | 1244598.2479
66 | 2656412.9938 | 1244597.1473 | 2656402.4609 | 1244585.9507 | 2656404.1316 | 1244582.6977
67 | 2656411.8121 | 1244598.2479 | 2656401.1022 | 1244608.182
68 | 2656411.8121 | 1244598.2479 | 2656415.8322 | 1244602.211 | 2656419.0721 | 1244599.3796
69 | 2656455.6292 | 1244571.5131 | 2656455.4013 | 1244572.4338 | 2656454.1859 | 1244577.0698 | 2656453.2364 | 1244581.5638 | 2656456.6198 | 1244583.5899
70 | 2656470.3674 | 1244591.8226 | 2656456.6198 | 1244583.5899
71 | 2656342.0591 | 1244586.3106 | 2656342.6918 | 1244588.1067 | 2656343.4876 | 1244587.8586 | 2656343.6444 | 1244588.0602 | 2656344.9285 | 1244589.7068 | 2656350.1541 | 1244596.4276 | 2656356.1575 | 1244601.6104
72 | 2656342.0591 | 1244586.3106 | 2656338.4313 | 1244587.1468
73 | 2656356.1575 | 1244601.6104 | 2656344.2652 | 1244611.3589
74 | 2656290.2145 | 1244598.2601 | 2656338.4313 | 1244587.1468
75 | 2656393.4923 | 1244517.3647 | 2656422.7043 | 1244480.9833
76 | 2656474.1305 | 1244532.2553 | 2656474.0395 | 1244532.3284
77 | 2656474.0395 | 1244532.3284 | 2656476.1169 | 1244533.1932
78 | 2656344.2652 | 1244611.3589 | 2656340.9857 | 1244614.0473
79 | 2656383.0863 | 1244624.893 | 2656401.1022 | 1244608.182
80 | 2656383.0863 | 1244624.893 | 2656394.3259 | 1244639.6542
81 | 2656363.7891 | 1244646.1796 | 2656383.0863 | 1244624.893
82 | 2656394.3259 | 1244639.6542 | 2656410.3193 | 1244626.251
83 | 2656394.3259 | 1244639.6542 | 2656404.6835 | 1244653.625
84 | 2656363.7891 | 1244646.1796 | 2656360.804 | 1244651.6449
85 | 2656470.3674 | 1244591.8226 | 2656466.2495 | 1244597.1889
86 | 2656462.5732 | 1244616.0092 | 2656461.8974 | 1244602.8606 | 2656466.2495 | 1244597.1889
87 | 2656512.6939 | 1244602.5994 | 2656512.6524 | 1244601.4093 | 2656522.5742 | 1244597.4122 | 2656533.8036 | 1244589.4248
88 | 2656512.6939 | 1244602.5994 | 2656512.9866 | 1244610.741 | 2656523.5694 | 1244622.855
89 | 2656533.8036 | 1244589.4248 | 2656541.313 | 1244582.4694 | 2656548.8802 | 1244573.4132
90 | 2656533.8036 | 1244589.4248 | 2656527.1781 | 1244579.7552 | 2656523.0849 | 1244573.2954
91 | 2656523.5694 | 1244622.855 | 2656529.0501 | 1244629.1286 | 2656549.0702 | 1244639.871 | 2656549.7573 | 1244640.2536
92 | 2656290.2145 | 1244598.2601 | 2656286.2503 | 1244581.927
93 | 2656247.6204 | 1244765.736 | 2656242.392 | 1244766.9986 | 2656223.1965 | 1244767.9804
94 | 2656247.6204 | 1244765.736 | 2656264.9006 | 1244761.5629
95 | 2656288.8046 | 1244753.6364 | 2656280.409 | 1244756.908
96 | 2656319.4022 | 1244744.9695 | 2656302.2472 | 1244748.3979 | 2656288.8046 | 1244753.6364
97 | 2656319.4022 | 1244744.9695 | 2656314.9587 | 1244765.708
98 | 2656319.4022 | 1244744.9695 | 2656326.1305 | 1244726.5842
99 | 2656314.9587 | 1244765.708 | 2656313.7617 | 1244775.5811 | 2656314.8829 | 1244788.8711
100 | 2656314.9587 | 1244765.708 | 2656328.6688 | 1244769.6615
101 | 2656326.9994 | 1244724.21 | 2656326.1305 | 1244726.5842
102 | 2656333.4459 | 1244771.0391 | 2656328.6688 | 1244769.6615
103 | 2656330.829 | 1244713.7457 | 2656326.9994 | 1244724.21
104 | 2656444.2709 | 1244703.6704 | 2656443.7945 | 1244705.1365
105 | 2656450.5007 | 1244691.1563 | 2656445.3039 | 1244700.491 | 2656444.2709 | 1244703.6704
106 | 2656437.0604 | 1244725.8631 | 2656443.7945 | 1244705.1365
107 | 2656454.8683 | 1244687.9735 | 2656450.5007 | 1244691.1563
108 | 2656437.0604 | 1244725.8631 | 2656422.0216 | 1244718.9043 | 2656415.6776 | 1244714.5966 | 2656406.0088 | 1244708.7007 | 2656400.5821 | 1244706.4476
109 | 2656428.7787 | 1244748.8999 | 2656437.0604 | 1244725.8631
110 | 2656454.8683 | 1244687.9735 | 2656476.5069 | 1244696.1849
111 | 2656454.8683 | 1244687.9735 | 2656462.5474 | 1244678.4764
112 | 2656400.5821 | 1244706.4476 | 2656401.2377 | 1244702.6624 | 2656405.5591 | 1244686.4395
113 | 2656428.7787 | 1244748.8999 | 2656423.412 | 1244764.1814 | 2656421.0408 | 1244771.1747
114 | 2656428.7787 | 1244748.8999 | 2656410.9871 | 1244743.1714
115 | 2656415.4618 | 1244668.1632 | 2656404.6835 | 1244653.625
116 | 2656415.4618 | 1244668.1632 | 2656406.3782 | 1244683.3649 | 2656405.5591 | 1244686.4395
117 | 2656478.2136 | 1244656.5786 | 2656470.1151 | 1244669.1169 | 2656462.5474 | 1244678.4764
118 | 2656421.0408 | 1244771.1747 | 2656429.2253 | 1244771.0525 | 2656440.9854 | 1244768.2341
119 | 2656409.7705 | 1244793.8496 | 2656415.3077 | 1244785.2631 | 2656421.0408 | 1244771.1747
120 | 2656478.2136 | 1244656.5786 | 2656480.8216 | 1244652.5409 | 2656482.75 | 1244644.8004
121 | 2656333.4459 | 1244771.0391 | 2656355.5074 | 1244777.4008 | 2656366.3773 | 1244781.8865
122 | 2656409.7705 | 1244793.8496 | 2656408.2727 | 1244795.648
123 | 2656409.7705 | 1244793.8496 | 2656401.9132 | 1244786.5811 | 2656398.6536 | 1244783.0641
124 | 2656558.5442 | 1244645.1465 | 2656549.7573 | 1244640.2536
125 | 2656564.4071 | 1244648.4112 | 2656558.5442 | 1244645.1465
126 | 2656564.4071 | 1244648.4112 | 2656576.0692 | 1244654.9051 | 2656587.1329 | 1244662.8922
127 | 2656569.4573 | 1244572.5198 | 2656555.9424 | 1244574.5257 | 2656551.5285 | 1244573.8276
128 | 2656551.5285 | 1244573.8276 | 2656548.8802 | 1244573.4132
129 | 2656551.5285 | 1244573.8276 | 2656554.4869 | 1244571.0539 | 2656557.9204 | 1244566.7837 | 2656568.741 | 1244551.7545 | 2656570.9793 | 1244548.3959
130 | 2656569.4573 | 1244572.5198 | 2656578.437 | 1244584.7062
131 | 2656569.4573 | 1244572.5198 | 2656587.0181 | 1244562.258 | 2656590.965 | 1244559.9475
132 | 2656548.8802 | 1244573.4132 | 2656551.6674 | 1244569.5318
133 | 2656493.7534 | 1244540.4802 | 2656510.9484 | 1244553.4273 | 2656515.4828 | 1244561.298 | 2656523.0849 | 1244573.2954
134 | 2656485.8289 | 1244632.9642 | 2656485.0249 | 1244635.6695 | 2656482.75 | 1244644.8004
135 | 2656462.5732 | 1244616.0092 | 2656467.4295 | 1244619.4355 | 2656475.4678 | 1244624.382 | 2656488.1863 | 1244625.0479 | 2656485.8289 | 1244632.9642
136 | 2656485.8289 | 1244632.9642 | 2656498.8638 | 1244641.6719 | 2656500.0879 | 1244643.0037
137 | 2656615.1397 | 1244680.8779 | 2656590.5532 | 1244665.3614 | 2656587.1329 | 1244662.8922
138 | 2656587.9369 | 1244599.3836 | 2656579.0283 | 1244585.5087 | 2656578.437 | 1244584.7062
139 | 2656564.5181 | 1244551.6364 | 2656551.6674 | 1244569.5318
140 | 2656476.1169 | 1244533.1932 | 2656492.807 | 1244539.7676 | 2656493.7534 | 1244540.4802
141 | 2656271.4551 | 1244681.5608 | 2656263.7529 | 1244686.58 | 2656257.1986 | 1244689.224
142 | 2656293.7808 | 1244693.8363 | 2656280.453 | 1244686.505 | 2656271.4551 | 1244681.5608
143 | 2656270.3709 | 1244681.1502 | 2656271.4551 | 1244681.5608
144 | 2656290.0021 | 1244669.2061 | 2656296.3318 | 1244671.8568 | 2656299.0555 | 1244678.665 | 2656298.4608 | 1244682.4063 | 2656293.7808 | 1244693.8363
145 | 2656293.7808 | 1244693.8363 | 2656295.1097 | 1244694.5706
146 | 2656270.3709 | 1244681.1502 | 2656262.3498 | 1244672.7907 | 2656250.0474 | 1244665.7027 | 2656249.1517 | 1244665.1873
147 | 2656270.3709 | 1244681.1502 | 2656263.3416 | 1244679.7604 | 2656251.6591 | 1244672.6338 | 2656234.8677 | 1244667.3042
148 | 2656290.0021 | 1244669.2061 | 2656287.4056 | 1244668.114 | 2656280.1666 | 1244665.0816
149 | 2656316.6659 | 1244706.0728 | 2656310.2833 | 1244702.6321 | 2656295.3367 | 1244694.6961 | 2656295.1097 | 1244694.5706
150 | 2656222.3727 | 1244650.9194 | 2656229.0045 | 1244653.5951 | 2656249.1517 | 1244665.1873
151 | 2656210.6421 | 1244664.8177 | 2656226.5269 | 1244664.6569 | 2656234.8677 | 1244667.3042
152 | 2656319.7737 | 1244701.0656 | 2656316.6659 | 1244706.0728
153 | 2656316.6659 | 1244706.0728 | 2656330.829 | 1244713.7457
154 | 2656222.3727 | 1244650.9194 | 2656199.1748 | 1244644.5398 | 2656159.7217 | 1244634.3262 | 2656157.8564 | 1244629.4163
155 | 2656222.3727 | 1244650.9194 | 2656228.8552 | 1244649.6143
156 | 2656164.9462 | 1244649.9528 | 2656172.0468 | 1244647.8075 | 2656188.8045 | 1244646.454 | 2656197.2251 | 1244646.1558 | 2656199.1748 | 1244644.5398 | 2656222.3727 | 1244650.9194
157 | 2656346.9143 | 1244678.4647 | 2656343.2103 | 1244686.2739
158 | 2656339.8594 | 1244694.5851 | 2656341.9379 | 1244688.9566 | 2656343.2103 | 1244686.2739
159 | 2656346.9143 | 1244678.4647 | 2656351.9233 | 1244667.9038 | 2656354.7339 | 1244662.7581
160 | 2656339.8594 | 1244694.5851 | 2656337.9047 | 1244699.9035 | 2656330.829 | 1244713.7457
161 | 2656354.7339 | 1244662.7581 | 2656360.804 | 1244651.6449
162 | 2656276.3419 | 1244639.598 | 2656278.2884 | 1244639.0969 | 2656279.0451 | 1244638.8466
163 | 2656264.7521 | 1244642.582 | 2656276.3419 | 1244639.598
164 | 2656279.0451 | 1244638.8466 | 2656300.5494 | 1244631.7343
165 | 2656264.7521 | 1244642.582 | 2656252.6483 | 1244644.8243
166 | 2656319.3739 | 1244625.5084 | 2656300.5494 | 1244631.7343
167 | 2656252.6483 | 1244644.8243 | 2656248.3146 | 1244630.2858
168 | 2656252.6483 | 1244644.8243 | 2656228.8552 | 1244649.6143
169 | 2656319.3739 | 1244625.5084 | 2656327.6352 | 1244622.7761 | 2656340.3626 | 1244614.5581 | 2656340.9857 | 1244614.0473
170 | 2656663.0522 | 1244700.5658 | 2656664.0552 | 1244686.6698
171 | 2656663.0522 | 1244700.5658 | 2656662.7198 | 1244725.6298
172 | 2656671.4669 | 1244669.2472 | 2656666.0218 | 1244679.213 | 2656664.167 | 1244685.1215 | 2656664.0552 | 1244686.6698
173 | 2656662.7198 | 1244725.6298 | 2656662.6805 | 1244728.5968
174 | 2656522.6178 | 1244486.6378 | 2656511.2148 | 1244499.2933 | 2656498.6185 | 1244511.1027
175 | 2656478.4498 | 1244528.7852 | 2656487.5937 | 1244521.4389 | 2656498.6185 | 1244511.1027
176 | 2656474.1305 | 1244532.2553 | 2656478.4498 | 1244528.7852
177 | 2656503.1751 | 1244508.8117 | 2656514.2629 | 1244498.9887 | 2656523.4076 | 1244488.7972
178 | 2656492.5559 | 1244518.2196 | 2656503.1751 | 1244508.8117
179 | 2656487.9965 | 1244783.0418 | 2656509.6582 | 1244778.4672 | 2656521.5574 | 1244775.4258
180 | 2656487.9965 | 1244783.0418 | 2656477.4 | 1244767.6378
181 | 2656534.0738 | 1244774.0111 | 2656525.6786 | 1244774.3725 | 2656521.5574 | 1244775.4258
182 | 2656472.5985 | 1244760.6579 | 2656477.4 | 1244767.6378
183 | 2656503.8335 | 1244818.8057 | 2656519.1326 | 1244821.1894
184 | 2656538.2146 | 1244772.7464 | 2656534.984 | 1244773.972 | 2656534.0738 | 1244774.0111
185 | 2656483.5531 | 1244756.893 | 2656472.5985 | 1244760.6579
186 | 2656472.5985 | 1244760.6579 | 2656467.1113 | 1244761.973
187 | 2656531.3814 | 1244823.0978 | 2656519.1326 | 1244821.1894
188 | 2656476.1169 | 1244533.1932 | 2656488.7713 | 1244521.5725 | 2656492.5559 | 1244518.2196
189 | 2656520.7564 | 1244897.173 | 2656530.8478 | 1244896.3709 | 2656557.3191 | 1244893.4463
190 | 2656489.2722 | 1244896.276 | 2656509.2364 | 1244898.0885 | 2656520.7564 | 1244897.173
191 | 2656570.9026 | 1244892.0876 | 2656561.8829 | 1244892.9421 | 2656557.3191 | 1244893.4463
192 | 2656473.2739 | 1244895.2665 | 2656483.787 | 1244895.778 | 2656489.2722 | 1244896.276
193 | 2656570.9026 | 1244892.0876 | 2656573.3154 | 1244891.859
194 | 2656473.2739 | 1244895.2665 | 2656467.0762 | 1244894.6627 | 2656460.5278 | 1244895.968 | 2656452.634 | 1244900.2042
195 | 2656473.2739 | 1244895.2665 | 2656473.4489 | 1244899.9047 | 2656471.1852 | 1244905.1311 | 2656468.2383 | 1244909.1058 | 2656442.3792 | 1244921.2791 | 2656440.1327 | 1244924.7045 | 2656439.4061 | 1244928.011 | 2656444.8744 | 1244943.5949
196 | 2656577.4382 | 1244891.4684 | 2656573.3154 | 1244891.859
197 | 2656424.432 | 1244911.3968 | 2656435.169 | 1244907.9682 | 2656446.7052 | 1244903.386 | 2656452.634 | 1244900.2042
198 | 2656444.8744 | 1244943.5949 | 2656446.0834 | 1244947.0406
199 | 2656577.4382 | 1244891.4684 | 2656597.3198 | 1244889.5849
200 | 2656424.432 | 1244911.3968 | 2656414.2054 | 1244914.6624 | 2656410.8092 | 1244916.7557
201 | 2656453.9836 | 1244979.6407 | 2656453.6069 | 1244977.6908 | 2656450.1906 | 1244958.7455 | 2656446.0834 | 1244947.0406
202 | 2656396.5156 | 1244928.135 | 2656403.6178 | 1244921.1884 | 2656410.8092 | 1244916.7557
203 | 2656391.4604 | 1244766.1902 | 2656393.3567 | 1244777.3491 | 2656398.6536 | 1244783.0641
204 | 2656166.4937 | 1244660.4968 | 2656175.4082 | 1244660.4812
205 | 2656166.4937 | 1244660.4968 | 2656159.8515 | 1244660.5117
206 | 2656164.9462 | 1244649.9528 | 2656166.4937 | 1244660.4968
207 | 2656159.8515 | 1244660.5117 | 2656140.8963 | 1244667.2478
208 | 2656164.9462 | 1244649.9528 | 2656153.4428 | 1244653.4352 | 2656151.5193 | 1244654.238
209 | 2656119.3965 | 1244674.1864 | 2656128.7661 | 1244671.5585 | 2656140.8963 | 1244667.2478
210 | 2656106.3703 | 1244677.8399 | 2656119.3965 | 1244674.1864
211 | 2656157.8564 | 1244629.4163 | 2656163.0054 | 1244628.2865
212 | 2656157.8564 | 1244629.4163 | 2656137.8368 | 1244632.3853
213 | 2656106.3703 | 1244677.8399 | 2656114.3578 | 1244672.5342
214 | 2656127.2569 | 1244664.3637 | 2656125.6466 | 1244665.0357 | 2656114.3578 | 1244672.5342
215 | 2656338.9226 | 1245000.8495 | 2656338.8984 | 1245000.0591
216 | 2656467.1113 | 1244761.973 | 2656440.9854 | 1244768.2341
217 | 2656611.2031 | 1244511.9213 | 2656590.958 | 1244519.1776 | 2656584.4336 | 1244525.2916
218 | 2656564.5181 | 1244551.6364 | 2656581.3738 | 1244528.1589 | 2656584.4336 | 1244525.2916
219 | 2656611.2031 | 1244511.9213 | 2656622.065 | 1244531.3825 | 2656624.7032 | 1244536.0219 | 2656621.9964 | 1244540.9438
220 | 2656559.7448 | 1244537.1255 | 2656559.5712 | 1244544.2287 | 2656564.5181 | 1244551.6364
221 | 2656621.9964 | 1244540.9438 | 2656621.1896 | 1244570.0447
222 | 2656619.0051 | 1244535.2893 | 2656621.9964 | 1244540.9438
223 | 2656619.0051 | 1244535.2893 | 2656617.6611 | 1244532.0075 | 2656614.3608 | 1244526.2722 | 2656611.6515 | 1244522.744 | 2656605.2695 | 1244520.0257 | 2656598.9406 | 1244519.6651 | 2656594.3603 | 1244521.7939
224 | 2656671.4669 | 1244669.2472 | 2656657.5809 | 1244665.8234 | 2656648.8712 | 1244663.9501 | 2656648.8712 | 1244663.9501
225 | 2656671.4669 | 1244669.2472 | 2656682.7359 | 1244648.626
226 | 2656664.0815 | 1244754.4887 | 2656662.5996 | 1244741.6226 | 2656662.5659 | 1244737.2415 | 2656662.6805 | 1244728.5968
227 | 2656163.0054 | 1244628.2865 | 2656219.8343 | 1244615.7854
228 | 2656163.0054 | 1244628.2865 | 2656162.7034 | 1244616.2866 | 2656165.2465 | 1244609.4616 | 2656175.7866 | 1244606.8722
229 | 2656609.5441 | 1244888.4267 | 2656597.3198 | 1244889.5849
230 | 2656587.9369 | 1244599.3836 | 2656589.1993 | 1244601.3497 | 2656592.4466 | 1244611.8433
231 | 2656144.9019 | 1244546.6935 | 2656134.3771 | 1244538.8408
232 | 2656144.9019 | 1244546.6935 | 2656156.7239 | 1244531.0686
233 | 2656531.3814 | 1244823.0978 | 2656545.7153 | 1244825.3312 | 2656554.1358 | 1244825.0223 | 2656554.1358 | 1244825.0223
234 | 2656561.0614 | 1244823.6241 | 2656554.1358 | 1244825.0223
235 | 2656561.0614 | 1244823.6241 | 2656568.9446 | 1244822.0326
236 | 2656580.6938 | 1244819.6607 | 2656568.9446 | 1244822.0326
237 | 2656103.2197 | 1244636.2598 | 2656128.61 | 1244633.7537 | 2656137.8368 | 1244632.3853
238 | 2656103.2197 | 1244636.2598 | 2656102.0241 | 1244650.0133 | 2656097.2516 | 1244667.2688
239 | 2656522.764 | 1244736.0855 | 2656534.6298 | 1244733.0042
240 | 2656553.9048 | 1244727.9989 | 2656534.6298 | 1244733.0042
241 | 2656522.764 | 1244736.0855 | 2656517.0285 | 1244738.4992 | 2656508.9608 | 1244740.053
242 | 2656538.2146 | 1244772.7464 | 2656522.764 | 1244736.0855
243 | 2656538.2146 | 1244772.7464 | 2656544.1483 | 1244766.9768 | 2656551.7464 | 1244762.5906
244 | 2656565.9795 | 1244765.1102 | 2656559.4927 | 1244763.2538 | 2656551.7464 | 1244762.5906
245 | 2656565.9795 | 1244765.1102 | 2656571.7908 | 1244766.7734 | 2656579.5041 | 1244764.998
246 | 2656721.8142 | 1244855.038 | 2656722.1866 | 1244859.4937 | 2656722.3845 | 1244867.1852
247 | 2656719.2365 | 1244826.6433 | 2656720.6746 | 1244841.4004 | 2656721.8142 | 1244855.038
248 | 2656719.2365 | 1244826.6433 | 2656712.1561 | 1244819.5597
249 | 2656712.1561 | 1244819.5597 | 2656702.3985 | 1244817.4651 | 2656694.8205 | 1244816.5674
250 | 2656670.8242 | 1244887.5665 | 2656681.7769 | 1244883.1904 | 2656690.5999 | 1244882.8954
251 | 2656670.8242 | 1244887.5665 | 2656701.8551 | 1244891.6458
252 | 2656670.8242 | 1244887.5665 | 2656661.1948 | 1244886.2959 | 2656640.4327 | 1244886.0976
253 | 2656660.785 | 1244811.3413 | 2656671.8834 | 1244812.2924 | 2656689.4318 | 1244815.9291 | 2656694.8205 | 1244816.5674
254 | 2656775.8853 | 1244854.993 | 2656769.6162 | 1244864.2171 | 2656766.3708 | 1244874.8821 | 2656760.8918 | 1244883.6579 | 2656760.8182 | 1244883.7142
255 | 2656775.8853 | 1244854.993 | 2656795.5951 | 1244865.2001
256 | 2656755.4378 | 1244887.8353 | 2656760.8182 | 1244883.7142
257 | 2656816.6308 | 1244876.0939 | 2656795.5951 | 1244865.2001
258 | 2656734.8889 | 1244894.1942 | 2656731.0256 | 1244894.413 | 2656709.8625 | 1244892.6984 | 2656701.8551 | 1244891.6458
259 | 2656640.4327 | 1244886.0976 | 2656609.5441 | 1244888.4267
260 | 2656640.4327 | 1244886.0976 | 2656637.421 | 1244903.1805 | 2656637.7976 | 1244906.0571
261 | 2656703.5172 | 1244764.699 | 2656699.7182 | 1244751.6394 | 2656695.4978 | 1244730.7182 | 2656695.8845 | 1244724.5415
262 | 2656697.4718 | 1244706.6787 | 2656696.345 | 1244717.1838 | 2656695.8845 | 1244724.5415
263 | 2656661.6147 | 1244836.8109 | 2656661.5147 | 1244827.5037 | 2656661.2931 | 1244819.0625 | 2656660.785 | 1244811.3413
264 | 2656660.785 | 1244811.3413 | 2656656.6111 | 1244811.6461
265 | 2656734.8889 | 1244894.1942 | 2656743.6283 | 1244893.7107 | 2656752.5188 | 1244890.071 | 2656755.4378 | 1244887.8353
266 | 2656689.2057 | 1244635.3221 | 2656684.6259 | 1244645.1676 | 2656682.7359 | 1244648.626
267 | 2656695.8665 | 1244621.0031 | 2656689.2057 | 1244635.3221
268 | 2656695.8665 | 1244621.0031 | 2656700.757 | 1244622.4174 | 2656703.9009 | 1244623.1591
269 | 2656703.9009 | 1244623.1591 | 2656703.4069 | 1244626.6234 | 2656705.1848 | 1244639.0488 | 2656706.2663 | 1244645.2633 | 2656705.8518 | 1244649.4598
270 | 2656703.9009 | 1244623.1591 | 2656715.731 | 1244624.284 | 2656716.9921 | 1244624.2207
271 | 2656642.8952 | 1244664.638 | 2656648.8712 | 1244663.9501
272 | 2656702.4541 | 1244668.7762 | 2656702.5236 | 1244668.4321 | 2656705.3293 | 1244654.7497 | 2656705.8518 | 1244649.4598
273 | 2656642.8952 | 1244664.638 | 2656642.8952 | 1244664.638 | 2656638.0008 | 1244669.9504 | 2656636.2534 | 1244678.31
274 | 2656702.4541 | 1244668.7762 | 2656702.008 | 1244670.9845 | 2656701.2287 | 1244676.6474
275 | 2656650.3772 | 1244924.3471 | 2656642.4023 | 1244917.2264 | 2656638.5478 | 1244911.7859 | 2656637.8704 | 1244906.6125
276 | 2656650.3772 | 1244924.3471 | 2656666.5193 | 1244938.7601 | 2656668.9426 | 1244942.1763
277 | 2656637.8704 | 1244906.6125 | 2656637.7976 | 1244906.0571
278 | 2656682.6724 | 1244967.3555 | 2656672.6179 | 1244947.3575 | 2656668.9426 | 1244942.1763
279 | 2656609.5441 | 1244888.4267 | 2656607.5323 | 1244870.885
280 | 2656607.5323 | 1244870.885 | 2656606.7886 | 1244864.3999
281 | 2656602.8482 | 1244830.0415 | 2656606.7886 | 1244864.3999
282 | 2656734.8889 | 1244894.1942 | 2656735.7305 | 1244911.7482
283 | 2656735.8834 | 1244914.9383 | 2656735.7305 | 1244911.7482
284 | 2656601.4942 | 1244818.2358 | 2656602.8482 | 1244830.0415
285 | 2656601.4942 | 1244818.2358 | 2656588.4109 | 1244819.132
286 | 2656601.4942 | 1244818.2358 | 2656601.9458 | 1244818.1818
287 | 2656588.4109 | 1244819.132 | 2656580.6938 | 1244819.6607 | 2656580.6938 | 1244819.6607
288 | 2656601.9458 | 1244818.1818 | 2656630.1608 | 1244814.8085
289 | 2656737.0028 | 1244938.2867 | 2656735.8834 | 1244914.9383
290 | 2656636.1027 | 1244814.0981 | 2656630.1608 | 1244814.8085
291 | 2656656.6111 | 1244811.6461 | 2656636.1027 | 1244814.0981
292 | 2656583.0985 | 1244764.1708 | 2656579.5041 | 1244764.998
293 | 2656583.0985 | 1244764.1708 | 2656598.0912 | 1244760.72 | 2656607.8132 | 1244760.1517
294 | 2656607.8132 | 1244760.1517 | 2656618.6934 | 1244759.5157 | 2656627.4563 | 1244761.7039
295 | 2656646.5003 | 1244772.1562 | 2656633.4155 | 1244763.192 | 2656627.4563 | 1244761.7039
296 | 2656664.0815 | 1244754.4887 | 2656664.1857 | 1244755.3931
297 | 2656646.5003 | 1244772.1562 | 2656652.4056 | 1244770.9562 | 2656659.4921 | 1244770.2901 | 2656664.3273 | 1244772.749 | 2656665.9319 | 1244770.8853 | 2656665.0766 | 1244763.1274 | 2656664.1857 | 1244755.3931
298 | 2656661.6147 | 1244836.8109 | 2656657.2662 | 1244843.5295 | 2656643.1977 | 1244856.0926
299 | 2656661.6147 | 1244836.8109 | 2656663.6376 | 1244849.6834
300 | 2656701.2287 | 1244676.6474 | 2656698.8005 | 1244694.2918 | 2656697.4718 | 1244706.6787

## bus_geodata
| x | y | coords
0 | 2656248.7196 | 1244378.435
1 | 2656286.7302 | 1244434.2941
2 | 2656231.2997 | 1244533.8771
3 | 2656178.9391 | 1244501.7074
4 | 2656192.1462 | 1244510.6606
5 | 2656167.6816 | 1244516.5861
6 | 2656206.0679 | 1244518.9157
7 | 2656254.3167 | 1244547.5253
8 | 2656342.2817 | 1244965.1811
9 | 2656315.3354 | 1244965.569
10 | 2656318.0894 | 1244989.856
11 | 2656314.6031 | 1245019.6208
12 | 2656330.3988 | 1244989.5653
13 | 2656318.4026 | 1244897.9857
14 | 2656335.429 | 1244903.5281
15 | 2656321.3865 | 1244886.6009
16 | 2656333.5268 | 1245031.2868
17 | 2656338.5705 | 1244989.3723
18 | 2656344.6556 | 1244906.5315
19 | 2656323.7339 | 1244877.6447
20 | 2656296.5047 | 1244840.2209
21 | 2656281.0656 | 1244831.3865
22 | 2656297.2084 | 1244840.6236
23 | 2656281.6407 | 1244800.7462
24 | 2656280.3928 | 1244788.1332
25 | 2656274.0869 | 1244759.3716
26 | 2656376.5586 | 1245018.3922
27 | 2656383.2361 | 1244978.3904
28 | 2656383.7336 | 1244969.7371
29 | 2656387.3938 | 1244944.0263
30 | 2656322.3268 | 1244862.1691
31 | 2656346.0582 | 1244860.0599
32 | 2656356.1783 | 1244847.3731
33 | 2656355.5916 | 1244910.0913
34 | 2656317.1943 | 1244816.2678
35 | 2656315.8686 | 1244800.5547
36 | 2656372.2638 | 1244831.1686
37 | 2656445.7142 | 1244828.2027
38 | 2656451.2449 | 1244825.9648
39 | 2656429.5533 | 1244831.8856
40 | 2656464.829 | 1244820.4684
41 | 2656418.6952 | 1244850.9621
42 | 2656410.2757 | 1244826.0718
43 | 2656482.9642 | 1244815.5604
44 | 2656397.2327 | 1244808.3736
45 | 2656489.9327 | 1244816.644
46 | 2656510.7869 | 1244804.3399
47 | 2656406.0864 | 1244798.2731
48 | 2656391.8757 | 1244813.2642
49 | 2656441.7538 | 1244559.7954
50 | 2656443.4449 | 1244563.1249
51 | 2656416.1475 | 1244561.1196
52 | 2656452.2097 | 1244558.4384
53 | 2656385.7319 | 1244527.0297
54 | 2656460.2124 | 1244566.331
55 | 2656462.6105 | 1244544.7571
56 | 2656412.9938 | 1244597.1473
57 | 2656411.8121 | 1244598.2479
58 | 2656404.1316 | 1244582.6977
59 | 2656455.6292 | 1244571.5131
60 | 2656456.6198 | 1244583.5899
61 | 2656342.0591 | 1244586.3106
62 | 2656356.1575 | 1244601.6104
63 | 2656338.4313 | 1244587.1468
64 | 2656393.4923 | 1244517.3647
65 | 2656464.1587 | 1244562.9662
66 | 2656474.0395 | 1244532.3284
67 | 2656344.2652 | 1244611.3589
68 | 2656383.0863 | 1244624.893
69 | 2656401.1022 | 1244608.182
70 | 2656394.3259 | 1244639.6542
71 | 2656363.7891 | 1244646.1796
72 | 2656419.0721 | 1244599.3796
73 | 2656470.3674 | 1244591.8226
74 | 2656466.2495 | 1244597.1889
75 | 2656512.6939 | 1244602.5994
76 | 2656533.8036 | 1244589.4248
77 | 2656523.5694 | 1244622.855
78 | 2656290.2145 | 1244598.2601
79 | 2656422.7043 | 1244480.9833
80 | 2656223.1965 | 1244767.9804
81 | 2656247.6204 | 1244765.736
82 | 2656264.9006 | 1244761.5629
83 | 2656280.409 | 1244756.908
84 | 2656288.8046 | 1244753.6364
85 | 2656319.4022 | 1244744.9695
86 | 2656314.9587 | 1244765.708
87 | 2656326.1305 | 1244726.5842
88 | 2656314.8829 | 1244788.8711
89 | 2656328.6688 | 1244769.6615
90 | 2656326.9994 | 1244724.21
91 | 2656444.2709 | 1244703.6704
92 | 2656443.7945 | 1244705.1365
93 | 2656450.5007 | 1244691.1563
94 | 2656437.0604 | 1244725.8631
95 | 2656454.8683 | 1244687.9735
96 | 2656400.5821 | 1244706.4476
97 | 2656428.7787 | 1244748.8999
98 | 2656415.4618 | 1244668.1632
99 | 2656404.6835 | 1244653.625
100 | 2656405.5591 | 1244686.4395
101 | 2656476.5069 | 1244696.1849
102 | 2656462.5474 | 1244678.4764
103 | 2656421.0408 | 1244771.1747
104 | 2656410.9871 | 1244743.1714
105 | 2656478.2136 | 1244656.5786
106 | 2656333.4459 | 1244771.0391
107 | 2656366.3773 | 1244781.8865
108 | 2656408.2727 | 1244795.648
109 | 2656409.7705 | 1244793.8496
110 | 2656549.7573 | 1244640.2536
111 | 2656558.5442 | 1244645.1465
112 | 2656564.4071 | 1244648.4112
113 | 2656551.5285 | 1244573.8276
114 | 2656569.4573 | 1244572.5198
115 | 2656548.8802 | 1244573.4132
116 | 2656570.9793 | 1244548.3959
117 | 2656523.0849 | 1244573.2954
118 | 2656485.8289 | 1244632.9642
119 | 2656482.75 | 1244644.8004
120 | 2656462.5732 | 1244616.0092
121 | 2656500.0879 | 1244643.0037
122 | 2656587.1329 | 1244662.8922
123 | 2656578.437 | 1244584.7062
124 | 2656590.965 | 1244559.9475
125 | 2656551.6674 | 1244569.5318
126 | 2656493.7534 | 1244540.4802
127 | 2656257.1986 | 1244689.224
128 | 2656271.4551 | 1244681.5608
129 | 2656293.7808 | 1244693.8363
130 | 2656270.3709 | 1244681.1502
131 | 2656290.0021 | 1244669.2061
132 | 2656295.1097 | 1244694.5706
133 | 2656249.1517 | 1244665.1873
134 | 2656234.8677 | 1244667.3042
135 | 2656280.1666 | 1244665.0816
136 | 2656316.6659 | 1244706.0728
137 | 2656222.3727 | 1244650.9194
138 | 2656210.6421 | 1244664.8177
139 | 2656343.2103 | 1244686.2739
140 | 2656346.9143 | 1244678.4647
141 | 2656339.8594 | 1244694.5851
142 | 2656354.7339 | 1244662.7581
143 | 2656330.829 | 1244713.7457
144 | 2656360.804 | 1244651.6449
145 | 2656319.7737 | 1244701.0656
146 | 2656276.3419 | 1244639.598
147 | 2656279.0451 | 1244638.8466
148 | 2656264.7521 | 1244642.582
149 | 2656300.5494 | 1244631.7343
150 | 2656252.6483 | 1244644.8243
151 | 2656319.3739 | 1244625.5084
152 | 2656248.3146 | 1244630.2858
153 | 2656228.8552 | 1244649.6143
154 | 2656340.9857 | 1244614.0473
155 | 2656615.1397 | 1244680.8779
156 | 2656663.0522 | 1244700.5658
157 | 2656664.0552 | 1244686.6698
158 | 2656662.7198 | 1244725.6298
159 | 2656410.3193 | 1244626.251
160 | 2656522.6178 | 1244486.6378
161 | 2656498.6185 | 1244511.1027
162 | 2656478.4498 | 1244528.7852
163 | 2656474.1305 | 1244532.2553
164 | 2656523.4076 | 1244488.7972
165 | 2656503.1751 | 1244508.8117
166 | 2656487.9965 | 1244783.0418
167 | 2656521.5574 | 1244775.4258
168 | 2656477.4 | 1244767.6378
169 | 2656503.8335 | 1244818.8057
170 | 2656534.0738 | 1244774.0111
171 | 2656472.5985 | 1244760.6579
172 | 2656519.1326 | 1244821.1894
173 | 2656492.5559 | 1244518.2196
174 | 2656476.1169 | 1244533.1932
175 | 2656520.7564 | 1244897.173
176 | 2656557.3191 | 1244893.4463
177 | 2656489.2722 | 1244896.276
178 | 2656570.9026 | 1244892.0876
179 | 2656473.2739 | 1244895.2665
180 | 2656573.3154 | 1244891.859
181 | 2656452.634 | 1244900.2042
182 | 2656444.8744 | 1244943.5949
183 | 2656577.4382 | 1244891.4684
184 | 2656424.432 | 1244911.3968
185 | 2656446.0834 | 1244947.0406
186 | 2656375.5405 | 1244828.1772
187 | 2656453.9836 | 1244979.6407
188 | 2656410.8092 | 1244916.7557
189 | 2656398.6536 | 1244783.0641
190 | 2656175.4082 | 1244660.4812
191 | 2656166.4937 | 1244660.4968
192 | 2656159.8515 | 1244660.5117
193 | 2656164.9462 | 1244649.9528
194 | 2656140.8963 | 1244667.2478
195 | 2656151.5193 | 1244654.238
196 | 2656119.3965 | 1244674.1864
197 | 2656157.8564 | 1244629.4163
198 | 2656106.3703 | 1244677.8399
199 | 2656114.3578 | 1244672.5342
200 | 2656127.2569 | 1244664.3637
201 | 2656396.5156 | 1244928.135
202 | 2656338.9226 | 1245000.8495
203 | 2656338.8984 | 1245000.0591
204 | 2656345.7511 | 1244989.1069
205 | 2656440.9854 | 1244768.2341
206 | 2656467.1113 | 1244761.973
207 | 2656584.4336 | 1244525.2916
208 | 2656611.2031 | 1244511.9213
209 | 2656564.5181 | 1244551.6364
210 | 2656621.9964 | 1244540.9438
211 | 2656559.7448 | 1244537.1255
212 | 2656621.1896 | 1244570.0447
213 | 2656619.0051 | 1244535.2893
214 | 2656594.3603 | 1244521.7939
215 | 2656671.4669 | 1244669.2472
216 | 2656662.6805 | 1244728.5968
217 | 2656391.4604 | 1244766.1902
218 | 2656286.2503 | 1244581.927
219 | 2656219.8343 | 1244615.7854
220 | 2656163.0054 | 1244628.2865
221 | 2656597.3198 | 1244889.5849
222 | 2656587.9369 | 1244599.3836
223 | 2656592.4466 | 1244611.8433
224 | 2656483.5531 | 1244756.893
225 | 2656134.3771 | 1244538.8408
226 | 2656144.9019 | 1244546.6935
227 | 2656156.7239 | 1244531.0686
228 | 2656531.3814 | 1244823.0978
229 | 2656554.1358 | 1244825.0223
230 | 2656561.0614 | 1244823.6241
231 | 2656568.9446 | 1244822.0326
232 | 2656137.8368 | 1244632.3853
233 | 2656175.7866 | 1244606.8722
234 | 2656103.2197 | 1244636.2598
235 | 2656534.6298 | 1244733.0042
236 | 2656522.764 | 1244736.0855
237 | 2656553.9048 | 1244727.9989
238 | 2656508.9608 | 1244740.053
239 | 2656538.2146 | 1244772.7464
240 | 2656551.7464 | 1244762.5906
241 | 2656565.9795 | 1244765.1102
242 | 2656721.8142 | 1244855.038
243 | 2656722.3845 | 1244867.1852
244 | 2656719.2365 | 1244826.6433
245 | 2656712.1561 | 1244819.5597
246 | 2656690.5999 | 1244882.8954
247 | 2656670.8242 | 1244887.5665
248 | 2656694.8205 | 1244816.5674
249 | 2656775.8853 | 1244854.993
250 | 2656760.8182 | 1244883.7142
251 | 2656795.5951 | 1244865.2001
252 | 2656701.8551 | 1244891.6458
253 | 2656640.4327 | 1244886.0976
254 | 2656703.5172 | 1244764.699
255 | 2656695.8845 | 1244724.5415
256 | 2656660.785 | 1244811.3413
257 | 2656755.4378 | 1244887.8353
258 | 2656816.6308 | 1244876.0939
259 | 2656689.2057 | 1244635.3221
260 | 2656682.7359 | 1244648.626
261 | 2656695.8665 | 1244621.0031
262 | 2656703.9009 | 1244623.1591
263 | 2656648.8712 | 1244663.9501
264 | 2656705.8518 | 1244649.4598
265 | 2656716.9921 | 1244624.2207
266 | 2656642.8952 | 1244664.638
267 | 2656702.4541 | 1244668.7762
268 | 2656650.3772 | 1244924.3471
269 | 2656637.8704 | 1244906.6125
270 | 2656668.9426 | 1244942.1763
271 | 2656637.7976 | 1244906.0571
272 | 2656682.6724 | 1244967.3555
273 | 2656609.5441 | 1244888.4267
274 | 2656607.5323 | 1244870.885
275 | 2656606.7886 | 1244864.3999
276 | 2656734.8889 | 1244894.1942
277 | 2656735.7305 | 1244911.7482
278 | 2656602.8482 | 1244830.0415
279 | 2656601.4942 | 1244818.2358
280 | 2656588.4109 | 1244819.132
281 | 2656601.9458 | 1244818.1818
282 | 2656735.8834 | 1244914.9383
283 | 2656737.0028 | 1244938.2867
284 | 2656580.6938 | 1244819.6607
285 | 2656630.1608 | 1244814.8085
286 | 2656636.1027 | 1244814.0981
287 | 2656579.5041 | 1244764.998
288 | 2656583.0985 | 1244764.1708
289 | 2656607.8132 | 1244760.1517
290 | 2656627.4563 | 1244761.7039
291 | 2656664.1857 | 1244755.3931
292 | 2656664.0815 | 1244754.4887
293 | 2656646.5003 | 1244772.1562
294 | 2656656.6111 | 1244811.6461
295 | 2656661.6147 | 1244836.8109
296 | 2656636.2534 | 1244678.31
297 | 2656643.1977 | 1244856.0926
298 | 2656663.6376 | 1244849.6834
299 | 2656697.4718 | 1244706.6787
300 | 2656701.2287 | 1244676.6474
301 | 2656097.2516 | 1244667.2688
302 | 2656472.5985 | 1244760.6579

## line_std_types
| c_nf_per_km | r_ohm_per_km | x_ohm_per_km | max_i_ka | type | q_mm2 | alpha | voltage_rating
NAYY 4x50 SE | 210 | 0.642 | 0.083 | 0.142 | cs | 50 | 0.00403 | LV
NAYY 4x120 SE | 264 | 0.225 | 0.08 | 0.242 | cs | 120 | 0.00403 | LV
NAYY 4x150 SE | 261 | 0.208 | 0.08 | 0.27 | cs | 150 | 0.00403 | LV
NA2XS2Y 1x95 RM/25 12/20 kV | 216 | 0.313 | 0.132 | 0.252 | cs | 95 | 0.00403 | MV
NA2XS2Y 1x185 RM/25 12/20 kV | 273 | 0.161 | 0.117 | 0.362 | cs | 185 | 0.00403 | MV
NA2XS2Y 1x240 RM/25 12/20 kV | 304 | 0.122 | 0.112 | 0.421 | cs | 240 | 0.00403 | MV
NA2XS2Y 1x95 RM/25 6/10 kV | 315 | 0.313 | 0.123 | 0.249 | cs | 95 | 0.00403 | MV
NA2XS2Y 1x185 RM/25 6/10 kV | 406 | 0.161 | 0.11 | 0.358 | cs | 185 | 0.00403 | MV
NA2XS2Y 1x240 RM/25 6/10 kV | 456 | 0.122 | 0.105 | 0.416 | cs | 240 | 0.00403 | MV
NA2XS2Y 1x150 RM/25 12/20 kV | 250 | 0.206 | 0.116 | 0.319 | cs | 150 | 0.00403 | MV
NA2XS2Y 1x120 RM/25 12/20 kV | 230 | 0.253 | 0.119 | 0.283 | cs | 120 | 0.00403 | MV
NA2XS2Y 1x70 RM/25 12/20 kV | 190 | 0.443 | 0.132 | 0.22 | cs | 70 | 0.00403 | MV
NA2XS2Y 1x150 RM/25 6/10 kV | 360 | 0.206 | 0.11 | 0.315 | cs | 150 | 0.00403 | MV
NA2XS2Y 1x120 RM/25 6/10 kV | 340 | 0.253 | 0.113 | 0.28 | cs | 120 | 0.00403 | MV
NA2XS2Y 1x70 RM/25 6/10 kV | 280 | 0.443 | 0.123 | 0.217 | cs | 70 | 0.00403 | MV
N2XS(FL)2Y 1x120 RM/35 64/110 kV | 112 | 0.153 | 0.166 | 0.366 | cs | 120 | 0.00393 | HV
N2XS(FL)2Y 1x185 RM/35 64/110 kV | 125 | 0.099 | 0.156 | 0.457 | cs | 185 | 0.00393 | HV
N2XS(FL)2Y 1x240 RM/35 64/110 kV | 135 | 0.075 | 0.149 | 0.526 | cs | 240 | 0.00393 | HV
N2XS(FL)2Y 1x300 RM/35 64/110 kV | 144 | 0.06 | 0.144 | 0.588 | cs | 300 | 0.00393 | HV
15-AL1/3-ST1A 0.4 | 11 | 1.8769 | 0.35 | 0.105 | ol | 16 | 0.00403 | LV
24-AL1/4-ST1A 0.4 | 11.25 | 1.2012 | 0.335 | 0.14 | ol | 24 | 0.00403 | LV
48-AL1/8-ST1A 0.4 | 12.2 | 0.5939 | 0.3 | 0.21 | ol | 48 | 0.00403 | LV
94-AL1/15-ST1A 0.4 | 13.2 | 0.306 | 0.29 | 0.35 | ol | 94 | 0.00403 | LV
34-AL1/6-ST1A 10.0 | 9.7 | 0.8342 | 0.36 | 0.17 | ol | 34 | 0.00403 | MV
48-AL1/8-ST1A 10.0 | 10.1 | 0.5939 | 0.35 | 0.21 | ol | 48 | 0.00403 | MV
70-AL1/11-ST1A 10.0 | 10.4 | 0.4132 | 0.339 | 0.29 | ol | 70 | 0.00403 | MV
94-AL1/15-ST1A 10.0 | 10.75 | 0.306 | 0.33 | 0.35 | ol | 94 | 0.00403 | MV
122-AL1/20-ST1A 10.0 | 11.1 | 0.2376 | 0.323 | 0.41 | ol | 122 | 0.00403 | MV
149-AL1/24-ST1A 10.0 | 11.25 | 0.194 | 0.315 | 0.47 | ol | 149 | 0.00403 | MV
34-AL1/6-ST1A 20.0 | 9.15 | 0.8342 | 0.382 | 0.17 | ol | 34 | 0.00403 | MV
48-AL1/8-ST1A 20.0 | 9.5 | 0.5939 | 0.372 | 0.21 | ol | 48 | 0.00403 | MV
70-AL1/11-ST1A 20.0 | 9.7 | 0.4132 | 0.36 | 0.29 | ol | 70 | 0.00403 | MV
94-AL1/15-ST1A 20.0 | 10 | 0.306 | 0.35 | 0.35 | ol | 94 | 0.00403 | MV
122-AL1/20-ST1A 20.0 | 10.3 | 0.2376 | 0.344 | 0.41 | ol | 122 | 0.00403 | MV
149-AL1/24-ST1A 20.0 | 10.5 | 0.194 | 0.337 | 0.47 | ol | 149 | 0.00403 | MV
184-AL1/30-ST1A 20.0 | 10.75 | 0.1571 | 0.33 | 0.535 | ol | 184 | 0.00403 | MV
243-AL1/39-ST1A 20.0 | 11 | 0.1188 | 0.32 | 0.645 | ol | 243 | 0.00403 | MV
48-AL1/8-ST1A 110.0 | 8 | 0.5939 | 0.46 | 0.21 | ol | 48 | 0.00403 | HV
70-AL1/11-ST1A 110.0 | 8.4 | 0.4132 | 0.45 | 0.29 | ol | 70 | 0.00403 | HV
94-AL1/15-ST1A 110.0 | 8.65 | 0.306 | 0.44 | 0.35 | ol | 94 | 0.00403 | HV
122-AL1/20-ST1A 110.0 | 8.5 | 0.2376 | 0.43 | 0.41 | ol | 122 | 0.00403 | HV
149-AL1/24-ST1A 110.0 | 8.75 | 0.194 | 0.41 | 0.47 | ol | 149 | 0.00403 | HV
184-AL1/30-ST1A 110.0 | 8.8 | 0.1571 | 0.4 | 0.535 | ol | 184 | 0.00403 | HV
243-AL1/39-ST1A 110.0 | 9 | 0.1188 | 0.39 | 0.645 | ol | 243 | 0.00403 | HV
305-AL1/39-ST1A 110.0 | 9.2 | 0.0949 | 0.38 | 0.74 | ol | 305 | 0.00403 | HV
490-AL1/64-ST1A 110.0 | 9.75 | 0.059 | 0.37 | 0.96 | ol | 490 | 0.00403 | HV
679-AL1/86-ST1A 110.0 | 9.95 | 0.042 | 0.36 | 1.15 | ol | 679 | 0.00403 | HV
490-AL1/64-ST1A 220.0 | 10 | 0.059 | 0.285 | 0.96 | ol | 490 | 0.00403 | HV
679-AL1/86-ST1A 220.0 | 11.7 | 0.042 | 0.275 | 1.15 | ol | 679 | 0.00403 | HV
490-AL1/64-ST1A 380.0 | 11 | 0.059 | 0.253 | 0.96 | ol | 490 | 0.00403 | HV
679-AL1/86-ST1A 380.0 | 14.6 | 0.042 | 0.25 | 1.15 | ol | 679 | 0.00403 | HV

## trafo_std_types
| i0_percent | pfe_kw | vkr_percent | sn_mva | vn_lv_kv | vn_hv_kv | vk_percent | shift_degree | vector_group | tap_side | tap_neutral | tap_min | tap_max | tap_step_degree | tap_step_percent | tap_phase_shifter
160 MVA 380/110 kV | 0.06 | 60 | 0.25 | 160 | 110 | 380 | 12.2 | 0 | Yy0 | hv | 0 | -9 | 9 | 0 | 1.5 | FALSE
100 MVA 220/110 kV | 0.06 | 55 | 0.26 | 100 | 110 | 220 | 12 | 0 | Yy0 | hv | 0 | -9 | 9 | 0 | 1.5 | FALSE
63 MVA 110/20 kV | 0.04 | 22 | 0.32 | 63 | 20 | 110 | 18 | 150 | YNd5 | hv | 0 | -9 | 9 | 0 | 1.5 | FALSE
40 MVA 110/20 kV | 0.05 | 18 | 0.34 | 40 | 20 | 110 | 16.2 | 150 | YNd5 | hv | 0 | -9 | 9 | 0 | 1.5 | FALSE
25 MVA 110/20 kV | 0.07 | 14 | 0.41 | 25 | 20 | 110 | 12 | 150 | YNd5 | hv | 0 | -9 | 9 | 0 | 1.5 | FALSE
63 MVA 110/10 kV | 0.04 | 22 | 0.32 | 63 | 10 | 110 | 18 | 150 | YNd5 | hv | 0 | -9 | 9 | 0 | 1.5 | FALSE
40 MVA 110/10 kV | 0.05 | 18 | 0.34 | 40 | 10 | 110 | 16.2 | 150 | YNd5 | hv | 0 | -9 | 9 | 0 | 1.5 | FALSE
25 MVA 110/10 kV | 0.07 | 14 | 0.41 | 25 | 10 | 110 | 12 | 150 | YNd5 | hv | 0 | -9 | 9 | 0 | 1.5 | FALSE
0.25 MVA 20/0.4 kV | 0.32 | 0.8 | 1.44 | 0.25 | 0.4 | 20 | 6 | 150 | Yzn5 | hv | 0 | -2 | 2 | 0 | 2.5 | FALSE
0.4 MVA 20/0.4 kV | 0.3375 | 1.35 | 1.425 | 0.4 | 0.4 | 20 | 6 | 150 | Dyn5 | hv | 0 | -2 | 2 | 0 | 2.5 | FALSE
0.63 MVA 20/0.4 kV | 0.2619 | 1.65 | 1.206 | 0.63 | 0.4 | 20 | 6 | 150 | Dyn5 | hv | 0 | -2 | 2 | 0 | 2.5 | FALSE
0.25 MVA 10/0.4 kV | 0.24 | 0.6 | 1.2 | 0.25 | 0.4 | 10 | 4 | 150 | Dyn5 | hv | 0 | -2 | 2 | 0 | 2.5 | FALSE
0.4 MVA 10/0.4 kV | 0.2375 | 0.95 | 1.325 | 0.4 | 0.4 | 10 | 4 | 150 | Dyn5 | hv | 0 | -2 | 2 | 0 | 2.5 | FALSE
0.63 MVA 10/0.4 kV | 0.1873 | 1.18 | 1.0794 | 0.63 | 0.4 | 10 | 4 | 150 | Dyn5 | hv | 0 | -2 | 2 | 0 | 2.5 | FALSE

## trafo3w_std_types
| sn_hv_mva | sn_mv_mva | sn_lv_mva | vn_hv_kv | vn_mv_kv | vn_lv_kv | vk_hv_percent | vk_mv_percent | vk_lv_percent | vkr_hv_percent | vkr_mv_percent | vkr_lv_percent | pfe_kw | i0_percent | shift_mv_degree | shift_lv_degree | vector_group | tap_side | tap_neutral | tap_min | tap_max | tap_step_percent
63/25/38 MVA 110/20/10 kV | 63 | 25 | 38 | 110 | 20 | 10 | 10.4 | 10.4 | 10.4 | 0.28 | 0.32 | 0.35 | 35 | 0.89 | 0 | 0 | YN0yn0yn0 | hv | 0 | -10 | 10 | 1.2
63/25/38 MVA 110/10/10 kV | 63 | 25 | 38 | 110 | 10 | 10 | 10.4 | 10.4 | 10.4 | 0.28 | 0.32 | 0.35 | 35 | 0.89 | 0 | 0 | YN0yn0yn0 | hv | 0 | -10 | 10 | 1.2

## fuse_std_types
| fuse_type | i_rated_a | t_avg | t_min | t_total | x_avg | x_min | x_total
HV 100A | HV 100A | 100 | 0 | [10.0, 3.64, 0.854, 0.281, 0.1, 0.0531, 0.022, 0.01] | [10.0, 4.267, 1.21, 0.403, 0.1, 0.058, 0.022, 0.01] | 0 | [300.0, 350.0, 450.0, 550.0, 700.0, 850.0, 1200.0, 1752.0] | [600.0, 700.0, 900.0, 1150.0, 1665.0, 2000.0, 3000.0, 4313.0]
HV 10A | HV 10A | 10 | 0 | [10.0, 1675.0, 0.344, 0.156, 0.1, 0.0417, 0.0171, 0.01] | [10.0, 1.3, 0.3, 0.155, 0.1, 0.0555, 0.023, 0.01] | 0 | [30.0, 32.0, 35.0, 37.0, 39.0, 50.0, 70.0, 88.0] | [60.0, 70.0, 80.0, 87.0, 94.0, 110.0, 150.0, 216.0]
HV 125A | HV 125A | 125 | 0 | [10.0, 1.82, 0.344, 0.1, 0.0467, 0.0269, 0.01] | [10.0, 2.478, 0.426, 0.1, 0.0427, 0.0211, 0.01] | 0 | [375.0, 500.0, 700.0, 925.0, 1200.0, 1500.0, 2341.0] | [750.0, 1000.0, 1500.0, 2200.0, 3000.0, 4000.0, 5765.0]
HV 160A | HV 160A | 160 | 0 | [10.0, 4.15, 1.03, 0.198, 0.1, 0.051, 0.0172, 0.01] | [10.0, 2.3, 0.734, 0.274, 0.1, 0.046, 0.0177, 0.01] | 0 | [480.0, 550.0, 700.0, 1000.0, 1260.0, 1600.0, 2500.0, 3227.0] | [960.0, 1300.0, 1700.0, 2200.0, 2996.0, 4000.0, 6000.0, 7946.0]
HV 16A | HV 16A | 16 | 0 | [10.0, 0.352, 0.164, 0.1, 0.0649, 0.0342, 0.01] | [10.0, 2.34, 0.722, 0.181, 0.1, 0.055, 0.0296, 0.01] | 0 | [48.0, 60.0, 65.0, 71.0, 80.0, 100.0, 162.0] | [96.0, 110.0, 125.0, 150.0, 168.0, 200.0, 250.0, 398.0]
HV 200A | HV 200A | 200 | 0 | [10.0, 4.267, 1.21, 0.403, 0.1, 0.058, 0.022, 0.01] | [10.0, 3.73, 1.654, 0.328, 0.1, 0.0531, 0.019, 0.01] | 0 | [600.0, 700.0, 900.0, 1150.0, 1665.0, 2000.0, 3000.0, 4313.0] | [1200.0, 1500.0, 1800.0, 2700.0, 3960.0, 5000.0, 7500.0, 10620.0]
HV 20A | HV 20A | 20 | 0 | [10.0, 1.3, 0.3, 0.155, 0.1, 0.0555, 0.023, 0.01] | [10.0, 1.3, 0.161, 0.1, 0.0611, 0.0399, 0.0141, 0.01] | 0 | [60.0, 70.0, 80.0, 87.0, 94.0, 110.0, 150.0, 216.0] | [120.0, 150.0, 200.0, 223.0, 260.0, 300.0, 450.0, 532.0]
HV 25A | HV 25A | 25 | 0 | [10.0, 2.512, 0.833, 0.299, 0.1, 0.0372, 0.0223, 0.01] | [10.0, 3.125, 0.597, 0.198, 0.1, 0.0378, 0.022, 0.01] | 0 | [75.0, 82.0, 90.0, 100.0, 124.0, 170.0, 200.0, 289.0] | [150.0, 170.0, 210.0, 250.0, 294.0, 400.0, 500.0, 711.0]
HV 31.5A | HV 31.5A | 31.5 | 0 | [10.0, 2.34, 0.722, 0.181, 0.1, 0.055, 0.0296, 0.01] | [10.0, 2.84, 0.368, 0.164, 0.1, 0.0621, 0.0378, 0.0195, 0.01] | 0 | [95.0, 110.0, 125.0, 150.0, 165.0, 200.0, 250.0, 390.0] | [189.0, 220.0, 300.0, 350.0, 393.0, 450.0, 530.0, 700.0, 960.0]
HV 40A | HV 40A | 40 | 0 | [10.0, 1.3, 0.161, 0.1, 0.0611, 0.0399, 0.0141, 0.01] | [10.0, 2.05, 0.369, 0.198, 0.1, 0.051, 0.0298, 0.01] | 0 | [120.0, 150.0, 200.0, 223.0, 260.0, 300.0, 450.0, 532.0] | [240.0, 300.0, 400.0, 450.0, 530.0, 650.0, 800.0, 1311.0]
HV 50A | HV 50A | 50 | 0 | [10.0, 3.215, 0.597, 0.198, 0.1, 0.0378, 0.022, 0.01] | [10.0, 3.64, 0.854, 0.281, 0.1, 0.0531, 0.022, 0.01] | 0 | [150.0, 170.0, 210.0, 250.0, 294.0, 400.0, 500.0, 711.0] | [300.0, 350.0, 450.0, 550.0, 700.0, 850.0, 1200.0, 1752.0]
HV 6.3A | HV 6.3A | 6.3 | 0 | [10.0, 1.39, 0.344, 0.168, 0.1, 0.056, 0.0263, 0.01] | [10.0, 1.711, 0.516, 0.198, 0.1, 0.0634, 0.0303, 0.01] | 0 | [19.0, 19.5, 20.4, 20.8, 22.0, 25.0, 32.0, 48.0] | [38.0, 40.0, 43.0, 48.0, 53.0, 60.0, 75.0, 118.0]
HV 63A | HV 63A | 63 | 0 | [10.0, 2.84, 0.368, 0.164, 0.1, 0.0621, 0.0378, 0.0195, 0.01] | [10.0, 1.82, 0.344, 0.1, 0.0467, 0.0269, 0.01] | 0 | [189.0, 220.0, 300.0, 350.0, 393.0, 450.0, 530.0, 700.0, 961.0] | [378.0, 500.0, 700.0, 934.0, 1200.0, 1500.0, 2366.0]
HV 80A | HV 80A | 80 | 0 | [10.0, 2.05, 0.369, 0.198, 0.1, 0.051, 0.0298, 0.01] | [10.0, 4.15, 1.03, 0.198, 0.1, 0.051, 0.0172, 0.01] | 0 | [240.0, 300.0, 400.0, 450.0, 530.0, 650.0, 800.0, 1311.0] | [480.0, 550.0, 700.0, 1000.0, 1260.0, 1600.0, 2500.0, 3227.0]
Siemens NH-1-100 | Siemens NH-1-100 | 100 | [5400.0, 2000.0, 400.0, 20.0, 1.0, 0.2, 0.012, 0.004] | 0 | 0 | [150.0, 190.0, 250.0, 430.0, 900.0, 1250.0, 2700.0, 3600.0] | 0 | 0
Siemens NH-1-125 | Siemens NH-1-125 | 125 | [4800.0, 120.0, 7.0, 0.1, 0.004] | 0 | 0 | [180.0, 400.0, 740.0, 2000.0, 4250.0] | 0 | 0
Siemens NH-1-16 | Siemens NH-1-16 | 16 | [4000.0, 400.0, 2.0, 0.1, 0.04, 0.01] | 0 | 0 | [26.0, 35.0, 75.0, 150.0, 200.0, 300.0] | 0 | 0
Siemens NH-1-160 | Siemens NH-1-160 | 160 | [4800.0, 120.0, 7.0, 0.1, 0.004] | 0 | 0 | [210.0, 500.0, 900.0, 2300.0, 5000.0] | 0 | 0
Siemens NH-1-25 | Siemens NH-1-25 | 25 | [4000.0, 1000.0, 10.0, 0.2, 0.02, 0.01] | 0 | 0 | [40.0, 50.0, 100.0, 210.0, 400.0, 500.0] | 0 | 0
Siemens NH-1-50 | Siemens NH-1-50 | 50 | [4000.0, 40.0, 4.0, 1.0, 0.02, 0.01] | 0 | 0 | [86.0, 200.0, 300.0, 400.0, 1000.0, 1280.0] | 0 | 0
Siemens NH-1-63 | Siemens NH-1-63 | 63 | [4000.0, 100.0, 10.0, 2.0, 0.04, 0.01] | 0 | 0 | [100.0, 200.0, 300.0, 400.0, 1000.0, 1500.0] | 0 | 0
Siemens NH-1-80 | Siemens NH-1-80 | 80 | [4800.0, 120.0, 7.0, 0.1, 0.01] | 0 | 0 | [150.58, 250.0, 450.0, 1150.0, 2470.0] | 0 | 0
Siemens NH-2-1000 | Siemens NH-2-1000 | 1000 | [4800.0, 120.0, 7.0, 0.1, 0.004] | 0 | 0 | [1900.0, 3500.0, 8400.0, 24000.0, 52000.0] | 0 | 0
Siemens NH-2-200 | Siemens NH-2-200 | 200 | [4800.0, 120.0, 7.0, 0.1, 0.004] | 0 | 0 | [280.0, 650.0, 1200.0, 3000.0, 7000.0] | 0 | 0
Siemens NH-2-224 | Siemens NH-2-224 | 224 | [4800.0, 120.0, 7.0, 0.2, 0.04, 0.004] | 0 | 0 | [400.0, 750.0, 1453.0, 3025.0, 4315.0, 7600.0] | 0 | 0
Siemens NH-2-250 | Siemens NH-2-250 | 250 | [4800.0, 120.0, 7.0, 0.1, 0.004] | 0 | 0 | [450.0, 800.0, 1650.0, 4000.0, 8500.0] | 0 | 0
Siemens NH-2-315 | Siemens NH-2-315 | 315 | [4800.0, 120.0, 7.0, 0.1, 0.004] | 0 | 0 | [550.0, 920.0, 1900.0, 5000.0, 11000.0] | 0 | 0
Siemens NH-2-355 | Siemens NH-2-355 | 355 | [4800.0, 120.0, 6.0, 0.1, 0.004] | 0 | 0 | [650.0, 1116.27, 2350.0, 5840.0, 12790.0] | 0 | 0
Siemens NH-2-400 | Siemens NH-2-400 | 400 | [4800.0, 120.0, 7.0, 0.1, 0.004] | 0 | 0 | [720.0, 1350.0, 2800.0, 6500.0, 15000.0] | 0 | 0
Siemens NH-2-425 | Siemens NH-2-425 | 425 | [4800.0, 120.0, 7.0, 0.1, 0.004] | 0 | 0 | [850.0, 1500.0, 3050.0, 7500.0, 16500.0] | 0 | 0
Siemens NH-2-630 | Siemens NH-2-630 | 630 | [4800.0, 120.0, 7.0, 0.1, 0.004] | 0 | 0 | [1200.0, 2000.0, 4800.0, 12000.0, 26000.0] | 0 | 0

## dtypes
| element | column | dtype
0 | bus | name | object
1 | bus | vn_kv | float64
2 | bus | type | object
3 | bus | zone | object
4 | bus | in_service | bool
5 | load | name | object
6 | load | bus | uint32
7 | load | p_mw | float64
8 | load | q_mvar | float64
9 | load | const_z_percent | float64
10 | load | const_i_percent | float64
11 | load | sn_mva | float64
12 | load | scaling | float64
13 | load | in_service | bool
14 | load | type | object
15 | ext_grid | name | object
16 | ext_grid | bus | uint32
17 | ext_grid | vm_pu | float64
18 | ext_grid | va_degree | float64
19 | ext_grid | slack_weight | float64
20 | ext_grid | in_service | bool
21 | line | name | object
22 | line | std_type | object
23 | line | from_bus | uint32
24 | line | to_bus | uint32
25 | line | length_km | float64
26 | line | r_ohm_per_km | float64
27 | line | x_ohm_per_km | float64
28 | line | c_nf_per_km | float64
29 | line | g_us_per_km | float64
30 | line | max_i_ka | float64
31 | line | df | float64
32 | line | parallel | uint32
33 | line | type | object
34 | line | in_service | bool
35 | trafo | name | object
36 | trafo | std_type | object
37 | trafo | hv_bus | uint32
38 | trafo | lv_bus | uint32
39 | trafo | sn_mva | float64
40 | trafo | vn_hv_kv | float64
41 | trafo | vn_lv_kv | float64
42 | trafo | vk_percent | float64
43 | trafo | vkr_percent | float64
44 | trafo | pfe_kw | float64
45 | trafo | i0_percent | float64
46 | trafo | shift_degree | float64
47 | trafo | tap_side | object
48 | trafo | tap_neutral | int32
49 | trafo | tap_min | int32
50 | trafo | tap_max | int32
51 | trafo | tap_step_percent | float64
52 | trafo | tap_step_degree | float64
53 | trafo | tap_pos | int32
54 | trafo | tap_phase_shifter | bool
55 | trafo | parallel | uint32
56 | trafo | df | float64
57 | trafo | in_service | bool
58 | line_geodata | coords | object
59 | bus_geodata | x | float64
60 | bus_geodata | y | float64
61 | bus_geodata | coords | object

## parameters
| version | format_version | converged | OPF_converged | name | f_hz | sn_mva
0 | 2.14.6 | 2.14.0 | FALSE | FALSE |  | 50 | 1