## bus
| name | vn_kv | type | zone | in_service
0 | bus_LV_4198-2_0_2_node_0 | 0.4 | n |  | TRUE
1 | bus_LV_4198-2_0_2_node_1 | 0.4 | n |  | TRUE
2 | bus_LV_4198-2_0_2_node_218 | 0.4 | n |  | TRUE
3 | bus_LV_4198-2_0_2_node_4 | 0.4 | n |  | TRUE
4 | bus_LV_4198-2_0_2_node_156 | 0.4 | n |  | TRUE
5 | bus_LV_4198-2_0_2_node_5 | 0.4 | n |  | TRUE
6 | bus_LV_4198-2_0_2_node_153 | 0.4 | n |  | TRUE
7 | bus_LV_4198-2_0_2_node_18 | 0.4 | n |  | TRUE
8 | bus_LV_4198-2_0_2_node_21 | 0.4 | n |  | TRUE
9 | bus_LV_4198-2_0_2_node_20 | 0.4 | n |  | TRUE
10 | bus_LV_4198-2_0_2_node_55 | 0.4 | n |  | TRUE
11 | bus_LV_4198-2_0_2_node_54 | 0.4 | n |  | TRUE
12 | bus_LV_4198-2_0_2_node_56 | 0.4 | n |  | TRUE
13 | bus_LV_4198-2_0_2_node_164 | 0.4 | n |  | TRUE
14 | bus_LV_4198-2_0_2_node_127 | 0.4 | n |  | TRUE
15 | bus_LV_4198-2_0_2_node_128 | 0.4 | n |  | TRUE
16 | bus_LV_4198-2_0_2_node_129 | 0.4 | n |  | TRUE
17 | bus_LV_4198-2_0_2_node_130 | 0.4 | n |  | TRUE
18 | bus_LV_4198-2_0_2_node_131 | 0.4 | n |  | TRUE
19 | bus_LV_4198-2_0_2_node_132 | 0.4 | n |  | TRUE
20 | bus_LV_4198-2_0_2_node_133 | 0.4 | n |  | TRUE
21 | bus_LV_4198-2_0_2_node_134 | 0.4 | n |  | TRUE
22 | bus_LV_4198-2_0_2_node_135 | 0.4 | n |  | TRUE
23 | bus_LV_4198-2_0_2_node_214 | 0.4 | n |  | TRUE
24 | bus_LV_4198-2_0_2_node_163 | 0.4 | n |  | TRUE
25 | bus_LV_4198-2_0_2_node_138 | 0.4 | n |  | TRUE
26 | bus_LV_4198-2_0_2_node_137 | 0.4 | n |  | TRUE
27 | bus_LV_4198-2_0_2_node_186 | 0.4 | n |  | TRUE
28 | bus_LV_4198-2_0_2_node_182 | 0.4 | n |  | TRUE
29 | bus_LV_4198-2_0_2_node_136 | 0.4 | n |  | TRUE
30 | bus_LV_4198-2_0_2_node_203 | 0.4 | n |  | TRUE
31 | bus_LV_4198-2_0_2_node_139 | 0.4 | n |  | TRUE
32 | bus_LV_4198-2_0_2_node_140 | 0.4 | n |  | TRUE
33 | bus_LV_4198-2_0_2_node_141 | 0.4 | n |  | TRUE
34 | bus_LV_4198-2_0_2_node_142 | 0.4 | n |  | TRUE
35 | bus_LV_4198-2_0_2_node_143 | 0.4 | n |  | TRUE
36 | bus_LV_4198-2_0_2_node_145 | 0.4 | n |  | TRUE
37 | bus_LV_4198-2_0_2_node_187 | 0.4 | n |  | TRUE
38 | bus_LV_4198-2_0_2_node_146 | 0.4 | n |  | TRUE
39 | bus_LV_4198-2_0_2_node_147 | 0.4 | n |  | TRUE
40 | bus_LV_4198-2_0_2_node_148 | 0.4 | n |  | TRUE
41 | bus_LV_4198-2_0_2_node_149 | 0.4 | n |  | TRUE
42 | bus_LV_4198-2_0_2_node_150 | 0.4 | n |  | TRUE
43 | bus_LV_4198-2_0_2_node_151 | 0.4 | n |  | TRUE
44 | bus_LV_4198-2_0_2_node_152 | 0.4 | n |  | TRUE
45 | bus_LV_4198-2_0_2_node_160 | 0.4 | n |  | TRUE
46 | bus_LV_4198-2_0_2_node_157 | 0.4 | n |  | TRUE
47 | bus_LV_4198-2_0_2_node_204 | 0.4 | n |  | TRUE
48 | bus_LV_4198-2_0_2_node_154 | 0.4 | n |  | TRUE
49 | bus_LV_4198-2_0_2_node_155 | 0.4 | n |  | TRUE
50 | bus_LV_4198-2_0_2_node_166 | 0.4 | n |  | TRUE
51 | bus_LV_4198-2_0_2_node_191 | 0.4 | n |  | TRUE
52 | bus_LV_4198-2_0_2_node_192 | 0.4 | n |  | TRUE
53 | bus_LV_4198-2_0_2_node_158 | 0.4 | n |  | TRUE
54 | bus_LV_4198-2_0_2_node_159 | 0.4 | n |  | TRUE
55 | bus_LV_4198-2_0_2_node_161 | 0.4 | n |  | TRUE
56 | bus_LV_4198-2_0_2_node_162 | 0.4 | n |  | TRUE
57 | bus_LV_4198-2_0_2_node_173 | 0.4 | n |  | TRUE
58 | bus_LV_4198-2_0_2_node_174 | 0.4 | n |  | TRUE
59 | bus_LV_4198-2_0_2_node_172 | 0.4 | n |  | TRUE
60 | bus_LV_4198-2_0_2_node_169 | 0.4 | n |  | TRUE
61 | bus_LV_4198-2_0_2_node_165 | 0.4 | n |  | TRUE
62 | bus_LV_4198-2_0_2_node_179 | 0.4 | n |  | TRUE
63 | bus_LV_4198-2_0_2_node_215 | 0.4 | n |  | TRUE
64 | bus_LV_4198-2_0_2_node_167 | 0.4 | n |  | TRUE
65 | bus_LV_4198-2_0_2_node_168 | 0.4 | n |  | TRUE
66 | bus_LV_4198-2_0_2_node_176 | 0.4 | n |  | TRUE
67 | bus_LV_4198-2_0_2_node_170 | 0.4 | n |  | TRUE
68 | bus_LV_4198-2_0_2_node_171 | 0.4 | n |  | TRUE
69 | bus_LV_4198-2_0_2_node_175 | 0.4 | n |  | TRUE
70 | bus_LV_4198-2_0_2_node_177 | 0.4 | n |  | TRUE
71 | bus_LV_4198-2_0_2_node_178 | 0.4 | n |  | TRUE
72 | bus_LV_4198-2_0_2_node_180 | 0.4 | n |  | TRUE
73 | bus_LV_4198-2_0_2_node_181 | 0.4 | n |  | TRUE
74 | bus_LV_4198-2_0_2_node_239 | 0.4 | n |  | TRUE
75 | bus_LV_4198-2_0_2_node_183 | 0.4 | n |  | TRUE
76 | bus_LV_4198-2_0_2_node_184 | 0.4 | n |  | TRUE
77 | bus_LV_4198-2_0_2_node_185 | 0.4 | n |  | TRUE
78 | bus_LV_4198-2_0_2_node_188 | 0.4 | n |  | TRUE
79 | bus_LV_4198-2_0_2_node_189 | 0.4 | n |  | TRUE
80 | bus_LV_4198-2_0_2_node_190 | 0.4 | n |  | TRUE
81 | bus_LV_4198-2_0_2_node_207 | 0.4 | n |  | TRUE
82 | bus_LV_4198-2_0_2_node_216 | 0.4 | n |  | TRUE
83 | bus_LV_4198-2_0_2_node_237 | 0.4 | n |  | TRUE
84 | bus_LV_4198-2_0_2_node_193 | 0.4 | n |  | TRUE
85 | bus_LV_4198-2_0_2_node_194 | 0.4 | n |  | TRUE
86 | bus_LV_4198-2_0_2_node_201 | 0.4 | n |  | TRUE
87 | bus_LV_4198-2_0_2_node_195 | 0.4 | n |  | TRUE
88 | bus_LV_4198-2_0_2_node_196 | 0.4 | n |  | TRUE
89 | bus_LV_4198-2_0_2_node_197 | 0.4 | n |  | TRUE
90 | bus_LV_4198-2_0_2_node_198 | 0.4 | n |  | TRUE
91 | bus_LV_4198-2_0_2_node_199 | 0.4 | n |  | TRUE
92 | bus_LV_4198-2_0_2_node_200 | 0.4 | n |  | TRUE
93 | bus_LV_4198-2_0_2_node_202 | 0.4 | n |  | TRUE
94 | bus_LV_4198-2_0_2_node_228 | 0.4 | n |  | TRUE
95 | bus_LV_4198-2_0_2_node_213 | 0.4 | n |  | TRUE
96 | bus_LV_4198-2_0_2_node_272 | 0.4 | n |  | TRUE
97 | bus_LV_4198-2_0_2_node_205 | 0.4 | n |  | TRUE
98 | bus_LV_4198-2_0_2_node_206 | 0.4 | n |  | TRUE
99 | bus_LV_4198-2_0_2_node_208 | 0.4 | n |  | TRUE
100 | bus_LV_4198-2_0_2_node_209 | 0.4 | n |  | TRUE
101 | bus_LV_4198-2_0_2_node_210 | 0.4 | n |  | TRUE
102 | bus_LV_4198-2_0_2_node_211 | 0.4 | n |  | TRUE
103 | bus_LV_4198-2_0_2_node_212 | 0.4 | n |  | TRUE
104 | bus_LV_4198-2_0_2_node_232 | 0.4 | n |  | TRUE
105 | bus_LV_4198-2_0_2_node_240 | 0.4 | n |  | TRUE
106 | bus_LV_4198-2_0_2_node_223 | 0.4 | n |  | TRUE
107 | bus_LV_4198-2_0_2_node_235 | 0.4 | n |  | TRUE
108 | bus_LV_4198-2_0_2_node_231 | 0.4 | n |  | TRUE
109 | bus_LV_4198-2_0_2_node_217 | 0.4 | n |  | TRUE
110 | bus_LV_4198-2_0_2_node_224 | 0.4 | n |  | TRUE
111 | bus_LV_4198-2_0_2_node_225 | 0.4 | n |  | TRUE
112 | bus_LV_4198-2_0_2_node_226 | 0.4 | n |  | TRUE
113 | bus_LV_4198-2_0_2_node_227 | 0.4 | n |  | TRUE
114 | bus_LV_4198-2_0_2_node_229 | 0.4 | n |  | TRUE
115 | bus_LV_4198-2_0_2_node_230 | 0.4 | n |  | TRUE
116 | bus_LV_4198-2_0_2_node_241 | 0.4 | n |  | TRUE
117 | bus_LV_4198-2_0_2_node_233 | 0.4 | n |  | TRUE
118 | bus_LV_4198-2_0_2_node_234 | 0.4 | n |  | TRUE
119 | bus_LV_4198-2_0_2_node_236 | 0.4 | n |  | TRUE
120 | bus_LV_4198-2_0_2_node_238 | 0.4 | n |  | TRUE
121 | bus_LV_4198-2_0_2_node_242 | 0.4 | n |  | TRUE
122 | bus_LV_4198-2_0_2_node_273 | 0.4 | n |  | TRUE
123 | bus_LV_4198-2_0_2_node_274 | 0.4 | n |  | TRUE
124 | bus_MV_433_0_node_23 | 20 | n |  | TRUE

## load
| name | bus | p_mw | q_mvar | const_z_percent | const_i_percent | sn_mva | scaling | in_service | type
0 | LV_4198-2_0_2_load_0 | 0 | 0.0040836 | 0.0010235 | 0 | 0 |  | 1 | TRUE | wye
1 | LV_4198-2_0_2_load_4 | 3 | 0.00087805 | 0.00022006 | 0 | 0 |  | 1 | TRUE | wye
2 | LV_4198-2_0_2_load_5 | 5 | 0.0031712 | 0.00079477 | 0 | 0 |  | 1 | TRUE | wye
3 | LV_4198-2_0_2_load_153 | 6 | 0.0021983 | 0.00055094 | 0 | 0 |  | 1 | TRUE | wye
4 | LV_4198-2_0_2_load_20 | 9 | 0.0024729 | 0.00061978 | 0 | 0 |  | 1 | TRUE | wye
5 | LV_4198-2_0_2_load_55 | 10 | 0.0022143 | 0.00055495 | 0 | 0 |  | 1 | TRUE | wye
6 | LV_4198-2_0_2_load_54 | 11 | 0.0039226 | 0.00098309 | 0 | 0 |  | 1 | TRUE | wye
7 | LV_4198-2_0_2_load_164 | 13 | 0.0016066 | 0.00040266 | 0 | 0 |  | 1 | TRUE | wye
8 | LV_4198-2_0_2_load_127 | 14 | 0.0022225 | 0.00055701 | 0 | 0 |  | 1 | TRUE | wye
9 | LV_4198-2_0_2_load_128 | 15 | 0.0020905 | 0.00052393 | 0 | 0 |  | 1 | TRUE | wye
10 | LV_4198-2_0_2_load_129 | 16 | 0.0023893 | 0.00059881 | 0 | 0 |  | 1 | TRUE | wye
11 | LV_4198-2_0_2_load_132 | 19 | 0.00066708 | 0.00016718 | 0 | 0 |  | 1 | TRUE | wye
12 | LV_4198-2_0_2_load_133 | 20 | 0.00081321 | 0.00020381 | 0 | 0 |  | 1 | TRUE | wye
13 | LV_4198-2_0_2_load_214 | 23 | 0.00048953 | 0.00012269 | 0 | 0 |  | 1 | TRUE | wye
14 | LV_4198-2_0_2_load_138 | 25 | 0.0011721 | 0.00029377 | 0 | 0 |  | 1 | TRUE | wye
15 | LV_4198-2_0_2_load_137 | 26 | 0.0034822 | 0.00087272 | 0 | 0 |  | 1 | TRUE | wye
16 | LV_4198-2_0_2_load_186 | 27 | 0.0014323 | 0.00035896 | 0 | 0 |  | 1 | TRUE | wye
17 | LV_4198-2_0_2_load_182 | 28 | 0.0023892 | 0.00059878 | 0 | 0 |  | 1 | TRUE | wye
18 | LV_4198-2_0_2_load_136 | 29 | 0.0045007 | 0.001128 | 0 | 0 |  | 1 | TRUE | wye
19 | LV_4198-2_0_2_load_139 | 31 | 0.0021208 | 0.00053152 | 0 | 0 |  | 1 | TRUE | wye
20 | LV_4198-2_0_2_load_140 | 32 | 0.0021621 | 0.00054187 | 0 | 0 |  | 1 | TRUE | wye
21 | LV_4198-2_0_2_load_141 | 33 | 0.0022892 | 0.00057373 | 0 | 0 |  | 1 | TRUE | wye
22 | LV_4198-2_0_2_load_142 | 34 | 0.0019747 | 0.0004949 | 0 | 0 |  | 1 | TRUE | wye
23 | LV_4198-2_0_2_load_143 | 35 | 0.0024182 | 0.00060606 | 0 | 0 |  | 1 | TRUE | wye
24 | LV_4198-2_0_2_load_145 | 36 | 0.0023775 | 0.00059585 | 0 | 0 |  | 1 | TRUE | wye
25 | LV_4198-2_0_2_load_187 | 37 | 0.0021606 | 0.00054149 | 0 | 0 |  | 1 | TRUE | wye
26 | LV_4198-2_0_2_load_146 | 38 | 0.0021419 | 0.0005368 | 0 | 0 |  | 1 | TRUE | wye
27 | LV_4198-2_0_2_load_147 | 39 | 0.0015533 | 0.00038929 | 0 | 0 |  | 1 | TRUE | wye
28 | LV_4198-2_0_2_load_148 | 40 | 0.0027683 | 0.0006938 | 0 | 0 |  | 1 | TRUE | wye
29 | LV_4198-2_0_2_load_149 | 41 | 0.0013739 | 0.00034434 | 0 | 0 |  | 1 | TRUE | wye
30 | LV_4198-2_0_2_load_150 | 42 | 0.0032852 | 0.00082335 | 0 | 0 |  | 1 | TRUE | wye
31 | LV_4198-2_0_2_load_152 | 44 | 0.0026964 | 0.00067579 | 0 | 0 |  | 1 | TRUE | wye
32 | LV_4198-2_0_2_load_160 | 45 | 0.00096512 | 0.00024188 | 0 | 0 |  | 1 | TRUE | wye
33 | LV_4198-2_0_2_load_157 | 46 | 0.00030075 | 7.5376e-05 | 0 | 0 |  | 1 | TRUE | wye
34 | LV_4198-2_0_2_load_154 | 48 | 0.00084512 | 0.00021181 | 0 | 0 |  | 1 | TRUE | wye
35 | LV_4198-2_0_2_load_155 | 49 | 0.0021889 | 0.00054858 | 0 | 0 |  | 1 | TRUE | wye
36 | LV_4198-2_0_2_load_191 | 51 | 0.0039023 | 0.00097802 | 0 | 0 |  | 1 | TRUE | wye
37 | LV_4198-2_0_2_load_192 | 52 | 0.0015905 | 0.00039861 | 0 | 0 |  | 1 | TRUE | wye
38 | LV_4198-2_0_2_load_158 | 53 | 0.00027782 | 6.9628e-05 | 0 | 0 |  | 1 | TRUE | wye
39 | LV_4198-2_0_2_load_159 | 54 | 0.00023817 | 5.9691e-05 | 0 | 0 |  | 1 | TRUE | wye
40 | LV_4198-2_0_2_load_173 | 57 | 0.0012986 | 0.00032547 | 0 | 0 |  | 1 | TRUE | wye
41 | LV_4198-2_0_2_load_174 | 58 | 0.00029884 | 7.4895e-05 | 0 | 0 |  | 1 | TRUE | wye
42 | LV_4198-2_0_2_load_172 | 59 | 0.0015043 | 0.00037701 | 0 | 0 |  | 1 | TRUE | wye
43 | LV_4198-2_0_2_load_169 | 60 | 0.0014966 | 0.00037508 | 0 | 0 |  | 1 | TRUE | wye
44 | LV_4198-2_0_2_load_165 | 61 | 0.00054878 | 0.00013754 | 0 | 0 |  | 1 | TRUE | wye
45 | LV_4198-2_0_2_load_179 | 62 | 0.0018826 | 0.00047182 | 0 | 0 |  | 1 | TRUE | wye
46 | LV_4198-2_0_2_load_167 | 64 | 0.00012167 | 3.0493e-05 | 0 | 0 |  | 1 | TRUE | wye
47 | LV_4198-2_0_2_load_168 | 65 | 0.00052718 | 0.00013212 | 0 | 0 |  | 1 | TRUE | wye
48 | LV_4198-2_0_2_load_176 | 66 | 0.0015825 | 0.00039661 | 0 | 0 |  | 1 | TRUE | wye
49 | LV_4198-2_0_2_load_170 | 67 | 0.0013502 | 0.0003384 | 0 | 0 |  | 1 | TRUE | wye
50 | LV_4198-2_0_2_load_171 | 68 | 0.00091977 | 0.00023052 | 0 | 0 |  | 1 | TRUE | wye
51 | LV_4198-2_0_2_load_175 | 69 | 0.0011673 | 0.00029256 | 0 | 0 |  | 1 | TRUE | wye
52 | LV_4198-2_0_2_load_177 | 70 | 0.0018429 | 0.00046186 | 0 | 0 |  | 1 | TRUE | wye
53 | LV_4198-2_0_2_load_178 | 71 | 0.0024034 | 0.00060234 | 0 | 0 |  | 1 | TRUE | wye
54 | LV_4198-2_0_2_load_180 | 72 | 0.0017739 | 0.00044457 | 0 | 0 |  | 1 | TRUE | wye
55 | LV_4198-2_0_2_load_181 | 73 | 0.0024207 | 0.00060669 | 0 | 0 |  | 1 | TRUE | wye
56 | LV_4198-2_0_2_load_239 | 74 | 0.0017172 | 0.00043037 | 0 | 0 |  | 1 | TRUE | wye
57 | LV_4198-2_0_2_load_185 | 77 | 0.0014676 | 0.00036782 | 0 | 0 |  | 1 | TRUE | wye
58 | LV_4198-2_0_2_load_188 | 78 | 0.0022147 | 0.00055504 | 0 | 0 |  | 1 | TRUE | wye
59 | LV_4198-2_0_2_load_189 | 79 | 0.0014655 | 0.00036729 | 0 | 0 |  | 1 | TRUE | wye
60 | LV_4198-2_0_2_load_190 | 80 | 0.001431 | 0.00035863 | 0 | 0 |  | 1 | TRUE | wye
61 | LV_4198-2_0_2_load_216 | 82 | 0.001466 | 0.00036743 | 0 | 0 |  | 1 | TRUE | wye
62 | LV_4198-2_0_2_load_237 | 83 | 0.0014311 | 0.00035868 | 0 | 0 |  | 1 | TRUE | wye
63 | LV_4198-2_0_2_load_193 | 84 | 0.012014 | 0.0030111 | 0 | 0 |  | 1 | TRUE | wye
64 | LV_4198-2_0_2_load_194 | 85 | 0.0036847 | 0.00092346 | 0 | 0 |  | 1 | TRUE | wye
65 | LV_4198-2_0_2_load_195 | 87 | 0.0027454 | 0.00068806 | 0 | 0 |  | 1 | TRUE | wye
66 | LV_4198-2_0_2_load_196 | 88 | 0.0027454 | 0.00068806 | 0 | 0 |  | 1 | TRUE | wye
67 | LV_4198-2_0_2_load_197 | 89 | 0.0027445 | 0.00068785 | 0 | 0 |  | 1 | TRUE | wye
68 | LV_4198-2_0_2_load_199 | 91 | 0.0027437 | 0.00068763 | 0 | 0 |  | 1 | TRUE | wye
69 | LV_4198-2_0_2_load_200 | 92 | 0.0026408 | 0.00066185 | 0 | 0 |  | 1 | TRUE | wye
70 | LV_4198-2_0_2_load_202 | 93 | 0.0012345 | 0.0003094 | 0 | 0 |  | 1 | TRUE | wye
71 | LV_4198-2_0_2_load_228 | 94 | 0.0015233 | 0.00038179 | 0 | 0 |  | 1 | TRUE | wye
72 | LV_4198-2_0_2_load_213 | 95 | 0.0014799 | 0.00037091 | 0 | 0 |  | 1 | TRUE | wye
73 | LV_4198-2_0_2_load_272 | 96 | 0.0012341 | 0.0003093 | 0 | 0 |  | 1 | TRUE | wye
74 | LV_4198-2_0_2_load_205 | 97 | 0.0014188 | 0.0003556 | 0 | 0 |  | 1 | TRUE | wye
75 | LV_4198-2_0_2_load_206 | 98 | 0.0039018 | 0.00097788 | 0 | 0 |  | 1 | TRUE | wye
76 | LV_4198-2_0_2_load_208 | 99 | 0.0014332 | 0.00035919 | 0 | 0 |  | 1 | TRUE | wye
77 | LV_4198-2_0_2_load_210 | 101 | 0.0014317 | 0.00035882 | 0 | 0 |  | 1 | TRUE | wye
78 | LV_4198-2_0_2_load_212 | 103 | 0.0015169 | 0.00038018 | 0 | 0 |  | 1 | TRUE | wye
79 | LV_4198-2_0_2_load_232 | 104 | 0.0014323 | 0.00035897 | 0 | 0 |  | 1 | TRUE | wye
80 | LV_4198-2_0_2_load_240 | 105 | 0.0020554 | 0.00051512 | 0 | 0 |  | 1 | TRUE | wye
81 | LV_4198-2_0_2_load_223 | 106 | 0.0015158 | 0.0003799 | 0 | 0 |  | 1 | TRUE | wye
82 | LV_4198-2_0_2_load_235 | 107 | 0.006251 | 0.0015667 | 0 | 0 |  | 1 | TRUE | wye
83 | LV_4198-2_0_2_load_231 | 108 | 0.014882 | 0.0037297 | 0 | 0 |  | 1 | TRUE | wye
84 | LV_4198-2_0_2_load_217 | 109 | 0.0030475 | 0.00076376 | 0 | 0 |  | 1 | TRUE | wye
85 | LV_4198-2_0_2_load_224 | 110 | 0.0015154 | 0.0003798 | 0 | 0 |  | 1 | TRUE | wye
86 | LV_4198-2_0_2_load_225 | 111 | 0.0038968 | 0.00097662 | 0 | 0 |  | 1 | TRUE | wye
87 | LV_4198-2_0_2_load_226 | 112 | 0.001523 | 0.00038169 | 0 | 0 |  | 1 | TRUE | wye
88 | LV_4198-2_0_2_load_227 | 113 | 0.0015249 | 0.00038218 | 0 | 0 |  | 1 | TRUE | wye
89 | LV_4198-2_0_2_load_229 | 114 | 0.0015492 | 0.00038826 | 0 | 0 |  | 1 | TRUE | wye
90 | LV_4198-2_0_2_load_230 | 115 | 0.0040399 | 0.0010125 | 0 | 0 |  | 1 | TRUE | wye
91 | LV_4198-2_0_2_load_241 | 116 | 0.0015103 | 0.0003785 | 0 | 0 |  | 1 | TRUE | wye
92 | LV_4198-2_0_2_load_233 | 117 | 0.0030485 | 0.00076402 | 0 | 0 |  | 1 | TRUE | wye
93 | LV_4198-2_0_2_load_234 | 118 | 0.0044597 | 0.0011177 | 0 | 0 |  | 1 | TRUE | wye
94 | LV_4198-2_0_2_load_236 | 119 | 0.0030475 | 0.00076377 | 0 | 0 |  | 1 | TRUE | wye
95 | LV_4198-2_0_2_load_238 | 120 | 0.0029582 | 0.0007414 | 0 | 0 |  | 1 | TRUE | wye
96 | LV_4198-2_0_2_load_242 | 121 | 0.0048466 | 0.0012147 | 0 | 0 |  | 1 | TRUE | wye
97 | LV_4198-2_0_2_load_273 | 122 | 0.0012339 | 0.00030924 | 0 | 0 |  | 1 | TRUE | wye
98 | LV_4198-2_0_2_load_274 | 123 | 0.0012349 | 0.0003095 | 0 | 0 |  | 1 | TRUE | wye

## ext_grid
| name | bus | vm_pu | va_degree | slack_weight | in_service
0 |  | 120 | 1 | 0 | 1 | TRUE

## line
| name | std_type | from_bus | to_bus | length_km | r_ohm_per_km | x_ohm_per_km | c_nf_per_km | g_us_per_km | max_i_ka | df | parallel | type | in_service
0 | LV_4198-2_0_2_line_0 |  | 0 | 1 | 0.061389 | 0.125 | 0.08 | 261 | 0 | 0.364 | 1 | 1 | cs | TRUE
1 | LV_4198-2_0_2_line_1 |  | 1 | 2 | 0.26455 | 0.125 | 0.08 | 261 | 0 | 0.364 | 1 | 1 | cs | TRUE
2 | LV_4198-2_0_2_line_2 |  | 2 | 65 | 0.098732 | 0.125 | 0.08 | 261 | 0 | 0.364 | 1 | 1 | cs | TRUE
3 | LV_4198-2_0_2_line_3 |  | 3 | 4 | 0.0084783 | 0.125 | 0.08 | 261 | 0 | 0.364 | 1 | 1 | cs | TRUE
4 | LV_4198-2_0_2_line_4 |  | 4 | 51 | 0.01806 | 0.125 | 0.08 | 261 | 0 | 0.364 | 1 | 1 | cs | TRUE
5 | LV_4198-2_0_2_line_5 |  | 4 | 52 | 0.01627 | 0.125 | 0.08 | 261 | 0 | 0.364 | 1 | 1 | cs | TRUE
6 | LV_4198-2_0_2_line_6 |  | 5 | 6 | 0.022081 | 0.125 | 0.08 | 261 | 0 | 0.364 | 1 | 1 | cs | TRUE
7 | LV_4198-2_0_2_line_7 |  | 6 | 48 | 0.011064 | 0.125 | 0.08 | 261 | 0 | 0.364 | 1 | 1 | cs | TRUE
8 | LV_4198-2_0_2_line_8 |  | 7 | 8 | 0.046168 | 0.125 | 0.08 | 261 | 0 | 0.364 | 1 | 1 | cs | TRUE
9 | LV_4198-2_0_2_line_9 |  | 7 | 9 | 0.018549 | 0.125 | 0.08 | 261 | 0 | 0.364 | 1 | 1 | cs | TRUE
10 | LV_4198-2_0_2_line_10 |  | 8 | 10 | 0.018576 | 0.125 | 0.08 | 261 | 0 | 0.364 | 1 | 1 | cs | TRUE
11 | LV_4198-2_0_2_line_11 |  | 8 | 11 | 0.020254 | 0.125 | 0.08 | 261 | 0 | 0.364 | 1 | 1 | cs | TRUE
12 | LV_4198-2_0_2_line_12 |  | 10 | 12 | 0.007985 | 0.125 | 0.08 | 261 | 0 | 0.364 | 1 | 1 | cs | TRUE
13 | LV_4198-2_0_2_line_13 |  | 12 | 13 | 0.017273 | 0.125 | 0.08 | 261 | 0 | 0.364 | 1 | 1 | cs | TRUE
14 | LV_4198-2_0_2_line_14 |  | 13 | 62 | 0.011916 | 0.125 | 0.08 | 261 | 0 | 0.364 | 1 | 1 | cs | TRUE
15 | LV_4198-2_0_2_line_15 |  | 14 | 15 | 0.018421 | 0.125 | 0.08 | 261 | 0 | 0.364 | 1 | 1 | cs | TRUE
16 | LV_4198-2_0_2_line_16 |  | 14 | 16 | 0.018841 | 0.125 | 0.08 | 261 | 0 | 0.364 | 1 | 1 | cs | TRUE
17 | LV_4198-2_0_2_line_17 |  | 15 | 17 | 0.0047339 | 0.125 | 0.08 | 261 | 0 | 0.364 | 1 | 1 | cs | TRUE
18 | LV_4198-2_0_2_line_18 |  | 16 | 18 | 0.0091211 | 0.125 | 0.08 | 261 | 0 | 0.364 | 1 | 1 | cs | TRUE
19 | LV_4198-2_0_2_line_19 |  | 17 | 19 | 0.0097349 | 0.125 | 0.08 | 261 | 0 | 0.364 | 1 | 1 | cs | TRUE
20 | LV_4198-2_0_2_line_20 |  | 17 | 20 | 0.014865 | 0.125 | 0.08 | 261 | 0 | 0.364 | 1 | 1 | cs | TRUE
21 | LV_4198-2_0_2_line_21 |  | 18 | 21 | 0.029412 | 0.125 | 0.08 | 261 | 0 | 0.364 | 1 | 1 | cs | TRUE
22 | LV_4198-2_0_2_line_22 |  | 18 | 22 | 0.007816 | 0.125 | 0.08 | 261 | 0 | 0.364 | 1 | 2 | cs | TRUE
23 | LV_4198-2_0_2_line_23 |  | 19 | 23 | 0.010044 | 0.125 | 0.08 | 261 | 0 | 0.364 | 1 | 1 | cs | TRUE
24 | LV_4198-2_0_2_line_24 |  | 20 | 24 | 0.011618 | 0.125 | 0.08 | 261 | 0 | 0.364 | 1 | 1 | cs | TRUE
25 | LV_4198-2_0_2_line_25 |  | 21 | 25 | 0.0040788 | 0.125 | 0.08 | 261 | 0 | 0.364 | 1 | 1 | cs | TRUE
26 | LV_4198-2_0_2_line_26 |  | 21 | 26 | 0.01582 | 0.125 | 0.08 | 261 | 0 | 0.364 | 1 | 1 | cs | TRUE
27 | LV_4198-2_0_2_line_27 |  | 22 | 27 | 0.017006 | 0.125 | 0.08 | 261 | 0 | 0.364 | 1 | 2 | cs | TRUE
28 | LV_4198-2_0_2_line_28 |  | 22 | 28 | 0.023509 | 0.125 | 0.08 | 261 | 0 | 0.364 | 1 | 1 | cs | TRUE
29 | LV_4198-2_0_2_line_29 |  | 24 | 61 | 0.037511 | 0.125 | 0.08 | 261 | 0 | 0.364 | 1 | 1 | cs | TRUE
30 | LV_4198-2_0_2_line_30 |  | 25 | 30 | 0.0121 | 0.125 | 0.08 | 261 | 0 | 0.364 | 1 | 1 | cs | TRUE
31 | LV_4198-2_0_2_line_31 |  | 26 | 29 | 0.014498 | 0.125 | 0.08 | 261 | 0 | 0.364 | 1 | 1 | cs | TRUE
32 | LV_4198-2_0_2_line_32 |  | 27 | 80 | 0.0066701 | 0.125 | 0.08 | 261 | 0 | 0.364 | 1 | 2 | cs | TRUE
33 | LV_4198-2_0_2_line_33 |  | 28 | 75 | 0.0028953 | 0.125 | 0.08 | 261 | 0 | 0.364 | 1 | 1 | cs | TRUE
34 | LV_4198-2_0_2_line_34 |  | 30 | 47 | 0.026363 | 0.125 | 0.08 | 261 | 0 | 0.364 | 1 | 1 | cs | TRUE
35 | LV_4198-2_0_2_line_35 |  | 30 | 97 | 0.016521 | 0.125 | 0.08 | 261 | 0 | 0.364 | 1 | 1 | cs | TRUE
36 | LV_4198-2_0_2_line_36 |  | 31 | 32 | 0.011343 | 0.125 | 0.08 | 261 | 0 | 0.364 | 1 | 1 | cs | TRUE
37 | LV_4198-2_0_2_line_37 |  | 31 | 33 | 0.010496 | 0.125 | 0.08 | 261 | 0 | 0.364 | 1 | 1 | cs | TRUE
38 | LV_4198-2_0_2_line_38 |  | 32 | 34 | 0.0084436 | 0.125 | 0.08 | 261 | 0 | 0.364 | 1 | 1 | cs | TRUE
39 | LV_4198-2_0_2_line_39 |  | 33 | 35 | 0.0058959 | 0.125 | 0.08 | 261 | 0 | 0.364 | 1 | 1 | cs | TRUE
40 | LV_4198-2_0_2_line_40 |  | 35 | 36 | 0.016699 | 0.125 | 0.08 | 261 | 0 | 0.364 | 1 | 1 | cs | TRUE
41 | LV_4198-2_0_2_line_41 |  | 36 | 37 | 0.0029324 | 0.125 | 0.08 | 261 | 0 | 0.364 | 1 | 1 | cs | TRUE
42 | LV_4198-2_0_2_line_42 |  | 37 | 76 | 0.028479 | 0.125 | 0.08 | 261 | 0 | 0.364 | 1 | 1 | cs | TRUE
43 | LV_4198-2_0_2_line_43 |  | 38 | 39 | 0.025621 | 0.125 | 0.08 | 261 | 0 | 0.364 | 1 | 1 | cs | TRUE
44 | LV_4198-2_0_2_line_44 |  | 38 | 40 | 0.0052884 | 0.125 | 0.08 | 261 | 0 | 0.364 | 1 | 1 | cs | TRUE
45 | LV_4198-2_0_2_line_45 |  | 39 | 41 | 0.0049482 | 0.125 | 0.08 | 261 | 0 | 0.364 | 1 | 1 | cs | TRUE
46 | LV_4198-2_0_2_line_46 |  | 40 | 42 | 0.024665 | 0.125 | 0.08 | 261 | 0 | 0.364 | 1 | 1 | cs | TRUE
47 | LV_4198-2_0_2_line_47 |  | 41 | 43 | 0.014322 | 0.125 | 0.08 | 261 | 0 | 0.364 | 1 | 1 | cs | TRUE
48 | LV_4198-2_0_2_line_48 |  | 42 | 44 | 0.00077484 | 0.125 | 0.08 | 261 | 0 | 0.364 | 1 | 1 | cs | TRUE
49 | LV_4198-2_0_2_line_49 |  | 43 | 45 | 0.0065133 | 0.125 | 0.08 | 261 | 0 | 0.364 | 1 | 1 | cs | TRUE
50 | LV_4198-2_0_2_line_50 |  | 43 | 46 | 0.015132 | 0.125 | 0.08 | 261 | 0 | 0.364 | 1 | 1 | cs | TRUE
51 | LV_4198-2_0_2_line_51 |  | 44 | 47 | 0.024348 | 0.125 | 0.08 | 261 | 0 | 0.364 | 1 | 1 | cs | TRUE
52 | LV_4198-2_0_2_line_52 |  | 45 | 56 | 0.021058 | 0.125 | 0.08 | 261 | 0 | 0.364 | 1 | 1 | cs | TRUE
53 | LV_4198-2_0_2_line_53 |  | 46 | 53 | 0.024149 | 0.125 | 0.08 | 261 | 0 | 0.364 | 1 | 1 | cs | TRUE
54 | LV_4198-2_0_2_line_54 |  | 47 | 85 | 0.031966 | 0.125 | 0.08 | 261 | 0 | 0.364 | 1 | 1 | cs | TRUE
55 | LV_4198-2_0_2_line_55 |  | 48 | 49 | 0.013494 | 0.125 | 0.08 | 261 | 0 | 0.364 | 1 | 1 | cs | TRUE
56 | LV_4198-2_0_2_line_56 |  | 49 | 50 | 0.012521 | 0.125 | 0.08 | 261 | 0 | 0.364 | 1 | 1 | cs | TRUE
57 | LV_4198-2_0_2_line_57 |  | 50 | 64 | 0.030244 | 0.125 | 0.08 | 261 | 0 | 0.364 | 1 | 1 | cs | TRUE
58 | LV_4198-2_0_2_line_58 |  | 50 | 65 | 0.019975 | 0.125 | 0.08 | 261 | 0 | 0.364 | 1 | 1 | cs | TRUE
59 | LV_4198-2_0_2_line_59 |  | 51 | 84 | 0.022452 | 0.125 | 0.08 | 261 | 0 | 0.364 | 1 | 1 | cs | TRUE
60 | LV_4198-2_0_2_line_60 |  | 52 | 85 | 0.024393 | 0.125 | 0.08 | 261 | 0 | 0.364 | 1 | 1 | cs | TRUE
61 | LV_4198-2_0_2_line_61 |  | 53 | 54 | 0.00071272 | 0.125 | 0.08 | 261 | 0 | 0.364 | 1 | 1 | cs | TRUE
62 | LV_4198-2_0_2_line_62 |  | 54 | 55 | 0.011461 | 0.125 | 0.08 | 261 | 0 | 0.364 | 1 | 1 | cs | TRUE
63 | LV_4198-2_0_2_line_63 |  | 55 | 57 | 0.03158 | 0.125 | 0.08 | 261 | 0 | 0.364 | 1 | 1 | cs | TRUE
64 | LV_4198-2_0_2_line_64 |  | 55 | 58 | 0.015642 | 0.125 | 0.08 | 261 | 0 | 0.364 | 1 | 1 | cs | TRUE
65 | LV_4198-2_0_2_line_65 |  | 56 | 59 | 0.017016 | 0.125 | 0.08 | 261 | 0 | 0.364 | 1 | 1 | cs | TRUE
66 | LV_4198-2_0_2_line_66 |  | 56 | 60 | 0.014774 | 0.125 | 0.08 | 261 | 0 | 0.364 | 1 | 1 | cs | TRUE
67 | LV_4198-2_0_2_line_67 |  | 57 | 69 | 0.0023664 | 0.125 | 0.08 | 261 | 0 | 0.364 | 1 | 1 | cs | TRUE
68 | LV_4198-2_0_2_line_68 |  | 58 | 66 | 0.0022128 | 0.125 | 0.08 | 261 | 0 | 0.364 | 1 | 1 | cs | TRUE
69 | LV_4198-2_0_2_line_69 |  | 60 | 67 | 0.024125 | 0.125 | 0.08 | 261 | 0 | 0.364 | 1 | 1 | cs | TRUE
70 | LV_4198-2_0_2_line_70 |  | 61 | 63 | 0.014859 | 0.125 | 0.08 | 261 | 0 | 0.364 | 1 | 1 | cs | TRUE
71 | LV_4198-2_0_2_line_71 |  | 62 | 70 | 0.0040326 | 0.125 | 0.08 | 261 | 0 | 0.364 | 1 | 1 | cs | TRUE
72 | LV_4198-2_0_2_line_72 |  | 63 | 108 | 0.016935 | 0.125 | 0.08 | 261 | 0 | 0.364 | 1 | 1 | cs | TRUE
73 | LV_4198-2_0_2_line_73 |  | 64 | 66 | 0.0023255 | 0.125 | 0.08 | 261 | 0 | 0.364 | 1 | 1 | cs | TRUE
74 | LV_4198-2_0_2_line_74 |  | 67 | 68 | 0.0072744 | 0.125 | 0.08 | 261 | 0 | 0.364 | 1 | 1 | cs | TRUE
75 | LV_4198-2_0_2_line_75 |  | 70 | 71 | 0.014359 | 0.125 | 0.08 | 261 | 0 | 0.364 | 1 | 1 | cs | TRUE
76 | LV_4198-2_0_2_line_76 |  | 71 | 72 | 0.0064307 | 0.125 | 0.08 | 261 | 0 | 0.364 | 1 | 1 | cs | TRUE
77 | LV_4198-2_0_2_line_77 |  | 72 | 73 | 0.011978 | 0.125 | 0.08 | 261 | 0 | 0.364 | 1 | 1 | cs | TRUE
78 | LV_4198-2_0_2_line_78 |  | 73 | 74 | 0.0081679 | 0.125 | 0.08 | 261 | 0 | 0.364 | 1 | 1 | cs | TRUE
79 | LV_4198-2_0_2_line_79 |  | 74 | 105 | 0.011365 | 0.125 | 0.08 | 261 | 0 | 0.364 | 1 | 1 | cs | TRUE
80 | LV_4198-2_0_2_line_80 |  | 75 | 76 | 0.011919 | 0.125 | 0.08 | 261 | 0 | 0.364 | 1 | 1 | cs | TRUE
81 | LV_4198-2_0_2_line_81 |  | 75 | 77 | 0.014026 | 0.125 | 0.08 | 261 | 0 | 0.364 | 1 | 1 | cs | TRUE
82 | LV_4198-2_0_2_line_82 |  | 76 | 78 | 0.013191 | 0.125 | 0.08 | 261 | 0 | 0.364 | 1 | 1 | cs | TRUE
83 | LV_4198-2_0_2_line_83 |  | 77 | 79 | 0.006489 | 0.125 | 0.08 | 261 | 0 | 0.364 | 1 | 1 | cs | TRUE
84 | LV_4198-2_0_2_line_84 |  | 78 | 81 | 0.0012369 | 0.125 | 0.08 | 261 | 0 | 0.364 | 1 | 1 | cs | TRUE
85 | LV_4198-2_0_2_line_85 |  | 79 | 82 | 0.0064868 | 0.125 | 0.08 | 261 | 0 | 0.364 | 1 | 1 | cs | TRUE
86 | LV_4198-2_0_2_line_86 |  | 80 | 83 | 0.0066687 | 0.125 | 0.08 | 261 | 0 | 0.364 | 1 | 2 | cs | TRUE
87 | LV_4198-2_0_2_line_87 |  | 81 | 99 | 0.011823 | 0.125 | 0.08 | 261 | 0 | 0.364 | 1 | 1 | cs | TRUE
88 | LV_4198-2_0_2_line_88 |  | 81 | 100 | 0.025926 | 0.125 | 0.08 | 261 | 0 | 0.364 | 1 | 1 | cs | TRUE
89 | LV_4198-2_0_2_line_89 |  | 82 | 109 | 0.0049492 | 0.125 | 0.08 | 261 | 0 | 0.364 | 1 | 1 | cs | TRUE
90 | LV_4198-2_0_2_line_90 |  | 83 | 120 | 0.0076487 | 0.125 | 0.08 | 261 | 0 | 0.364 | 1 | 2 | cs | TRUE
91 | LV_4198-2_0_2_line_91 |  | 84 | 86 | 0.0065037 | 0.125 | 0.08 | 261 | 0 | 0.364 | 1 | 1 | cs | TRUE
92 | LV_4198-2_0_2_line_92 |  | 86 | 95 | 0.02606 | 0.125 | 0.08 | 261 | 0 | 0.364 | 1 | 1 | cs | TRUE
93 | LV_4198-2_0_2_line_93 |  | 86 | 90 | 0.015331 | 0.125 | 0.08 | 261 | 0 | 0.364 | 1 | 1 | cs | TRUE
94 | LV_4198-2_0_2_line_94 |  | 87 | 88 | 0.0064585 | 0.125 | 0.08 | 261 | 0 | 0.364 | 1 | 1 | cs | TRUE
95 | LV_4198-2_0_2_line_95 |  | 87 | 89 | 0.016848 | 0.125 | 0.08 | 261 | 0 | 0.364 | 1 | 1 | cs | TRUE
96 | LV_4198-2_0_2_line_96 |  | 88 | 90 | 0.040232 | 0.125 | 0.08 | 261 | 0 | 0.364 | 1 | 1 | cs | TRUE
97 | LV_4198-2_0_2_line_97 |  | 89 | 91 | 0.0064595 | 0.125 | 0.08 | 261 | 0 | 0.364 | 1 | 1 | cs | TRUE
98 | LV_4198-2_0_2_line_98 |  | 90 | 92 | 0.024401 | 0.125 | 0.08 | 261 | 0 | 0.364 | 1 | 1 | cs | TRUE
99 | LV_4198-2_0_2_line_99 |  | 91 | 93 | 0.017178 | 0.125 | 0.08 | 261 | 0 | 0.364 | 1 | 1 | cs | TRUE
100 | LV_4198-2_0_2_line_100 |  | 92 | 94 | 0.00036654 | 0.125 | 0.08 | 261 | 0 | 0.364 | 1 | 1 | cs | TRUE
101 | LV_4198-2_0_2_line_101 |  | 93 | 96 | 0.0064594 | 0.125 | 0.08 | 261 | 0 | 0.364 | 1 | 1 | cs | TRUE
102 | LV_4198-2_0_2_line_102 |  | 94 | 112 | 0.025388 | 0.125 | 0.08 | 261 | 0 | 0.364 | 1 | 1 | cs | TRUE
103 | LV_4198-2_0_2_line_103 |  | 95 | 107 | 0.01121 | 0.125 | 0.08 | 261 | 0 | 0.364 | 1 | 1 | cs | TRUE
104 | LV_4198-2_0_2_line_104 |  | 96 | 122 | 0.015957 | 0.125 | 0.08 | 261 | 0 | 0.364 | 1 | 1 | cs | TRUE
105 | LV_4198-2_0_2_line_105 |  | 97 | 98 | 0.0074295 | 0.125 | 0.08 | 261 | 0 | 0.364 | 1 | 1 | cs | TRUE
106 | LV_4198-2_0_2_line_106 |  | 99 | 101 | 0.006665 | 0.125 | 0.08 | 261 | 0 | 0.364 | 1 | 1 | cs | TRUE
107 | LV_4198-2_0_2_line_107 |  | 100 | 102 | 0.00482 | 0.125 | 0.08 | 261 | 0 | 0.364 | 1 | 1 | cs | TRUE
108 | LV_4198-2_0_2_line_108 |  | 100 | 103 | 0.014031 | 0.125 | 0.08 | 261 | 0 | 0.364 | 1 | 1 | cs | TRUE
109 | LV_4198-2_0_2_line_109 |  | 101 | 104 | 0.0066673 | 0.125 | 0.08 | 261 | 0 | 0.364 | 1 | 1 | cs | TRUE
110 | LV_4198-2_0_2_line_110 |  | 102 | 105 | 0.014068 | 0.125 | 0.08 | 261 | 0 | 0.364 | 1 | 1 | cs | TRUE
111 | LV_4198-2_0_2_line_111 |  | 103 | 106 | 0.0063654 | 0.125 | 0.08 | 261 | 0 | 0.364 | 1 | 1 | cs | TRUE
112 | LV_4198-2_0_2_line_112 |  | 104 | 117 | 0.0075667 | 0.125 | 0.08 | 261 | 0 | 0.364 | 1 | 1 | cs | TRUE
113 | LV_4198-2_0_2_line_113 |  | 106 | 110 | 0.0063651 | 0.125 | 0.08 | 261 | 0 | 0.364 | 1 | 1 | cs | TRUE
114 | LV_4198-2_0_2_line_114 |  | 107 | 118 | 0.00057073 | 0.125 | 0.08 | 261 | 0 | 0.364 | 1 | 1 | cs | TRUE
115 | LV_4198-2_0_2_line_115 |  | 111 | 112 | 0.024611 | 0.125 | 0.08 | 261 | 0 | 0.364 | 1 | 1 | cs | TRUE
116 | LV_4198-2_0_2_line_116 |  | 111 | 113 | 0.010531 | 0.125 | 0.08 | 261 | 0 | 0.364 | 1 | 1 | cs | TRUE
117 | LV_4198-2_0_2_line_117 |  | 113 | 114 | 0.014034 | 0.125 | 0.08 | 261 | 0 | 0.364 | 1 | 1 | cs | TRUE
118 | LV_4198-2_0_2_line_118 |  | 114 | 115 | 0.0052801 | 0.125 | 0.08 | 261 | 0 | 0.364 | 1 | 1 | cs | TRUE
119 | LV_4198-2_0_2_line_119 |  | 115 | 116 | 0.0015013 | 0.125 | 0.08 | 261 | 0 | 0.364 | 1 | 1 | cs | TRUE
120 | LV_4198-2_0_2_line_120 |  | 116 | 121 | 0.018958 | 0.125 | 0.08 | 261 | 0 | 0.364 | 1 | 1 | cs | TRUE
121 | LV_4198-2_0_2_line_121 |  | 118 | 119 | 0.011465 | 0.125 | 0.08 | 261 | 0 | 0.364 | 1 | 1 | cs | TRUE
122 | LV_4198-2_0_2_line_122 |  | 122 | 123 | 0.0064595 | 0.125 | 0.08 | 261 | 0 | 0.364 | 1 | 1 | cs | TRUE

## trafo
| name | std_type | hv_bus | lv_bus | sn_mva | vn_hv_kv | vn_lv_kv | vk_percent | vkr_percent | pfe_kw | i0_percent | shift_degree | tap_side | tap_neutral | tap_min | tap_max | tap_step_percent | tap_step_degree | tap_pos | tap_phase_shifter | parallel | df | in_service
0 | LV_4198-2_0_2_trafo_238 | 0.63 MVA 20/0.4 kV | 124 | 120 | 0.63 | 20 | 0.4 | 6 | 1.206 | 1.65 | 0.2619 | 150 | hv | 0 | -2 | 2 | 2.5 | 0 | 0 | FALSE | 1 | 1 | TRUE

## line_geodata
| x0 | y0 | x1 | y1 | x2 | y2 | x3 | y3 | x4 | y4 | x5 | y5
0 | 2658767.8468 | 1249387.4716 | 2658741.6319 | 1249385.1881 | 2658709.6133 | 1249382.6582 | 2658706.6797 | 1249382.2895
1 | 2658809.5875 | 1249126.2379 | 2658767.8468 | 1249387.4716
2 | 2658717.3944 | 1249090.9039 | 2658809.5875 | 1249126.2379
3 | 2658619.2764 | 1249025.0838 | 2658618.8881 | 1249033.5532
4 | 2658619.2764 | 1249025.0838 | 2658613.0895 | 1249023.8441 | 2658601.567 | 1249021.5445
5 | 2658619.2764 | 1249025.0838 | 2658621.0946 | 1249008.9155
6 | 2658662.7736 | 1249074.5257 | 2658641.4782 | 1249068.6863
7 | 2658662.7736 | 1249074.5257 | 2658673.4436 | 1249077.4515
8 | 2658503.6388 | 1248783.8198 | 2658503.8709 | 1248775.6053 | 2658520.5344 | 1248769.6656 | 2658533.8696 | 1248762.7924 | 2658535.6026 | 1248757.8283
9 | 2658535.6026 | 1248757.8283 | 2658517.9785 | 1248763.6131
10 | 2658503.6388 | 1248783.8198 | 2658520.4709 | 1248791.6765
11 | 2658503.6388 | 1248783.8198 | 2658499.8011 | 1248803.7064
12 | 2658527.7065 | 1248795.0539 | 2658520.4709 | 1248791.6765
13 | 2658527.7065 | 1248795.0539 | 2658526.4107 | 1248804.6922 | 2658524.7905 | 1248812.0639
14 | 2658522.2324 | 1248823.7024 | 2658524.7905 | 1248812.0639
15 | 2658606.8117 | 1248867.3257 | 2658602.0995 | 1248885.1335
16 | 2658597.2798 | 1248903.3477 | 2658602.0995 | 1248885.1335
17 | 2658608.0226 | 1248862.7493 | 2658606.8117 | 1248867.3257
18 | 2658594.9465 | 1248912.1654 | 2658597.2798 | 1248903.3477
19 | 2658608.0226 | 1248862.7493 | 2658616.8951 | 1248866.7553
20 | 2658608.0226 | 1248862.7493 | 2658611.5858 | 1248848.3177
21 | 2658622.6026 | 1248922.4013 | 2658594.9465 | 1248912.1654
22 | 2658587.2885 | 1248913.8353 | 2658594.9465 | 1248912.1654
23 | 2658626.0494 | 1248870.8887 | 2658616.8951 | 1248866.7553
24 | 2658614.3706 | 1248837.0387 | 2658611.5858 | 1248848.3177
25 | 2658622.6026 | 1248922.4013 | 2658626.4285 | 1248923.8152
26 | 2658622.6026 | 1248922.4013 | 2658617.7231 | 1248937.4495
27 | 2658587.2885 | 1248913.8353 | 2658582.443 | 1248930.136
28 | 2658587.2885 | 1248913.8353 | 2658572.4351 | 1248913.8998 | 2658564.1069 | 1248911.5429
29 | 2658614.3706 | 1248837.0387 | 2658647.9988 | 1248853.6578
30 | 2658637.7773 | 1248928.0107 | 2658630.269 | 1248925.2346 | 2658626.4285 | 1248923.8152
31 | 2658617.7231 | 1248937.4495 | 2658613.2512 | 1248951.2408
32 | 2658580.5424 | 1248936.5297 | 2658582.443 | 1248930.136
33 | 2658561.321 | 1248910.7545 | 2658564.1069 | 1248911.5429
34 | 2658631.3327 | 1248953.5758 | 2658637.7773 | 1248928.0107
35 | 2658637.7773 | 1248928.0107 | 2658643.1989 | 1248912.4042
36 | 2658566.2639 | 1248832.6464 | 2658563.8412 | 1248843.7275
37 | 2658561.5994 | 1248853.9809 | 2658563.8412 | 1248843.7275
38 | 2658566.2639 | 1248832.6464 | 2658568.0673 | 1248824.3976
39 | 2658561.5994 | 1248853.9809 | 2658560.3401 | 1248859.7407
40 | 2658560.3401 | 1248859.7407 | 2658556.7735 | 1248876.0541
41 | 2658556.7735 | 1248876.0541 | 2658556.1472 | 1248878.9188
42 | 2658550.0644 | 1248906.7406 | 2658556.1472 | 1248878.9188
43 | 2658683.4348 | 1248971.428 | 2658707.6334 | 1248979.8462
44 | 2658678.44 | 1248969.6904 | 2658683.4348 | 1248971.428
45 | 2658707.6334 | 1248979.8462 | 2658712.3068 | 1248981.472
46 | 2658678.44 | 1248969.6904 | 2658662.6694 | 1248964.2041 | 2658655.1298 | 1248961.6291
47 | 2658725.8338 | 1248986.1778 | 2658712.3068 | 1248981.472
48 | 2658655.1298 | 1248961.6291 | 2658654.3965 | 1248961.3787
49 | 2658725.8338 | 1248986.1778 | 2658727.6048 | 1248979.9098
50 | 2658725.8338 | 1248986.1778 | 2658721.7324 | 1249000.7437
51 | 2658631.3327 | 1248953.5758 | 2658637.9934 | 1248955.7765 | 2658654.3965 | 1248961.3787
52 | 2658733.3305 | 1248959.6447 | 2658727.6048 | 1248979.9098
53 | 2658721.7324 | 1249000.7437 | 2658715.1871 | 1249023.989
54 | 2658631.3327 | 1248953.5758 | 2658624.272 | 1248984.7521
55 | 2658673.4436 | 1249077.4515 | 2658686.457 | 1249081.0199
56 | 2658698.5319 | 1249084.3309 | 2658686.457 | 1249081.0199
57 | 2658698.5319 | 1249084.3309 | 2658706.5424 | 1249055.1672
58 | 2658698.5319 | 1249084.3309 | 2658717.3944 | 1249090.9039
59 | 2658579.5495 | 1249017.1504 | 2658601.567 | 1249021.5445
60 | 2658624.272 | 1248984.7521 | 2658623.358 | 1248988.788 | 2658621.0946 | 1249008.9155
61 | 2658714.994 | 1249024.675 | 2658715.1871 | 1249023.989
62 | 2658711.8876 | 1249035.7073 | 2658714.994 | 1249024.675
63 | 2658711.8876 | 1249035.7073 | 2658681.8014 | 1249026.1089
64 | 2658711.8876 | 1249035.7073 | 2658707.7444 | 1249050.791
65 | 2658750.1238 | 1248962.6798 | 2658733.3305 | 1248959.6447
66 | 2658733.3305 | 1248959.6447 | 2658719.4916 | 1248954.4725
67 | 2658681.8014 | 1249026.1089 | 2658679.547 | 1249025.3897
68 | 2658707.1583 | 1249052.9248 | 2658707.7444 | 1249050.791
69 | 2658719.4916 | 1248954.4725 | 2658696.8931 | 1248946.0264
70 | 2658661.3199 | 1248860.2411 | 2658647.9988 | 1248853.6578
71 | 2658522.2324 | 1248823.7024 | 2658521.3667 | 1248827.641
72 | 2658661.3199 | 1248860.2411 | 2658677.0534 | 1248866.6234
73 | 2658707.1583 | 1249052.9248 | 2658706.5424 | 1249055.1672
74 | 2658690.0791 | 1248943.4797 | 2658696.8931 | 1248946.0264
75 | 2658518.2844 | 1248841.665 | 2658521.3667 | 1248827.641
76 | 2658516.904 | 1248847.9458 | 2658518.2844 | 1248841.665
77 | 2658514.3327 | 1248859.6446 | 2658516.904 | 1248847.9458
78 | 2658514.3327 | 1248859.6446 | 2658512.5793 | 1248867.6221
79 | 2658510.1396 | 1248878.7224 | 2658512.5793 | 1248867.6221
80 | 2658561.321 | 1248910.7545 | 2658550.0644 | 1248906.7406
81 | 2658561.321 | 1248910.7545 | 2658557.0225 | 1248924.1053
82 | 2658550.0644 | 1248906.7406 | 2658537.5194 | 1248902.6623
83 | 2658555.0338 | 1248930.2821 | 2658557.0225 | 1248924.1053
84 | 2658536.3431 | 1248902.2799 | 2658537.5194 | 1248902.6623
85 | 2658555.0338 | 1248930.2821 | 2658553.0458 | 1248936.4567
86 | 2658580.5424 | 1248936.5297 | 2658578.6423 | 1248942.9219
87 | 2658536.3431 | 1248902.2799 | 2658532.6526 | 1248913.5123
88 | 2658511.6797 | 1248894.0641 | 2658536.3431 | 1248902.2799
89 | 2658551.529 | 1248941.1677 | 2658553.0458 | 1248936.4567
90 | 2658576.4629 | 1248950.2536 | 2658578.6423 | 1248942.9219
91 | 2658573.1716 | 1249015.8775 | 2658579.5495 | 1249017.1504
92 | 2658573.1716 | 1249015.8775 | 2658577.243 | 1248995.0923 | 2658572.4821 | 1248994.0208
93 | 2658573.1716 | 1249015.8775 | 2658558.1 | 1249012.8377
94 | 2658541.4388 | 1249036.1877 | 2658535.1467 | 1249034.731
95 | 2658518.7326 | 1249030.9309 | 2658535.1467 | 1249034.731
96 | 2658558.1 | 1249012.8377 | 2658556.2908 | 1249020.1694 | 2658558.2177 | 1249033.0195 | 2658555.7727 | 1249037.454 | 2658550.2756 | 1249038.2336 | 2658541.4388 | 1249036.1877
97 | 2658518.7326 | 1249030.9309 | 2658512.4395 | 1249029.474
98 | 2658558.1 | 1249012.8377 | 2658542.8007 | 1249009.9069 | 2658534.1933 | 1249007.9652
99 | 2658495.704 | 1249025.5995 | 2658512.4395 | 1249029.474
100 | 2658533.8357 | 1249007.8845 | 2658534.1933 | 1249007.9652
101 | 2658495.704 | 1249025.5995 | 2658489.411 | 1249024.1426
102 | 2658509.0696 | 1249002.2977 | 2658533.8357 | 1249007.8845
103 | 2658561.5461 | 1248991.5597 | 2658572.4821 | 1248994.0208
104 | 2658489.411 | 1249024.1426 | 2658473.865 | 1249020.5434
105 | 2658645.6369 | 1248905.3861 | 2658643.1989 | 1248912.4042
106 | 2658532.6526 | 1248913.5123 | 2658530.5722 | 1248919.8444
107 | 2658507.1196 | 1248892.4625 | 2658511.6797 | 1248894.0641
108 | 2658511.6797 | 1248894.0641 | 2658507.1509 | 1248907.3445
109 | 2658528.4911 | 1248926.1786 | 2658530.5722 | 1248919.8444
110 | 2658507.1196 | 1248892.4625 | 2658510.1396 | 1248878.7224
111 | 2658505.0964 | 1248913.3692 | 2658507.1509 | 1248907.3445
112 | 2658526.1292 | 1248933.3672 | 2658528.4911 | 1248926.1786
113 | 2658505.0964 | 1248913.3692 | 2658503.0419 | 1248919.3936
114 | 2658560.9893 | 1248991.4344 | 2658561.5461 | 1248991.5597
115 | 2658492.2068 | 1248990.9674 | 2658491.3746 | 1248995.1115 | 2658493.0082 | 1248998.6745 | 2658509.0696 | 1249002.2977
116 | 2658492.2068 | 1248990.9674 | 2658494.2803 | 1248980.642
117 | 2658494.2803 | 1248980.642 | 2658497.0434 | 1248966.8827
118 | 2658498.083 | 1248961.7059 | 2658497.0434 | 1248966.8827
119 | 2658498.083 | 1248961.7059 | 2658498.3786 | 1248960.2339
120 | 2658502.1111 | 1248941.6471 | 2658498.3786 | 1248960.2339
121 | 2658549.8038 | 1248988.917 | 2658560.9893 | 1248991.4344
122 | 2658473.865 | 1249020.5434 | 2658467.5719 | 1249019.0865

## bus_geodata
| x | y | coords
0 | 2658706.6797 | 1249382.2895
1 | 2658767.8468 | 1249387.4716
2 | 2658809.5875 | 1249126.2379
3 | 2658618.8881 | 1249033.5532
4 | 2658619.2764 | 1249025.0838
5 | 2658641.4782 | 1249068.6863
6 | 2658662.7736 | 1249074.5257
7 | 2658535.6026 | 1248757.8283
8 | 2658503.6388 | 1248783.8198
9 | 2658517.9785 | 1248763.6131
10 | 2658520.4709 | 1248791.6765
11 | 2658499.8011 | 1248803.7064
12 | 2658527.7065 | 1248795.0539
13 | 2658524.7905 | 1248812.0639
14 | 2658602.0995 | 1248885.1335
15 | 2658606.8117 | 1248867.3257
16 | 2658597.2798 | 1248903.3477
17 | 2658608.0226 | 1248862.7493
18 | 2658594.9465 | 1248912.1654
19 | 2658616.8951 | 1248866.7553
20 | 2658611.5858 | 1248848.3177
21 | 2658622.6026 | 1248922.4013
22 | 2658587.2885 | 1248913.8353
23 | 2658626.0494 | 1248870.8886
24 | 2658614.3706 | 1248837.0387
25 | 2658626.4285 | 1248923.8152
26 | 2658617.7231 | 1248937.4495
27 | 2658582.443 | 1248930.136
28 | 2658564.1069 | 1248911.5429
29 | 2658613.2512 | 1248951.2408
30 | 2658637.7773 | 1248928.0107
31 | 2658563.8412 | 1248843.7275
32 | 2658566.2639 | 1248832.6464
33 | 2658561.5994 | 1248853.9809
34 | 2658568.0673 | 1248824.3976
35 | 2658560.3401 | 1248859.7407
36 | 2658556.7735 | 1248876.0541
37 | 2658556.1472 | 1248878.9188
38 | 2658683.4348 | 1248971.428
39 | 2658707.6334 | 1248979.8462
40 | 2658678.44 | 1248969.6904
41 | 2658712.3068 | 1248981.472
42 | 2658655.1298 | 1248961.6291
43 | 2658725.8338 | 1248986.1778
44 | 2658654.3965 | 1248961.3787
45 | 2658727.6048 | 1248979.9098
46 | 2658721.7324 | 1249000.7437
47 | 2658631.3327 | 1248953.5758
48 | 2658673.4436 | 1249077.4515
49 | 2658686.457 | 1249081.0199
50 | 2658698.5319 | 1249084.3309
51 | 2658601.567 | 1249021.5445
52 | 2658621.0946 | 1249008.9155
53 | 2658715.1871 | 1249023.989
54 | 2658714.994 | 1249024.675
55 | 2658711.8876 | 1249035.7073
56 | 2658733.3305 | 1248959.6448
57 | 2658681.8014 | 1249026.1089
58 | 2658707.7444 | 1249050.791
59 | 2658750.1238 | 1248962.6798
60 | 2658719.4916 | 1248954.4725
61 | 2658647.9988 | 1248853.6578
62 | 2658522.2324 | 1248823.7024
63 | 2658661.3199 | 1248860.2411
64 | 2658706.5424 | 1249055.1672
65 | 2658717.3944 | 1249090.9039
66 | 2658707.1583 | 1249052.9248
67 | 2658696.8931 | 1248946.0264
68 | 2658690.0791 | 1248943.4797
69 | 2658679.547 | 1249025.3897
70 | 2658521.3667 | 1248827.641
71 | 2658518.2844 | 1248841.665
72 | 2658516.904 | 1248847.9458
73 | 2658514.3327 | 1248859.6446
74 | 2658512.5793 | 1248867.6221
75 | 2658561.321 | 1248910.7545
76 | 2658550.0644 | 1248906.7406
77 | 2658557.0225 | 1248924.1053
78 | 2658537.5194 | 1248902.6623
79 | 2658555.0338 | 1248930.2821
80 | 2658580.5424 | 1248936.5297
81 | 2658536.3431 | 1248902.2799
82 | 2658553.0458 | 1248936.4567
83 | 2658578.6423 | 1248942.9219
84 | 2658579.5495 | 1249017.1504
85 | 2658624.272 | 1248984.7521
86 | 2658573.1716 | 1249015.8775
87 | 2658535.1467 | 1249034.731
88 | 2658541.4388 | 1249036.1877
89 | 2658518.7326 | 1249030.9309
90 | 2658558.1 | 1249012.8377
91 | 2658512.4395 | 1249029.474
92 | 2658534.1933 | 1249007.9652
93 | 2658495.704 | 1249025.5995
94 | 2658533.8357 | 1249007.8845
95 | 2658572.4821 | 1248994.0208
96 | 2658489.411 | 1249024.1426
97 | 2658643.1989 | 1248912.4042
98 | 2658645.6369 | 1248905.3861
99 | 2658532.6526 | 1248913.5123
100 | 2658511.6797 | 1248894.0641
101 | 2658530.5722 | 1248919.8444
102 | 2658507.1196 | 1248892.4625
103 | 2658507.1509 | 1248907.3445
104 | 2658528.4911 | 1248926.1786
105 | 2658510.1396 | 1248878.7224
106 | 2658505.0964 | 1248913.3692
107 | 2658561.5461 | 1248991.5597
108 | 2658677.0534 | 1248866.6234
109 | 2658551.529 | 1248941.1677
110 | 2658503.0419 | 1248919.3936
111 | 2658492.2068 | 1248990.9674
112 | 2658509.0696 | 1249002.2977
113 | 2658494.2803 | 1248980.642
114 | 2658497.0434 | 1248966.8827
115 | 2658498.083 | 1248961.7059
116 | 2658498.3786 | 1248960.2339
117 | 2658526.1292 | 1248933.3672
118 | 2658560.9893 | 1248991.4344
119 | 2658549.8038 | 1248988.917
120 | 2658576.4629 | 1248950.2536
121 | 2658502.1111 | 1248941.6471
122 | 2658473.865 | 1249020.5434
123 | 2658467.5719 | 1249019.0865
124 | 2658587.2885 | 1248913.8353

## line_std_types
| c_nf_per_km | r_ohm_per_km | x_ohm_per_km | max_i_ka | type | q_mm2 | alpha | voltage_rating
NAYY 4x50 SE | 210 | 0.642 | 0.083 | 0.142 | cs | 50 | 0.00403 | LV
NAYY 4x120 SE | 264 | 0.225 | 0.08 | 0.242 | cs | 120 | 0.00403 | LV
NAYY 4x150 SE | 261 | 0.208 | 0.08 | 0.27 | cs | 150 | 0.00403 | LV
NA2XS2Y 1x95 RM/25 12/20 kV | 216 | 0.313 | 0.132 | 0.252 | cs | 95 | 0.00403 | MV
NA2XS2Y 1x185 RM/25 12/20 kV | 273 | 0.161 | 0.117 | 0.362 | cs | 185 | 0.00403 | MV
NA2XS2Y 1x240 RM/25 12/20 kV | 304 | 0.122 | 0.112 | 0.421 | cs | 240 | 0.00403 | MV
NA2XS2Y 1x95 RM/25 6/10 kV | 315 | 0.313 | 0.123 | 0.249 | cs | 95 | 0.00403 | MV
NA2XS2Y 1x185 RM/25 6/10 kV | 406 | 0.161 | 0.11 | 0.358 | cs | 185 | 0.00403 | MV
NA2XS2Y 1x240 RM/25 6/10 kV | 456 | 0.122 | 0.105 | 0.416 | cs | 240 | 0.00403 | MV
NA2XS2Y 1x150 RM/25 12/20 kV | 250 | 0.206 | 0.116 | 0.319 | cs | 150 | 0.00403 | MV
NA2XS2Y 1x120 RM/25 12/20 kV | 230 | 0.253 | 0.119 | 0.283 | cs | 120 | 0.00403 | MV
NA2XS2Y 1x70 RM/25 12/20 kV | 190 | 0.443 | 0.132 | 0.22 | cs | 70 | 0.00403 | MV
NA2XS2Y 1x150 RM/25 6/10 kV | 360 | 0.206 | 0.11 | 0.315 | cs | 150 | 0.00403 | MV
NA2XS2Y 1x120 RM/25 6/10 kV | 340 | 0.253 | 0.113 | 0.28 | cs | 120 | 0.00403 | MV
NA2XS2Y 1x70 RM/25 6/10 kV | 280 | 0.443 | 0.123 | 0.217 | cs | 70 | 0.00403 | MV
N2XS(FL)2Y 1x120 RM/35 64/110 kV | 112 | 0.153 | 0.166 | 0.366 | cs | 120 | 0.00393 | HV
N2XS(FL)2Y 1x185 RM/35 64/110 kV | 125 | 0.099 | 0.156 | 0.457 | cs | 185 | 0.00393 | HV
N2XS(FL)2Y 1x240 RM/35 64/110 kV | 135 | 0.075 | 0.149 | 0.526 | cs | 240 | 0.00393 | HV
N2XS(FL)2Y 1x300 RM/35 64/110 kV | 144 | 0.06 | 0.144 | 0.588 | cs | 300 | 0.00393 | HV
15-AL1/3-ST1A 0.4 | 11 | 1.8769 | 0.35 | 0.105 | ol | 16 | 0.00403 | LV
24-AL1/4-ST1A 0.4 | 11.25 | 1.2012 | 0.335 | 0.14 | ol | 24 | 0.00403 | LV
48-AL1/8-ST1A 0.4 | 12.2 | 0.5939 | 0.3 | 0.21 | ol | 48 | 0.00403 | LV
94-AL1/15-ST1A 0.4 | 13.2 | 0.306 | 0.29 | 0.35 | ol | 94 | 0.00403 | LV
34-AL1/6-ST1A 10.0 | 9.7 | 0.8342 | 0.36 | 0.17 | ol | 34 | 0.00403 | MV
48-AL1/8-ST1A 10.0 | 10.1 | 0.5939 | 0.35 | 0.21 | ol | 48 | 0.00403 | MV
70-AL1/11-ST1A 10.0 | 10.4 | 0.4132 | 0.339 | 0.29 | ol | 70 | 0.00403 | MV
94-AL1/15-ST1A 10.0 | 10.75 | 0.306 | 0.33 | 0.35 | ol | 94 | 0.00403 | MV
122-AL1/20-ST1A 10.0 | 11.1 | 0.2376 | 0.323 | 0.41 | ol | 122 | 0.00403 | MV
149-AL1/24-ST1A 10.0 | 11.25 | 0.194 | 0.315 | 0.47 | ol | 149 | 0.00403 | MV
34-AL1/6-ST1A 20.0 | 9.15 | 0.8342 | 0.382 | 0.17 | ol | 34 | 0.00403 | MV
48-AL1/8-ST1A 20.0 | 9.5 | 0.5939 | 0.372 | 0.21 | ol | 48 | 0.00403 | MV
70-AL1/11-ST1A 20.0 | 9.7 | 0.4132 | 0.36 | 0.29 | ol | 70 | 0.00403 | MV
94-AL1/15-ST1A 20.0 | 10 | 0.306 | 0.35 | 0.35 | ol | 94 | 0.00403 | MV
122-AL1/20-ST1A 20.0 | 10.3 | 0.2376 | 0.344 | 0.41 | ol | 122 | 0.00403 | MV
149-AL1/24-ST1A 20.0 | 10.5 | 0.194 | 0.337 | 0.47 | ol | 149 | 0.00403 | MV
184-AL1/30-ST1A 20.0 | 10.75 | 0.1571 | 0.33 | 0.535 | ol | 184 | 0.00403 | MV
243-AL1/39-ST1A 20.0 | 11 | 0.1188 | 0.32 | 0.645 | ol | 243 | 0.00403 | MV
48-AL1/8-ST1A 110.0 | 8 | 0.5939 | 0.46 | 0.21 | ol | 48 | 0.00403 | HV
70-AL1/11-ST1A 110.0 | 8.4 | 0.4132 | 0.45 | 0.29 | ol | 70 | 0.00403 | HV
94-AL1/15-ST1A 110.0 | 8.65 | 0.306 | 0.44 | 0.35 | ol | 94 | 0.00403 | HV
122-AL1/20-ST1A 110.0 | 8.5 | 0.2376 | 0.43 | 0.41 | ol | 122 | 0.00403 | HV
149-AL1/24-ST1A 110.0 | 8.75 | 0.194 | 0.41 | 0.47 | ol | 149 | 0.00403 | HV
184-AL1/30-ST1A 110.0 | 8.8 | 0.1571 | 0.4 | 0.535 | ol | 184 | 0.00403 | HV
243-AL1/39-ST1A 110.0 | 9 | 0.1188 | 0.39 | 0.645 | ol | 243 | 0.00403 | HV
305-AL1/39-ST1A 110.0 | 9.2 | 0.0949 | 0.38 | 0.74 | ol | 305 | 0.00403 | HV
490-AL1/64-ST1A 110.0 | 9.75 | 0.059 | 0.37 | 0.96 | ol | 490 | 0.00403 | HV
679-AL1/86-ST1A 110.0 | 9.95 | 0.042 | 0.36 | 1.15 | ol | 679 | 0.00403 | HV
490-AL1/64-ST1A 220.0 | 10 | 0.059 | 0.285 | 0.96 | ol | 490 | 0.00403 | HV
679-AL1/86-ST1A 220.0 | 11.7 | 0.042 | 0.275 | 1.15 | ol | 679 | 0.00403 | HV
490-AL1/64-ST1A 380.0 | 11 | 0.059 | 0.253 | 0.96 | ol | 490 | 0.00403 | HV
679-AL1/86-ST1A 380.0 | 14.6 | 0.042 | 0.25 | 1.15 | ol | 679 | 0.00403 | HV

## trafo_std_types
| i0_percent | pfe_kw | vkr_percent | sn_mva | vn_lv_kv | vn_hv_kv | vk_percent | shift_degree | vector_group | tap_side | tap_neutral | tap_min | tap_max | tap_step_degree | tap_step_percent | tap_phase_shifter
160 MVA 380/110 kV | 0.06 | 60 | 0.25 | 160 | 110 | 380 | 12.2 | 0 | Yy0 | hv | 0 | -9 | 9 | 0 | 1.5 | FALSE
100 MVA 220/110 kV | 0.06 | 55 | 0.26 | 100 | 110 | 220 | 12 | 0 | Yy0 | hv | 0 | -9 | 9 | 0 | 1.5 | FALSE
63 MVA 110/20 kV | 0.04 | 22 | 0.32 | 63 | 20 | 110 | 18 | 150 | YNd5 | hv | 0 | -9 | 9 | 0 | 1.5 | FALSE
40 MVA 110/20 kV | 0.05 | 18 | 0.34 | 40 | 20 | 110 | 16.2 | 150 | YNd5 | hv | 0 | -9 | 9 | 0 | 1.5 | FALSE
25 MVA 110/20 kV | 0.07 | 14 | 0.41 | 25 | 20 | 110 | 12 | 150 | YNd5 | hv | 0 | -9 | 9 | 0 | 1.5 | FALSE
63 MVA 110/10 kV | 0.04 | 22 | 0.32 | 63 | 10 | 110 | 18 | 150 | YNd5 | hv | 0 | -9 | 9 | 0 | 1.5 | FALSE
40 MVA 110/10 kV | 0.05 | 18 | 0.34 | 40 | 10 | 110 | 16.2 | 150 | YNd5 | hv | 0 | -9 | 9 | 0 | 1.5 | FALSE
25 MVA 110/10 kV | 0.07 | 14 | 0.41 | 25 | 10 | 110 | 12 | 150 | YNd5 | hv | 0 | -9 | 9 | 0 | 1.5 | FALSE
0.25 MVA 20/0.4 kV | 0.32 | 0.8 | 1.44 | 0.25 | 0.4 | 20 | 6 | 150 | Yzn5 | hv | 0 | -2 | 2 | 0 | 2.5 | FALSE
0.4 MVA 20/0.4 kV | 0.3375 | 1.35 | 1.425 | 0.4 | 0.4 | 20 | 6 | 150 | Dyn5 | hv | 0 | -2 | 2 | 0 | 2.5 | FALSE
0.63 MVA 20/0.4 kV | 0.2619 | 1.65 | 1.206 | 0.63 | 0.4 | 20 | 6 | 150 | Dyn5 | hv | 0 | -2 | 2 | 0 | 2.5 | FALSE
0.25 MVA 10/0.4 kV | 0.24 | 0.6 | 1.2 | 0.25 | 0.4 | 10 | 4 | 150 | Dyn5 | hv | 0 | -2 | 2 | 0 | 2.5 | FALSE
0.4 MVA 10/0.4 kV | 0.2375 | 0.95 | 1.325 | 0.4 | 0.4 | 10 | 4 | 150 | Dyn5 | hv | 0 | -2 | 2 | 0 | 2.5 | FALSE
0.63 MVA 10/0.4 kV | 0.1873 | 1.18 | 1.0794 | 0.63 | 0.4 | 10 | 4 | 150 | Dyn5 | hv | 0 | -2 | 2 | 0 | 2.5 | FALSE

## trafo3w_std_types
| sn_hv_mva | sn_mv_mva | sn_lv_mva | vn_hv_kv | vn_mv_kv | vn_lv_kv | vk_hv_percent | vk_mv_percent | vk_lv_percent | vkr_hv_percent | vkr_mv_percent | vkr_lv_percent | pfe_kw | i0_percent | shift_mv_degree | shift_lv_degree | vector_group | tap_side | tap_neutral | tap_min | tap_max | tap_step_percent
63/25/38 MVA 110/20/10 kV | 63 | 25 | 38 | 110 | 20 | 10 | 10.4 | 10.4 | 10.4 | 0.28 | 0.32 | 0.35 | 35 | 0.89 | 0 | 0 | YN0yn0yn0 | hv | 0 | -10 | 10 | 1.2
63/25/38 MVA 110/10/10 kV | 63 | 25 | 38 | 110 | 10 | 10 | 10.4 | 10.4 | 10.4 | 0.28 | 0.32 | 0.35 | 35 | 0.89 | 0 | 0 | YN0yn0yn0 | hv | 0 | -10 | 10 | 1.2

## fuse_std_types
| fuse_type | i_rated_a | t_avg | t_min | t_total | x_avg | x_min | x_total
HV 100A | HV 100A | 100 | 0 | [10.0, 3.64, 0.854, 0.281, 0.1, 0.0531, 0.022, 0.01] | [10.0, 4.267, 1.21, 0.403, 0.1, 0.058, 0.022, 0.01] | 0 | [300.0, 350.0, 450.0, 550.0, 700.0, 850.0, 1200.0, 1752.0] | [600.0, 700.0, 900.0, 1150.0, 1665.0, 2000.0, 3000.0, 4313.0]
HV 10A | HV 10A | 10 | 0 | [10.0, 1675.0, 0.344, 0.156, 0.1, 0.0417, 0.0171, 0.01] | [10.0, 1.3, 0.3, 0.155, 0.1, 0.0555, 0.023, 0.01] | 0 | [30.0, 32.0, 35.0, 37.0, 39.0, 50.0, 70.0, 88.0] | [60.0, 70.0, 80.0, 87.0, 94.0, 110.0, 150.0, 216.0]
HV 125A | HV 125A | 125 | 0 | [10.0, 1.82, 0.344, 0.1, 0.0467, 0.0269, 0.01] | [10.0, 2.478, 0.426, 0.1, 0.0427, 0.0211, 0.01] | 0 | [375.0, 500.0, 700.0, 925.0, 1200.0, 1500.0, 2341.0] | [750.0, 1000.0, 1500.0, 2200.0, 3000.0, 4000.0, 5765.0]
HV 160A | HV 160A | 160 | 0 | [10.0, 4.15, 1.03, 0.198, 0.1, 0.051, 0.0172, 0.01] | [10.0, 2.3, 0.734, 0.274, 0.1, 0.046, 0.0177, 0.01] | 0 | [480.0, 550.0, 700.0, 1000.0, 1260.0, 1600.0, 2500.0, 3227.0] | [960.0, 1300.0, 1700.0, 2200.0, 2996.0, 4000.0, 6000.0, 7946.0]
HV 16A | HV 16A | 16 | 0 | [10.0, 0.352, 0.164, 0.1, 0.0649, 0.0342, 0.01] | [10.0, 2.34, 0.722, 0.181, 0.1, 0.055, 0.0296, 0.01] | 0 | [48.0, 60.0, 65.0, 71.0, 80.0, 100.0, 162.0] | [96.0, 110.0, 125.0, 150.0, 168.0, 200.0, 250.0, 398.0]
HV 200A | HV 200A | 200 | 0 | [10.0, 4.267, 1.21, 0.403, 0.1, 0.058, 0.022, 0.01] | [10.0, 3.73, 1.654, 0.328, 0.1, 0.0531, 0.019, 0.01] | 0 | [600.0, 700.0, 900.0, 1150.0, 1665.0, 2000.0, 3000.0, 4313.0] | [1200.0, 1500.0, 1800.0, 2700.0, 3960.0, 5000.0, 7500.0, 10620.0]
HV 20A | HV 20A | 20 | 0 | [10.0, 1.3, 0.3, 0.155, 0.1, 0.0555, 0.023, 0.01] | [10.0, 1.3, 0.161, 0.1, 0.0611, 0.0399, 0.0141, 0.01] | 0 | [60.0, 70.0, 80.0, 87.0, 94.0, 110.0, 150.0, 216.0] | [120.0, 150.0, 200.0, 223.0, 260.0, 300.0, 450.0, 532.0]
HV 25A | HV 25A | 25 | 0 | [10.0, 2.512, 0.833, 0.299, 0.1, 0.0372, 0.0223, 0.01] | [10.0, 3.125, 0.597, 0.198, 0.1, 0.0378, 0.022, 0.01] | 0 | [75.0, 82.0, 90.0, 100.0, 124.0, 170.0, 200.0, 289.0] | [150.0, 170.0, 210.0, 250.0, 294.0, 400.0, 500.0, 711.0]
HV 31.5A | HV 31.5A | 31.5 | 0 | [10.0, 2.34, 0.722, 0.181, 0.1, 0.055, 0.0296, 0.01] | [10.0, 2.84, 0.368, 0.164, 0.1, 0.0621, 0.0378, 0.0195, 0.01] | 0 | [95.0, 110.0, 125.0, 150.0, 165.0, 200.0, 250.0, 390.0] | [189.0, 220.0, 300.0, 350.0, 393.0, 450.0, 530.0, 700.0, 960.0]
HV 40A | HV 40A | 40 | 0 | [10.0, 1.3, 0.161, 0.1, 0.0611, 0.0399, 0.0141, 0.01] | [10.0, 2.05, 0.369, 0.198, 0.1, 0.051, 0.0298, 0.01] | 0 | [120.0, 150.0, 200.0, 223.0, 260.0, 300.0, 450.0, 532.0] | [240.0, 300.0, 400.0, 450.0, 530.0, 650.0, 800.0, 1311.0]
HV 50A | HV 50A | 50 | 0 | [10.0, 3.215, 0.597, 0.198, 0.1, 0.0378, 0.022, 0.01] | [10.0, 3.64, 0.854, 0.281, 0.1, 0.0531, 0.022, 0.01] | 0 | [150.0, 170.0, 210.0, 250.0, 294.0, 400.0, 500.0, 711.0] | [300.0, 350.0, 450.0, 550.0, 700.0, 850.0, 1200.0, 1752.0]
HV 6.3A | HV 6.3A | 6.3 | 0 | [10.0, 1.39, 0.344, 0.168, 0.1, 0.056, 0.0263, 0.01] | [10.0, 1.711, 0.516, 0.198, 0.1, 0.0634, 0.0303, 0.01] | 0 | [19.0, 19.5, 20.4, 20.8, 22.0, 25.0, 32.0, 48.0] | [38.0, 40.0, 43.0, 48.0, 53.0, 60.0, 75.0, 118.0]
HV 63A | HV 63A | 63 | 0 | [10.0, 2.84, 0.368, 0.164, 0.1, 0.0621, 0.0378, 0.0195, 0.01] | [10.0, 1.82, 0.344, 0.1, 0.0467, 0.0269, 0.01] | 0 | [189.0, 220.0, 300.0, 350.0, 393.0, 450.0, 530.0, 700.0, 961.0] | [378.0, 500.0, 700.0, 934.0, 1200.0, 1500.0, 2366.0]
HV 80A | HV 80A | 80 | 0 | [10.0, 2.05, 0.369, 0.198, 0.1, 0.051, 0.0298, 0.01] | [10.0, 4.15, 1.03, 0.198, 0.1, 0.051, 0.0172, 0.01] | 0 | [240.0, 300.0, 400.0, 450.0, 530.0, 650.0, 800.0, 1311.0] | [480.0, 550.0, 700.0, 1000.0, 1260.0, 1600.0, 2500.0, 3227.0]
Siemens NH-1-100 | Siemens NH-1-100 | 100 | [5400.0, 2000.0, 400.0, 20.0, 1.0, 0.2, 0.012, 0.004] | 0 | 0 | [150.0, 190.0, 250.0, 430.0, 900.0, 1250.0, 2700.0, 3600.0] | 0 | 0
Siemens NH-1-125 | Siemens NH-1-125 | 125 | [4800.0, 120.0, 7.0, 0.1, 0.004] | 0 | 0 | [180.0, 400.0, 740.0, 2000.0, 4250.0] | 0 | 0
Siemens NH-1-16 | Siemens NH-1-16 | 16 | [4000.0, 400.0, 2.0, 0.1, 0.04, 0.01] | 0 | 0 | [26.0, 35.0, 75.0, 150.0, 200.0, 300.0] | 0 | 0
Siemens NH-1-160 | Siemens NH-1-160 | 160 | [4800.0, 120.0, 7.0, 0.1, 0.004] | 0 | 0 | [210.0, 500.0, 900.0, 2300.0, 5000.0] | 0 | 0
Siemens NH-1-25 | Siemens NH-1-25 | 25 | [4000.0, 1000.0, 10.0, 0.2, 0.02, 0.01] | 0 | 0 | [40.0, 50.0, 100.0, 210.0, 400.0, 500.0] | 0 | 0
Siemens NH-1-50 | Siemens NH-1-50 | 50 | [4000.0, 40.0, 4.0, 1.0, 0.02, 0.01] | 0 | 0 | [86.0, 200.0, 300.0, 400.0, 1000.0, 1280.0] | 0 | 0
Siemens NH-1-63 | Siemens NH-1-63 | 63 | [4000.0, 100.0, 10.0, 2.0, 0.04, 0.01] | 0 | 0 | [100.0, 200.0, 300.0, 400.0, 1000.0, 1500.0] | 0 | 0
Siemens NH-1-80 | Siemens NH-1-80 | 80 | [4800.0, 120.0, 7.0, 0.1, 0.01] | 0 | 0 | [150.58, 250.0, 450.0, 1150.0, 2470.0] | 0 | 0
Siemens NH-2-1000 | Siemens NH-2-1000 | 1000 | [4800.0, 120.0, 7.0, 0.1, 0.004] | 0 | 0 | [1900.0, 3500.0, 8400.0, 24000.0, 52000.0] | 0 | 0
Siemens NH-2-200 | Siemens NH-2-200 | 200 | [4800.0, 120.0, 7.0, 0.1, 0.004] | 0 | 0 | [280.0, 650.0, 1200.0, 3000.0, 7000.0] | 0 | 0
Siemens NH-2-224 | Siemens NH-2-224 | 224 | [4800.0, 120.0, 7.0, 0.2, 0.04, 0.004] | 0 | 0 | [400.0, 750.0, 1453.0, 3025.0, 4315.0, 7600.0] | 0 | 0
Siemens NH-2-250 | Siemens NH-2-250 | 250 | [4800.0, 120.0, 7.0, 0.1, 0.004] | 0 | 0 | [450.0, 800.0, 1650.0, 4000.0, 8500.0] | 0 | 0
Siemens NH-2-315 | Siemens NH-2-315 | 315 | [4800.0, 120.0, 7.0, 0.1, 0.004] | 0 | 0 | [550.0, 920.0, 1900.0, 5000.0, 11000.0] | 0 | 0
Siemens NH-2-355 | Siemens NH-2-355 | 355 | [4800.0, 120.0, 6.0, 0.1, 0.004] | 0 | 0 | [650.0, 1116.27, 2350.0, 5840.0, 12790.0] | 0 | 0
Siemens NH-2-400 | Siemens NH-2-400 | 400 | [4800.0, 120.0, 7.0, 0.1, 0.004] | 0 | 0 | [720.0, 1350.0, 2800.0, 6500.0, 15000.0] | 0 | 0
Siemens NH-2-425 | Siemens NH-2-425 | 425 | [4800.0, 120.0, 7.0, 0.1, 0.004] | 0 | 0 | [850.0, 1500.0, 3050.0, 7500.0, 16500.0] | 0 | 0
Siemens NH-2-630 | Siemens NH-2-630 | 630 | [4800.0, 120.0, 7.0, 0.1, 0.004] | 0 | 0 | [1200.0, 2000.0, 4800.0, 12000.0, 26000.0] | 0 | 0

## dtypes
| element | column | dtype
0 | bus | name | object
1 | bus | vn_kv | float64
2 | bus | type | object
3 | bus | zone | object
4 | bus | in_service | bool
5 | load | name | object
6 | load | bus | uint32
7 | load | p_mw | float64
8 | load | q_mvar | float64
9 | load | const_z_percent | float64
10 | load | const_i_percent | float64
11 | load | sn_mva | float64
12 | load | scaling | float64
13 | load | in_service | bool
14 | load | type | object
15 | ext_grid | name | object
16 | ext_grid | bus | uint32
17 | ext_grid | vm_pu | float64
18 | ext_grid | va_degree | float64
19 | ext_grid | slack_weight | float64
20 | ext_grid | in_service | bool
21 | line | name | object
22 | line | std_type | object
23 | line | from_bus | uint32
24 | line | to_bus | uint32
25 | line | length_km | float64
26 | line | r_ohm_per_km | float64
27 | line | x_ohm_per_km | float64
28 | line | c_nf_per_km | float64
29 | line | g_us_per_km | float64
30 | line | max_i_ka | float64
31 | line | df | float64
32 | line | parallel | uint32
33 | line | type | object
34 | line | in_service | bool
35 | trafo | name | object
36 | trafo | std_type | object
37 | trafo | hv_bus | uint32
38 | trafo | lv_bus | uint32
39 | trafo | sn_mva | float64
40 | trafo | vn_hv_kv | float64
41 | trafo | vn_lv_kv | float64
42 | trafo | vk_percent | float64
43 | trafo | vkr_percent | float64
44 | trafo | pfe_kw | float64
45 | trafo | i0_percent | float64
46 | trafo | shift_degree | float64
47 | trafo | tap_side | object
48 | trafo | tap_neutral | int32
49 | trafo | tap_min | int32
50 | trafo | tap_max | int32
51 | trafo | tap_step_percent | float64
52 | trafo | tap_step_degree | float64
53 | trafo | tap_pos | int32
54 | trafo | tap_phase_shifter | bool
55 | trafo | parallel | uint32
56 | trafo | df | float64
57 | trafo | in_service | bool
58 | line_geodata | coords | object
59 | bus_geodata | x | float64
60 | bus_geodata | y | float64
61 | bus_geodata | coords | object

## parameters
| version | format_version | converged | OPF_converged | name | f_hz | sn_mva
0 | 2.14.6 | 2.14.0 | FALSE | FALSE |  | 50 | 1