## bus
| name | vn_kv | type | zone | in_service
0 | bus_LV_4205-5_0_5_node_0 | 0.4 | n |  | TRUE
1 | bus_LV_4205-5_0_5_node_1 | 0.4 | n |  | TRUE
2 | bus_LV_4205-5_0_5_node_2 | 0.4 | n |  | TRUE
3 | bus_LV_4205-5_0_5_node_4 | 0.4 | n |  | TRUE
4 | bus_LV_4205-5_0_5_node_18 | 0.4 | n |  | TRUE
5 | bus_LV_4205-5_0_5_node_3 | 0.4 | n |  | TRUE
6 | bus_LV_4205-5_0_5_node_15 | 0.4 | n |  | TRUE
7 | bus_LV_4205-5_0_5_node_16 | 0.4 | n |  | TRUE
8 | bus_LV_4205-5_0_5_node_14 | 0.4 | n |  | TRUE
9 | bus_LV_4205-5_0_5_node_17 | 0.4 | n |  | TRUE
10 | bus_LV_4205-5_0_5_node_5 | 0.4 | n |  | TRUE
11 | bus_LV_4205-5_0_5_node_132 | 0.4 | n |  | TRUE
12 | bus_LV_4205-5_0_5_node_10 | 0.4 | n |  | TRUE
13 | bus_LV_4205-5_0_5_node_9 | 0.4 | n |  | TRUE
14 | bus_LV_4205-5_0_5_node_90 | 0.4 | n |  | TRUE
15 | bus_LV_4205-5_0_5_node_125 | 0.4 | n |  | TRUE
16 | bus_LV_4205-5_0_5_node_135 | 0.4 | n |  | TRUE
17 | bus_LV_4205-5_0_5_node_11 | 0.4 | n |  | TRUE
18 | bus_LV_4205-5_0_5_node_134 | 0.4 | n |  | TRUE
19 | bus_LV_4205-5_0_5_node_12 | 0.4 | n |  | TRUE
20 | bus_LV_4205-5_0_5_node_13 | 0.4 | n |  | TRUE
21 | bus_LV_4205-5_0_5_node_98 | 0.4 | n |  | TRUE
22 | bus_LV_4205-5_0_5_node_133 | 0.4 | n |  | TRUE
23 | bus_LV_4205-5_0_5_node_19 | 0.4 | n |  | TRUE
24 | bus_LV_4205-5_0_5_node_74 | 0.4 | n |  | TRUE
25 | bus_LV_4205-5_0_5_node_71 | 0.4 | n |  | TRUE
26 | bus_LV_4205-5_0_5_node_62 | 0.4 | n |  | TRUE
27 | bus_LV_4205-5_0_5_node_123 | 0.4 | n |  | TRUE
28 | bus_LV_4205-5_0_5_node_124 | 0.4 | n |  | TRUE
29 | bus_LV_4205-5_0_5_node_121 | 0.4 | n |  | TRUE
30 | bus_LV_4205-5_0_5_node_92 | 0.4 | n |  | TRUE
31 | bus_LV_4205-5_0_5_node_88 | 0.4 | n |  | TRUE
32 | bus_LV_4205-5_0_5_node_83 | 0.4 | n |  | TRUE
33 | bus_LV_4205-5_0_5_node_72 | 0.4 | n |  | TRUE
34 | bus_LV_4205-5_0_5_node_63 | 0.4 | n |  | TRUE
35 | bus_LV_4205-5_0_5_node_61 | 0.4 | n |  | TRUE
36 | bus_LV_4205-5_0_5_node_20 | 0.4 | n |  | TRUE
37 | bus_LV_4205-5_0_5_node_21 | 0.4 | n |  | TRUE
38 | bus_LV_4205-5_0_5_node_22 | 0.4 | n |  | TRUE
39 | bus_LV_4205-5_0_5_node_24 | 0.4 | n |  | TRUE
40 | bus_LV_4205-5_0_5_node_25 | 0.4 | n |  | TRUE
41 | bus_LV_4205-5_0_5_node_23 | 0.4 | n |  | TRUE
42 | bus_LV_4205-5_0_5_node_26 | 0.4 | n |  | TRUE
43 | bus_LV_4205-5_0_5_node_30 | 0.4 | n |  | TRUE
44 | bus_LV_4205-5_0_5_node_131 | 0.4 | n |  | TRUE
45 | bus_LV_4205-5_0_5_node_119 | 0.4 | n |  | TRUE
46 | bus_LV_4205-5_0_5_node_77 | 0.4 | n |  | TRUE
47 | bus_LV_4205-5_0_5_node_37 | 0.4 | n |  | TRUE
48 | bus_LV_4205-5_0_5_node_28 | 0.4 | n |  | TRUE
49 | bus_LV_4205-5_0_5_node_130 | 0.4 | n |  | TRUE
50 | bus_LV_4205-5_0_5_node_122 | 0.4 | n |  | TRUE
51 | bus_LV_4205-5_0_5_node_128 | 0.4 | n |  | TRUE
52 | bus_LV_4205-5_0_5_node_76 | 0.4 | n |  | TRUE
53 | bus_LV_4205-5_0_5_node_27 | 0.4 | n |  | TRUE
54 | bus_LV_4205-5_0_5_node_29 | 0.4 | n |  | TRUE
55 | bus_LV_4205-5_0_5_node_31 | 0.4 | n |  | TRUE
56 | bus_LV_4205-5_0_5_node_32 | 0.4 | n |  | TRUE
57 | bus_LV_4205-5_0_5_node_33 | 0.4 | n |  | TRUE
58 | bus_LV_4205-5_0_5_node_112 | 0.4 | n |  | TRUE
59 | bus_LV_4205-5_0_5_node_36 | 0.4 | n |  | TRUE
60 | bus_LV_4205-5_0_5_node_118 | 0.4 | n |  | TRUE
61 | bus_LV_4205-5_0_5_node_38 | 0.4 | n |  | TRUE
62 | bus_LV_4205-5_0_5_node_113 | 0.4 | n |  | TRUE
63 | bus_LV_4205-5_0_5_node_41 | 0.4 | n |  | TRUE
64 | bus_LV_4205-5_0_5_node_35 | 0.4 | n |  | TRUE
65 | bus_LV_4205-5_0_5_node_34 | 0.4 | n |  | TRUE
66 | bus_LV_4205-5_0_5_node_60 | 0.4 | n |  | TRUE
67 | bus_LV_4205-5_0_5_node_58 | 0.4 | n |  | TRUE
68 | bus_LV_4205-5_0_5_node_39 | 0.4 | n |  | TRUE
69 | bus_LV_4205-5_0_5_node_42 | 0.4 | n |  | TRUE
70 | bus_LV_4205-5_0_5_node_69 | 0.4 | n |  | TRUE
71 | bus_LV_4205-5_0_5_node_59 | 0.4 | n |  | TRUE
72 | bus_LV_4205-5_0_5_node_43 | 0.4 | n |  | TRUE
73 | bus_LV_4205-5_0_5_node_44 | 0.4 | n |  | TRUE
74 | bus_LV_4205-5_0_5_node_45 | 0.4 | n |  | TRUE
75 | bus_LV_4205-5_0_5_node_46 | 0.4 | n |  | TRUE
76 | bus_LV_4205-5_0_5_node_47 | 0.4 | n |  | TRUE
77 | bus_LV_4205-5_0_5_node_56 | 0.4 | n |  | TRUE
78 | bus_LV_4205-5_0_5_node_57 | 0.4 | n |  | TRUE
79 | bus_LV_4205-5_0_5_node_51 | 0.4 | n |  | TRUE
80 | bus_LV_4205-5_0_5_node_64 | 0.4 | n |  | TRUE
81 | bus_LV_4205-5_0_5_node_48 | 0.4 | n |  | TRUE
82 | bus_LV_4205-5_0_5_node_49 | 0.4 | n |  | TRUE
83 | bus_LV_4205-5_0_5_node_50 | 0.4 | n |  | TRUE
84 | bus_LV_4205-5_0_5_node_52 | 0.4 | n |  | TRUE
85 | bus_LV_4205-5_0_5_node_55 | 0.4 | n |  | TRUE
86 | bus_LV_4205-5_0_5_node_53 | 0.4 | n |  | TRUE
87 | bus_LV_4205-5_0_5_node_54 | 0.4 | n |  | TRUE
88 | bus_LV_4205-5_0_5_node_81 | 0.4 | n |  | TRUE
89 | bus_LV_4205-5_0_5_node_67 | 0.4 | n |  | TRUE
90 | bus_LV_4205-5_0_5_node_82 | 0.4 | n |  | TRUE
91 | bus_LV_4205-5_0_5_node_66 | 0.4 | n |  | TRUE
92 | bus_LV_4205-5_0_5_node_109 | 0.4 | n |  | TRUE
93 | bus_LV_4205-5_0_5_node_107 | 0.4 | n |  | TRUE
94 | bus_LV_4205-5_0_5_node_102 | 0.4 | n |  | TRUE
95 | bus_LV_4205-5_0_5_node_105 | 0.4 | n |  | TRUE
96 | bus_LV_4205-5_0_5_node_68 | 0.4 | n |  | TRUE
97 | bus_LV_4205-5_0_5_node_70 | 0.4 | n |  | TRUE
98 | bus_LV_4205-5_0_5_node_117 | 0.4 | n |  | TRUE
99 | bus_LV_4205-5_0_5_node_111 | 0.4 | n |  | TRUE
100 | bus_LV_4205-5_0_5_node_73 | 0.4 | n |  | TRUE
101 | bus_LV_4205-5_0_5_node_75 | 0.4 | n |  | TRUE
102 | bus_LV_4205-5_0_5_node_87 | 0.4 | n |  | TRUE
103 | bus_LV_4205-5_0_5_node_84 | 0.4 | n |  | TRUE
104 | bus_LV_4205-5_0_5_node_85 | 0.4 | n |  | TRUE
105 | bus_LV_4205-5_0_5_node_78 | 0.4 | n |  | TRUE
106 | bus_LV_4205-5_0_5_node_79 | 0.4 | n |  | TRUE
107 | bus_LV_4205-5_0_5_node_80 | 0.4 | n |  | TRUE
108 | bus_LV_4205-5_0_5_node_86 | 0.4 | n |  | TRUE
109 | bus_LV_4205-5_0_5_node_89 | 0.4 | n |  | TRUE
110 | bus_LV_4205-5_0_5_node_91 | 0.4 | n |  | TRUE
111 | bus_LV_4205-5_0_5_node_95 | 0.4 | n |  | TRUE
112 | bus_LV_4205-5_0_5_node_129 | 0.4 | n |  | TRUE
113 | bus_LV_4205-5_0_5_node_126 | 0.4 | n |  | TRUE
114 | bus_LV_4205-5_0_5_node_97 | 0.4 | n |  | TRUE
115 | bus_LV_4205-5_0_5_node_93 | 0.4 | n |  | TRUE
116 | bus_LV_4205-5_0_5_node_127 | 0.4 | n |  | TRUE
117 | bus_LV_4205-5_0_5_node_94 | 0.4 | n |  | TRUE
118 | bus_LV_4205-5_0_5_node_96 | 0.4 | n |  | TRUE
119 | bus_LV_4205-5_0_5_node_100 | 0.4 | n |  | TRUE
120 | bus_LV_4205-5_0_5_node_103 | 0.4 | n |  | TRUE
121 | bus_LV_4205-5_0_5_node_104 | 0.4 | n |  | TRUE
122 | bus_LV_4205-5_0_5_node_106 | 0.4 | n |  | TRUE
123 | bus_LV_4205-5_0_5_node_108 | 0.4 | n |  | TRUE
124 | bus_LV_4205-5_0_5_node_110 | 0.4 | n |  | TRUE
125 | bus_LV_4205-5_0_5_node_114 | 0.4 | n |  | TRUE
126 | bus_LV_4205-5_0_5_node_115 | 0.4 | n |  | TRUE
127 | bus_LV_4205-5_0_5_node_116 | 0.4 | n |  | TRUE
128 | bus_LV_4205-5_0_5_node_120 | 0.4 | n |  | TRUE
129 | bus_MV_423_1_node_85 | 20 | n |  | TRUE

## load
| name | bus | p_mw | q_mvar | const_z_percent | const_i_percent | sn_mva | scaling | in_service | type
0 | LV_4205-5_0_5_load_0 | 0 | 0.0090717 | 0.0022736 | 0 | 0 |  | 1 | TRUE | wye
1 | LV_4205-5_0_5_load_18 | 4 | 0.0044264 | 0.0011094 | 0 | 0 |  | 1 | TRUE | wye
2 | LV_4205-5_0_5_load_16 | 7 | 0.044884 | 0.011249 | 0 | 0 |  | 1 | TRUE | wye
3 | LV_4205-5_0_5_load_14 | 8 | 0.0042772 | 0.001072 | 0 | 0 |  | 1 | TRUE | wye
4 | LV_4205-5_0_5_load_17 | 9 | 0.0061201 | 0.0015338 | 0 | 0 |  | 1 | TRUE | wye
5 | LV_4205-5_0_5_load_132 | 11 | 0.0040343 | 0.0010111 | 0 | 0 |  | 1 | TRUE | wye
6 | LV_4205-5_0_5_load_125 | 15 | 0.0015631 | 0.00039174 | 0 | 0 |  | 1 | TRUE | wye
7 | LV_4205-5_0_5_load_135 | 16 | 0.0061063 | 0.0015304 | 0 | 0 |  | 1 | TRUE | wye
8 | LV_4205-5_0_5_load_134 | 18 | 0.0060164 | 0.0015078 | 0 | 0 |  | 1 | TRUE | wye
9 | LV_4205-5_0_5_load_98 | 21 | 0.0020634 | 0.00051713 | 0 | 0 |  | 1 | TRUE | wye
10 | LV_4205-5_0_5_load_133 | 22 | 0.0026572 | 0.00066596 | 0 | 0 |  | 1 | TRUE | wye
11 | LV_4205-5_0_5_load_19 | 23 | 0.0024688 | 0.00061874 | 0 | 0 |  | 1 | TRUE | wye
12 | LV_4205-5_0_5_load_74 | 24 | 0.092961 | 0.023298 | 0 | 0 |  | 1 | TRUE | wye
13 | LV_4205-5_0_5_load_71 | 25 | 0.035415 | 0.0088759 | 0 | 0 |  | 1 | TRUE | wye
14 | LV_4205-5_0_5_load_62 | 26 | 0.022643 | 0.0056749 | 0 | 0 |  | 1 | TRUE | wye
15 | LV_4205-5_0_5_load_124 | 28 | 0.0015513 | 0.0003888 | 0 | 0 |  | 1 | TRUE | wye
16 | LV_4205-5_0_5_load_121 | 29 | 0.0014932 | 0.00037423 | 0 | 0 |  | 1 | TRUE | wye
17 | LV_4205-5_0_5_load_92 | 30 | 0.00066233 | 0.00016599 | 0 | 0 |  | 1 | TRUE | wye
18 | LV_4205-5_0_5_load_88 | 31 | 0.00073818 | 0.00018501 | 0 | 0 |  | 1 | TRUE | wye
19 | LV_4205-5_0_5_load_72 | 33 | 0.0030709 | 0.00076963 | 0 | 0 |  | 1 | TRUE | wye
20 | LV_4205-5_0_5_load_61 | 35 | 0.043577 | 0.010921 | 0 | 0 |  | 1 | TRUE | wye
21 | LV_4205-5_0_5_load_20 | 36 | 0.0024117 | 0.00060443 | 0 | 0 |  | 1 | TRUE | wye
22 | LV_4205-5_0_5_load_21 | 37 | 0.0019213 | 0.00048153 | 0 | 0 |  | 1 | TRUE | wye
23 | LV_4205-5_0_5_load_24 | 39 | 0.0031375 | 0.00078632 | 0 | 0 |  | 1 | TRUE | wye
24 | LV_4205-5_0_5_load_25 | 40 | 0.0013303 | 0.00033341 | 0 | 0 |  | 1 | TRUE | wye
25 | LV_4205-5_0_5_load_23 | 41 | 0.0018658 | 0.00046761 | 0 | 0 |  | 1 | TRUE | wye
26 | LV_4205-5_0_5_load_131 | 44 | 0.00079456 | 0.00019913 | 0 | 0 |  | 1 | TRUE | wye
27 | LV_4205-5_0_5_load_77 | 46 | 0.0016857 | 0.00042248 | 0 | 0 |  | 1 | TRUE | wye
28 | LV_4205-5_0_5_load_37 | 47 | 0.0039542 | 0.00099101 | 0 | 0 |  | 1 | TRUE | wye
29 | LV_4205-5_0_5_load_130 | 49 | 0.00070119 | 0.00017573 | 0 | 0 |  | 1 | TRUE | wye
30 | LV_4205-5_0_5_load_128 | 51 | 0.001922 | 0.00048169 | 0 | 0 |  | 1 | TRUE | wye
31 | LV_4205-5_0_5_load_76 | 52 | 0.0022618 | 0.00056685 | 0 | 0 |  | 1 | TRUE | wye
32 | LV_4205-5_0_5_load_27 | 53 | 0.0023004 | 0.00057654 | 0 | 0 |  | 1 | TRUE | wye
33 | LV_4205-5_0_5_load_31 | 55 | 0.00369 | 0.00092479 | 0 | 0 |  | 1 | TRUE | wye
34 | LV_4205-5_0_5_load_32 | 56 | 0.0045192 | 0.0011326 | 0 | 0 |  | 1 | TRUE | wye
35 | LV_4205-5_0_5_load_33 | 57 | 0.011313 | 0.0028353 | 0 | 0 |  | 1 | TRUE | wye
36 | LV_4205-5_0_5_load_112 | 58 | 0.0035307 | 0.00088488 | 0 | 0 |  | 1 | TRUE | wye
37 | LV_4205-5_0_5_load_118 | 60 | 0.0026485 | 0.00066378 | 0 | 0 |  | 1 | TRUE | wye
38 | LV_4205-5_0_5_load_38 | 61 | 0.0010915 | 0.00027355 | 0 | 0 |  | 1 | TRUE | wye
39 | LV_4205-5_0_5_load_113 | 62 | 0.0021866 | 0.00054801 | 0 | 0 |  | 1 | TRUE | wye
40 | LV_4205-5_0_5_load_34 | 65 | 0.01172 | 0.0029372 | 0 | 0 |  | 1 | TRUE | wye
41 | LV_4205-5_0_5_load_60 | 66 | 0.00088247 | 0.00022117 | 0 | 0 |  | 1 | TRUE | wye
42 | LV_4205-5_0_5_load_58 | 67 | 0.0052361 | 0.0013123 | 0 | 0 |  | 1 | TRUE | wye
43 | LV_4205-5_0_5_load_39 | 68 | 0.0017296 | 0.00043349 | 0 | 0 |  | 1 | TRUE | wye
44 | LV_4205-5_0_5_load_42 | 69 | 0.0022125 | 0.0005545 | 0 | 0 |  | 1 | TRUE | wye
45 | LV_4205-5_0_5_load_69 | 70 | 0.0024929 | 0.00062478 | 0 | 0 |  | 1 | TRUE | wye
46 | LV_4205-5_0_5_load_59 | 71 | 0.0017391 | 0.00043586 | 0 | 0 |  | 1 | TRUE | wye
47 | LV_4205-5_0_5_load_43 | 72 | 0.0012107 | 0.00030343 | 0 | 0 |  | 1 | TRUE | wye
48 | LV_4205-5_0_5_load_44 | 73 | 0.0018009 | 0.00045135 | 0 | 0 |  | 1 | TRUE | wye
49 | LV_4205-5_0_5_load_45 | 74 | 0.044734 | 0.011211 | 0 | 0 |  | 1 | TRUE | wye
50 | LV_4205-5_0_5_load_47 | 76 | 0.0012408 | 0.00031099 | 0 | 0 |  | 1 | TRUE | wye
51 | LV_4205-5_0_5_load_56 | 77 | 0.0011708 | 0.00029343 | 0 | 0 |  | 1 | TRUE | wye
52 | LV_4205-5_0_5_load_57 | 78 | 0.001272 | 0.00031879 | 0 | 0 |  | 1 | TRUE | wye
53 | LV_4205-5_0_5_load_51 | 79 | 0.0028551 | 0.00071556 | 0 | 0 |  | 1 | TRUE | wye
54 | LV_4205-5_0_5_load_64 | 80 | 0.0013026 | 0.00032646 | 0 | 0 |  | 1 | TRUE | wye
55 | LV_4205-5_0_5_load_48 | 81 | 0.0013242 | 0.00033186 | 0 | 0 |  | 1 | TRUE | wye
56 | LV_4205-5_0_5_load_49 | 82 | 0.0015944 | 0.00039958 | 0 | 0 |  | 1 | TRUE | wye
57 | LV_4205-5_0_5_load_50 | 83 | 0.0020605 | 0.00051641 | 0 | 0 |  | 1 | TRUE | wye
58 | LV_4205-5_0_5_load_55 | 85 | 0.047619 | 0.011934 | 0 | 0 |  | 1 | TRUE | wye
59 | LV_4205-5_0_5_load_53 | 86 | 0.0023449 | 0.0005877 | 0 | 0 |  | 1 | TRUE | wye
60 | LV_4205-5_0_5_load_54 | 87 | 0.0017777 | 0.00044554 | 0 | 0 |  | 1 | TRUE | wye
61 | LV_4205-5_0_5_load_81 | 88 | 0.050769 | 0.012724 | 0 | 0 |  | 1 | TRUE | wye
62 | LV_4205-5_0_5_load_67 | 89 | 0.002308 | 0.00057844 | 0 | 0 |  | 1 | TRUE | wye
63 | LV_4205-5_0_5_load_82 | 90 | 0.0029922 | 0.00074992 | 0 | 0 |  | 1 | TRUE | wye
64 | LV_4205-5_0_5_load_109 | 92 | 0.0021678 | 0.00054331 | 0 | 0 |  | 1 | TRUE | wye
65 | LV_4205-5_0_5_load_107 | 93 | 0.00064565 | 0.00016181 | 0 | 0 |  | 1 | TRUE | wye
66 | LV_4205-5_0_5_load_105 | 95 | 0.00025633 | 6.4243e-05 | 0 | 0 |  | 1 | TRUE | wye
67 | LV_4205-5_0_5_load_68 | 96 | 0.0012739 | 0.00031926 | 0 | 0 |  | 1 | TRUE | wye
68 | LV_4205-5_0_5_load_70 | 97 | 0.0012043 | 0.00030184 | 0 | 0 |  | 1 | TRUE | wye
69 | LV_4205-5_0_5_load_117 | 98 | 0.0013744 | 0.00034446 | 0 | 0 |  | 1 | TRUE | wye
70 | LV_4205-5_0_5_load_111 | 99 | 0.0013965 | 0.00035 | 0 | 0 |  | 1 | TRUE | wye
71 | LV_4205-5_0_5_load_73 | 100 | 0.0016414 | 0.00041137 | 0 | 0 |  | 1 | TRUE | wye
72 | LV_4205-5_0_5_load_75 | 101 | 0.0013074 | 0.00032766 | 0 | 0 |  | 1 | TRUE | wye
73 | LV_4205-5_0_5_load_87 | 102 | 0.0042096 | 0.001055 | 0 | 0 |  | 1 | TRUE | wye
74 | LV_4205-5_0_5_load_84 | 103 | 0.0016665 | 0.00041767 | 0 | 0 |  | 1 | TRUE | wye
75 | LV_4205-5_0_5_load_79 | 106 | 0.001795 | 0.00044988 | 0 | 0 |  | 1 | TRUE | wye
76 | LV_4205-5_0_5_load_80 | 107 | 0.0015012 | 0.00037624 | 0 | 0 |  | 1 | TRUE | wye
77 | LV_4205-5_0_5_load_86 | 108 | 0.0018209 | 0.00045635 | 0 | 0 |  | 1 | TRUE | wye
78 | LV_4205-5_0_5_load_89 | 109 | 0.00064732 | 0.00016223 | 0 | 0 |  | 1 | TRUE | wye
79 | LV_4205-5_0_5_load_129 | 112 | 0.00077918 | 0.00019528 | 0 | 0 |  | 1 | TRUE | wye
80 | LV_4205-5_0_5_load_126 | 113 | 0.00064605 | 0.00016192 | 0 | 0 |  | 1 | TRUE | wye
81 | LV_4205-5_0_5_load_97 | 114 | 0.0014855 | 0.0003723 | 0 | 0 |  | 1 | TRUE | wye
82 | LV_4205-5_0_5_load_93 | 115 | 0.0010688 | 0.00026787 | 0 | 0 |  | 1 | TRUE | wye
83 | LV_4205-5_0_5_load_127 | 116 | 0.0014793 | 0.00037074 | 0 | 0 |  | 1 | TRUE | wye
84 | LV_4205-5_0_5_load_94 | 117 | 0.00082529 | 0.00020684 | 0 | 0 |  | 1 | TRUE | wye
85 | LV_4205-5_0_5_load_96 | 118 | 0.0041725 | 0.0010457 | 0 | 0 |  | 1 | TRUE | wye
86 | LV_4205-5_0_5_load_100 | 119 | 0.00017039 | 4.2704e-05 | 0 | 0 |  | 1 | TRUE | wye
87 | LV_4205-5_0_5_load_103 | 120 | 0.0016078 | 0.00040296 | 0 | 0 |  | 1 | TRUE | wye
88 | LV_4205-5_0_5_load_104 | 121 | 0.00027602 | 6.9176e-05 | 0 | 0 |  | 1 | TRUE | wye
89 | LV_4205-5_0_5_load_106 | 122 | 0.0025269 | 0.0006333 | 0 | 0 |  | 1 | TRUE | wye
90 | LV_4205-5_0_5_load_108 | 123 | 0.0022069 | 0.00055311 | 0 | 0 |  | 1 | TRUE | wye
91 | LV_4205-5_0_5_load_110 | 124 | 0.0015883 | 0.00039805 | 0 | 0 |  | 1 | TRUE | wye
92 | LV_4205-5_0_5_load_114 | 125 | 0.0011179 | 0.00028018 | 0 | 0 |  | 1 | TRUE | wye
93 | LV_4205-5_0_5_load_115 | 126 | 0.0012848 | 0.00032199 | 0 | 0 |  | 1 | TRUE | wye
94 | LV_4205-5_0_5_load_116 | 127 | 0.0013556 | 0.00033976 | 0 | 0 |  | 1 | TRUE | wye
95 | LV_4205-5_0_5_load_120 | 128 | 0.0020101 | 0.00050377 | 0 | 0 |  | 1 | TRUE | wye

## ext_grid
| name | bus | vm_pu | va_degree | slack_weight | in_service
0 |  | 88 | 1 | 0 | 1 | TRUE

## line
| name | std_type | from_bus | to_bus | length_km | r_ohm_per_km | x_ohm_per_km | c_nf_per_km | g_us_per_km | max_i_ka | df | parallel | type | in_service
0 | LV_4205-5_0_5_line_0 |  | 0 | 1 | 0.021986 | 0.125 | 0.08 | 261 | 0 | 0.364 | 1 | 1 | cs | TRUE
1 | LV_4205-5_0_5_line_1 |  | 1 | 2 | 0.011277 | 0.125 | 0.08 | 261 | 0 | 0.364 | 1 | 1 | cs | TRUE
2 | LV_4205-5_0_5_line_2 |  | 1 | 3 | 0.035189 | 0.125 | 0.08 | 261 | 0 | 0.364 | 1 | 1 | cs | TRUE
3 | LV_4205-5_0_5_line_3 |  | 2 | 4 | 0.016339 | 0.125 | 0.08 | 261 | 0 | 0.364 | 1 | 1 | cs | TRUE
4 | LV_4205-5_0_5_line_4 |  | 3 | 9 | 0.074251 | 0.125 | 0.08 | 261 | 0 | 0.364 | 1 | 1 | cs | TRUE
5 | LV_4205-5_0_5_line_5 |  | 3 | 10 | 0.019621 | 0.125 | 0.08 | 261 | 0 | 0.364 | 1 | 1 | cs | TRUE
6 | LV_4205-5_0_5_line_6 |  | 3 | 8 | 0.025381 | 0.125 | 0.08 | 261 | 0 | 0.364 | 1 | 1 | cs | TRUE
7 | LV_4205-5_0_5_line_7 |  | 4 | 23 | 0.018733 | 0.125 | 0.08 | 261 | 0 | 0.364 | 1 | 1 | cs | TRUE
8 | LV_4205-5_0_5_line_8 |  | 5 | 6 | 0.016029 | 0.125 | 0.08 | 261 | 0 | 0.364 | 1 | 4 | cs | TRUE
9 | LV_4205-5_0_5_line_9 |  | 5 | 7 | 0.020987 | 0.125 | 0.08 | 261 | 0 | 0.364 | 1 | 4 | cs | TRUE
10 | LV_4205-5_0_5_line_10 |  | 5 | 8 | 0.033154 | 0.125 | 0.08 | 261 | 0 | 0.364 | 1 | 1 | cs | TRUE
11 | LV_4205-5_0_5_line_11 |  | 6 | 24 | 0.026805 | 0.125 | 0.08 | 261 | 0 | 0.364 | 1 | 4 | cs | TRUE
12 | LV_4205-5_0_5_line_12 |  | 6 | 25 | 0.0093913 | 0.125 | 0.08 | 261 | 0 | 0.364 | 1 | 1 | cs | TRUE
13 | LV_4205-5_0_5_line_13 |  | 7 | 26 | 0.010168 | 0.125 | 0.08 | 261 | 0 | 0.364 | 1 | 4 | cs | TRUE
14 | LV_4205-5_0_5_line_14 |  | 10 | 11 | 0.010662 | 0.125 | 0.08 | 261 | 0 | 0.364 | 1 | 1 | cs | TRUE
15 | LV_4205-5_0_5_line_15 |  | 10 | 12 | 0.025586 | 0.125 | 0.08 | 261 | 0 | 0.364 | 1 | 1 | cs | TRUE
16 | LV_4205-5_0_5_line_16 |  | 12 | 16 | 0.012263 | 0.125 | 0.08 | 261 | 0 | 0.364 | 1 | 1 | cs | TRUE
17 | LV_4205-5_0_5_line_17 |  | 12 | 17 | 0.015778 | 0.125 | 0.08 | 261 | 0 | 0.364 | 1 | 1 | cs | TRUE
18 | LV_4205-5_0_5_line_18 |  | 13 | 14 | 0.018279 | 0.125 | 0.08 | 261 | 0 | 0.364 | 1 | 1 | cs | TRUE
19 | LV_4205-5_0_5_line_19 |  | 13 | 15 | 0.033567 | 0.125 | 0.08 | 261 | 0 | 0.364 | 1 | 1 | cs | TRUE
20 | LV_4205-5_0_5_line_20 |  | 14 | 30 | 0.012377 | 0.125 | 0.08 | 261 | 0 | 0.364 | 1 | 1 | cs | TRUE
21 | LV_4205-5_0_5_line_21 |  | 14 | 31 | 0.0071926 | 0.125 | 0.08 | 261 | 0 | 0.364 | 1 | 1 | cs | TRUE
22 | LV_4205-5_0_5_line_22 |  | 17 | 18 | 0.01273 | 0.125 | 0.08 | 261 | 0 | 0.364 | 1 | 1 | cs | TRUE
23 | LV_4205-5_0_5_line_23 |  | 17 | 19 | 0.17523 | 0.125 | 0.08 | 261 | 0 | 0.364 | 1 | 1 | cs | TRUE
24 | LV_4205-5_0_5_line_24 |  | 17 | 20 | 0.031308 | 0.125 | 0.08 | 261 | 0 | 0.364 | 1 | 1 | cs | TRUE
25 | LV_4205-5_0_5_line_25 |  | 19 | 21 | 0.015111 | 0.125 | 0.08 | 261 | 0 | 0.364 | 1 | 1 | cs | TRUE
26 | LV_4205-5_0_5_line_26 |  | 20 | 22 | 0.010973 | 0.125 | 0.08 | 261 | 0 | 0.364 | 1 | 1 | cs | TRUE
27 | LV_4205-5_0_5_line_27 |  | 24 | 32 | 0.019067 | 0.125 | 0.08 | 261 | 0 | 0.364 | 1 | 4 | cs | TRUE
28 | LV_4205-5_0_5_line_28 |  | 25 | 33 | 0.01353 | 0.125 | 0.08 | 261 | 0 | 0.364 | 1 | 1 | cs | TRUE
29 | LV_4205-5_0_5_line_29 |  | 26 | 34 | 0.016954 | 0.125 | 0.08 | 261 | 0 | 0.364 | 1 | 4 | cs | TRUE
30 | LV_4205-5_0_5_line_30 |  | 26 | 35 | 0.02282 | 0.125 | 0.08 | 261 | 0 | 0.364 | 1 | 1 | cs | TRUE
31 | LV_4205-5_0_5_line_31 |  | 27 | 28 | 0.020889 | 0.125 | 0.08 | 261 | 0 | 0.364 | 1 | 1 | cs | TRUE
32 | LV_4205-5_0_5_line_32 |  | 27 | 29 | 0.0069831 | 0.125 | 0.08 | 261 | 0 | 0.364 | 1 | 1 | cs | TRUE
33 | LV_4205-5_0_5_line_33 |  | 28 | 113 | 0.014878 | 0.125 | 0.08 | 261 | 0 | 0.364 | 1 | 1 | cs | TRUE
34 | LV_4205-5_0_5_line_34 |  | 29 | 128 | 0.020701 | 0.125 | 0.08 | 261 | 0 | 0.364 | 1 | 1 | cs | TRUE
35 | LV_4205-5_0_5_line_35 |  | 30 | 113 | 0.01398 | 0.125 | 0.08 | 261 | 0 | 0.364 | 1 | 1 | cs | TRUE
36 | LV_4205-5_0_5_line_36 |  | 32 | 103 | 0.005291 | 0.125 | 0.08 | 261 | 0 | 0.364 | 1 | 1 | cs | TRUE
37 | LV_4205-5_0_5_line_37 |  | 32 | 104 | 0.025255 | 0.125 | 0.08 | 261 | 0 | 0.364 | 1 | 4 | cs | TRUE
38 | LV_4205-5_0_5_line_38 |  | 33 | 100 | 0.027368 | 0.125 | 0.08 | 261 | 0 | 0.364 | 1 | 1 | cs | TRUE
39 | LV_4205-5_0_5_line_39 |  | 34 | 88 | 0.03497 | 0.125 | 0.08 | 261 | 0 | 0.364 | 1 | 4 | cs | TRUE
40 | LV_4205-5_0_5_line_40 |  | 34 | 85 | 0.011519 | 0.125 | 0.08 | 261 | 0 | 0.364 | 1 | 1 | cs | TRUE
41 | LV_4205-5_0_5_line_41 |  | 36 | 37 | 0.0054019 | 0.125 | 0.08 | 261 | 0 | 0.364 | 1 | 1 | cs | TRUE
42 | LV_4205-5_0_5_line_42 |  | 36 | 38 | 0.014679 | 0.125 | 0.08 | 261 | 0 | 0.364 | 1 | 1 | cs | TRUE
43 | LV_4205-5_0_5_line_43 |  | 38 | 39 | 0.022742 | 0.125 | 0.08 | 261 | 0 | 0.364 | 1 | 2 | cs | TRUE
44 | LV_4205-5_0_5_line_44 |  | 38 | 40 | 0.025112 | 0.125 | 0.08 | 261 | 0 | 0.364 | 1 | 4 | cs | TRUE
45 | LV_4205-5_0_5_line_45 |  | 39 | 43 | 0.019784 | 0.125 | 0.08 | 261 | 0 | 0.364 | 1 | 1 | cs | TRUE
46 | LV_4205-5_0_5_line_46 |  | 40 | 44 | 0.0039322 | 0.125 | 0.08 | 261 | 0 | 0.364 | 1 | 4 | cs | TRUE
47 | LV_4205-5_0_5_line_47 |  | 41 | 42 | 0.011218 | 0.125 | 0.08 | 261 | 0 | 0.364 | 1 | 1 | cs | TRUE
48 | LV_4205-5_0_5_line_48 |  | 42 | 45 | 0.037292 | 0.125 | 0.08 | 261 | 0 | 0.364 | 1 | 4 | cs | TRUE
49 | LV_4205-5_0_5_line_49 |  | 42 | 46 | 0.011313 | 0.125 | 0.08 | 261 | 0 | 0.364 | 1 | 4 | cs | TRUE
50 | LV_4205-5_0_5_line_50 |  | 43 | 47 | 0.042951 | 0.125 | 0.08 | 261 | 0 | 0.364 | 1 | 1 | cs | TRUE
51 | LV_4205-5_0_5_line_51 |  | 43 | 48 | 0.005149 | 0.125 | 0.08 | 261 | 0 | 0.364 | 1 | 1 | cs | TRUE
52 | LV_4205-5_0_5_line_52 |  | 44 | 49 | 0.020648 | 0.125 | 0.08 | 261 | 0 | 0.364 | 1 | 4 | cs | TRUE
53 | LV_4205-5_0_5_line_53 |  | 45 | 50 | 0.014677 | 0.125 | 0.08 | 261 | 0 | 0.364 | 1 | 1 | cs | TRUE
54 | LV_4205-5_0_5_line_54 |  | 45 | 51 | 0.012387 | 0.125 | 0.08 | 261 | 0 | 0.364 | 1 | 4 | cs | TRUE
55 | LV_4205-5_0_5_line_55 |  | 46 | 52 | 0.01843 | 0.125 | 0.08 | 261 | 0 | 0.364 | 1 | 4 | cs | TRUE
56 | LV_4205-5_0_5_line_56 |  | 47 | 61 | 0.015222 | 0.125 | 0.08 | 261 | 0 | 0.364 | 1 | 1 | cs | TRUE
57 | LV_4205-5_0_5_line_57 |  | 48 | 55 | 0.020131 | 0.125 | 0.08 | 261 | 0 | 0.364 | 1 | 1 | cs | TRUE
58 | LV_4205-5_0_5_line_58 |  | 48 | 53 | 0.0073451 | 0.125 | 0.08 | 261 | 0 | 0.364 | 1 | 1 | cs | TRUE
59 | LV_4205-5_0_5_line_59 |  | 49 | 114 | 0.0018757 | 0.125 | 0.08 | 261 | 0 | 0.364 | 1 | 4 | cs | TRUE
60 | LV_4205-5_0_5_line_60 |  | 50 | 128 | 0.0068967 | 0.125 | 0.08 | 261 | 0 | 0.364 | 1 | 1 | cs | TRUE
61 | LV_4205-5_0_5_line_61 |  | 51 | 116 | 0.0062024 | 0.125 | 0.08 | 261 | 0 | 0.364 | 1 | 4 | cs | TRUE
62 | LV_4205-5_0_5_line_62 |  | 52 | 105 | 0.0029509 | 0.125 | 0.08 | 261 | 0 | 0.364 | 1 | 4 | cs | TRUE
63 | LV_4205-5_0_5_line_63 |  | 53 | 54 | 0.014674 | 0.125 | 0.08 | 261 | 0 | 0.364 | 1 | 1 | cs | TRUE
64 | LV_4205-5_0_5_line_64 |  | 54 | 56 | 0.0063774 | 0.125 | 0.08 | 261 | 0 | 0.364 | 1 | 1 | cs | TRUE
65 | LV_4205-5_0_5_line_65 |  | 54 | 57 | 0.045735 | 0.125 | 0.08 | 261 | 0 | 0.364 | 1 | 1 | cs | TRUE
66 | LV_4205-5_0_5_line_66 |  | 55 | 58 | 0.022289 | 0.125 | 0.08 | 261 | 0 | 0.364 | 1 | 1 | cs | TRUE
67 | LV_4205-5_0_5_line_67 |  | 56 | 59 | 0.025753 | 0.125 | 0.08 | 261 | 0 | 0.364 | 1 | 1 | cs | TRUE
68 | LV_4205-5_0_5_line_68 |  | 57 | 60 | 0.01045 | 0.125 | 0.08 | 261 | 0 | 0.364 | 1 | 1 | cs | TRUE
69 | LV_4205-5_0_5_line_69 |  | 58 | 62 | 0.019887 | 0.125 | 0.08 | 261 | 0 | 0.364 | 1 | 1 | cs | TRUE
70 | LV_4205-5_0_5_line_70 |  | 59 | 63 | 0.079061 | 0.125 | 0.08 | 261 | 0 | 0.364 | 1 | 1 | cs | TRUE
71 | LV_4205-5_0_5_line_71 |  | 59 | 64 | 0.033401 | 0.125 | 0.08 | 261 | 0 | 0.364 | 1 | 1 | cs | TRUE
72 | LV_4205-5_0_5_line_72 |  | 61 | 68 | 0.020052 | 0.125 | 0.08 | 261 | 0 | 0.364 | 1 | 1 | cs | TRUE
73 | LV_4205-5_0_5_line_73 |  | 62 | 125 | 0.016548 | 0.125 | 0.08 | 261 | 0 | 0.364 | 1 | 1 | cs | TRUE
74 | LV_4205-5_0_5_line_74 |  | 63 | 66 | 0.017939 | 0.125 | 0.08 | 261 | 0 | 0.364 | 1 | 1 | cs | TRUE
75 | LV_4205-5_0_5_line_75 |  | 63 | 67 | 0.01288 | 0.125 | 0.08 | 261 | 0 | 0.364 | 1 | 1 | cs | TRUE
76 | LV_4205-5_0_5_line_76 |  | 64 | 65 | 0.015914 | 0.125 | 0.08 | 261 | 0 | 0.364 | 1 | 1 | cs | TRUE
77 | LV_4205-5_0_5_line_77 |  | 66 | 70 | 0.017328 | 0.125 | 0.08 | 261 | 0 | 0.364 | 1 | 1 | cs | TRUE
78 | LV_4205-5_0_5_line_78 |  | 67 | 71 | 0.0044723 | 0.125 | 0.08 | 261 | 0 | 0.364 | 1 | 1 | cs | TRUE
79 | LV_4205-5_0_5_line_79 |  | 68 | 69 | 0.054142 | 0.125 | 0.08 | 261 | 0 | 0.364 | 1 | 1 | cs | TRUE
80 | LV_4205-5_0_5_line_80 |  | 70 | 89 | 0.012788 | 0.125 | 0.08 | 261 | 0 | 0.364 | 1 | 1 | cs | TRUE
81 | LV_4205-5_0_5_line_81 |  | 72 | 73 | 0.020638 | 0.125 | 0.08 | 261 | 0 | 0.364 | 1 | 1 | cs | TRUE
82 | LV_4205-5_0_5_line_82 |  | 72 | 74 | 0.01469 | 0.125 | 0.08 | 261 | 0 | 0.364 | 1 | 1 | cs | TRUE
83 | LV_4205-5_0_5_line_83 |  | 73 | 75 | 0.033816 | 0.125 | 0.08 | 261 | 0 | 0.364 | 1 | 1 | cs | TRUE
84 | LV_4205-5_0_5_line_84 |  | 74 | 76 | 0.0054452 | 0.125 | 0.08 | 261 | 0 | 0.364 | 1 | 1 | cs | TRUE
85 | LV_4205-5_0_5_line_85 |  | 75 | 77 | 0.024082 | 0.125 | 0.08 | 261 | 0 | 0.364 | 1 | 1 | cs | TRUE
86 | LV_4205-5_0_5_line_86 |  | 75 | 78 | 0.028186 | 0.125 | 0.08 | 261 | 0 | 0.364 | 1 | 1 | cs | TRUE
87 | LV_4205-5_0_5_line_87 |  | 77 | 79 | 0.0023847 | 0.125 | 0.08 | 261 | 0 | 0.364 | 1 | 1 | cs | TRUE
88 | LV_4205-5_0_5_line_88 |  | 78 | 80 | 0.00019193 | 0.125 | 0.08 | 261 | 0 | 0.364 | 1 | 1 | cs | TRUE
89 | LV_4205-5_0_5_line_89 |  | 79 | 82 | 0.025235 | 0.125 | 0.08 | 261 | 0 | 0.364 | 1 | 1 | cs | TRUE
90 | LV_4205-5_0_5_line_90 |  | 81 | 82 | 0.01196 | 0.125 | 0.08 | 261 | 0 | 0.364 | 1 | 1 | cs | TRUE
91 | LV_4205-5_0_5_line_91 |  | 81 | 83 | 0.0055556 | 0.125 | 0.08 | 261 | 0 | 0.364 | 1 | 1 | cs | TRUE
92 | LV_4205-5_0_5_line_92 |  | 83 | 84 | 0.010576 | 0.125 | 0.08 | 261 | 0 | 0.364 | 1 | 1 | cs | TRUE
93 | LV_4205-5_0_5_line_93 |  | 84 | 85 | 0.024036 | 0.125 | 0.08 | 261 | 0 | 0.364 | 1 | 1 | cs | TRUE
94 | LV_4205-5_0_5_line_94 |  | 84 | 86 | 0.032524 | 0.125 | 0.08 | 261 | 0 | 0.364 | 1 | 1 | cs | TRUE
95 | LV_4205-5_0_5_line_95 |  | 86 | 87 | 0.022161 | 0.125 | 0.08 | 261 | 0 | 0.364 | 1 | 1 | cs | TRUE
96 | LV_4205-5_0_5_line_96 |  | 88 | 90 | 0.025344 | 0.125 | 0.08 | 261 | 0 | 0.364 | 1 | 1 | cs | TRUE
97 | LV_4205-5_0_5_line_97 |  | 89 | 96 | 0.0058993 | 0.125 | 0.08 | 261 | 0 | 0.364 | 1 | 1 | cs | TRUE
98 | LV_4205-5_0_5_line_98 |  | 91 | 92 | 0.10861 | 0.125 | 0.08 | 261 | 0 | 0.364 | 1 | 1 | cs | TRUE
99 | LV_4205-5_0_5_line_99 |  | 91 | 93 | 0.0789 | 0.125 | 0.08 | 261 | 0 | 0.364 | 1 | 1 | cs | TRUE
100 | LV_4205-5_0_5_line_100 |  | 92 | 94 | 0.043307 | 0.125 | 0.08 | 261 | 0 | 0.364 | 1 | 1 | cs | TRUE
101 | LV_4205-5_0_5_line_101 |  | 93 | 95 | 0.02594 | 0.125 | 0.08 | 261 | 0 | 0.364 | 1 | 1 | cs | TRUE
102 | LV_4205-5_0_5_line_102 |  | 94 | 119 | 0.0079611 | 0.125 | 0.08 | 261 | 0 | 0.364 | 1 | 1 | cs | TRUE
103 | LV_4205-5_0_5_line_103 |  | 95 | 120 | 0.0097233 | 0.125 | 0.08 | 261 | 0 | 0.364 | 1 | 1 | cs | TRUE
104 | LV_4205-5_0_5_line_104 |  | 96 | 97 | 0.013848 | 0.125 | 0.08 | 261 | 0 | 0.364 | 1 | 1 | cs | TRUE
105 | LV_4205-5_0_5_line_105 |  | 97 | 98 | 0.015346 | 0.125 | 0.08 | 261 | 0 | 0.364 | 1 | 1 | cs | TRUE
106 | LV_4205-5_0_5_line_106 |  | 98 | 99 | 0.017316 | 0.125 | 0.08 | 261 | 0 | 0.364 | 1 | 1 | cs | TRUE
107 | LV_4205-5_0_5_line_107 |  | 99 | 124 | 0.015032 | 0.125 | 0.08 | 261 | 0 | 0.364 | 1 | 1 | cs | TRUE
108 | LV_4205-5_0_5_line_108 |  | 100 | 101 | 0.018028 | 0.125 | 0.08 | 261 | 0 | 0.364 | 1 | 1 | cs | TRUE
109 | LV_4205-5_0_5_line_109 |  | 101 | 102 | 0.025549 | 0.125 | 0.08 | 261 | 0 | 0.364 | 1 | 1 | cs | TRUE
110 | LV_4205-5_0_5_line_110 |  | 104 | 108 | 0.006168 | 0.125 | 0.08 | 261 | 0 | 0.364 | 1 | 1 | cs | TRUE
111 | LV_4205-5_0_5_line_111 |  | 104 | 107 | 0.00034402 | 0.125 | 0.08 | 261 | 0 | 0.364 | 1 | 4 | cs | TRUE
112 | LV_4205-5_0_5_line_112 |  | 105 | 106 | 0.006319 | 0.125 | 0.08 | 261 | 0 | 0.364 | 1 | 1 | cs | TRUE
113 | LV_4205-5_0_5_line_113 |  | 105 | 107 | 0.02663 | 0.125 | 0.08 | 261 | 0 | 0.364 | 1 | 4 | cs | TRUE
114 | LV_4205-5_0_5_line_114 |  | 109 | 110 | 0.013452 | 0.125 | 0.08 | 261 | 0 | 0.364 | 1 | 1 | cs | TRUE
115 | LV_4205-5_0_5_line_115 |  | 110 | 111 | 0.002797 | 0.125 | 0.08 | 261 | 0 | 0.364 | 1 | 4 | cs | TRUE
116 | LV_4205-5_0_5_line_116 |  | 110 | 112 | 0.020609 | 0.125 | 0.08 | 261 | 0 | 0.364 | 1 | 4 | cs | TRUE
117 | LV_4205-5_0_5_line_117 |  | 111 | 114 | 0.019337 | 0.125 | 0.08 | 261 | 0 | 0.364 | 1 | 4 | cs | TRUE
118 | LV_4205-5_0_5_line_118 |  | 111 | 115 | 0.04002 | 0.125 | 0.08 | 261 | 0 | 0.364 | 1 | 1 | cs | TRUE
119 | LV_4205-5_0_5_line_119 |  | 112 | 116 | 0.013269 | 0.125 | 0.08 | 261 | 0 | 0.364 | 1 | 4 | cs | TRUE
120 | LV_4205-5_0_5_line_120 |  | 115 | 117 | 0.0014865 | 0.125 | 0.08 | 261 | 0 | 0.364 | 1 | 1 | cs | TRUE
121 | LV_4205-5_0_5_line_121 |  | 117 | 118 | 0.014762 | 0.125 | 0.08 | 261 | 0 | 0.364 | 1 | 1 | cs | TRUE
122 | LV_4205-5_0_5_line_122 |  | 120 | 121 | 0.0040854 | 0.125 | 0.08 | 261 | 0 | 0.364 | 1 | 1 | cs | TRUE
123 | LV_4205-5_0_5_line_123 |  | 121 | 122 | 0.030197 | 0.125 | 0.08 | 261 | 0 | 0.364 | 1 | 1 | cs | TRUE
124 | LV_4205-5_0_5_line_124 |  | 122 | 123 | 0.0011726 | 0.125 | 0.08 | 261 | 0 | 0.364 | 1 | 1 | cs | TRUE
125 | LV_4205-5_0_5_line_125 |  | 123 | 124 | 0.017502 | 0.125 | 0.08 | 261 | 0 | 0.364 | 1 | 1 | cs | TRUE
126 | LV_4205-5_0_5_line_126 |  | 125 | 126 | 0.015049 | 0.125 | 0.08 | 261 | 0 | 0.364 | 1 | 1 | cs | TRUE
127 | LV_4205-5_0_5_line_127 |  | 126 | 127 | 0.012988 | 0.125 | 0.08 | 261 | 0 | 0.364 | 1 | 1 | cs | TRUE

## trafo
| name | std_type | hv_bus | lv_bus | sn_mva | vn_hv_kv | vn_lv_kv | vk_percent | vkr_percent | pfe_kw | i0_percent | shift_degree | tap_side | tap_neutral | tap_min | tap_max | tap_step_percent | tap_step_degree | tap_pos | tap_phase_shifter | parallel | df | in_service
0 | LV_4205-5_0_5_trafo_81 | 0.63 MVA 20/0.4 kV | 129 | 88 | 0.63 | 20 | 0.4 | 6 | 1.206 | 1.65 | 0.2619 | 150 | hv | 0 | -2 | 2 | 2.5 | 0 | 0 | FALSE | 1 | 1 | TRUE

## line_geodata
| x0 | y0 | x1 | y1 | x2 | y2 | x3 | y3 | x4 | y4 | x5 | y5 | x6 | y6 | x7 | y7 | x8 | y8 | x9 | y9
0 | 2658731.1004 | 1250778.9853 | 2658739.7521 | 1250788.0217 | 2658747.0828 | 1250782.0174
1 | 2658731.1004 | 1250778.9853 | 2658725.9346 | 1250783.048 | 2658722.2819 | 1250786.0139
2 | 2658731.1004 | 1250778.9853 | 2658728.4257 | 1250776.1902 | 2658735.7794 | 1250769.9587 | 2658742.6535 | 1250764.1338 | 2658736.5193 | 1250759.2808 | 2658732.8943 | 1250762.5027
3 | 2658722.2819 | 1250786.0139 | 2658723.3122 | 1250787.9255 | 2658732.5411 | 1250798.6749
4 | 2658732.8943 | 1250762.5027 | 2658728.4824 | 1250770.4756 | 2658693.5298 | 1250798.9382 | 2658678.2018 | 1250811.8838
5 | 2658732.8943 | 1250762.5027 | 2658736.5193 | 1250759.2808 | 2658740.9558 | 1250755.6889 | 2658744.2498 | 1250756.1663 | 2658748.5692 | 1250754.4857 | 2658749.414 | 1250753.7825
6 | 2658732.8943 | 1250762.5027 | 2658726.2865 | 1250760.4914 | 2658713.543 | 1250758.3637 | 2658708.0016 | 1250758.7314
7 | 2658744.7442 | 1250812.8885 | 2658732.5411 | 1250798.6749
8 | 2658678.3141 | 1250757.5588 | 2658686.8502 | 1250743.9783
9 | 2658678.3141 | 1250757.5588 | 2658666.8229 | 1250757.0225 | 2658657.8452 | 1250753.9676
10 | 2658678.3141 | 1250757.5588 | 2658678.1466 | 1250760.7483 | 2658684.9205 | 1250759.7035 | 2658692.7724 | 1250759.57 | 2658701.4421 | 1250759.1666 | 2658708.0016 | 1250758.7314
11 | 2658686.8502 | 1250743.9783 | 2658689.714 | 1250717.327
12 | 2658686.8502 | 1250743.9783 | 2658692.6016 | 1250736.5542
13 | 2658648.0148 | 1250751.3769 | 2658657.2984 | 1250753.7816 | 2658657.8452 | 1250753.9676
14 | 2658749.414 | 1250753.7825 | 2658740.9028 | 1250747.327
15 | 2658749.414 | 1250753.7825 | 2658751.7123 | 1250751.9039 | 2658762.4737 | 1250743.0711 | 2658764.1251 | 1250741.7199 | 2658769.2237 | 1250737.5897
16 | 2658769.2237 | 1250737.5897 | 2658765.5657 | 1250734.9961 | 2658766.5665 | 1250733.7941 | 2658761.5915 | 1250730.0311
17 | 2658769.2237 | 1250737.5897 | 2658774.4516 | 1250733.3497 | 2658781.4756 | 1250727.6487
18 | 2658793.5787 | 1250561.5419 | 2658803.3822 | 1250559.5044 | 2658811.4639 | 1250557.5388
19 | 2658811.4639 | 1250557.5388 | 2658816.3619 | 1250584.2726 | 2658820.1461 | 1250589.4196
20 | 2658793.5787 | 1250561.5419 | 2658795.9454 | 1250573.6906
21 | 2658793.5787 | 1250561.5419 | 2658786.536 | 1250563.0031
22 | 2658781.4756 | 1250727.6487 | 2658778.0475 | 1250724.7016 | 2658776.9821 | 1250725.5694 | 2658771.4285 | 1250721.5449
23 | 2658781.4756 | 1250727.6487 | 2658783.4464 | 1250726.0671 | 2658790.8738 | 1250720.0255 | 2658799.1378 | 1250713.3583 | 2658817.6452 | 1250698.3426 | 2658822.9793 | 1250694.0592 | 2658860.3571 | 1250663.998 | 2658840.5766 | 1250660.4882 | 2658795.0851 | 1250652.409 | 2658796.1936 | 1250644.9148
24 | 2658781.4756 | 1250727.6487 | 2658783.4464 | 1250726.0671 | 2658790.8738 | 1250720.0255 | 2658784.5424 | 1250714.5033 | 2658787.2354 | 1250710.8941 | 2658786.0359 | 1250709.2923 | 2658788.8761 | 1250706.0626
25 | 2658796.1936 | 1250644.9148 | 2658792.9185 | 1250644.0484 | 2658792.355 | 1250648.3458 | 2658790.5715 | 1250648.5505 | 2658786.7778 | 1250648.2126 | 2658785.0098 | 1250647.965
26 | 2658788.8761 | 1250706.0626 | 2658791.1841 | 1250703.2057 | 2658785.6837 | 1250698.3812
27 | 2658697.9399 | 1250700.4689 | 2658694.3336 | 1250705.6034 | 2658690.118 | 1250713.5672 | 2658689.714 | 1250717.327
28 | 2658692.6016 | 1250736.5542 | 2658700.8879 | 1250725.858
29 | 2658648.0148 | 1250751.3769 | 2658632.194 | 1250745.1606
30 | 2658648.0148 | 1250751.3769 | 2658636.9896 | 1250771.3566
31 | 2658805.2097 | 1250622.5664 | 2658801.3956 | 1250602.0291
32 | 2658805.2097 | 1250622.5664 | 2658803.6522 | 1250622.8178 | 2658798.3552 | 1250623.895
33 | 2658801.3956 | 1250602.0291 | 2658799.9571 | 1250594.2835 | 2658798.6186 | 1250587.4125
34 | 2658778.2309 | 1250628.6569 | 2658784.7799 | 1250626.6556 | 2658798.3552 | 1250623.895
35 | 2658798.6186 | 1250587.4125 | 2658795.9454 | 1250573.6906
36 | 2658697.9399 | 1250700.4689 | 2658693.7906 | 1250697.1699
37 | 2658712.4722 | 1250679.7872 | 2658697.9399 | 1250700.4689
38 | 2658700.8879 | 1250725.858 | 2658717.6488 | 1250704.2226
39 | 2658632.194 | 1250745.1606 | 2658653.452 | 1250717.3938
40 | 2658632.194 | 1250745.1606 | 2658621.4147 | 1250741.0986
41 | 2658690.1211 | 1250598.6442 | 2658693.0102 | 1250603.2086
42 | 2658680.5789 | 1250587.5629 | 2658688.0875 | 1250595.4316 | 2658690.1211 | 1250598.6442
43 | 2658680.5789 | 1250587.5629 | 2658670.0489 | 1250581.3988 | 2658660.2503 | 1250577.5143
44 | 2658680.5789 | 1250587.5629 | 2658686.6597 | 1250587.1561 | 2658694.1935 | 1250586.3857 | 2658705.2022 | 1250583.2578
45 | 2658641.859 | 1250570.2233 | 2658660.2503 | 1250577.5143
46 | 2658705.2022 | 1250583.2578 | 2658708.9847 | 1250582.1831
47 | 2658735.1694 | 1250630.4666 | 2658724.1028 | 1250628.6278
48 | 2658762.4405 | 1250621.5862 | 2658744.8033 | 1250620.3995 | 2658742.0559 | 1250620.3611 | 2658742.596 | 1250629.8397 | 2658739.4011 | 1250630.0193 | 2658735.1694 | 1250630.4666
49 | 2658735.1694 | 1250630.4666 | 2658739.1993 | 1250633.6198 | 2658739.5607 | 1250639.8055 | 2658739.5607 | 1250639.8055
50 | 2658641.859 | 1250570.2233 | 2658626.1692 | 1250610.2066
51 | 2658637.2238 | 1250567.9537 | 2658641.859 | 1250570.2233
52 | 2658728.8465 | 1250576.5399 | 2658708.9847 | 1250582.1831
53 | 2658762.4405 | 1250621.5862 | 2658765.7082 | 1250625.4879 | 2658767.5778 | 1250629.5426 | 2658770.8666 | 1250629.0304 | 2658771.6354 | 1250630.6725
54 | 2658762.4405 | 1250621.5862 | 2658760.058 | 1250609.8766 | 2658759.9709 | 1250609.4477
55 | 2658729.6734 | 1250655.2998 | 2658737.4179 | 1250644.2763 | 2658739.5607 | 1250639.8055
56 | 2658626.1692 | 1250610.2066 | 2658622.9789 | 1250618.3367 | 2658617.9329 | 1250622.4153
57 | 2658637.2238 | 1250567.9537 | 2658628.6576 | 1250586.1717
58 | 2658637.2238 | 1250567.9537 | 2658633.1013 | 1250561.8745
59 | 2658728.8465 | 1250576.5399 | 2658730.6507 | 1250576.0272
60 | 2658771.6354 | 1250630.6725 | 2658778.2309 | 1250628.6569
61 | 2658758.737 | 1250603.3692 | 2658759.9709 | 1250609.4477
62 | 2658727.9771 | 1250657.7143 | 2658729.6734 | 1250655.2998
63 | 2658624.8655 | 1250549.7299 | 2658633.1013 | 1250561.8745
64 | 2658624.8655 | 1250549.7299 | 2658622.1647 | 1250545.7448 | 2658621.136 | 1250544.5676
65 | 2658624.8655 | 1250549.7299 | 2658630.0787 | 1250536.3054 | 2658632.7709 | 1250535.0645 | 2658646.0892 | 1250540.9559 | 2658652.6663 | 1250528.8174
66 | 2658628.6576 | 1250586.1717 | 2658624.0995 | 1250595.8655 | 2658617.5496 | 1250605.4116
67 | 2658604.1905 | 1250525.1751 | 2658621.136 | 1250544.5676
68 | 2658652.6663 | 1250528.8174 | 2658654.2629 | 1250525.8707 | 2658657.091 | 1250524.6311 | 2658659.026 | 1250521.1185
69 | 2658617.5496 | 1250605.4116 | 2658611.9979 | 1250613.5026 | 2658605.9199 | 1250621.5375
70 | 2658567.221 | 1250569.7297 | 2658586.9799 | 1250514.3975 | 2658593.2969 | 1250518.3516 | 2658604.1905 | 1250525.1751
71 | 2658604.1905 | 1250525.1751 | 2658610.845 | 1250510.2749 | 2658615.3955 | 1250505.083 | 2658620.6713 | 1250502.8892 | 2658624.7911 | 1250504.6089
72 | 2658602.3382 | 1250635.0201 | 2658617.9329 | 1250622.4153
73 | 2658605.9199 | 1250621.5375 | 2658603.7831 | 1250624.3623 | 2658595.4222 | 1250634.3251
74 | 2658567.221 | 1250569.7297 | 2658560.7033 | 1250586.4431
75 | 2658567.221 | 1250569.7297 | 2658579.2735 | 1250574.2725
76 | 2658624.7911 | 1250504.6089 | 2658623.6298 | 1250497.6147 | 2658625.5522 | 1250491.7741 | 2658627.7117 | 1250490.1944
77 | 2658560.7033 | 1250586.4431 | 2658554.4078 | 1250602.5869
78 | 2658583.4584 | 1250575.8499 | 2658579.2735 | 1250574.2725
79 | 2658569.4646 | 1250678.005 | 2658601.5883 | 1250635.6262 | 2658602.3382 | 1250635.0201
80 | 2658549.7617 | 1250614.5012 | 2658554.4078 | 1250602.5869
81 | 2658582.3171 | 1250775.602 | 2658562.6637 | 1250769.3051
82 | 2658582.3171 | 1250775.602 | 2658596.3066 | 1250780.0842
83 | 2658530.4607 | 1250758.9873 | 2658562.6637 | 1250769.3051
84 | 2658596.3066 | 1250780.0842 | 2658601.4921 | 1250781.7456
85 | 2658530.4607 | 1250758.9873 | 2658547.0345 | 1250741.5161
86 | 2658530.4607 | 1250758.9873 | 2658511.6614 | 1250779.9885
87 | 2658548.6757 | 1250739.786 | 2658547.0345 | 1250741.5161
88 | 2658511.6614 | 1250779.9885 | 2658511.5334 | 1250780.1315
89 | 2658571.0421 | 1250729.1895 | 2658571.0421 | 1250729.1895 | 2658552.5515 | 1250735.7003 | 2658548.6757 | 1250739.786
90 | 2658582.9125 | 1250730.6513 | 2658571.0421 | 1250729.1895
91 | 2658582.9125 | 1250730.6513 | 2658588.4264 | 1250731.3303
92 | 2658598.923 | 1250732.6229 | 2658588.4264 | 1250731.3303
93 | 2658598.923 | 1250732.6229 | 2658621.4147 | 1250741.0986
94 | 2658598.923 | 1250732.6229 | 2658616.0141 | 1250706.5737 | 2658616.9305 | 1250705.557
95 | 2658631.7675 | 1250689.0951 | 2658616.9305 | 1250705.557
96 | 2658653.452 | 1250717.3938 | 2658668.8585 | 1250697.27
97 | 2658549.7617 | 1250614.5012 | 2658547.6184 | 1250619.9974
98 | 2658416.6785 | 1250805.9201 | 2658358.5784 | 1250736.8443 | 2658346.6928 | 1250722.6952
99 | 2658416.6785 | 1250805.9201 | 2658432.0972 | 1250792.4404 | 2658449.2188 | 1250775.4529 | 2658464.2738 | 1250758.3005 | 2658470.4787 | 1250748.6431
100 | 2658346.6928 | 1250722.6952 | 2658307.8395 | 1250703.5664
101 | 2658484.5005 | 1250726.8193 | 2658470.4787 | 1250748.6431
102 | 2658307.8395 | 1250703.5664 | 2658302.8864 | 1250697.3338
103 | 2658489.7564 | 1250718.6389 | 2658484.5005 | 1250726.8193
104 | 2658547.6184 | 1250619.9974 | 2658546.7042 | 1250622.3414 | 2658541.4424 | 1250632.3777
105 | 2658541.4424 | 1250632.3777 | 2658534.3168 | 1250645.9687
106 | 2658534.3168 | 1250645.9687 | 2658526.2765 | 1250661.3045
107 | 2658518.3821 | 1250674.0853 | 2658524.8695 | 1250663.9882 | 2658526.2765 | 1250661.3045
108 | 2658717.6488 | 1250704.2226 | 2658728.6894 | 1250689.9712
109 | 2658744.3364 | 1250669.7737 | 2658728.6894 | 1250689.9712
110 | 2658712.4722 | 1250679.7872 | 2658707.8248 | 1250675.7162
111 | 2658712.4722 | 1250679.7872 | 2658712.6699 | 1250679.5057
112 | 2658727.9771 | 1250657.7143 | 2658723.2174 | 1250653.5421
113 | 2658727.9771 | 1250657.7143 | 2658712.6699 | 1250679.5057
114 | 2658751.9971 | 1250570.1691 | 2658765.1688 | 1250567.4363
115 | 2658749.2512 | 1250570.7423 | 2658751.9971 | 1250570.1691
116 | 2658751.9971 | 1250570.1691 | 2658756.0972 | 1250590.3659
117 | 2658749.2512 | 1250570.7423 | 2658730.6507 | 1250576.0272
118 | 2658749.2512 | 1250570.7423 | 2658726.2358 | 1250538.0022
119 | 2658758.737 | 1250603.3692 | 2658756.0972 | 1250590.3659
120 | 2658726.2358 | 1250538.0022 | 2658725.3809 | 1250536.7862
121 | 2658725.3809 | 1250536.7862 | 2658719.215 | 1250528.015 | 2658717.7956 | 1250524.2317
122 | 2658489.7564 | 1250718.6389 | 2658491.9647 | 1250715.2018
123 | 2658491.9647 | 1250715.2018 | 2658508.2876 | 1250689.7965
124 | 2658508.9215 | 1250688.81 | 2658508.2876 | 1250689.7965
125 | 2658508.9215 | 1250688.81 | 2658518.3821 | 1250674.0853
126 | 2658595.4222 | 1250634.3251 | 2658585.7479 | 1250645.8527
127 | 2658577.3989 | 1250655.8012 | 2658585.7479 | 1250645.8527

## bus_geodata
| x | y | coords
0 | 2658747.0828 | 1250782.0174
1 | 2658731.1004 | 1250778.9853
2 | 2658722.2819 | 1250786.0139
3 | 2658732.8943 | 1250762.5027
4 | 2658732.5411 | 1250798.6749
5 | 2658678.3141 | 1250757.5588
6 | 2658686.8502 | 1250743.9783
7 | 2658657.8452 | 1250753.9676
8 | 2658708.0016 | 1250758.7314
9 | 2658678.2018 | 1250811.8838
10 | 2658749.414 | 1250753.7825
11 | 2658740.9028 | 1250747.327
12 | 2658769.2237 | 1250737.5897
13 | 2658811.4639 | 1250557.5388
14 | 2658793.5787 | 1250561.5419
15 | 2658820.1461 | 1250589.4196
16 | 2658761.5915 | 1250730.0311
17 | 2658781.4756 | 1250727.6487
18 | 2658771.4285 | 1250721.5449
19 | 2658796.1936 | 1250644.9148
20 | 2658788.8761 | 1250706.0626
21 | 2658785.0098 | 1250647.965
22 | 2658785.6837 | 1250698.3812
23 | 2658744.7442 | 1250812.8885
24 | 2658689.714 | 1250717.327
25 | 2658692.6016 | 1250736.5542
26 | 2658648.0148 | 1250751.3769
27 | 2658805.2097 | 1250622.5664
28 | 2658801.3956 | 1250602.0291
29 | 2658798.3552 | 1250623.895
30 | 2658795.9454 | 1250573.6906
31 | 2658786.536 | 1250563.0031
32 | 2658697.9399 | 1250700.4689
33 | 2658700.8879 | 1250725.858
34 | 2658632.194 | 1250745.1606
35 | 2658636.9896 | 1250771.3566
36 | 2658690.1211 | 1250598.6442
37 | 2658693.0102 | 1250603.2086
38 | 2658680.5789 | 1250587.5629
39 | 2658660.2503 | 1250577.5143
40 | 2658705.2022 | 1250583.2578
41 | 2658724.1028 | 1250628.6278
42 | 2658735.1694 | 1250630.4666
43 | 2658641.859 | 1250570.2233
44 | 2658708.9847 | 1250582.1831
45 | 2658762.4405 | 1250621.5862
46 | 2658739.5607 | 1250639.8055
47 | 2658626.1692 | 1250610.2066
48 | 2658637.2238 | 1250567.9537
49 | 2658728.8465 | 1250576.5399
50 | 2658771.6354 | 1250630.6725
51 | 2658759.9709 | 1250609.4477
52 | 2658729.6734 | 1250655.2998
53 | 2658633.1013 | 1250561.8745
54 | 2658624.8655 | 1250549.7299
55 | 2658628.6576 | 1250586.1717
56 | 2658621.136 | 1250544.5676
57 | 2658652.6663 | 1250528.8174
58 | 2658617.5496 | 1250605.4116
59 | 2658604.1905 | 1250525.1751
60 | 2658659.026 | 1250521.1185
61 | 2658617.9329 | 1250622.4153
62 | 2658605.9199 | 1250621.5375
63 | 2658567.221 | 1250569.7297
64 | 2658624.7911 | 1250504.6089
65 | 2658627.7117 | 1250490.1944
66 | 2658560.7033 | 1250586.4431
67 | 2658579.2735 | 1250574.2725
68 | 2658602.3382 | 1250635.0201
69 | 2658569.4646 | 1250678.005
70 | 2658554.4078 | 1250602.5869
71 | 2658583.4584 | 1250575.8499
72 | 2658582.3171 | 1250775.602
73 | 2658562.6637 | 1250769.3051
74 | 2658596.3066 | 1250780.0842
75 | 2658530.4607 | 1250758.9873
76 | 2658601.4921 | 1250781.7456
77 | 2658547.0345 | 1250741.5161
78 | 2658511.6614 | 1250779.9885
79 | 2658548.6757 | 1250739.786
80 | 2658511.5334 | 1250780.1315
81 | 2658582.9125 | 1250730.6513
82 | 2658571.0421 | 1250729.1895
83 | 2658588.4264 | 1250731.3303
84 | 2658598.923 | 1250732.6229
85 | 2658621.4147 | 1250741.0986
86 | 2658616.9305 | 1250705.557
87 | 2658631.7675 | 1250689.0951
88 | 2658653.452 | 1250717.3938
89 | 2658549.7617 | 1250614.5012
90 | 2658668.8585 | 1250697.27
91 | 2658416.6785 | 1250805.9201
92 | 2658346.6928 | 1250722.6952
93 | 2658470.4787 | 1250748.6431
94 | 2658307.8395 | 1250703.5664
95 | 2658484.5005 | 1250726.8193
96 | 2658547.6184 | 1250619.9974
97 | 2658541.4424 | 1250632.3777
98 | 2658534.3168 | 1250645.9687
99 | 2658526.2765 | 1250661.3045
100 | 2658717.6488 | 1250704.2226
101 | 2658728.6894 | 1250689.9712
102 | 2658744.3364 | 1250669.7737
103 | 2658693.7906 | 1250697.1699
104 | 2658712.4722 | 1250679.7872
105 | 2658727.9771 | 1250657.7143
106 | 2658723.2174 | 1250653.5421
107 | 2658712.6699 | 1250679.5057
108 | 2658707.8248 | 1250675.7162
109 | 2658765.1688 | 1250567.4363
110 | 2658751.9971 | 1250570.1691
111 | 2658749.2512 | 1250570.7423
112 | 2658756.0972 | 1250590.3659
113 | 2658798.6186 | 1250587.4125
114 | 2658730.6507 | 1250576.0272
115 | 2658726.2358 | 1250538.0022
116 | 2658758.737 | 1250603.3692
117 | 2658725.3809 | 1250536.7862
118 | 2658717.7956 | 1250524.2317
119 | 2658302.8864 | 1250697.3338
120 | 2658489.7564 | 1250718.6389
121 | 2658491.9647 | 1250715.2018
122 | 2658508.2876 | 1250689.7965
123 | 2658508.9215 | 1250688.81
124 | 2658518.3821 | 1250674.0853
125 | 2658595.4222 | 1250634.3251
126 | 2658585.7479 | 1250645.8527
127 | 2658577.3989 | 1250655.8012
128 | 2658778.2309 | 1250628.6569
129 | 2658632.194 | 1250745.1606

## line_std_types
| c_nf_per_km | r_ohm_per_km | x_ohm_per_km | max_i_ka | type | q_mm2 | alpha | voltage_rating
NAYY 4x50 SE | 210 | 0.642 | 0.083 | 0.142 | cs | 50 | 0.00403 | LV
NAYY 4x120 SE | 264 | 0.225 | 0.08 | 0.242 | cs | 120 | 0.00403 | LV
NAYY 4x150 SE | 261 | 0.208 | 0.08 | 0.27 | cs | 150 | 0.00403 | LV
NA2XS2Y 1x95 RM/25 12/20 kV | 216 | 0.313 | 0.132 | 0.252 | cs | 95 | 0.00403 | MV
NA2XS2Y 1x185 RM/25 12/20 kV | 273 | 0.161 | 0.117 | 0.362 | cs | 185 | 0.00403 | MV
NA2XS2Y 1x240 RM/25 12/20 kV | 304 | 0.122 | 0.112 | 0.421 | cs | 240 | 0.00403 | MV
NA2XS2Y 1x95 RM/25 6/10 kV | 315 | 0.313 | 0.123 | 0.249 | cs | 95 | 0.00403 | MV
NA2XS2Y 1x185 RM/25 6/10 kV | 406 | 0.161 | 0.11 | 0.358 | cs | 185 | 0.00403 | MV
NA2XS2Y 1x240 RM/25 6/10 kV | 456 | 0.122 | 0.105 | 0.416 | cs | 240 | 0.00403 | MV
NA2XS2Y 1x150 RM/25 12/20 kV | 250 | 0.206 | 0.116 | 0.319 | cs | 150 | 0.00403 | MV
NA2XS2Y 1x120 RM/25 12/20 kV | 230 | 0.253 | 0.119 | 0.283 | cs | 120 | 0.00403 | MV
NA2XS2Y 1x70 RM/25 12/20 kV | 190 | 0.443 | 0.132 | 0.22 | cs | 70 | 0.00403 | MV
NA2XS2Y 1x150 RM/25 6/10 kV | 360 | 0.206 | 0.11 | 0.315 | cs | 150 | 0.00403 | MV
NA2XS2Y 1x120 RM/25 6/10 kV | 340 | 0.253 | 0.113 | 0.28 | cs | 120 | 0.00403 | MV
NA2XS2Y 1x70 RM/25 6/10 kV | 280 | 0.443 | 0.123 | 0.217 | cs | 70 | 0.00403 | MV
N2XS(FL)2Y 1x120 RM/35 64/110 kV | 112 | 0.153 | 0.166 | 0.366 | cs | 120 | 0.00393 | HV
N2XS(FL)2Y 1x185 RM/35 64/110 kV | 125 | 0.099 | 0.156 | 0.457 | cs | 185 | 0.00393 | HV
N2XS(FL)2Y 1x240 RM/35 64/110 kV | 135 | 0.075 | 0.149 | 0.526 | cs | 240 | 0.00393 | HV
N2XS(FL)2Y 1x300 RM/35 64/110 kV | 144 | 0.06 | 0.144 | 0.588 | cs | 300 | 0.00393 | HV
15-AL1/3-ST1A 0.4 | 11 | 1.8769 | 0.35 | 0.105 | ol | 16 | 0.00403 | LV
24-AL1/4-ST1A 0.4 | 11.25 | 1.2012 | 0.335 | 0.14 | ol | 24 | 0.00403 | LV
48-AL1/8-ST1A 0.4 | 12.2 | 0.5939 | 0.3 | 0.21 | ol | 48 | 0.00403 | LV
94-AL1/15-ST1A 0.4 | 13.2 | 0.306 | 0.29 | 0.35 | ol | 94 | 0.00403 | LV
34-AL1/6-ST1A 10.0 | 9.7 | 0.8342 | 0.36 | 0.17 | ol | 34 | 0.00403 | MV
48-AL1/8-ST1A 10.0 | 10.1 | 0.5939 | 0.35 | 0.21 | ol | 48 | 0.00403 | MV
70-AL1/11-ST1A 10.0 | 10.4 | 0.4132 | 0.339 | 0.29 | ol | 70 | 0.00403 | MV
94-AL1/15-ST1A 10.0 | 10.75 | 0.306 | 0.33 | 0.35 | ol | 94 | 0.00403 | MV
122-AL1/20-ST1A 10.0 | 11.1 | 0.2376 | 0.323 | 0.41 | ol | 122 | 0.00403 | MV
149-AL1/24-ST1A 10.0 | 11.25 | 0.194 | 0.315 | 0.47 | ol | 149 | 0.00403 | MV
34-AL1/6-ST1A 20.0 | 9.15 | 0.8342 | 0.382 | 0.17 | ol | 34 | 0.00403 | MV
48-AL1/8-ST1A 20.0 | 9.5 | 0.5939 | 0.372 | 0.21 | ol | 48 | 0.00403 | MV
70-AL1/11-ST1A 20.0 | 9.7 | 0.4132 | 0.36 | 0.29 | ol | 70 | 0.00403 | MV
94-AL1/15-ST1A 20.0 | 10 | 0.306 | 0.35 | 0.35 | ol | 94 | 0.00403 | MV
122-AL1/20-ST1A 20.0 | 10.3 | 0.2376 | 0.344 | 0.41 | ol | 122 | 0.00403 | MV
149-AL1/24-ST1A 20.0 | 10.5 | 0.194 | 0.337 | 0.47 | ol | 149 | 0.00403 | MV
184-AL1/30-ST1A 20.0 | 10.75 | 0.1571 | 0.33 | 0.535 | ol | 184 | 0.00403 | MV
243-AL1/39-ST1A 20.0 | 11 | 0.1188 | 0.32 | 0.645 | ol | 243 | 0.00403 | MV
48-AL1/8-ST1A 110.0 | 8 | 0.5939 | 0.46 | 0.21 | ol | 48 | 0.00403 | HV
70-AL1/11-ST1A 110.0 | 8.4 | 0.4132 | 0.45 | 0.29 | ol | 70 | 0.00403 | HV
94-AL1/15-ST1A 110.0 | 8.65 | 0.306 | 0.44 | 0.35 | ol | 94 | 0.00403 | HV
122-AL1/20-ST1A 110.0 | 8.5 | 0.2376 | 0.43 | 0.41 | ol | 122 | 0.00403 | HV
149-AL1/24-ST1A 110.0 | 8.75 | 0.194 | 0.41 | 0.47 | ol | 149 | 0.00403 | HV
184-AL1/30-ST1A 110.0 | 8.8 | 0.1571 | 0.4 | 0.535 | ol | 184 | 0.00403 | HV
243-AL1/39-ST1A 110.0 | 9 | 0.1188 | 0.39 | 0.645 | ol | 243 | 0.00403 | HV
305-AL1/39-ST1A 110.0 | 9.2 | 0.0949 | 0.38 | 0.74 | ol | 305 | 0.00403 | HV
490-AL1/64-ST1A 110.0 | 9.75 | 0.059 | 0.37 | 0.96 | ol | 490 | 0.00403 | HV
679-AL1/86-ST1A 110.0 | 9.95 | 0.042 | 0.36 | 1.15 | ol | 679 | 0.00403 | HV
490-AL1/64-ST1A 220.0 | 10 | 0.059 | 0.285 | 0.96 | ol | 490 | 0.00403 | HV
679-AL1/86-ST1A 220.0 | 11.7 | 0.042 | 0.275 | 1.15 | ol | 679 | 0.00403 | HV
490-AL1/64-ST1A 380.0 | 11 | 0.059 | 0.253 | 0.96 | ol | 490 | 0.00403 | HV
679-AL1/86-ST1A 380.0 | 14.6 | 0.042 | 0.25 | 1.15 | ol | 679 | 0.00403 | HV

## trafo_std_types
| i0_percent | pfe_kw | vkr_percent | sn_mva | vn_lv_kv | vn_hv_kv | vk_percent | shift_degree | vector_group | tap_side | tap_neutral | tap_min | tap_max | tap_step_degree | tap_step_percent | tap_phase_shifter
160 MVA 380/110 kV | 0.06 | 60 | 0.25 | 160 | 110 | 380 | 12.2 | 0 | Yy0 | hv | 0 | -9 | 9 | 0 | 1.5 | FALSE
100 MVA 220/110 kV | 0.06 | 55 | 0.26 | 100 | 110 | 220 | 12 | 0 | Yy0 | hv | 0 | -9 | 9 | 0 | 1.5 | FALSE
63 MVA 110/20 kV | 0.04 | 22 | 0.32 | 63 | 20 | 110 | 18 | 150 | YNd5 | hv | 0 | -9 | 9 | 0 | 1.5 | FALSE
40 MVA 110/20 kV | 0.05 | 18 | 0.34 | 40 | 20 | 110 | 16.2 | 150 | YNd5 | hv | 0 | -9 | 9 | 0 | 1.5 | FALSE
25 MVA 110/20 kV | 0.07 | 14 | 0.41 | 25 | 20 | 110 | 12 | 150 | YNd5 | hv | 0 | -9 | 9 | 0 | 1.5 | FALSE
63 MVA 110/10 kV | 0.04 | 22 | 0.32 | 63 | 10 | 110 | 18 | 150 | YNd5 | hv | 0 | -9 | 9 | 0 | 1.5 | FALSE
40 MVA 110/10 kV | 0.05 | 18 | 0.34 | 40 | 10 | 110 | 16.2 | 150 | YNd5 | hv | 0 | -9 | 9 | 0 | 1.5 | FALSE
25 MVA 110/10 kV | 0.07 | 14 | 0.41 | 25 | 10 | 110 | 12 | 150 | YNd5 | hv | 0 | -9 | 9 | 0 | 1.5 | FALSE
0.25 MVA 20/0.4 kV | 0.32 | 0.8 | 1.44 | 0.25 | 0.4 | 20 | 6 | 150 | Yzn5 | hv | 0 | -2 | 2 | 0 | 2.5 | FALSE
0.4 MVA 20/0.4 kV | 0.3375 | 1.35 | 1.425 | 0.4 | 0.4 | 20 | 6 | 150 | Dyn5 | hv | 0 | -2 | 2 | 0 | 2.5 | FALSE
0.63 MVA 20/0.4 kV | 0.2619 | 1.65 | 1.206 | 0.63 | 0.4 | 20 | 6 | 150 | Dyn5 | hv | 0 | -2 | 2 | 0 | 2.5 | FALSE
0.25 MVA 10/0.4 kV | 0.24 | 0.6 | 1.2 | 0.25 | 0.4 | 10 | 4 | 150 | Dyn5 | hv | 0 | -2 | 2 | 0 | 2.5 | FALSE
0.4 MVA 10/0.4 kV | 0.2375 | 0.95 | 1.325 | 0.4 | 0.4 | 10 | 4 | 150 | Dyn5 | hv | 0 | -2 | 2 | 0 | 2.5 | FALSE
0.63 MVA 10/0.4 kV | 0.1873 | 1.18 | 1.0794 | 0.63 | 0.4 | 10 | 4 | 150 | Dyn5 | hv | 0 | -2 | 2 | 0 | 2.5 | FALSE

## trafo3w_std_types
| sn_hv_mva | sn_mv_mva | sn_lv_mva | vn_hv_kv | vn_mv_kv | vn_lv_kv | vk_hv_percent | vk_mv_percent | vk_lv_percent | vkr_hv_percent | vkr_mv_percent | vkr_lv_percent | pfe_kw | i0_percent | shift_mv_degree | shift_lv_degree | vector_group | tap_side | tap_neutral | tap_min | tap_max | tap_step_percent
63/25/38 MVA 110/20/10 kV | 63 | 25 | 38 | 110 | 20 | 10 | 10.4 | 10.4 | 10.4 | 0.28 | 0.32 | 0.35 | 35 | 0.89 | 0 | 0 | YN0yn0yn0 | hv | 0 | -10 | 10 | 1.2
63/25/38 MVA 110/10/10 kV | 63 | 25 | 38 | 110 | 10 | 10 | 10.4 | 10.4 | 10.4 | 0.28 | 0.32 | 0.35 | 35 | 0.89 | 0 | 0 | YN0yn0yn0 | hv | 0 | -10 | 10 | 1.2

## fuse_std_types
| fuse_type | i_rated_a | t_avg | t_min | t_total | x_avg | x_min | x_total
HV 100A | HV 100A | 100 | 0 | [10.0, 3.64, 0.854, 0.281, 0.1, 0.0531, 0.022, 0.01] | [10.0, 4.267, 1.21, 0.403, 0.1, 0.058, 0.022, 0.01] | 0 | [300.0, 350.0, 450.0, 550.0, 700.0, 850.0, 1200.0, 1752.0] | [600.0, 700.0, 900.0, 1150.0, 1665.0, 2000.0, 3000.0, 4313.0]
HV 10A | HV 10A | 10 | 0 | [10.0, 1675.0, 0.344, 0.156, 0.1, 0.0417, 0.0171, 0.01] | [10.0, 1.3, 0.3, 0.155, 0.1, 0.0555, 0.023, 0.01] | 0 | [30.0, 32.0, 35.0, 37.0, 39.0, 50.0, 70.0, 88.0] | [60.0, 70.0, 80.0, 87.0, 94.0, 110.0, 150.0, 216.0]
HV 125A | HV 125A | 125 | 0 | [10.0, 1.82, 0.344, 0.1, 0.0467, 0.0269, 0.01] | [10.0, 2.478, 0.426, 0.1, 0.0427, 0.0211, 0.01] | 0 | [375.0, 500.0, 700.0, 925.0, 1200.0, 1500.0, 2341.0] | [750.0, 1000.0, 1500.0, 2200.0, 3000.0, 4000.0, 5765.0]
HV 160A | HV 160A | 160 | 0 | [10.0, 4.15, 1.03, 0.198, 0.1, 0.051, 0.0172, 0.01] | [10.0, 2.3, 0.734, 0.274, 0.1, 0.046, 0.0177, 0.01] | 0 | [480.0, 550.0, 700.0, 1000.0, 1260.0, 1600.0, 2500.0, 3227.0] | [960.0, 1300.0, 1700.0, 2200.0, 2996.0, 4000.0, 6000.0, 7946.0]
HV 16A | HV 16A | 16 | 0 | [10.0, 0.352, 0.164, 0.1, 0.0649, 0.0342, 0.01] | [10.0, 2.34, 0.722, 0.181, 0.1, 0.055, 0.0296, 0.01] | 0 | [48.0, 60.0, 65.0, 71.0, 80.0, 100.0, 162.0] | [96.0, 110.0, 125.0, 150.0, 168.0, 200.0, 250.0, 398.0]
HV 200A | HV 200A | 200 | 0 | [10.0, 4.267, 1.21, 0.403, 0.1, 0.058, 0.022, 0.01] | [10.0, 3.73, 1.654, 0.328, 0.1, 0.0531, 0.019, 0.01] | 0 | [600.0, 700.0, 900.0, 1150.0, 1665.0, 2000.0, 3000.0, 4313.0] | [1200.0, 1500.0, 1800.0, 2700.0, 3960.0, 5000.0, 7500.0, 10620.0]
HV 20A | HV 20A | 20 | 0 | [10.0, 1.3, 0.3, 0.155, 0.1, 0.0555, 0.023, 0.01] | [10.0, 1.3, 0.161, 0.1, 0.0611, 0.0399, 0.0141, 0.01] | 0 | [60.0, 70.0, 80.0, 87.0, 94.0, 110.0, 150.0, 216.0] | [120.0, 150.0, 200.0, 223.0, 260.0, 300.0, 450.0, 532.0]
HV 25A | HV 25A | 25 | 0 | [10.0, 2.512, 0.833, 0.299, 0.1, 0.0372, 0.0223, 0.01] | [10.0, 3.125, 0.597, 0.198, 0.1, 0.0378, 0.022, 0.01] | 0 | [75.0, 82.0, 90.0, 100.0, 124.0, 170.0, 200.0, 289.0] | [150.0, 170.0, 210.0, 250.0, 294.0, 400.0, 500.0, 711.0]
HV 31.5A | HV 31.5A | 31.5 | 0 | [10.0, 2.34, 0.722, 0.181, 0.1, 0.055, 0.0296, 0.01] | [10.0, 2.84, 0.368, 0.164, 0.1, 0.0621, 0.0378, 0.0195, 0.01] | 0 | [95.0, 110.0, 125.0, 150.0, 165.0, 200.0, 250.0, 390.0] | [189.0, 220.0, 300.0, 350.0, 393.0, 450.0, 530.0, 700.0, 960.0]
HV 40A | HV 40A | 40 | 0 | [10.0, 1.3, 0.161, 0.1, 0.0611, 0.0399, 0.0141, 0.01] | [10.0, 2.05, 0.369, 0.198, 0.1, 0.051, 0.0298, 0.01] | 0 | [120.0, 150.0, 200.0, 223.0, 260.0, 300.0, 450.0, 532.0] | [240.0, 300.0, 400.0, 450.0, 530.0, 650.0, 800.0, 1311.0]
HV 50A | HV 50A | 50 | 0 | [10.0, 3.215, 0.597, 0.198, 0.1, 0.0378, 0.022, 0.01] | [10.0, 3.64, 0.854, 0.281, 0.1, 0.0531, 0.022, 0.01] | 0 | [150.0, 170.0, 210.0, 250.0, 294.0, 400.0, 500.0, 711.0] | [300.0, 350.0, 450.0, 550.0, 700.0, 850.0, 1200.0, 1752.0]
HV 6.3A | HV 6.3A | 6.3 | 0 | [10.0, 1.39, 0.344, 0.168, 0.1, 0.056, 0.0263, 0.01] | [10.0, 1.711, 0.516, 0.198, 0.1, 0.0634, 0.0303, 0.01] | 0 | [19.0, 19.5, 20.4, 20.8, 22.0, 25.0, 32.0, 48.0] | [38.0, 40.0, 43.0, 48.0, 53.0, 60.0, 75.0, 118.0]
HV 63A | HV 63A | 63 | 0 | [10.0, 2.84, 0.368, 0.164, 0.1, 0.0621, 0.0378, 0.0195, 0.01] | [10.0, 1.82, 0.344, 0.1, 0.0467, 0.0269, 0.01] | 0 | [189.0, 220.0, 300.0, 350.0, 393.0, 450.0, 530.0, 700.0, 961.0] | [378.0, 500.0, 700.0, 934.0, 1200.0, 1500.0, 2366.0]
HV 80A | HV 80A | 80 | 0 | [10.0, 2.05, 0.369, 0.198, 0.1, 0.051, 0.0298, 0.01] | [10.0, 4.15, 1.03, 0.198, 0.1, 0.051, 0.0172, 0.01] | 0 | [240.0, 300.0, 400.0, 450.0, 530.0, 650.0, 800.0, 1311.0] | [480.0, 550.0, 700.0, 1000.0, 1260.0, 1600.0, 2500.0, 3227.0]
Siemens NH-1-100 | Siemens NH-1-100 | 100 | [5400.0, 2000.0, 400.0, 20.0, 1.0, 0.2, 0.012, 0.004] | 0 | 0 | [150.0, 190.0, 250.0, 430.0, 900.0, 1250.0, 2700.0, 3600.0] | 0 | 0
Siemens NH-1-125 | Siemens NH-1-125 | 125 | [4800.0, 120.0, 7.0, 0.1, 0.004] | 0 | 0 | [180.0, 400.0, 740.0, 2000.0, 4250.0] | 0 | 0
Siemens NH-1-16 | Siemens NH-1-16 | 16 | [4000.0, 400.0, 2.0, 0.1, 0.04, 0.01] | 0 | 0 | [26.0, 35.0, 75.0, 150.0, 200.0, 300.0] | 0 | 0
Siemens NH-1-160 | Siemens NH-1-160 | 160 | [4800.0, 120.0, 7.0, 0.1, 0.004] | 0 | 0 | [210.0, 500.0, 900.0, 2300.0, 5000.0] | 0 | 0
Siemens NH-1-25 | Siemens NH-1-25 | 25 | [4000.0, 1000.0, 10.0, 0.2, 0.02, 0.01] | 0 | 0 | [40.0, 50.0, 100.0, 210.0, 400.0, 500.0] | 0 | 0
Siemens NH-1-50 | Siemens NH-1-50 | 50 | [4000.0, 40.0, 4.0, 1.0, 0.02, 0.01] | 0 | 0 | [86.0, 200.0, 300.0, 400.0, 1000.0, 1280.0] | 0 | 0
Siemens NH-1-63 | Siemens NH-1-63 | 63 | [4000.0, 100.0, 10.0, 2.0, 0.04, 0.01] | 0 | 0 | [100.0, 200.0, 300.0, 400.0, 1000.0, 1500.0] | 0 | 0
Siemens NH-1-80 | Siemens NH-1-80 | 80 | [4800.0, 120.0, 7.0, 0.1, 0.01] | 0 | 0 | [150.58, 250.0, 450.0, 1150.0, 2470.0] | 0 | 0
Siemens NH-2-1000 | Siemens NH-2-1000 | 1000 | [4800.0, 120.0, 7.0, 0.1, 0.004] | 0 | 0 | [1900.0, 3500.0, 8400.0, 24000.0, 52000.0] | 0 | 0
Siemens NH-2-200 | Siemens NH-2-200 | 200 | [4800.0, 120.0, 7.0, 0.1, 0.004] | 0 | 0 | [280.0, 650.0, 1200.0, 3000.0, 7000.0] | 0 | 0
Siemens NH-2-224 | Siemens NH-2-224 | 224 | [4800.0, 120.0, 7.0, 0.2, 0.04, 0.004] | 0 | 0 | [400.0, 750.0, 1453.0, 3025.0, 4315.0, 7600.0] | 0 | 0
Siemens NH-2-250 | Siemens NH-2-250 | 250 | [4800.0, 120.0, 7.0, 0.1, 0.004] | 0 | 0 | [450.0, 800.0, 1650.0, 4000.0, 8500.0] | 0 | 0
Siemens NH-2-315 | Siemens NH-2-315 | 315 | [4800.0, 120.0, 7.0, 0.1, 0.004] | 0 | 0 | [550.0, 920.0, 1900.0, 5000.0, 11000.0] | 0 | 0
Siemens NH-2-355 | Siemens NH-2-355 | 355 | [4800.0, 120.0, 6.0, 0.1, 0.004] | 0 | 0 | [650.0, 1116.27, 2350.0, 5840.0, 12790.0] | 0 | 0
Siemens NH-2-400 | Siemens NH-2-400 | 400 | [4800.0, 120.0, 7.0, 0.1, 0.004] | 0 | 0 | [720.0, 1350.0, 2800.0, 6500.0, 15000.0] | 0 | 0
Siemens NH-2-425 | Siemens NH-2-425 | 425 | [4800.0, 120.0, 7.0, 0.1, 0.004] | 0 | 0 | [850.0, 1500.0, 3050.0, 7500.0, 16500.0] | 0 | 0
Siemens NH-2-630 | Siemens NH-2-630 | 630 | [4800.0, 120.0, 7.0, 0.1, 0.004] | 0 | 0 | [1200.0, 2000.0, 4800.0, 12000.0, 26000.0] | 0 | 0

## dtypes
| element | column | dtype
0 | bus | name | object
1 | bus | vn_kv | float64
2 | bus | type | object
3 | bus | zone | object
4 | bus | in_service | bool
5 | load | name | object
6 | load | bus | uint32
7 | load | p_mw | float64
8 | load | q_mvar | float64
9 | load | const_z_percent | float64
10 | load | const_i_percent | float64
11 | load | sn_mva | float64
12 | load | scaling | float64
13 | load | in_service | bool
14 | load | type | object
15 | ext_grid | name | object
16 | ext_grid | bus | uint32
17 | ext_grid | vm_pu | float64
18 | ext_grid | va_degree | float64
19 | ext_grid | slack_weight | float64
20 | ext_grid | in_service | bool
21 | line | name | object
22 | line | std_type | object
23 | line | from_bus | uint32
24 | line | to_bus | uint32
25 | line | length_km | float64
26 | line | r_ohm_per_km | float64
27 | line | x_ohm_per_km | float64
28 | line | c_nf_per_km | float64
29 | line | g_us_per_km | float64
30 | line | max_i_ka | float64
31 | line | df | float64
32 | line | parallel | uint32
33 | line | type | object
34 | line | in_service | bool
35 | trafo | name | object
36 | trafo | std_type | object
37 | trafo | hv_bus | uint32
38 | trafo | lv_bus | uint32
39 | trafo | sn_mva | float64
40 | trafo | vn_hv_kv | float64
41 | trafo | vn_lv_kv | float64
42 | trafo | vk_percent | float64
43 | trafo | vkr_percent | float64
44 | trafo | pfe_kw | float64
45 | trafo | i0_percent | float64
46 | trafo | shift_degree | float64
47 | trafo | tap_side | object
48 | trafo | tap_neutral | int32
49 | trafo | tap_min | int32
50 | trafo | tap_max | int32
51 | trafo | tap_step_percent | float64
52 | trafo | tap_step_degree | float64
53 | trafo | tap_pos | int32
54 | trafo | tap_phase_shifter | bool
55 | trafo | parallel | uint32
56 | trafo | df | float64
57 | trafo | in_service | bool
58 | line_geodata | coords | object
59 | bus_geodata | x | float64
60 | bus_geodata | y | float64
61 | bus_geodata | coords | object

## parameters
| version | format_version | converged | OPF_converged | name | f_hz | sn_mva
0 | 2.14.6 | 2.14.0 | FALSE | FALSE |  | 50 | 1