## bus
| name | vn_kv | type | zone | in_service
0 | bus_LV_4206-2_0_6_node_0 | 0.4 | n |  | TRUE
1 | bus_LV_4206-2_0_6_node_1 | 0.4 | n |  | TRUE
2 | bus_LV_4206-2_0_6_node_98 | 0.4 | n |  | TRUE
3 | bus_LV_4206-2_0_6_node_97 | 0.4 | n |  | TRUE
4 | bus_LV_4206-2_0_6_node_104 | 0.4 | n |  | TRUE
5 | bus_LV_4206-2_0_6_node_102 | 0.4 | n |  | TRUE
6 | bus_LV_4206-2_0_6_node_3 | 0.4 | n |  | TRUE
7 | bus_LV_4206-2_0_6_node_4 | 0.4 | n |  | TRUE
8 | bus_LV_4206-2_0_6_node_5 | 0.4 | n |  | TRUE
9 | bus_LV_4206-2_0_6_node_6 | 0.4 | n |  | TRUE
10 | bus_LV_4206-2_0_6_node_7 | 0.4 | n |  | TRUE
11 | bus_LV_4206-2_0_6_node_8 | 0.4 | n |  | TRUE
12 | bus_LV_4206-2_0_6_node_15 | 0.4 | n |  | TRUE
13 | bus_LV_4206-2_0_6_node_16 | 0.4 | n |  | TRUE
14 | bus_LV_4206-2_0_6_node_13 | 0.4 | n |  | TRUE
15 | bus_LV_4206-2_0_6_node_17 | 0.4 | n |  | TRUE
16 | bus_LV_4206-2_0_6_node_10 | 0.4 | n |  | TRUE
17 | bus_LV_4206-2_0_6_node_11 | 0.4 | n |  | TRUE
18 | bus_LV_4206-2_0_6_node_12 | 0.4 | n |  | TRUE
19 | bus_LV_4206-2_0_6_node_14 | 0.4 | n |  | TRUE
20 | bus_LV_4206-2_0_6_node_75 | 0.4 | n |  | TRUE
21 | bus_LV_4206-2_0_6_node_76 | 0.4 | n |  | TRUE
22 | bus_LV_4206-2_0_6_node_24 | 0.4 | n |  | TRUE
23 | bus_LV_4206-2_0_6_node_25 | 0.4 | n |  | TRUE
24 | bus_LV_4206-2_0_6_node_18 | 0.4 | n |  | TRUE
25 | bus_LV_4206-2_0_6_node_19 | 0.4 | n |  | TRUE
26 | bus_LV_4206-2_0_6_node_20 | 0.4 | n |  | TRUE
27 | bus_LV_4206-2_0_6_node_21 | 0.4 | n |  | TRUE
28 | bus_LV_4206-2_0_6_node_22 | 0.4 | n |  | TRUE
29 | bus_LV_4206-2_0_6_node_23 | 0.4 | n |  | TRUE
30 | bus_LV_4206-2_0_6_node_56 | 0.4 | n |  | TRUE
31 | bus_LV_4206-2_0_6_node_54 | 0.4 | n |  | TRUE
32 | bus_LV_4206-2_0_6_node_35 | 0.4 | n |  | TRUE
33 | bus_LV_4206-2_0_6_node_32 | 0.4 | n |  | TRUE
34 | bus_LV_4206-2_0_6_node_123 | 0.4 | n |  | TRUE
35 | bus_LV_4206-2_0_6_node_55 | 0.4 | n |  | TRUE
36 | bus_LV_4206-2_0_6_node_48 | 0.4 | n |  | TRUE
37 | bus_LV_4206-2_0_6_node_33 | 0.4 | n |  | TRUE
38 | bus_LV_4206-2_0_6_node_124 | 0.4 | n |  | TRUE
39 | bus_LV_4206-2_0_6_node_26 | 0.4 | n |  | TRUE
40 | bus_LV_4206-2_0_6_node_58 | 0.4 | n |  | TRUE
41 | bus_LV_4206-2_0_6_node_30 | 0.4 | n |  | TRUE
42 | bus_LV_4206-2_0_6_node_27 | 0.4 | n |  | TRUE
43 | bus_LV_4206-2_0_6_node_28 | 0.4 | n |  | TRUE
44 | bus_LV_4206-2_0_6_node_29 | 0.4 | n |  | TRUE
45 | bus_LV_4206-2_0_6_node_31 | 0.4 | n |  | TRUE
46 | bus_LV_4206-2_0_6_node_57 | 0.4 | n |  | TRUE
47 | bus_LV_4206-2_0_6_node_34 | 0.4 | n |  | TRUE
48 | bus_LV_4206-2_0_6_node_41 | 0.4 | n |  | TRUE
49 | bus_LV_4206-2_0_6_node_40 | 0.4 | n |  | TRUE
50 | bus_LV_4206-2_0_6_node_36 | 0.4 | n |  | TRUE
51 | bus_LV_4206-2_0_6_node_37 | 0.4 | n |  | TRUE
52 | bus_LV_4206-2_0_6_node_38 | 0.4 | n |  | TRUE
53 | bus_LV_4206-2_0_6_node_39 | 0.4 | n |  | TRUE
54 | bus_LV_4206-2_0_6_node_42 | 0.4 | n |  | TRUE
55 | bus_LV_4206-2_0_6_node_43 | 0.4 | n |  | TRUE
56 | bus_LV_4206-2_0_6_node_44 | 0.4 | n |  | TRUE
57 | bus_LV_4206-2_0_6_node_45 | 0.4 | n |  | TRUE
58 | bus_LV_4206-2_0_6_node_46 | 0.4 | n |  | TRUE
59 | bus_LV_4206-2_0_6_node_111 | 0.4 | n |  | TRUE
60 | bus_LV_4206-2_0_6_node_51 | 0.4 | n |  | TRUE
61 | bus_LV_4206-2_0_6_node_112 | 0.4 | n |  | TRUE
62 | bus_LV_4206-2_0_6_node_52 | 0.4 | n |  | TRUE
63 | bus_LV_4206-2_0_6_node_133 | 0.4 | n |  | TRUE
64 | bus_LV_4206-2_0_6_node_134 | 0.4 | n |  | TRUE
65 | bus_LV_4206-2_0_6_node_49 | 0.4 | n |  | TRUE
66 | bus_LV_4206-2_0_6_node_50 | 0.4 | n |  | TRUE
67 | bus_LV_4206-2_0_6_node_74 | 0.4 | n |  | TRUE
68 | bus_LV_4206-2_0_6_node_105 | 0.4 | n |  | TRUE
69 | bus_LV_4206-2_0_6_node_89 | 0.4 | n |  | TRUE
70 | bus_LV_4206-2_0_6_node_72 | 0.4 | n |  | TRUE
71 | bus_LV_4206-2_0_6_node_84 | 0.4 | n |  | TRUE
72 | bus_LV_4206-2_0_6_node_53 | 0.4 | n |  | TRUE
73 | bus_LV_4206-2_0_6_node_141 | 0.4 | n |  | TRUE
74 | bus_LV_4206-2_0_6_node_59 | 0.4 | n |  | TRUE
75 | bus_LV_4206-2_0_6_node_60 | 0.4 | n |  | TRUE
76 | bus_LV_4206-2_0_6_node_61 | 0.4 | n |  | TRUE
77 | bus_LV_4206-2_0_6_node_62 | 0.4 | n |  | TRUE
78 | bus_LV_4206-2_0_6_node_63 | 0.4 | n |  | TRUE
79 | bus_LV_4206-2_0_6_node_64 | 0.4 | n |  | TRUE
80 | bus_LV_4206-2_0_6_node_87 | 0.4 | n |  | TRUE
81 | bus_LV_4206-2_0_6_node_65 | 0.4 | n |  | TRUE
82 | bus_LV_4206-2_0_6_node_85 | 0.4 | n |  | TRUE
83 | bus_LV_4206-2_0_6_node_79 | 0.4 | n |  | TRUE
84 | bus_LV_4206-2_0_6_node_66 | 0.4 | n |  | TRUE
85 | bus_LV_4206-2_0_6_node_86 | 0.4 | n |  | TRUE
86 | bus_LV_4206-2_0_6_node_68 | 0.4 | n |  | TRUE
87 | bus_LV_4206-2_0_6_node_69 | 0.4 | n |  | TRUE
88 | bus_LV_4206-2_0_6_node_118 | 0.4 | n |  | TRUE
89 | bus_LV_4206-2_0_6_node_116 | 0.4 | n |  | TRUE
90 | bus_LV_4206-2_0_6_node_95 | 0.4 | n |  | TRUE
91 | bus_LV_4206-2_0_6_node_138 | 0.4 | n |  | TRUE
92 | bus_LV_4206-2_0_6_node_119 | 0.4 | n |  | TRUE
93 | bus_LV_4206-2_0_6_node_137 | 0.4 | n |  | TRUE
94 | bus_LV_4206-2_0_6_node_70 | 0.4 | n |  | TRUE
95 | bus_LV_4206-2_0_6_node_71 | 0.4 | n |  | TRUE
96 | bus_LV_4206-2_0_6_node_73 | 0.4 | n |  | TRUE
97 | bus_LV_4206-2_0_6_node_77 | 0.4 | n |  | TRUE
98 | bus_LV_4206-2_0_6_node_78 | 0.4 | n |  | TRUE
99 | bus_LV_4206-2_0_6_node_120 | 0.4 | n |  | TRUE
100 | bus_LV_4206-2_0_6_node_140 | 0.4 | n |  | TRUE
101 | bus_LV_4206-2_0_6_node_136 | 0.4 | n |  | TRUE
102 | bus_LV_4206-2_0_6_node_135 | 0.4 | n |  | TRUE
103 | bus_LV_4206-2_0_6_node_80 | 0.4 | n |  | TRUE
104 | bus_LV_4206-2_0_6_node_81 | 0.4 | n |  | TRUE
105 | bus_LV_4206-2_0_6_node_82 | 0.4 | n |  | TRUE
106 | bus_LV_4206-2_0_6_node_88 | 0.4 | n |  | TRUE
107 | bus_LV_4206-2_0_6_node_94 | 0.4 | n |  | TRUE
108 | bus_LV_4206-2_0_6_node_103 | 0.4 | n |  | TRUE
109 | bus_LV_4206-2_0_6_node_107 | 0.4 | n |  | TRUE
110 | bus_LV_4206-2_0_6_node_92 | 0.4 | n |  | TRUE
111 | bus_LV_4206-2_0_6_node_90 | 0.4 | n |  | TRUE
112 | bus_LV_4206-2_0_6_node_91 | 0.4 | n |  | TRUE
113 | bus_LV_4206-2_0_6_node_93 | 0.4 | n |  | TRUE
114 | bus_LV_4206-2_0_6_node_121 | 0.4 | n |  | TRUE
115 | bus_LV_4206-2_0_6_node_122 | 0.4 | n |  | TRUE
116 | bus_LV_4206-2_0_6_node_100 | 0.4 | n |  | TRUE
117 | bus_LV_4206-2_0_6_node_101 | 0.4 | n |  | TRUE
118 | bus_LV_4206-2_0_6_node_108 | 0.4 | n |  | TRUE
119 | bus_LV_4206-2_0_6_node_99 | 0.4 | n |  | TRUE
120 | bus_LV_4206-2_0_6_node_109 | 0.4 | n |  | TRUE
121 | bus_LV_4206-2_0_6_node_110 | 0.4 | n |  | TRUE
122 | bus_LV_4206-2_0_6_node_114 | 0.4 | n |  | TRUE
123 | bus_LV_4206-2_0_6_node_113 | 0.4 | n |  | TRUE
124 | bus_LV_4206-2_0_6_node_115 | 0.4 | n |  | TRUE
125 | bus_LV_4206-2_0_6_node_139 | 0.4 | n |  | TRUE
126 | bus_LV_4206-2_0_6_node_129 | 0.4 | n |  | TRUE
127 | bus_LV_4206-2_0_6_node_127 | 0.4 | n |  | TRUE
128 | bus_LV_4206-2_0_6_node_125 | 0.4 | n |  | TRUE
129 | bus_LV_4206-2_0_6_node_126 | 0.4 | n |  | TRUE
130 | bus_LV_4206-2_0_6_node_128 | 0.4 | n |  | TRUE
131 | bus_LV_4206-2_0_6_node_130 | 0.4 | n |  | TRUE
132 | bus_LV_4206-2_0_6_node_132 | 0.4 | n |  | TRUE
133 | bus_MV_434_0_node_116 | 20 | n |  | TRUE

## load
| name | bus | p_mw | q_mvar | const_z_percent | const_i_percent | sn_mva | scaling | in_service | type
0 | LV_4206-2_0_6_load_0 | 0 | 0.0016231 | 0.0004068 | 0 | 0 |  | 1 | TRUE | wye
1 | LV_4206-2_0_6_load_97 | 3 | 0.0011532 | 0.00028901 | 0 | 0 |  | 1 | TRUE | wye
2 | LV_4206-2_0_6_load_104 | 4 | 0.002332 | 0.00058445 | 0 | 0 |  | 1 | TRUE | wye
3 | LV_4206-2_0_6_load_3 | 6 | 0.0042248 | 0.0010588 | 0 | 0 |  | 1 | TRUE | wye
4 | LV_4206-2_0_6_load_4 | 7 | 0.0069617 | 0.0017448 | 0 | 0 |  | 1 | TRUE | wye
5 | LV_4206-2_0_6_load_6 | 9 | 0.0065571 | 0.0016434 | 0 | 0 |  | 1 | TRUE | wye
6 | LV_4206-2_0_6_load_7 | 10 | 0.069194 | 0.017342 | 0 | 0 |  | 1 | TRUE | wye
7 | LV_4206-2_0_6_load_8 | 11 | 0.0023941 | 0.00060003 | 0 | 0 |  | 1 | TRUE | wye
8 | LV_4206-2_0_6_load_15 | 12 | 0.013117 | 0.0032875 | 0 | 0 |  | 1 | TRUE | wye
9 | LV_4206-2_0_6_load_16 | 13 | 0.0024938 | 0.00062501 | 0 | 0 |  | 1 | TRUE | wye
10 | LV_4206-2_0_6_load_13 | 14 | 0.0034943 | 0.00087575 | 0 | 0 |  | 1 | TRUE | wye
11 | LV_4206-2_0_6_load_10 | 16 | 0.0036727 | 0.00092046 | 0 | 0 |  | 1 | TRUE | wye
12 | LV_4206-2_0_6_load_11 | 17 | 0.010576 | 0.0026506 | 0 | 0 |  | 1 | TRUE | wye
13 | LV_4206-2_0_6_load_12 | 18 | 0.005603 | 0.0014042 | 0 | 0 |  | 1 | TRUE | wye
14 | LV_4206-2_0_6_load_14 | 19 | 0.0059387 | 0.0014884 | 0 | 0 |  | 1 | TRUE | wye
15 | LV_4206-2_0_6_load_75 | 20 | 0.0039906 | 0.0010001 | 0 | 0 |  | 1 | TRUE | wye
16 | LV_4206-2_0_6_load_24 | 22 | 0.0018311 | 0.00045893 | 0 | 0 |  | 1 | TRUE | wye
17 | LV_4206-2_0_6_load_18 | 24 | 0.0018155 | 0.000455 | 0 | 0 |  | 1 | TRUE | wye
18 | LV_4206-2_0_6_load_19 | 25 | 0.0010393 | 0.00026047 | 0 | 0 |  | 1 | TRUE | wye
19 | LV_4206-2_0_6_load_23 | 29 | 0.00077115 | 0.00019327 | 0 | 0 |  | 1 | TRUE | wye
20 | LV_4206-2_0_6_load_56 | 30 | 0.00077144 | 0.00019334 | 0 | 0 |  | 1 | TRUE | wye
21 | LV_4206-2_0_6_load_54 | 31 | 0.0022272 | 0.00055819 | 0 | 0 |  | 1 | TRUE | wye
22 | LV_4206-2_0_6_load_35 | 32 | 0.0026199 | 0.0006566 | 0 | 0 |  | 1 | TRUE | wye
23 | LV_4206-2_0_6_load_32 | 33 | 0.0019908 | 0.00049893 | 0 | 0 |  | 1 | TRUE | wye
24 | LV_4206-2_0_6_load_123 | 34 | 0.0048382 | 0.0012126 | 0 | 0 |  | 1 | TRUE | wye
25 | LV_4206-2_0_6_load_48 | 36 | 0.002723 | 0.00068244 | 0 | 0 |  | 1 | TRUE | wye
26 | LV_4206-2_0_6_load_33 | 37 | 0.0018109 | 0.00045385 | 0 | 0 |  | 1 | TRUE | wye
27 | LV_4206-2_0_6_load_124 | 38 | 0.0048357 | 0.0012119 | 0 | 0 |  | 1 | TRUE | wye
28 | LV_4206-2_0_6_load_26 | 39 | 0.00083074 | 0.0002082 | 0 | 0 |  | 1 | TRUE | wye
29 | LV_4206-2_0_6_load_58 | 40 | 0.0016626 | 0.00041669 | 0 | 0 |  | 1 | TRUE | wye
30 | LV_4206-2_0_6_load_30 | 41 | 0.0021979 | 0.00055084 | 0 | 0 |  | 1 | TRUE | wye
31 | LV_4206-2_0_6_load_27 | 42 | 0.00083931 | 0.00021035 | 0 | 0 |  | 1 | TRUE | wye
32 | LV_4206-2_0_6_load_28 | 43 | 0.0016289 | 0.00040824 | 0 | 0 |  | 1 | TRUE | wye
33 | LV_4206-2_0_6_load_29 | 44 | 0.0016949 | 0.00042478 | 0 | 0 |  | 1 | TRUE | wye
34 | LV_4206-2_0_6_load_34 | 47 | 0.0015591 | 0.00039075 | 0 | 0 |  | 1 | TRUE | wye
35 | LV_4206-2_0_6_load_41 | 48 | 0.002327 | 0.00058321 | 0 | 0 |  | 1 | TRUE | wye
36 | LV_4206-2_0_6_load_40 | 49 | 0.0017088 | 0.00042826 | 0 | 0 |  | 1 | TRUE | wye
37 | LV_4206-2_0_6_load_36 | 50 | 0.0017606 | 0.00044125 | 0 | 0 |  | 1 | TRUE | wye
38 | LV_4206-2_0_6_load_37 | 51 | 0.002199 | 0.00055113 | 0 | 0 |  | 1 | TRUE | wye
39 | LV_4206-2_0_6_load_38 | 52 | 0.0017814 | 0.00044646 | 0 | 0 |  | 1 | TRUE | wye
40 | LV_4206-2_0_6_load_39 | 53 | 0.0020506 | 0.00051393 | 0 | 0 |  | 1 | TRUE | wye
41 | LV_4206-2_0_6_load_42 | 54 | 0.0043386 | 0.0010873 | 0 | 0 |  | 1 | TRUE | wye
42 | LV_4206-2_0_6_load_45 | 57 | 0.0095678 | 0.0023979 | 0 | 0 |  | 1 | TRUE | wye
43 | LV_4206-2_0_6_load_46 | 58 | 0.0059311 | 0.0014865 | 0 | 0 |  | 1 | TRUE | wye
44 | LV_4206-2_0_6_load_111 | 59 | 0.0061033 | 0.0015296 | 0 | 0 |  | 1 | TRUE | wye
45 | LV_4206-2_0_6_load_51 | 60 | 0.0081555 | 0.002044 | 0 | 0 |  | 1 | TRUE | wye
46 | LV_4206-2_0_6_load_112 | 61 | 0.0071429 | 0.0017902 | 0 | 0 |  | 1 | TRUE | wye
47 | LV_4206-2_0_6_load_52 | 62 | 0.0090781 | 0.0022752 | 0 | 0 |  | 1 | TRUE | wye
48 | LV_4206-2_0_6_load_133 | 63 | 0.034377 | 0.0086157 | 0 | 0 |  | 1 | TRUE | wye
49 | LV_4206-2_0_6_load_49 | 65 | 0.010229 | 0.0025636 | 0 | 0 |  | 1 | TRUE | wye
50 | LV_4206-2_0_6_load_105 | 68 | 0.002015 | 0.00050502 | 0 | 0 |  | 1 | TRUE | wye
51 | LV_4206-2_0_6_load_89 | 69 | 0.010161 | 0.0025466 | 0 | 0 |  | 1 | TRUE | wye
52 | LV_4206-2_0_6_load_72 | 70 | 0.0080114 | 0.0020078 | 0 | 0 |  | 1 | TRUE | wye
53 | LV_4206-2_0_6_load_84 | 71 | 0.0030368 | 0.00076108 | 0 | 0 |  | 1 | TRUE | wye
54 | LV_4206-2_0_6_load_53 | 72 | 0.01478 | 0.0037043 | 0 | 0 |  | 1 | TRUE | wye
55 | LV_4206-2_0_6_load_141 | 73 | 0.0079701 | 0.0019975 | 0 | 0 |  | 1 | TRUE | wye
56 | LV_4206-2_0_6_load_59 | 74 | 0.0086743 | 0.002174 | 0 | 0 |  | 1 | TRUE | wye
57 | LV_4206-2_0_6_load_60 | 75 | 0.008668 | 0.0021724 | 0 | 0 |  | 1 | TRUE | wye
58 | LV_4206-2_0_6_load_62 | 77 | 0.0072315 | 0.0018124 | 0 | 0 |  | 1 | TRUE | wye
59 | LV_4206-2_0_6_load_87 | 80 | 0.0098822 | 0.0024767 | 0 | 0 |  | 1 | TRUE | wye
60 | LV_4206-2_0_6_load_65 | 81 | 0.0086742 | 0.002174 | 0 | 0 |  | 1 | TRUE | wye
61 | LV_4206-2_0_6_load_85 | 82 | 0.007227 | 0.0018112 | 0 | 0 |  | 1 | TRUE | wye
62 | LV_4206-2_0_6_load_79 | 83 | 0.0070023 | 0.0017549 | 0 | 0 |  | 1 | TRUE | wye
63 | LV_4206-2_0_6_load_86 | 85 | 0.0071976 | 0.0018039 | 0 | 0 |  | 1 | TRUE | wye
64 | LV_4206-2_0_6_load_69 | 87 | 0.011361 | 0.0028475 | 0 | 0 |  | 1 | TRUE | wye
65 | LV_4206-2_0_6_load_116 | 89 | 0.021712 | 0.0054416 | 0 | 0 |  | 1 | TRUE | wye
66 | LV_4206-2_0_6_load_95 | 90 | 0.0074649 | 0.0018709 | 0 | 0 |  | 1 | TRUE | wye
67 | LV_4206-2_0_6_load_138 | 91 | 0.01926 | 0.0048269 | 0 | 0 |  | 1 | TRUE | wye
68 | LV_4206-2_0_6_load_137 | 93 | 0.015428 | 0.0038666 | 0 | 0 |  | 1 | TRUE | wye
69 | LV_4206-2_0_6_load_70 | 94 | 0.0070016 | 0.0017548 | 0 | 0 |  | 1 | TRUE | wye
70 | LV_4206-2_0_6_load_71 | 95 | 0.0070016 | 0.0017548 | 0 | 0 |  | 1 | TRUE | wye
71 | LV_4206-2_0_6_load_73 | 96 | 0.0070022 | 0.0017549 | 0 | 0 |  | 1 | TRUE | wye
72 | LV_4206-2_0_6_load_78 | 98 | 0.0084225 | 0.0021109 | 0 | 0 |  | 1 | TRUE | wye
73 | LV_4206-2_0_6_load_140 | 100 | 0.012023 | 0.0030132 | 0 | 0 |  | 1 | TRUE | wye
74 | LV_4206-2_0_6_load_136 | 101 | 0.014651 | 0.003672 | 0 | 0 |  | 1 | TRUE | wye
75 | LV_4206-2_0_6_load_135 | 102 | 0.0082656 | 0.0020716 | 0 | 0 |  | 1 | TRUE | wye
76 | LV_4206-2_0_6_load_80 | 103 | 0.0028652 | 0.00071809 | 0 | 0 |  | 1 | TRUE | wye
77 | LV_4206-2_0_6_load_81 | 104 | 0.0049608 | 0.0012433 | 0 | 0 |  | 1 | TRUE | wye
78 | LV_4206-2_0_6_load_82 | 105 | 0.0036951 | 0.00092607 | 0 | 0 |  | 1 | TRUE | wye
79 | LV_4206-2_0_6_load_88 | 106 | 0.00081553 | 0.00020439 | 0 | 0 |  | 1 | TRUE | wye
80 | LV_4206-2_0_6_load_107 | 109 | 0.00091695 | 0.00022981 | 0 | 0 |  | 1 | TRUE | wye
81 | LV_4206-2_0_6_load_92 | 110 | 0.00081553 | 0.00020439 | 0 | 0 |  | 1 | TRUE | wye
82 | LV_4206-2_0_6_load_90 | 111 | 0.0013671 | 0.00034262 | 0 | 0 |  | 1 | TRUE | wye
83 | LV_4206-2_0_6_load_91 | 112 | 0.0019067 | 0.00047787 | 0 | 0 |  | 1 | TRUE | wye
84 | LV_4206-2_0_6_load_93 | 113 | 0.00081008 | 0.00020302 | 0 | 0 |  | 1 | TRUE | wye
85 | LV_4206-2_0_6_load_121 | 114 | 0.0019067 | 0.00047787 | 0 | 0 |  | 1 | TRUE | wye
86 | LV_4206-2_0_6_load_100 | 116 | 0.00071197 | 0.00017844 | 0 | 0 |  | 1 | TRUE | wye
87 | LV_4206-2_0_6_load_101 | 117 | 0.00040364 | 0.00010116 | 0 | 0 |  | 1 | TRUE | wye
88 | LV_4206-2_0_6_load_108 | 118 | 0.0015119 | 0.00037893 | 0 | 0 |  | 1 | TRUE | wye
89 | LV_4206-2_0_6_load_109 | 120 | 0.0021498 | 0.0005388 | 0 | 0 |  | 1 | TRUE | wye
90 | LV_4206-2_0_6_load_110 | 121 | 0.00048907 | 0.00012257 | 0 | 0 |  | 1 | TRUE | wye
91 | LV_4206-2_0_6_load_114 | 122 | 0.0013029 | 0.00032654 | 0 | 0 |  | 1 | TRUE | wye
92 | LV_4206-2_0_6_load_139 | 125 | 0.0075164 | 0.0018838 | 0 | 0 |  | 1 | TRUE | wye
93 | LV_4206-2_0_6_load_129 | 126 | 0.00077176 | 0.00019342 | 0 | 0 |  | 1 | TRUE | wye
94 | LV_4206-2_0_6_load_127 | 127 | 0.00081047 | 0.00020312 | 0 | 0 |  | 1 | TRUE | wye
95 | LV_4206-2_0_6_load_125 | 128 | 0.00077115 | 0.00019327 | 0 | 0 |  | 1 | TRUE | wye
96 | LV_4206-2_0_6_load_126 | 129 | 0.00081008 | 0.00020303 | 0 | 0 |  | 1 | TRUE | wye
97 | LV_4206-2_0_6_load_128 | 130 | 0.00077115 | 0.00019327 | 0 | 0 |  | 1 | TRUE | wye
98 | LV_4206-2_0_6_load_130 | 131 | 0.00077115 | 0.00019327 | 0 | 0 |  | 1 | TRUE | wye
99 | LV_4206-2_0_6_load_132 | 132 | 0.00080967 | 0.00020292 | 0 | 0 |  | 1 | TRUE | wye

## ext_grid
| name | bus | vm_pu | va_degree | slack_weight | in_service
0 |  | 21 | 1 | 0 | 1 | TRUE

## line
| name | std_type | from_bus | to_bus | length_km | r_ohm_per_km | x_ohm_per_km | c_nf_per_km | g_us_per_km | max_i_ka | df | parallel | type | in_service
0 | LV_4206-2_0_6_line_0 |  | 0 | 1 | 0.033777 | 0.125 | 0.08 | 261 | 0 | 0.364 | 1 | 1 | cs | TRUE
1 | LV_4206-2_0_6_line_1 |  | 1 | 2 | 0.15287 | 0.125 | 0.08 | 261 | 0 | 0.364 | 1 | 1 | cs | TRUE
2 | LV_4206-2_0_6_line_2 |  | 2 | 3 | 0.051488 | 0.125 | 0.08 | 261 | 0 | 0.364 | 1 | 1 | cs | TRUE
3 | LV_4206-2_0_6_line_3 |  | 3 | 119 | 0.041118 | 0.125 | 0.08 | 261 | 0 | 0.364 | 1 | 1 | cs | TRUE
4 | LV_4206-2_0_6_line_4 |  | 4 | 5 | 0.026671 | 0.125 | 0.08 | 261 | 0 | 0.364 | 1 | 1 | cs | TRUE
5 | LV_4206-2_0_6_line_5 |  | 5 | 117 | 0.0023883 | 0.125 | 0.08 | 261 | 0 | 0.364 | 1 | 1 | cs | TRUE
6 | LV_4206-2_0_6_line_6 |  | 6 | 7 | 0.031024 | 0.125 | 0.08 | 261 | 0 | 0.364 | 1 | 1 | cs | TRUE
7 | LV_4206-2_0_6_line_7 |  | 6 | 8 | 0.0024451 | 0.125 | 0.08 | 261 | 0 | 0.364 | 1 | 1 | cs | TRUE
8 | LV_4206-2_0_6_line_8 |  | 7 | 9 | 0.032459 | 0.125 | 0.08 | 261 | 0 | 0.364 | 1 | 1 | cs | TRUE
9 | LV_4206-2_0_6_line_9 |  | 8 | 10 | 0.0082313 | 0.125 | 0.08 | 261 | 0 | 0.364 | 1 | 2 | cs | TRUE
10 | LV_4206-2_0_6_line_10 |  | 8 | 11 | 0.020795 | 0.125 | 0.08 | 261 | 0 | 0.364 | 1 | 2 | cs | TRUE
11 | LV_4206-2_0_6_line_11 |  | 10 | 12 | 0.014381 | 0.125 | 0.08 | 261 | 0 | 0.364 | 1 | 2 | cs | TRUE
12 | LV_4206-2_0_6_line_12 |  | 11 | 13 | 0.0076435 | 0.125 | 0.08 | 261 | 0 | 0.364 | 1 | 2 | cs | TRUE
13 | LV_4206-2_0_6_line_13 |  | 12 | 14 | 0.013232 | 0.125 | 0.08 | 261 | 0 | 0.364 | 1 | 2 | cs | TRUE
14 | LV_4206-2_0_6_line_14 |  | 13 | 15 | 0.077057 | 0.125 | 0.08 | 261 | 0 | 0.364 | 1 | 2 | cs | TRUE
15 | LV_4206-2_0_6_line_15 |  | 14 | 17 | 0.011402 | 0.125 | 0.08 | 261 | 0 | 0.364 | 1 | 2 | cs | TRUE
16 | LV_4206-2_0_6_line_16 |  | 15 | 22 | 0.043847 | 0.125 | 0.08 | 261 | 0 | 0.364 | 1 | 2 | cs | TRUE
17 | LV_4206-2_0_6_line_17 |  | 16 | 17 | 0.0034964 | 0.125 | 0.08 | 261 | 0 | 0.364 | 1 | 2 | cs | TRUE
18 | LV_4206-2_0_6_line_18 |  | 16 | 18 | 0.012557 | 0.125 | 0.08 | 261 | 0 | 0.364 | 1 | 2 | cs | TRUE
19 | LV_4206-2_0_6_line_19 |  | 18 | 19 | 0.01505 | 0.125 | 0.08 | 261 | 0 | 0.364 | 1 | 2 | cs | TRUE
20 | LV_4206-2_0_6_line_20 |  | 19 | 20 | 0.028903 | 0.125 | 0.08 | 261 | 0 | 0.364 | 1 | 2 | cs | TRUE
21 | LV_4206-2_0_6_line_21 |  | 20 | 21 | 0.014054 | 0.125 | 0.08 | 261 | 0 | 0.364 | 1 | 2 | cs | TRUE
22 | LV_4206-2_0_6_line_22 |  | 21 | 97 | 0.007979 | 0.125 | 0.08 | 261 | 0 | 0.364 | 1 | 2 | cs | TRUE
23 | LV_4206-2_0_6_line_23 |  | 21 | 98 | 0.028445 | 0.125 | 0.08 | 261 | 0 | 0.364 | 1 | 2 | cs | TRUE
24 | LV_4206-2_0_6_line_24 |  | 22 | 23 | 0.031498 | 0.125 | 0.08 | 261 | 0 | 0.364 | 1 | 2 | cs | TRUE
25 | LV_4206-2_0_6_line_25 |  | 23 | 39 | 0.033154 | 0.125 | 0.08 | 261 | 0 | 0.364 | 1 | 2 | cs | TRUE
26 | LV_4206-2_0_6_line_26 |  | 24 | 25 | 0.00781 | 0.125 | 0.08 | 261 | 0 | 0.364 | 1 | 2 | cs | TRUE
27 | LV_4206-2_0_6_line_27 |  | 24 | 26 | 0.019384 | 0.125 | 0.08 | 261 | 0 | 0.364 | 1 | 2 | cs | TRUE
28 | LV_4206-2_0_6_line_28 |  | 25 | 27 | 0.004602 | 0.125 | 0.08 | 261 | 0 | 0.364 | 1 | 2 | cs | TRUE
29 | LV_4206-2_0_6_line_29 |  | 26 | 28 | 0.009307 | 0.125 | 0.08 | 261 | 0 | 0.364 | 1 | 1 | cs | TRUE
30 | LV_4206-2_0_6_line_30 |  | 26 | 29 | 0.014501 | 0.125 | 0.08 | 261 | 0 | 0.364 | 1 | 2 | cs | TRUE
31 | LV_4206-2_0_6_line_31 |  | 27 | 30 | 0.0094281 | 0.125 | 0.08 | 261 | 0 | 0.364 | 1 | 1 | cs | TRUE
32 | LV_4206-2_0_6_line_32 |  | 27 | 31 | 0.037996 | 0.125 | 0.08 | 261 | 0 | 0.364 | 1 | 2 | cs | TRUE
33 | LV_4206-2_0_6_line_33 |  | 28 | 32 | 0.013919 | 0.125 | 0.08 | 261 | 0 | 0.364 | 1 | 1 | cs | TRUE
34 | LV_4206-2_0_6_line_34 |  | 28 | 33 | 0.013084 | 0.125 | 0.08 | 261 | 0 | 0.364 | 1 | 1 | cs | TRUE
35 | LV_4206-2_0_6_line_35 |  | 29 | 34 | 0.00037627 | 0.125 | 0.08 | 261 | 0 | 0.364 | 1 | 2 | cs | TRUE
36 | LV_4206-2_0_6_line_36 |  | 31 | 35 | 0.040385 | 0.125 | 0.08 | 261 | 0 | 0.364 | 1 | 2 | cs | TRUE
37 | LV_4206-2_0_6_line_37 |  | 32 | 36 | 0.016345 | 0.125 | 0.08 | 261 | 0 | 0.364 | 1 | 1 | cs | TRUE
38 | LV_4206-2_0_6_line_38 |  | 33 | 37 | 0.015567 | 0.125 | 0.08 | 261 | 0 | 0.364 | 1 | 1 | cs | TRUE
39 | LV_4206-2_0_6_line_39 |  | 34 | 38 | 0.015992 | 0.125 | 0.08 | 261 | 0 | 0.364 | 1 | 2 | cs | TRUE
40 | LV_4206-2_0_6_line_40 |  | 35 | 46 | 0.021636 | 0.125 | 0.08 | 261 | 0 | 0.364 | 1 | 1 | cs | TRUE
41 | LV_4206-2_0_6_line_41 |  | 35 | 45 | 0.029145 | 0.125 | 0.08 | 261 | 0 | 0.364 | 1 | 2 | cs | TRUE
42 | LV_4206-2_0_6_line_42 |  | 37 | 47 | 0.00065652 | 0.125 | 0.08 | 261 | 0 | 0.364 | 1 | 1 | cs | TRUE
43 | LV_4206-2_0_6_line_43 |  | 38 | 115 | 0.013154 | 0.125 | 0.08 | 261 | 0 | 0.364 | 1 | 2 | cs | TRUE
44 | LV_4206-2_0_6_line_44 |  | 39 | 40 | 0.0185 | 0.125 | 0.08 | 261 | 0 | 0.364 | 1 | 2 | cs | TRUE
45 | LV_4206-2_0_6_line_45 |  | 40 | 41 | 0.0053922 | 0.125 | 0.08 | 261 | 0 | 0.364 | 1 | 2 | cs | TRUE
46 | LV_4206-2_0_6_line_46 |  | 41 | 43 | 0.01092 | 0.125 | 0.08 | 261 | 0 | 0.364 | 1 | 2 | cs | TRUE
47 | LV_4206-2_0_6_line_47 |  | 42 | 43 | 0.0076345 | 0.125 | 0.08 | 261 | 0 | 0.364 | 1 | 2 | cs | TRUE
48 | LV_4206-2_0_6_line_48 |  | 42 | 44 | 0.0088818 | 0.125 | 0.08 | 261 | 0 | 0.364 | 1 | 2 | cs | TRUE
49 | LV_4206-2_0_6_line_49 |  | 44 | 45 | 0.054799 | 0.125 | 0.08 | 261 | 0 | 0.364 | 1 | 2 | cs | TRUE
50 | LV_4206-2_0_6_line_50 |  | 46 | 73 | 0.030819 | 0.125 | 0.08 | 261 | 0 | 0.364 | 1 | 1 | cs | TRUE
51 | LV_4206-2_0_6_line_51 |  | 47 | 48 | 0.0033822 | 0.125 | 0.08 | 261 | 0 | 0.364 | 1 | 1 | cs | TRUE
52 | LV_4206-2_0_6_line_52 |  | 48 | 49 | 0.013327 | 0.125 | 0.08 | 261 | 0 | 0.364 | 1 | 1 | cs | TRUE
53 | LV_4206-2_0_6_line_53 |  | 49 | 53 | 0.0028899 | 0.125 | 0.08 | 261 | 0 | 0.364 | 1 | 1 | cs | TRUE
54 | LV_4206-2_0_6_line_54 |  | 50 | 51 | 0.0097135 | 0.125 | 0.08 | 261 | 0 | 0.364 | 1 | 1 | cs | TRUE
55 | LV_4206-2_0_6_line_55 |  | 50 | 52 | 0.0014116 | 0.125 | 0.08 | 261 | 0 | 0.364 | 1 | 1 | cs | TRUE
56 | LV_4206-2_0_6_line_56 |  | 51 | 53 | 0.0045374 | 0.125 | 0.08 | 261 | 0 | 0.364 | 1 | 1 | cs | TRUE
57 | LV_4206-2_0_6_line_57 |  | 54 | 55 | 0.013155 | 0.125 | 0.08 | 261 | 0 | 0.364 | 1 | 1 | cs | TRUE
58 | LV_4206-2_0_6_line_58 |  | 54 | 56 | 0.031553 | 0.125 | 0.08 | 261 | 0 | 0.364 | 1 | 1 | cs | TRUE
59 | LV_4206-2_0_6_line_59 |  | 55 | 57 | 0.051983 | 0.125 | 0.08 | 261 | 0 | 0.364 | 1 | 1 | cs | TRUE
60 | LV_4206-2_0_6_line_60 |  | 56 | 58 | 0.0094507 | 0.125 | 0.08 | 261 | 0 | 0.364 | 1 | 1 | cs | TRUE
61 | LV_4206-2_0_6_line_61 |  | 57 | 59 | 0.046173 | 0.125 | 0.08 | 261 | 0 | 0.364 | 1 | 1 | cs | TRUE
62 | LV_4206-2_0_6_line_62 |  | 58 | 60 | 0.028212 | 0.125 | 0.08 | 261 | 0 | 0.364 | 1 | 1 | cs | TRUE
63 | LV_4206-2_0_6_line_63 |  | 59 | 61 | 0.020554 | 0.125 | 0.08 | 261 | 0 | 0.364 | 1 | 1 | cs | TRUE
64 | LV_4206-2_0_6_line_64 |  | 60 | 62 | 0.032586 | 0.125 | 0.08 | 261 | 0 | 0.364 | 1 | 1 | cs | TRUE
65 | LV_4206-2_0_6_line_65 |  | 61 | 123 | 0.036558 | 0.125 | 0.08 | 261 | 0 | 0.364 | 1 | 1 | cs | TRUE
66 | LV_4206-2_0_6_line_66 |  | 62 | 72 | 0.0067493 | 0.125 | 0.08 | 261 | 0 | 0.364 | 1 | 1 | cs | TRUE
67 | LV_4206-2_0_6_line_67 |  | 63 | 64 | 0.057484 | 0.125 | 0.08 | 261 | 0 | 0.364 | 1 | 1 | cs | TRUE
68 | LV_4206-2_0_6_line_68 |  | 64 | 102 | 0.0033548 | 0.125 | 0.08 | 261 | 0 | 0.364 | 1 | 1 | cs | TRUE
69 | LV_4206-2_0_6_line_69 |  | 64 | 124 | 0.034267 | 0.125 | 0.08 | 261 | 0 | 0.364 | 1 | 1 | cs | TRUE
70 | LV_4206-2_0_6_line_70 |  | 65 | 66 | 0.01169 | 0.125 | 0.08 | 261 | 0 | 0.364 | 1 | 1 | cs | TRUE
71 | LV_4206-2_0_6_line_71 |  | 66 | 67 | 0.017616 | 0.125 | 0.08 | 261 | 0 | 0.364 | 1 | 1 | cs | TRUE
72 | LV_4206-2_0_6_line_72 |  | 66 | 68 | 0.013607 | 0.125 | 0.08 | 261 | 0 | 0.364 | 1 | 1 | cs | TRUE
73 | LV_4206-2_0_6_line_73 |  | 67 | 69 | 0.010104 | 0.125 | 0.08 | 261 | 0 | 0.364 | 1 | 1 | cs | TRUE
74 | LV_4206-2_0_6_line_74 |  | 67 | 70 | 0.026334 | 0.125 | 0.08 | 261 | 0 | 0.364 | 1 | 1 | cs | TRUE
75 | LV_4206-2_0_6_line_75 |  | 68 | 71 | 0.020477 | 0.125 | 0.08 | 261 | 0 | 0.364 | 1 | 1 | cs | TRUE
76 | LV_4206-2_0_6_line_76 |  | 70 | 94 | 0.013879 | 0.125 | 0.08 | 261 | 0 | 0.364 | 1 | 1 | cs | TRUE
77 | LV_4206-2_0_6_line_77 |  | 71 | 105 | 0.028584 | 0.125 | 0.08 | 261 | 0 | 0.364 | 1 | 1 | cs | TRUE
78 | LV_4206-2_0_6_line_78 |  | 74 | 75 | 0.013912 | 0.125 | 0.08 | 261 | 0 | 0.364 | 1 | 1 | cs | TRUE
79 | LV_4206-2_0_6_line_79 |  | 74 | 76 | 0.024938 | 0.125 | 0.08 | 261 | 0 | 0.364 | 1 | 1 | cs | TRUE
80 | LV_4206-2_0_6_line_80 |  | 75 | 77 | 0.01254 | 0.125 | 0.08 | 261 | 0 | 0.364 | 1 | 1 | cs | TRUE
81 | LV_4206-2_0_6_line_81 |  | 76 | 78 | 0.005214 | 0.125 | 0.08 | 261 | 0 | 0.364 | 1 | 1 | cs | TRUE
82 | LV_4206-2_0_6_line_82 |  | 76 | 79 | 0.033373 | 0.125 | 0.08 | 261 | 0 | 0.364 | 1 | 1 | cs | TRUE
83 | LV_4206-2_0_6_line_83 |  | 77 | 80 | 0.013602 | 0.125 | 0.08 | 261 | 0 | 0.364 | 1 | 1 | cs | TRUE
84 | LV_4206-2_0_6_line_84 |  | 78 | 81 | 0.010785 | 0.125 | 0.08 | 261 | 0 | 0.364 | 1 | 1 | cs | TRUE
85 | LV_4206-2_0_6_line_85 |  | 79 | 82 | 0.022208 | 0.125 | 0.08 | 261 | 0 | 0.364 | 1 | 1 | cs | TRUE
86 | LV_4206-2_0_6_line_86 |  | 80 | 83 | 0.013158 | 0.125 | 0.08 | 261 | 0 | 0.364 | 1 | 1 | cs | TRUE
87 | LV_4206-2_0_6_line_87 |  | 81 | 84 | 0.023184 | 0.125 | 0.08 | 261 | 0 | 0.364 | 1 | 1 | cs | TRUE
88 | LV_4206-2_0_6_line_88 |  | 82 | 85 | 0.023425 | 0.125 | 0.08 | 261 | 0 | 0.364 | 1 | 1 | cs | TRUE
89 | LV_4206-2_0_6_line_89 |  | 83 | 96 | 0.013141 | 0.125 | 0.08 | 261 | 0 | 0.364 | 1 | 1 | cs | TRUE
90 | LV_4206-2_0_6_line_90 |  | 84 | 86 | 0.028485 | 0.125 | 0.08 | 261 | 0 | 0.364 | 1 | 2 | cs | TRUE
91 | LV_4206-2_0_6_line_91 |  | 84 | 87 | 0.10973 | 0.125 | 0.08 | 261 | 0 | 0.364 | 1 | 1 | cs | TRUE
92 | LV_4206-2_0_6_line_92 |  | 86 | 88 | 0.015999 | 0.125 | 0.08 | 261 | 0 | 0.364 | 1 | 2 | cs | TRUE
93 | LV_4206-2_0_6_line_93 |  | 86 | 89 | 0.021459 | 0.125 | 0.08 | 261 | 0 | 0.364 | 1 | 1 | cs | TRUE
94 | LV_4206-2_0_6_line_94 |  | 87 | 90 | 0.057382 | 0.125 | 0.08 | 261 | 0 | 0.364 | 1 | 1 | cs | TRUE
95 | LV_4206-2_0_6_line_95 |  | 88 | 93 | 0.019873 | 0.125 | 0.08 | 261 | 0 | 0.364 | 1 | 2 | cs | TRUE
96 | LV_4206-2_0_6_line_96 |  | 91 | 92 | 0.028982 | 0.125 | 0.08 | 261 | 0 | 0.364 | 1 | 1 | cs | TRUE
97 | LV_4206-2_0_6_line_97 |  | 92 | 125 | 0.013345 | 0.125 | 0.08 | 261 | 0 | 0.364 | 1 | 1 | cs | TRUE
98 | LV_4206-2_0_6_line_98 |  | 93 | 101 | 0.023608 | 0.125 | 0.08 | 261 | 0 | 0.364 | 1 | 2 | cs | TRUE
99 | LV_4206-2_0_6_line_99 |  | 94 | 95 | 0.011596 | 0.125 | 0.08 | 261 | 0 | 0.364 | 1 | 1 | cs | TRUE
100 | LV_4206-2_0_6_line_100 |  | 95 | 96 | 0.014242 | 0.125 | 0.08 | 261 | 0 | 0.364 | 1 | 1 | cs | TRUE
101 | LV_4206-2_0_6_line_101 |  | 97 | 99 | 0.027756 | 0.125 | 0.08 | 261 | 0 | 0.364 | 1 | 2 | cs | TRUE
102 | LV_4206-2_0_6_line_102 |  | 98 | 100 | 0.019554 | 0.125 | 0.08 | 261 | 0 | 0.364 | 1 | 2 | cs | TRUE
103 | LV_4206-2_0_6_line_103 |  | 99 | 101 | 0.025982 | 0.125 | 0.08 | 261 | 0 | 0.364 | 1 | 2 | cs | TRUE
104 | LV_4206-2_0_6_line_104 |  | 100 | 102 | 0.031593 | 0.125 | 0.08 | 261 | 0 | 0.364 | 1 | 1 | cs | TRUE
105 | LV_4206-2_0_6_line_105 |  | 103 | 104 | 0.017601 | 0.125 | 0.08 | 261 | 0 | 0.364 | 1 | 1 | cs | TRUE
106 | LV_4206-2_0_6_line_106 |  | 103 | 105 | 0.019351 | 0.125 | 0.08 | 261 | 0 | 0.364 | 1 | 1 | cs | TRUE
107 | LV_4206-2_0_6_line_107 |  | 106 | 107 | 0.035299 | 0.125 | 0.08 | 261 | 0 | 0.364 | 1 | 1 | cs | TRUE
108 | LV_4206-2_0_6_line_108 |  | 107 | 108 | 0.044813 | 0.125 | 0.08 | 261 | 0 | 0.364 | 1 | 1 | cs | TRUE
109 | LV_4206-2_0_6_line_109 |  | 107 | 109 | 0.013479 | 0.125 | 0.08 | 261 | 0 | 0.364 | 1 | 1 | cs | TRUE
110 | LV_4206-2_0_6_line_110 |  | 107 | 110 | 0.015145 | 0.125 | 0.08 | 261 | 0 | 0.364 | 1 | 1 | cs | TRUE
111 | LV_4206-2_0_6_line_111 |  | 108 | 116 | 0.14371 | 0.125 | 0.08 | 261 | 0 | 0.364 | 1 | 1 | cs | TRUE
112 | LV_4206-2_0_6_line_112 |  | 108 | 117 | 0.014352 | 0.125 | 0.08 | 261 | 0 | 0.364 | 1 | 1 | cs | TRUE
113 | LV_4206-2_0_6_line_113 |  | 109 | 118 | 0.017954 | 0.125 | 0.08 | 261 | 0 | 0.364 | 1 | 1 | cs | TRUE
114 | LV_4206-2_0_6_line_114 |  | 110 | 111 | 0.012446 | 0.125 | 0.08 | 261 | 0 | 0.364 | 1 | 1 | cs | TRUE
115 | LV_4206-2_0_6_line_115 |  | 111 | 112 | 0.0091252 | 0.125 | 0.08 | 261 | 0 | 0.364 | 1 | 1 | cs | TRUE
116 | LV_4206-2_0_6_line_116 |  | 112 | 113 | 0.013089 | 0.125 | 0.08 | 261 | 0 | 0.364 | 1 | 1 | cs | TRUE
117 | LV_4206-2_0_6_line_117 |  | 113 | 114 | 0.0093995 | 0.125 | 0.08 | 261 | 0 | 0.364 | 1 | 2 | cs | TRUE
118 | LV_4206-2_0_6_line_118 |  | 114 | 115 | 0.0056046 | 0.125 | 0.08 | 261 | 0 | 0.364 | 1 | 2 | cs | TRUE
119 | LV_4206-2_0_6_line_119 |  | 115 | 126 | 0.010254 | 0.125 | 0.08 | 261 | 0 | 0.364 | 1 | 1 | cs | TRUE
120 | LV_4206-2_0_6_line_120 |  | 116 | 119 | 0.028712 | 0.125 | 0.08 | 261 | 0 | 0.364 | 1 | 1 | cs | TRUE
121 | LV_4206-2_0_6_line_121 |  | 118 | 120 | 0.011029 | 0.125 | 0.08 | 261 | 0 | 0.364 | 1 | 1 | cs | TRUE
122 | LV_4206-2_0_6_line_122 |  | 118 | 121 | 0.014886 | 0.125 | 0.08 | 261 | 0 | 0.364 | 1 | 1 | cs | TRUE
123 | LV_4206-2_0_6_line_123 |  | 121 | 122 | 0.0021377 | 0.125 | 0.08 | 261 | 0 | 0.364 | 1 | 1 | cs | TRUE
124 | LV_4206-2_0_6_line_124 |  | 123 | 124 | 0.008504 | 0.125 | 0.08 | 261 | 0 | 0.364 | 1 | 1 | cs | TRUE
125 | LV_4206-2_0_6_line_125 |  | 124 | 125 | 0.019733 | 0.125 | 0.08 | 261 | 0 | 0.364 | 1 | 1 | cs | TRUE
126 | LV_4206-2_0_6_line_126 |  | 126 | 127 | 0.014284 | 0.125 | 0.08 | 261 | 0 | 0.364 | 1 | 1 | cs | TRUE
127 | LV_4206-2_0_6_line_127 |  | 127 | 128 | 0.0003223 | 0.125 | 0.08 | 261 | 0 | 0.364 | 1 | 1 | cs | TRUE
128 | LV_4206-2_0_6_line_128 |  | 128 | 129 | 0.013494 | 0.125 | 0.08 | 261 | 0 | 0.364 | 1 | 1 | cs | TRUE
129 | LV_4206-2_0_6_line_129 |  | 129 | 130 | 0.00039335 | 0.125 | 0.08 | 261 | 0 | 0.364 | 1 | 1 | cs | TRUE
130 | LV_4206-2_0_6_line_130 |  | 130 | 131 | 0.014225 | 0.125 | 0.08 | 261 | 0 | 0.364 | 1 | 1 | cs | TRUE
131 | LV_4206-2_0_6_line_131 |  | 131 | 132 | 0.0010709 | 0.125 | 0.08 | 261 | 0 | 0.364 | 1 | 1 | cs | TRUE

## trafo
| name | std_type | hv_bus | lv_bus | sn_mva | vn_hv_kv | vn_lv_kv | vk_percent | vkr_percent | pfe_kw | i0_percent | shift_degree | tap_side | tap_neutral | tap_min | tap_max | tap_step_percent | tap_step_degree | tap_pos | tap_phase_shifter | parallel | df | in_service
0 | LV_4206-2_0_6_trafo_76 | 0.63 MVA 20/0.4 kV | 133 | 21 | 0.63 | 20 | 0.4 | 6 | 1.206 | 1.65 | 0.2619 | 150 | hv | 0 | -2 | 2 | 2.5 | 0 | 0 | FALSE | 1 | 1 | TRUE

## line_geodata
| x0 | y0 | x1 | y1 | x2 | y2 | x3 | y3
0 | 2652953.9521 | 1250414.8603 | 2652963.1661 | 1250406.7704 | 2652970.4907 | 1250386.5399
1 | 2652819.2062 | 1250342.6535 | 2652953.9521 | 1250414.8603
2 | 2652819.2062 | 1250342.6535 | 2652800.8625 | 1250382.4397 | 2652797.6778 | 1250389.4249
3 | 2652782.3521 | 1250427.4058 | 2652783.5108 | 1250421.045 | 2652785.7871 | 1250415.5059 | 2652797.6778 | 1250389.4249
4 | 2652639.8653 | 1250329.0162 | 2652650.9459 | 1250304.756
5 | 2652639.8653 | 1250329.0162 | 2652638.7952 | 1250331.1514
6 | 2652318.4932 | 1250380.0897 | 2652289.2994 | 1250369.5913
7 | 2652320.7941 | 1250380.9171 | 2652318.4932 | 1250380.0897
8 | 2652289.2994 | 1250369.5913 | 2652287.4807 | 1250368.9373 | 2652258.1405 | 1250360.5102
9 | 2652320.7941 | 1250380.9171 | 2652327.8881 | 1250385.0919
10 | 2652320.7941 | 1250380.9171 | 2652324.0776 | 1250365.5577 | 2652320.3093 | 1250362.1387
11 | 2652340.2822 | 1250392.3858 | 2652340.2822 | 1250392.3858 | 2652327.8881 | 1250385.0919
12 | 2652315.4577 | 1250356.3144 | 2652317.7045 | 1250359.7753 | 2652320.3093 | 1250362.1387
13 | 2652340.2822 | 1250392.3858 | 2652349.945 | 1250401.4258
14 | 2652272.7435 | 1250292.9553 | 2652285.2296 | 1250304.9291 | 2652292.4343 | 1250320.848 | 2652315.4577 | 1250356.3144
15 | 2652349.945 | 1250401.4258 | 2652355.6157 | 1250406.731 | 2652358.2358 | 1250409.2534
16 | 2652272.7435 | 1250292.9553 | 2652285.217 | 1250258.4416 | 2652287.5095 | 1250251.6708
17 | 2652360.7546 | 1250411.6783 | 2652358.2358 | 1250409.2534
18 | 2652360.7546 | 1250411.6783 | 2652369.8011 | 1250420.3874
19 | 2652380.643 | 1250430.8251 | 2652369.8011 | 1250420.3874
20 | 2652401.465 | 1250450.8707 | 2652380.643 | 1250430.8251
21 | 2652411.5897 | 1250460.6179 | 2652401.465 | 1250450.8707
22 | 2652411.5897 | 1250460.6179 | 2652417.3458 | 1250466.1615
23 | 2652411.5897 | 1250460.6179 | 2652401.4452 | 1250487.1923
24 | 2652297.611 | 1250221.8369 | 2652287.5095 | 1250251.6708
25 | 2652297.611 | 1250221.8369 | 2652328.4801 | 1250233.933
26 | 2652495.4025 | 1250270.2613 | 2652498.0025 | 1250262.8968
27 | 2652488.9494 | 1250288.5397 | 2652495.4025 | 1250270.2613
28 | 2652499.5345 | 1250258.5573 | 2652498.0025 | 1250262.8968
29 | 2652488.9494 | 1250288.5397 | 2652485.4307 | 1250297.1589
30 | 2652488.9494 | 1250288.5397 | 2652502.5058 | 1250293.6885
31 | 2652499.5345 | 1250258.5573 | 2652503.3209 | 1250249.9229
32 | 2652499.5345 | 1250258.5573 | 2652465.1094 | 1250242.4764
33 | 2652485.4307 | 1250297.1589 | 2652480.1714 | 1250310.0461
34 | 2652485.4307 | 1250297.1589 | 2652473.4686 | 1250291.857
35 | 2652502.8576 | 1250293.8221 | 2652502.5058 | 1250293.6885
36 | 2652428.5193 | 1250225.3841 | 2652465.1094 | 1250242.4764
37 | 2652473.9954 | 1250325.1794 | 2652480.1714 | 1250310.0461
38 | 2652473.4686 | 1250291.857 | 2652459.2366 | 1250285.5489
39 | 2652502.8576 | 1250293.8221 | 2652517.8073 | 1250299.5
40 | 2652428.5193 | 1250225.3841 | 2652419.9414 | 1250245.2552
41 | 2652402.5401 | 1250212.0231 | 2652428.5193 | 1250225.3841
42 | 2652458.6364 | 1250285.2829 | 2652459.2366 | 1250285.5489
43 | 2652530.1041 | 1250304.1704 | 2652517.8073 | 1250299.5
44 | 2652345.7053 | 1250240.6828 | 2652328.4801 | 1250233.933
45 | 2652350.7258 | 1250242.6501 | 2652345.7053 | 1250240.6828
46 | 2652350.7258 | 1250242.6501 | 2652360.8931 | 1250246.6341
47 | 2652368.0013 | 1250249.4195 | 2652360.8931 | 1250246.6341
48 | 2652368.0013 | 1250249.4195 | 2652376.2708 | 1250252.6599
49 | 2652402.5401 | 1250212.0231 | 2652385.8608 | 1250253.3819 | 2652381.6212 | 1250254.7565 | 2652376.2708 | 1250252.6599
50 | 2652419.9414 | 1250245.2552 | 2652408.6273 | 1250271.4843 | 2652406.5288 | 1250270.6207
51 | 2652458.6364 | 1250285.2829 | 2652455.5443 | 1250283.9124
52 | 2652443.3603 | 1250278.512 | 2652455.5443 | 1250283.9124
53 | 2652443.3603 | 1250278.512 | 2652440.7183 | 1250277.341
54 | 2652427.6898 | 1250271.5664 | 2652436.5701 | 1250275.5024
55 | 2652427.6898 | 1250271.5664 | 2652426.3993 | 1250270.9944
56 | 2652436.5701 | 1250275.5024 | 2652440.7183 | 1250277.341
57 | 2652212.9663 | 1250557.2876 | 2652204.9779 | 1250552.3584 | 2652203.1794 | 1250549.0469
58 | 2652199.6547 | 1250518.2326 | 2652200.3056 | 1250543.7558 | 2652203.1794 | 1250549.0469
59 | 2652212.9663 | 1250557.2876 | 2652264.6854 | 1250562.523
60 | 2652199.6547 | 1250518.2326 | 2652208.4834 | 1250521.6045
61 | 2652310.4238 | 1250568.6614 | 2652287.5639 | 1250564.839 | 2652264.6854 | 1250562.523
62 | 2652235.4232 | 1250529.9154 | 2652214.8822 | 1250524.0484 | 2652208.4834 | 1250521.6045
63 | 2652310.4238 | 1250568.6614 | 2652330.6961 | 1250572.051
64 | 2652235.4232 | 1250529.9154 | 2652266.7557 | 1250538.8648
65 | 2652366.7535 | 1250578.0802 | 2652330.6961 | 1250572.051
66 | 2652273.2454 | 1250540.7184 | 2652266.7557 | 1250538.8648
67 | 2652382.0079 | 1250538.1097 | 2652334.4896 | 1250520.0444 | 2652328.1646 | 1250517.9979
68 | 2652382.0079 | 1250538.1097 | 2652383.2043 | 1250534.9755
69 | 2652369.7903 | 1250570.1349 | 2652382.0079 | 1250538.1097
70 | 2652439.9857 | 1250413.1586 | 2652444.1784 | 1250402.2462
71 | 2652439.9857 | 1250413.1586 | 2652433.0634 | 1250429.3641
72 | 2652439.9857 | 1250413.1586 | 2652452.7285 | 1250417.9302
73 | 2652433.0634 | 1250429.3641 | 2652429.0943 | 1250438.6563
74 | 2652433.0634 | 1250429.3641 | 2652448.6197 | 1250445.7796 | 2652451.2773 | 1250443.1791
75 | 2652471.9054 | 1250425.1111 | 2652452.7285 | 1250417.9302
76 | 2652460.9857 | 1250453.0969 | 2652451.2773 | 1250443.1791
77 | 2652471.9054 | 1250425.1111 | 2652498.6743 | 1250435.1347
78 | 2652525.4757 | 1250518.9778 | 2652515.7438 | 1250509.036
79 | 2652542.9207 | 1250536.799 | 2652525.4757 | 1250518.9778
80 | 2652506.9715 | 1250500.0745 | 2652515.7438 | 1250509.036
81 | 2652540.7424 | 1250541.5385 | 2652542.9207 | 1250536.799
82 | 2652556.8755 | 1250506.4685 | 2652542.9207 | 1250536.799
83 | 2652506.9715 | 1250500.0745 | 2652497.4565 | 1250490.3542
84 | 2652540.7424 | 1250541.5385 | 2652533.4032 | 1250549.441
85 | 2652556.8755 | 1250506.4685 | 2652541.218 | 1250490.7186
86 | 2652488.2523 | 1250480.9515 | 2652497.4565 | 1250490.3542
87 | 2652517.6265 | 1250566.4286 | 2652533.4032 | 1250549.441
88 | 2652524.7026 | 1250474.1057 | 2652541.218 | 1250490.7186
89 | 2652488.2523 | 1250480.9515 | 2652479.0597 | 1250471.5607
90 | 2652517.6265 | 1250566.4286 | 2652497.4539 | 1250546.2584
91 | 2652517.6265 | 1250566.4286 | 2652557.7512 | 1250598.3949 | 2652598.3654 | 1250633.8349 | 2652601.4981 | 1250637.1023
92 | 2652497.4539 | 1250546.2584 | 2652486.1255 | 1250534.9281
93 | 2652497.4539 | 1250546.2584 | 2652487.8968 | 1250554.8241 | 2652479.292 | 1250554.24
94 | 2652601.4981 | 1250637.1023 | 2652615.6651 | 1250651.8785 | 2652630.6745 | 1250673.66 | 2652634.9833 | 1250683.1909
95 | 2652486.1255 | 1250534.9281 | 2652472.0719 | 1250520.8775
96 | 2652402.7286 | 1250573.1724 | 2652431.608 | 1250575.6082
97 | 2652402.7286 | 1250573.1724 | 2652389.4395 | 1250571.9469
98 | 2652455.3768 | 1250504.1858 | 2652472.0719 | 1250520.8775
99 | 2652460.9857 | 1250453.0969 | 2652469.0975 | 1250461.3836
100 | 2652469.0975 | 1250461.3836 | 2652479.0597 | 1250471.5607
101 | 2652417.3458 | 1250466.1615 | 2652437.0026 | 1250485.8154
102 | 2652394.4715 | 1250505.4603 | 2652401.4452 | 1250487.1923
103 | 2652437.0026 | 1250485.8154 | 2652455.3768 | 1250504.1858
104 | 2652383.2043 | 1250534.9755 | 2652394.4715 | 1250505.4603
105 | 2652516.7966 | 1250441.9207 | 2652533.2797 | 1250448.0928
106 | 2652516.7966 | 1250441.9207 | 2652498.6743 | 1250435.1347
107 | 2652590.5378 | 1250327.5776 | 2652597.5663 | 1250335.1896 | 2652597.6933 | 1250345.5423 | 2652591.5227 | 1250358.7579
108 | 2652590.5378 | 1250327.5776 | 2652632.3645 | 1250343.9821
109 | 2652590.5378 | 1250327.5776 | 2652595.84 | 1250315.1854
110 | 2652590.5378 | 1250327.5776 | 2652576.4355 | 1250322.0562
111 | 2652632.3645 | 1250343.9821 | 2652760.8193 | 1250408.4139
112 | 2652632.3645 | 1250343.9821 | 2652638.7952 | 1250331.1514
113 | 2652602.9029 | 1250298.6786 | 2652595.84 | 1250315.1854
114 | 2652576.4355 | 1250322.0562 | 2652564.8459 | 1250317.5186
115 | 2652564.8459 | 1250317.5186 | 2652556.3488 | 1250314.1917
116 | 2652544.1293 | 1250309.501 | 2652552.299 | 1250312.6061 | 2652556.3488 | 1250314.1917
117 | 2652544.1293 | 1250309.501 | 2652535.343 | 1250306.1616
118 | 2652530.1041 | 1250304.1704 | 2652535.343 | 1250306.1616
119 | 2652530.1041 | 1250304.1704 | 2652533.9443 | 1250294.6622
120 | 2652782.3521 | 1250427.4058 | 2652760.8193 | 1250408.4139
121 | 2652602.9029 | 1250298.6786 | 2652592.8199 | 1250294.1416
122 | 2652602.9029 | 1250298.6786 | 2652616.8326 | 1250303.9269
123 | 2652616.8326 | 1250303.9269 | 2652618.833 | 1250304.6806
124 | 2652366.7535 | 1250578.0802 | 2652369.7903 | 1250570.1349
125 | 2652369.7903 | 1250570.1349 | 2652389.4395 | 1250571.9469
126 | 2652539.2937 | 1250281.4173 | 2652533.9443 | 1250294.6622
127 | 2652539.4144 | 1250281.1185 | 2652539.2937 | 1250281.4173
128 | 2652539.4144 | 1250281.1185 | 2652544.4676 | 1250268.6069
129 | 2652544.6149 | 1250268.2421 | 2652544.4676 | 1250268.6069
130 | 2652549.942 | 1250255.0526 | 2652544.6149 | 1250268.2421
131 | 2652550.343 | 1250254.0597 | 2652549.942 | 1250255.0526

## bus_geodata
| x | y | coords
0 | 2652970.4907 | 1250386.5399
1 | 2652953.9521 | 1250414.8603
2 | 2652819.2062 | 1250342.6535
3 | 2652797.6778 | 1250389.4249
4 | 2652650.9459 | 1250304.756
5 | 2652639.8653 | 1250329.0162
6 | 2652318.4932 | 1250380.0897
7 | 2652289.2994 | 1250369.5913
8 | 2652320.7941 | 1250380.9171
9 | 2652258.1405 | 1250360.5102
10 | 2652327.8881 | 1250385.0919
11 | 2652320.3093 | 1250362.1387
12 | 2652340.2822 | 1250392.3858
13 | 2652315.4577 | 1250356.3144
14 | 2652349.945 | 1250401.4258
15 | 2652272.7435 | 1250292.9553
16 | 2652360.7546 | 1250411.6783
17 | 2652358.2358 | 1250409.2534
18 | 2652369.8011 | 1250420.3874
19 | 2652380.643 | 1250430.8251
20 | 2652401.465 | 1250450.8707
21 | 2652411.5897 | 1250460.6179
22 | 2652287.5095 | 1250251.6708
23 | 2652297.611 | 1250221.8369
24 | 2652495.4025 | 1250270.2613
25 | 2652498.0025 | 1250262.8968
26 | 2652488.9494 | 1250288.5397
27 | 2652499.5345 | 1250258.5573
28 | 2652485.4307 | 1250297.1589
29 | 2652502.5058 | 1250293.6885
30 | 2652503.3209 | 1250249.9229
31 | 2652465.1094 | 1250242.4764
32 | 2652480.1714 | 1250310.0461
33 | 2652473.4686 | 1250291.857
34 | 2652502.8576 | 1250293.8221
35 | 2652428.5193 | 1250225.3841
36 | 2652473.9954 | 1250325.1794
37 | 2652459.2366 | 1250285.5489
38 | 2652517.8073 | 1250299.5
39 | 2652328.4801 | 1250233.933
40 | 2652345.7053 | 1250240.6828
41 | 2652350.7258 | 1250242.6501
42 | 2652368.0013 | 1250249.4195
43 | 2652360.8931 | 1250246.6341
44 | 2652376.2708 | 1250252.6599
45 | 2652402.5401 | 1250212.0231
46 | 2652419.9414 | 1250245.2552
47 | 2652458.6364 | 1250285.2829
48 | 2652455.5443 | 1250283.9124
49 | 2652443.3603 | 1250278.512
50 | 2652427.6898 | 1250271.5664
51 | 2652436.5701 | 1250275.5024
52 | 2652426.3993 | 1250270.9944
53 | 2652440.7183 | 1250277.341
54 | 2652203.1794 | 1250549.0469
55 | 2652212.9663 | 1250557.2876
56 | 2652199.6547 | 1250518.2326
57 | 2652264.6854 | 1250562.523
58 | 2652208.4834 | 1250521.6045
59 | 2652310.4238 | 1250568.6614
60 | 2652235.4232 | 1250529.9154
61 | 2652330.6961 | 1250572.051
62 | 2652266.7557 | 1250538.8648
63 | 2652328.1646 | 1250517.9979
64 | 2652382.0079 | 1250538.1097
65 | 2652444.1784 | 1250402.2462
66 | 2652439.9857 | 1250413.1586
67 | 2652433.0634 | 1250429.3641
68 | 2652452.7285 | 1250417.9302
69 | 2652429.0943 | 1250438.6563
70 | 2652451.2773 | 1250443.1791
71 | 2652471.9054 | 1250425.1111
72 | 2652273.2454 | 1250540.7184
73 | 2652406.5288 | 1250270.6207
74 | 2652525.4757 | 1250518.9778
75 | 2652515.7438 | 1250509.036
76 | 2652542.9207 | 1250536.799
77 | 2652506.9715 | 1250500.0745
78 | 2652540.7424 | 1250541.5385
79 | 2652556.8755 | 1250506.4685
80 | 2652497.4565 | 1250490.3542
81 | 2652533.4032 | 1250549.441
82 | 2652541.218 | 1250490.7186
83 | 2652488.2523 | 1250480.9515
84 | 2652517.6265 | 1250566.4286
85 | 2652524.7026 | 1250474.1057
86 | 2652497.4539 | 1250546.2584
87 | 2652601.4981 | 1250637.1023
88 | 2652486.1255 | 1250534.9281
89 | 2652479.292 | 1250554.24
90 | 2652634.9833 | 1250683.1909
91 | 2652431.608 | 1250575.6082
92 | 2652402.7286 | 1250573.1724
93 | 2652472.0719 | 1250520.8775
94 | 2652460.9857 | 1250453.0969
95 | 2652469.0975 | 1250461.3836
96 | 2652479.0597 | 1250471.5607
97 | 2652417.3458 | 1250466.1615
98 | 2652401.4452 | 1250487.1923
99 | 2652437.0026 | 1250485.8154
100 | 2652394.4715 | 1250505.4603
101 | 2652455.3768 | 1250504.1858
102 | 2652383.2043 | 1250534.9755
103 | 2652516.7966 | 1250441.9207
104 | 2652533.2797 | 1250448.0928
105 | 2652498.6743 | 1250435.1347
106 | 2652591.5227 | 1250358.7579
107 | 2652590.5378 | 1250327.5776
108 | 2652632.3645 | 1250343.9821
109 | 2652595.84 | 1250315.1854
110 | 2652576.4355 | 1250322.0562
111 | 2652564.8459 | 1250317.5186
112 | 2652556.3488 | 1250314.1917
113 | 2652544.1293 | 1250309.501
114 | 2652535.343 | 1250306.1616
115 | 2652530.1041 | 1250304.1704
116 | 2652760.8193 | 1250408.4139
117 | 2652638.7952 | 1250331.1514
118 | 2652602.9029 | 1250298.6786
119 | 2652782.3521 | 1250427.4058
120 | 2652592.8199 | 1250294.1416
121 | 2652616.8326 | 1250303.9269
122 | 2652618.833 | 1250304.6806
123 | 2652366.7535 | 1250578.0802
124 | 2652369.7903 | 1250570.1349
125 | 2652389.4395 | 1250571.9469
126 | 2652533.9443 | 1250294.6622
127 | 2652539.2937 | 1250281.4173
128 | 2652539.4144 | 1250281.1185
129 | 2652544.4676 | 1250268.6069
130 | 2652544.6149 | 1250268.2421
131 | 2652549.942 | 1250255.0526
132 | 2652550.343 | 1250254.0597
133 | 2652417.3458 | 1250466.1615

## line_std_types
| c_nf_per_km | r_ohm_per_km | x_ohm_per_km | max_i_ka | type | q_mm2 | alpha | voltage_rating
NAYY 4x50 SE | 210 | 0.642 | 0.083 | 0.142 | cs | 50 | 0.00403 | LV
NAYY 4x120 SE | 264 | 0.225 | 0.08 | 0.242 | cs | 120 | 0.00403 | LV
NAYY 4x150 SE | 261 | 0.208 | 0.08 | 0.27 | cs | 150 | 0.00403 | LV
NA2XS2Y 1x95 RM/25 12/20 kV | 216 | 0.313 | 0.132 | 0.252 | cs | 95 | 0.00403 | MV
NA2XS2Y 1x185 RM/25 12/20 kV | 273 | 0.161 | 0.117 | 0.362 | cs | 185 | 0.00403 | MV
NA2XS2Y 1x240 RM/25 12/20 kV | 304 | 0.122 | 0.112 | 0.421 | cs | 240 | 0.00403 | MV
NA2XS2Y 1x95 RM/25 6/10 kV | 315 | 0.313 | 0.123 | 0.249 | cs | 95 | 0.00403 | MV
NA2XS2Y 1x185 RM/25 6/10 kV | 406 | 0.161 | 0.11 | 0.358 | cs | 185 | 0.00403 | MV
NA2XS2Y 1x240 RM/25 6/10 kV | 456 | 0.122 | 0.105 | 0.416 | cs | 240 | 0.00403 | MV
NA2XS2Y 1x150 RM/25 12/20 kV | 250 | 0.206 | 0.116 | 0.319 | cs | 150 | 0.00403 | MV
NA2XS2Y 1x120 RM/25 12/20 kV | 230 | 0.253 | 0.119 | 0.283 | cs | 120 | 0.00403 | MV
NA2XS2Y 1x70 RM/25 12/20 kV | 190 | 0.443 | 0.132 | 0.22 | cs | 70 | 0.00403 | MV
NA2XS2Y 1x150 RM/25 6/10 kV | 360 | 0.206 | 0.11 | 0.315 | cs | 150 | 0.00403 | MV
NA2XS2Y 1x120 RM/25 6/10 kV | 340 | 0.253 | 0.113 | 0.28 | cs | 120 | 0.00403 | MV
NA2XS2Y 1x70 RM/25 6/10 kV | 280 | 0.443 | 0.123 | 0.217 | cs | 70 | 0.00403 | MV
N2XS(FL)2Y 1x120 RM/35 64/110 kV | 112 | 0.153 | 0.166 | 0.366 | cs | 120 | 0.00393 | HV
N2XS(FL)2Y 1x185 RM/35 64/110 kV | 125 | 0.099 | 0.156 | 0.457 | cs | 185 | 0.00393 | HV
N2XS(FL)2Y 1x240 RM/35 64/110 kV | 135 | 0.075 | 0.149 | 0.526 | cs | 240 | 0.00393 | HV
N2XS(FL)2Y 1x300 RM/35 64/110 kV | 144 | 0.06 | 0.144 | 0.588 | cs | 300 | 0.00393 | HV
15-AL1/3-ST1A 0.4 | 11 | 1.8769 | 0.35 | 0.105 | ol | 16 | 0.00403 | LV
24-AL1/4-ST1A 0.4 | 11.25 | 1.2012 | 0.335 | 0.14 | ol | 24 | 0.00403 | LV
48-AL1/8-ST1A 0.4 | 12.2 | 0.5939 | 0.3 | 0.21 | ol | 48 | 0.00403 | LV
94-AL1/15-ST1A 0.4 | 13.2 | 0.306 | 0.29 | 0.35 | ol | 94 | 0.00403 | LV
34-AL1/6-ST1A 10.0 | 9.7 | 0.8342 | 0.36 | 0.17 | ol | 34 | 0.00403 | MV
48-AL1/8-ST1A 10.0 | 10.1 | 0.5939 | 0.35 | 0.21 | ol | 48 | 0.00403 | MV
70-AL1/11-ST1A 10.0 | 10.4 | 0.4132 | 0.339 | 0.29 | ol | 70 | 0.00403 | MV
94-AL1/15-ST1A 10.0 | 10.75 | 0.306 | 0.33 | 0.35 | ol | 94 | 0.00403 | MV
122-AL1/20-ST1A 10.0 | 11.1 | 0.2376 | 0.323 | 0.41 | ol | 122 | 0.00403 | MV
149-AL1/24-ST1A 10.0 | 11.25 | 0.194 | 0.315 | 0.47 | ol | 149 | 0.00403 | MV
34-AL1/6-ST1A 20.0 | 9.15 | 0.8342 | 0.382 | 0.17 | ol | 34 | 0.00403 | MV
48-AL1/8-ST1A 20.0 | 9.5 | 0.5939 | 0.372 | 0.21 | ol | 48 | 0.00403 | MV
70-AL1/11-ST1A 20.0 | 9.7 | 0.4132 | 0.36 | 0.29 | ol | 70 | 0.00403 | MV
94-AL1/15-ST1A 20.0 | 10 | 0.306 | 0.35 | 0.35 | ol | 94 | 0.00403 | MV
122-AL1/20-ST1A 20.0 | 10.3 | 0.2376 | 0.344 | 0.41 | ol | 122 | 0.00403 | MV
149-AL1/24-ST1A 20.0 | 10.5 | 0.194 | 0.337 | 0.47 | ol | 149 | 0.00403 | MV
184-AL1/30-ST1A 20.0 | 10.75 | 0.1571 | 0.33 | 0.535 | ol | 184 | 0.00403 | MV
243-AL1/39-ST1A 20.0 | 11 | 0.1188 | 0.32 | 0.645 | ol | 243 | 0.00403 | MV
48-AL1/8-ST1A 110.0 | 8 | 0.5939 | 0.46 | 0.21 | ol | 48 | 0.00403 | HV
70-AL1/11-ST1A 110.0 | 8.4 | 0.4132 | 0.45 | 0.29 | ol | 70 | 0.00403 | HV
94-AL1/15-ST1A 110.0 | 8.65 | 0.306 | 0.44 | 0.35 | ol | 94 | 0.00403 | HV
122-AL1/20-ST1A 110.0 | 8.5 | 0.2376 | 0.43 | 0.41 | ol | 122 | 0.00403 | HV
149-AL1/24-ST1A 110.0 | 8.75 | 0.194 | 0.41 | 0.47 | ol | 149 | 0.00403 | HV
184-AL1/30-ST1A 110.0 | 8.8 | 0.1571 | 0.4 | 0.535 | ol | 184 | 0.00403 | HV
243-AL1/39-ST1A 110.0 | 9 | 0.1188 | 0.39 | 0.645 | ol | 243 | 0.00403 | HV
305-AL1/39-ST1A 110.0 | 9.2 | 0.0949 | 0.38 | 0.74 | ol | 305 | 0.00403 | HV
490-AL1/64-ST1A 110.0 | 9.75 | 0.059 | 0.37 | 0.96 | ol | 490 | 0.00403 | HV
679-AL1/86-ST1A 110.0 | 9.95 | 0.042 | 0.36 | 1.15 | ol | 679 | 0.00403 | HV
490-AL1/64-ST1A 220.0 | 10 | 0.059 | 0.285 | 0.96 | ol | 490 | 0.00403 | HV
679-AL1/86-ST1A 220.0 | 11.7 | 0.042 | 0.275 | 1.15 | ol | 679 | 0.00403 | HV
490-AL1/64-ST1A 380.0 | 11 | 0.059 | 0.253 | 0.96 | ol | 490 | 0.00403 | HV
679-AL1/86-ST1A 380.0 | 14.6 | 0.042 | 0.25 | 1.15 | ol | 679 | 0.00403 | HV

## trafo_std_types
| i0_percent | pfe_kw | vkr_percent | sn_mva | vn_lv_kv | vn_hv_kv | vk_percent | shift_degree | vector_group | tap_side | tap_neutral | tap_min | tap_max | tap_step_degree | tap_step_percent | tap_phase_shifter
160 MVA 380/110 kV | 0.06 | 60 | 0.25 | 160 | 110 | 380 | 12.2 | 0 | Yy0 | hv | 0 | -9 | 9 | 0 | 1.5 | FALSE
100 MVA 220/110 kV | 0.06 | 55 | 0.26 | 100 | 110 | 220 | 12 | 0 | Yy0 | hv | 0 | -9 | 9 | 0 | 1.5 | FALSE
63 MVA 110/20 kV | 0.04 | 22 | 0.32 | 63 | 20 | 110 | 18 | 150 | YNd5 | hv | 0 | -9 | 9 | 0 | 1.5 | FALSE
40 MVA 110/20 kV | 0.05 | 18 | 0.34 | 40 | 20 | 110 | 16.2 | 150 | YNd5 | hv | 0 | -9 | 9 | 0 | 1.5 | FALSE
25 MVA 110/20 kV | 0.07 | 14 | 0.41 | 25 | 20 | 110 | 12 | 150 | YNd5 | hv | 0 | -9 | 9 | 0 | 1.5 | FALSE
63 MVA 110/10 kV | 0.04 | 22 | 0.32 | 63 | 10 | 110 | 18 | 150 | YNd5 | hv | 0 | -9 | 9 | 0 | 1.5 | FALSE
40 MVA 110/10 kV | 0.05 | 18 | 0.34 | 40 | 10 | 110 | 16.2 | 150 | YNd5 | hv | 0 | -9 | 9 | 0 | 1.5 | FALSE
25 MVA 110/10 kV | 0.07 | 14 | 0.41 | 25 | 10 | 110 | 12 | 150 | YNd5 | hv | 0 | -9 | 9 | 0 | 1.5 | FALSE
0.25 MVA 20/0.4 kV | 0.32 | 0.8 | 1.44 | 0.25 | 0.4 | 20 | 6 | 150 | Yzn5 | hv | 0 | -2 | 2 | 0 | 2.5 | FALSE
0.4 MVA 20/0.4 kV | 0.3375 | 1.35 | 1.425 | 0.4 | 0.4 | 20 | 6 | 150 | Dyn5 | hv | 0 | -2 | 2 | 0 | 2.5 | FALSE
0.63 MVA 20/0.4 kV | 0.2619 | 1.65 | 1.206 | 0.63 | 0.4 | 20 | 6 | 150 | Dyn5 | hv | 0 | -2 | 2 | 0 | 2.5 | FALSE
0.25 MVA 10/0.4 kV | 0.24 | 0.6 | 1.2 | 0.25 | 0.4 | 10 | 4 | 150 | Dyn5 | hv | 0 | -2 | 2 | 0 | 2.5 | FALSE
0.4 MVA 10/0.4 kV | 0.2375 | 0.95 | 1.325 | 0.4 | 0.4 | 10 | 4 | 150 | Dyn5 | hv | 0 | -2 | 2 | 0 | 2.5 | FALSE
0.63 MVA 10/0.4 kV | 0.1873 | 1.18 | 1.0794 | 0.63 | 0.4 | 10 | 4 | 150 | Dyn5 | hv | 0 | -2 | 2 | 0 | 2.5 | FALSE

## trafo3w_std_types
| sn_hv_mva | sn_mv_mva | sn_lv_mva | vn_hv_kv | vn_mv_kv | vn_lv_kv | vk_hv_percent | vk_mv_percent | vk_lv_percent | vkr_hv_percent | vkr_mv_percent | vkr_lv_percent | pfe_kw | i0_percent | shift_mv_degree | shift_lv_degree | vector_group | tap_side | tap_neutral | tap_min | tap_max | tap_step_percent
63/25/38 MVA 110/20/10 kV | 63 | 25 | 38 | 110 | 20 | 10 | 10.4 | 10.4 | 10.4 | 0.28 | 0.32 | 0.35 | 35 | 0.89 | 0 | 0 | YN0yn0yn0 | hv | 0 | -10 | 10 | 1.2
63/25/38 MVA 110/10/10 kV | 63 | 25 | 38 | 110 | 10 | 10 | 10.4 | 10.4 | 10.4 | 0.28 | 0.32 | 0.35 | 35 | 0.89 | 0 | 0 | YN0yn0yn0 | hv | 0 | -10 | 10 | 1.2

## fuse_std_types
| fuse_type | i_rated_a | t_avg | t_min | t_total | x_avg | x_min | x_total
HV 100A | HV 100A | 100 | 0 | [10.0, 3.64, 0.854, 0.281, 0.1, 0.0531, 0.022, 0.01] | [10.0, 4.267, 1.21, 0.403, 0.1, 0.058, 0.022, 0.01] | 0 | [300.0, 350.0, 450.0, 550.0, 700.0, 850.0, 1200.0, 1752.0] | [600.0, 700.0, 900.0, 1150.0, 1665.0, 2000.0, 3000.0, 4313.0]
HV 10A | HV 10A | 10 | 0 | [10.0, 1675.0, 0.344, 0.156, 0.1, 0.0417, 0.0171, 0.01] | [10.0, 1.3, 0.3, 0.155, 0.1, 0.0555, 0.023, 0.01] | 0 | [30.0, 32.0, 35.0, 37.0, 39.0, 50.0, 70.0, 88.0] | [60.0, 70.0, 80.0, 87.0, 94.0, 110.0, 150.0, 216.0]
HV 125A | HV 125A | 125 | 0 | [10.0, 1.82, 0.344, 0.1, 0.0467, 0.0269, 0.01] | [10.0, 2.478, 0.426, 0.1, 0.0427, 0.0211, 0.01] | 0 | [375.0, 500.0, 700.0, 925.0, 1200.0, 1500.0, 2341.0] | [750.0, 1000.0, 1500.0, 2200.0, 3000.0, 4000.0, 5765.0]
HV 160A | HV 160A | 160 | 0 | [10.0, 4.15, 1.03, 0.198, 0.1, 0.051, 0.0172, 0.01] | [10.0, 2.3, 0.734, 0.274, 0.1, 0.046, 0.0177, 0.01] | 0 | [480.0, 550.0, 700.0, 1000.0, 1260.0, 1600.0, 2500.0, 3227.0] | [960.0, 1300.0, 1700.0, 2200.0, 2996.0, 4000.0, 6000.0, 7946.0]
HV 16A | HV 16A | 16 | 0 | [10.0, 0.352, 0.164, 0.1, 0.0649, 0.0342, 0.01] | [10.0, 2.34, 0.722, 0.181, 0.1, 0.055, 0.0296, 0.01] | 0 | [48.0, 60.0, 65.0, 71.0, 80.0, 100.0, 162.0] | [96.0, 110.0, 125.0, 150.0, 168.0, 200.0, 250.0, 398.0]
HV 200A | HV 200A | 200 | 0 | [10.0, 4.267, 1.21, 0.403, 0.1, 0.058, 0.022, 0.01] | [10.0, 3.73, 1.654, 0.328, 0.1, 0.0531, 0.019, 0.01] | 0 | [600.0, 700.0, 900.0, 1150.0, 1665.0, 2000.0, 3000.0, 4313.0] | [1200.0, 1500.0, 1800.0, 2700.0, 3960.0, 5000.0, 7500.0, 10620.0]
HV 20A | HV 20A | 20 | 0 | [10.0, 1.3, 0.3, 0.155, 0.1, 0.0555, 0.023, 0.01] | [10.0, 1.3, 0.161, 0.1, 0.0611, 0.0399, 0.0141, 0.01] | 0 | [60.0, 70.0, 80.0, 87.0, 94.0, 110.0, 150.0, 216.0] | [120.0, 150.0, 200.0, 223.0, 260.0, 300.0, 450.0, 532.0]
HV 25A | HV 25A | 25 | 0 | [10.0, 2.512, 0.833, 0.299, 0.1, 0.0372, 0.0223, 0.01] | [10.0, 3.125, 0.597, 0.198, 0.1, 0.0378, 0.022, 0.01] | 0 | [75.0, 82.0, 90.0, 100.0, 124.0, 170.0, 200.0, 289.0] | [150.0, 170.0, 210.0, 250.0, 294.0, 400.0, 500.0, 711.0]
HV 31.5A | HV 31.5A | 31.5 | 0 | [10.0, 2.34, 0.722, 0.181, 0.1, 0.055, 0.0296, 0.01] | [10.0, 2.84, 0.368, 0.164, 0.1, 0.0621, 0.0378, 0.0195, 0.01] | 0 | [95.0, 110.0, 125.0, 150.0, 165.0, 200.0, 250.0, 390.0] | [189.0, 220.0, 300.0, 350.0, 393.0, 450.0, 530.0, 700.0, 960.0]
HV 40A | HV 40A | 40 | 0 | [10.0, 1.3, 0.161, 0.1, 0.0611, 0.0399, 0.0141, 0.01] | [10.0, 2.05, 0.369, 0.198, 0.1, 0.051, 0.0298, 0.01] | 0 | [120.0, 150.0, 200.0, 223.0, 260.0, 300.0, 450.0, 532.0] | [240.0, 300.0, 400.0, 450.0, 530.0, 650.0, 800.0, 1311.0]
HV 50A | HV 50A | 50 | 0 | [10.0, 3.215, 0.597, 0.198, 0.1, 0.0378, 0.022, 0.01] | [10.0, 3.64, 0.854, 0.281, 0.1, 0.0531, 0.022, 0.01] | 0 | [150.0, 170.0, 210.0, 250.0, 294.0, 400.0, 500.0, 711.0] | [300.0, 350.0, 450.0, 550.0, 700.0, 850.0, 1200.0, 1752.0]
HV 6.3A | HV 6.3A | 6.3 | 0 | [10.0, 1.39, 0.344, 0.168, 0.1, 0.056, 0.0263, 0.01] | [10.0, 1.711, 0.516, 0.198, 0.1, 0.0634, 0.0303, 0.01] | 0 | [19.0, 19.5, 20.4, 20.8, 22.0, 25.0, 32.0, 48.0] | [38.0, 40.0, 43.0, 48.0, 53.0, 60.0, 75.0, 118.0]
HV 63A | HV 63A | 63 | 0 | [10.0, 2.84, 0.368, 0.164, 0.1, 0.0621, 0.0378, 0.0195, 0.01] | [10.0, 1.82, 0.344, 0.1, 0.0467, 0.0269, 0.01] | 0 | [189.0, 220.0, 300.0, 350.0, 393.0, 450.0, 530.0, 700.0, 961.0] | [378.0, 500.0, 700.0, 934.0, 1200.0, 1500.0, 2366.0]
HV 80A | HV 80A | 80 | 0 | [10.0, 2.05, 0.369, 0.198, 0.1, 0.051, 0.0298, 0.01] | [10.0, 4.15, 1.03, 0.198, 0.1, 0.051, 0.0172, 0.01] | 0 | [240.0, 300.0, 400.0, 450.0, 530.0, 650.0, 800.0, 1311.0] | [480.0, 550.0, 700.0, 1000.0, 1260.0, 1600.0, 2500.0, 3227.0]
Siemens NH-1-100 | Siemens NH-1-100 | 100 | [5400.0, 2000.0, 400.0, 20.0, 1.0, 0.2, 0.012, 0.004] | 0 | 0 | [150.0, 190.0, 250.0, 430.0, 900.0, 1250.0, 2700.0, 3600.0] | 0 | 0
Siemens NH-1-125 | Siemens NH-1-125 | 125 | [4800.0, 120.0, 7.0, 0.1, 0.004] | 0 | 0 | [180.0, 400.0, 740.0, 2000.0, 4250.0] | 0 | 0
Siemens NH-1-16 | Siemens NH-1-16 | 16 | [4000.0, 400.0, 2.0, 0.1, 0.04, 0.01] | 0 | 0 | [26.0, 35.0, 75.0, 150.0, 200.0, 300.0] | 0 | 0
Siemens NH-1-160 | Siemens NH-1-160 | 160 | [4800.0, 120.0, 7.0, 0.1, 0.004] | 0 | 0 | [210.0, 500.0, 900.0, 2300.0, 5000.0] | 0 | 0
Siemens NH-1-25 | Siemens NH-1-25 | 25 | [4000.0, 1000.0, 10.0, 0.2, 0.02, 0.01] | 0 | 0 | [40.0, 50.0, 100.0, 210.0, 400.0, 500.0] | 0 | 0
Siemens NH-1-50 | Siemens NH-1-50 | 50 | [4000.0, 40.0, 4.0, 1.0, 0.02, 0.01] | 0 | 0 | [86.0, 200.0, 300.0, 400.0, 1000.0, 1280.0] | 0 | 0
Siemens NH-1-63 | Siemens NH-1-63 | 63 | [4000.0, 100.0, 10.0, 2.0, 0.04, 0.01] | 0 | 0 | [100.0, 200.0, 300.0, 400.0, 1000.0, 1500.0] | 0 | 0
Siemens NH-1-80 | Siemens NH-1-80 | 80 | [4800.0, 120.0, 7.0, 0.1, 0.01] | 0 | 0 | [150.58, 250.0, 450.0, 1150.0, 2470.0] | 0 | 0
Siemens NH-2-1000 | Siemens NH-2-1000 | 1000 | [4800.0, 120.0, 7.0, 0.1, 0.004] | 0 | 0 | [1900.0, 3500.0, 8400.0, 24000.0, 52000.0] | 0 | 0
Siemens NH-2-200 | Siemens NH-2-200 | 200 | [4800.0, 120.0, 7.0, 0.1, 0.004] | 0 | 0 | [280.0, 650.0, 1200.0, 3000.0, 7000.0] | 0 | 0
Siemens NH-2-224 | Siemens NH-2-224 | 224 | [4800.0, 120.0, 7.0, 0.2, 0.04, 0.004] | 0 | 0 | [400.0, 750.0, 1453.0, 3025.0, 4315.0, 7600.0] | 0 | 0
Siemens NH-2-250 | Siemens NH-2-250 | 250 | [4800.0, 120.0, 7.0, 0.1, 0.004] | 0 | 0 | [450.0, 800.0, 1650.0, 4000.0, 8500.0] | 0 | 0
Siemens NH-2-315 | Siemens NH-2-315 | 315 | [4800.0, 120.0, 7.0, 0.1, 0.004] | 0 | 0 | [550.0, 920.0, 1900.0, 5000.0, 11000.0] | 0 | 0
Siemens NH-2-355 | Siemens NH-2-355 | 355 | [4800.0, 120.0, 6.0, 0.1, 0.004] | 0 | 0 | [650.0, 1116.27, 2350.0, 5840.0, 12790.0] | 0 | 0
Siemens NH-2-400 | Siemens NH-2-400 | 400 | [4800.0, 120.0, 7.0, 0.1, 0.004] | 0 | 0 | [720.0, 1350.0, 2800.0, 6500.0, 15000.0] | 0 | 0
Siemens NH-2-425 | Siemens NH-2-425 | 425 | [4800.0, 120.0, 7.0, 0.1, 0.004] | 0 | 0 | [850.0, 1500.0, 3050.0, 7500.0, 16500.0] | 0 | 0
Siemens NH-2-630 | Siemens NH-2-630 | 630 | [4800.0, 120.0, 7.0, 0.1, 0.004] | 0 | 0 | [1200.0, 2000.0, 4800.0, 12000.0, 26000.0] | 0 | 0

## dtypes
| element | column | dtype
0 | bus | name | object
1 | bus | vn_kv | float64
2 | bus | type | object
3 | bus | zone | object
4 | bus | in_service | bool
5 | load | name | object
6 | load | bus | uint32
7 | load | p_mw | float64
8 | load | q_mvar | float64
9 | load | const_z_percent | float64
10 | load | const_i_percent | float64
11 | load | sn_mva | float64
12 | load | scaling | float64
13 | load | in_service | bool
14 | load | type | object
15 | ext_grid | name | object
16 | ext_grid | bus | uint32
17 | ext_grid | vm_pu | float64
18 | ext_grid | va_degree | float64
19 | ext_grid | slack_weight | float64
20 | ext_grid | in_service | bool
21 | line | name | object
22 | line | std_type | object
23 | line | from_bus | uint32
24 | line | to_bus | uint32
25 | line | length_km | float64
26 | line | r_ohm_per_km | float64
27 | line | x_ohm_per_km | float64
28 | line | c_nf_per_km | float64
29 | line | g_us_per_km | float64
30 | line | max_i_ka | float64
31 | line | df | float64
32 | line | parallel | uint32
33 | line | type | object
34 | line | in_service | bool
35 | trafo | name | object
36 | trafo | std_type | object
37 | trafo | hv_bus | uint32
38 | trafo | lv_bus | uint32
39 | trafo | sn_mva | float64
40 | trafo | vn_hv_kv | float64
41 | trafo | vn_lv_kv | float64
42 | trafo | vk_percent | float64
43 | trafo | vkr_percent | float64
44 | trafo | pfe_kw | float64
45 | trafo | i0_percent | float64
46 | trafo | shift_degree | float64
47 | trafo | tap_side | object
48 | trafo | tap_neutral | int32
49 | trafo | tap_min | int32
50 | trafo | tap_max | int32
51 | trafo | tap_step_percent | float64
52 | trafo | tap_step_degree | float64
53 | trafo | tap_pos | int32
54 | trafo | tap_phase_shifter | bool
55 | trafo | parallel | uint32
56 | trafo | df | float64
57 | trafo | in_service | bool
58 | line_geodata | coords | object
59 | bus_geodata | x | float64
60 | bus_geodata | y | float64
61 | bus_geodata | coords | object

## parameters
| version | format_version | converged | OPF_converged | name | f_hz | sn_mva
0 | 2.14.6 | 2.14.0 | FALSE | FALSE |  | 50 | 1