## bus
| name | vn_kv | type | zone | in_service
0 | bus_LV_4206-7_0_3_node_0 | 0.4 | n |  | TRUE
1 | bus_LV_4206-7_0_3_node_1 | 0.4 | n |  | TRUE
2 | bus_LV_4206-7_0_3_node_2 | 0.4 | n |  | TRUE
3 | bus_LV_4206-7_0_3_node_3 | 0.4 | n |  | TRUE
4 | bus_LV_4206-7_0_3_node_4 | 0.4 | n |  | TRUE
5 | bus_LV_4206-7_0_3_node_5 | 0.4 | n |  | TRUE
6 | bus_LV_4206-7_0_3_node_6 | 0.4 | n |  | TRUE
7 | bus_LV_4206-7_0_3_node_25 | 0.4 | n |  | TRUE
8 | bus_LV_4206-7_0_3_node_24 | 0.4 | n |  | TRUE
9 | bus_LV_4206-7_0_3_node_7 | 0.4 | n |  | TRUE
10 | bus_LV_4206-7_0_3_node_8 | 0.4 | n |  | TRUE
11 | bus_LV_4206-7_0_3_node_9 | 0.4 | n |  | TRUE
12 | bus_LV_4206-7_0_3_node_10 | 0.4 | n |  | TRUE
13 | bus_LV_4206-7_0_3_node_11 | 0.4 | n |  | TRUE
14 | bus_LV_4206-7_0_3_node_12 | 0.4 | n |  | TRUE
15 | bus_LV_4206-7_0_3_node_26 | 0.4 | n |  | TRUE
16 | bus_LV_4206-7_0_3_node_27 | 0.4 | n |  | TRUE
17 | bus_LV_4206-7_0_3_node_18 | 0.4 | n |  | TRUE
18 | bus_LV_4206-7_0_3_node_16 | 0.4 | n |  | TRUE
19 | bus_LV_4206-7_0_3_node_14 | 0.4 | n |  | TRUE
20 | bus_LV_4206-7_0_3_node_15 | 0.4 | n |  | TRUE
21 | bus_LV_4206-7_0_3_node_17 | 0.4 | n |  | TRUE
22 | bus_LV_4206-7_0_3_node_19 | 0.4 | n |  | TRUE
23 | bus_LV_4206-7_0_3_node_21 | 0.4 | n |  | TRUE
24 | bus_LV_4206-7_0_3_node_22 | 0.4 | n |  | TRUE
25 | bus_LV_4206-7_0_3_node_20 | 0.4 | n |  | TRUE
26 | bus_LV_4206-7_0_3_node_23 | 0.4 | n |  | TRUE
27 | bus_LV_4206-7_0_3_node_138 | 0.4 | n |  | TRUE
28 | bus_LV_4206-7_0_3_node_160 | 0.4 | n |  | TRUE
29 | bus_LV_4206-7_0_3_node_139 | 0.4 | n |  | TRUE
30 | bus_LV_4206-7_0_3_node_161 | 0.4 | n |  | TRUE
31 | bus_LV_4206-7_0_3_node_150 | 0.4 | n |  | TRUE
32 | bus_LV_4206-7_0_3_node_148 | 0.4 | n |  | TRUE
33 | bus_LV_4206-7_0_3_node_35 | 0.4 | n |  | TRUE
34 | bus_LV_4206-7_0_3_node_36 | 0.4 | n |  | TRUE
35 | bus_LV_4206-7_0_3_node_37 | 0.4 | n |  | TRUE
36 | bus_LV_4206-7_0_3_node_38 | 0.4 | n |  | TRUE
37 | bus_LV_4206-7_0_3_node_39 | 0.4 | n |  | TRUE
38 | bus_LV_4206-7_0_3_node_40 | 0.4 | n |  | TRUE
39 | bus_LV_4206-7_0_3_node_41 | 0.4 | n |  | TRUE
40 | bus_LV_4206-7_0_3_node_42 | 0.4 | n |  | TRUE
41 | bus_LV_4206-7_0_3_node_105 | 0.4 | n |  | TRUE
42 | bus_LV_4206-7_0_3_node_110 | 0.4 | n |  | TRUE
43 | bus_LV_4206-7_0_3_node_69 | 0.4 | n |  | TRUE
44 | bus_LV_4206-7_0_3_node_106 | 0.4 | n |  | TRUE
45 | bus_LV_4206-7_0_3_node_109 | 0.4 | n |  | TRUE
46 | bus_LV_4206-7_0_3_node_67 | 0.4 | n |  | TRUE
47 | bus_LV_4206-7_0_3_node_43 | 0.4 | n |  | TRUE
48 | bus_LV_4206-7_0_3_node_44 | 0.4 | n |  | TRUE
49 | bus_LV_4206-7_0_3_node_45 | 0.4 | n |  | TRUE
50 | bus_LV_4206-7_0_3_node_46 | 0.4 | n |  | TRUE
51 | bus_LV_4206-7_0_3_node_47 | 0.4 | n |  | TRUE
52 | bus_LV_4206-7_0_3_node_48 | 0.4 | n |  | TRUE
53 | bus_LV_4206-7_0_3_node_50 | 0.4 | n |  | TRUE
54 | bus_LV_4206-7_0_3_node_51 | 0.4 | n |  | TRUE
55 | bus_LV_4206-7_0_3_node_52 | 0.4 | n |  | TRUE
56 | bus_LV_4206-7_0_3_node_53 | 0.4 | n |  | TRUE
57 | bus_LV_4206-7_0_3_node_49 | 0.4 | n |  | TRUE
58 | bus_LV_4206-7_0_3_node_54 | 0.4 | n |  | TRUE
59 | bus_LV_4206-7_0_3_node_55 | 0.4 | n |  | TRUE
60 | bus_LV_4206-7_0_3_node_61 | 0.4 | n |  | TRUE
61 | bus_LV_4206-7_0_3_node_121 | 0.4 | n |  | TRUE
62 | bus_LV_4206-7_0_3_node_155 | 0.4 | n |  | TRUE
63 | bus_LV_4206-7_0_3_node_261 | 0.4 | n |  | TRUE
64 | bus_LV_4206-7_0_3_node_120 | 0.4 | n |  | TRUE
65 | bus_LV_4206-7_0_3_node_76 | 0.4 | n |  | TRUE
66 | bus_LV_4206-7_0_3_node_59 | 0.4 | n |  | TRUE
67 | bus_LV_4206-7_0_3_node_122 | 0.4 | n |  | TRUE
68 | bus_LV_4206-7_0_3_node_156 | 0.4 | n |  | TRUE
69 | bus_LV_4206-7_0_3_node_119 | 0.4 | n |  | TRUE
70 | bus_LV_4206-7_0_3_node_104 | 0.4 | n |  | TRUE
71 | bus_LV_4206-7_0_3_node_75 | 0.4 | n |  | TRUE
72 | bus_LV_4206-7_0_3_node_56 | 0.4 | n |  | TRUE
73 | bus_LV_4206-7_0_3_node_57 | 0.4 | n |  | TRUE
74 | bus_LV_4206-7_0_3_node_58 | 0.4 | n |  | TRUE
75 | bus_LV_4206-7_0_3_node_60 | 0.4 | n |  | TRUE
76 | bus_LV_4206-7_0_3_node_62 | 0.4 | n |  | TRUE
77 | bus_LV_4206-7_0_3_node_134 | 0.4 | n |  | TRUE
78 | bus_LV_4206-7_0_3_node_135 | 0.4 | n |  | TRUE
79 | bus_LV_4206-7_0_3_node_63 | 0.4 | n |  | TRUE
80 | bus_LV_4206-7_0_3_node_64 | 0.4 | n |  | TRUE
81 | bus_LV_4206-7_0_3_node_65 | 0.4 | n |  | TRUE
82 | bus_LV_4206-7_0_3_node_66 | 0.4 | n |  | TRUE
83 | bus_LV_4206-7_0_3_node_70 | 0.4 | n |  | TRUE
84 | bus_LV_4206-7_0_3_node_74 | 0.4 | n |  | TRUE
85 | bus_LV_4206-7_0_3_node_72 | 0.4 | n |  | TRUE
86 | bus_LV_4206-7_0_3_node_71 | 0.4 | n |  | TRUE
87 | bus_LV_4206-7_0_3_node_73 | 0.4 | n |  | TRUE
88 | bus_LV_4206-7_0_3_node_87 | 0.4 | n |  | TRUE
89 | bus_LV_4206-7_0_3_node_89 | 0.4 | n |  | TRUE
90 | bus_LV_4206-7_0_3_node_91 | 0.4 | n |  | TRUE
91 | bus_LV_4206-7_0_3_node_93 | 0.4 | n |  | TRUE
92 | bus_LV_4206-7_0_3_node_90 | 0.4 | n |  | TRUE
93 | bus_LV_4206-7_0_3_node_94 | 0.4 | n |  | TRUE
94 | bus_LV_4206-7_0_3_node_108 | 0.4 | n |  | TRUE
95 | bus_LV_4206-7_0_3_node_107 | 0.4 | n |  | TRUE
96 | bus_LV_4206-7_0_3_node_118 | 0.4 | n |  | TRUE
97 | bus_LV_4206-7_0_3_node_123 | 0.4 | n |  | TRUE
98 | bus_LV_4206-7_0_3_node_124 | 0.4 | n |  | TRUE
99 | bus_LV_4206-7_0_3_node_131 | 0.4 | n |  | TRUE
100 | bus_LV_4206-7_0_3_node_132 | 0.4 | n |  | TRUE
101 | bus_LV_4206-7_0_3_node_127 | 0.4 | n |  | TRUE
102 | bus_LV_4206-7_0_3_node_128 | 0.4 | n |  | TRUE
103 | bus_LV_4206-7_0_3_node_170 | 0.4 | n |  | TRUE
104 | bus_LV_4206-7_0_3_node_169 | 0.4 | n |  | TRUE
105 | bus_LV_4206-7_0_3_node_129 | 0.4 | n |  | TRUE
106 | bus_LV_4206-7_0_3_node_130 | 0.4 | n |  | TRUE
107 | bus_LV_4206-7_0_3_node_166 | 0.4 | n |  | TRUE
108 | bus_LV_4206-7_0_3_node_165 | 0.4 | n |  | TRUE
109 | bus_LV_4206-7_0_3_node_167 | 0.4 | n |  | TRUE
110 | bus_LV_4206-7_0_3_node_145 | 0.4 | n |  | TRUE
111 | bus_LV_4206-7_0_3_node_133 | 0.4 | n |  | TRUE
112 | bus_LV_4206-7_0_3_node_162 | 0.4 | n |  | TRUE
113 | bus_LV_4206-7_0_3_node_136 | 0.4 | n |  | TRUE
114 | bus_LV_4206-7_0_3_node_137 | 0.4 | n |  | TRUE
115 | bus_LV_4206-7_0_3_node_144 | 0.4 | n |  | TRUE
116 | bus_LV_4206-7_0_3_node_142 | 0.4 | n |  | TRUE
117 | bus_LV_4206-7_0_3_node_140 | 0.4 | n |  | TRUE
118 | bus_LV_4206-7_0_3_node_141 | 0.4 | n |  | TRUE
119 | bus_LV_4206-7_0_3_node_143 | 0.4 | n |  | TRUE
120 | bus_LV_4206-7_0_3_node_146 | 0.4 | n |  | TRUE
121 | bus_LV_4206-7_0_3_node_147 | 0.4 | n |  | TRUE
122 | bus_LV_4206-7_0_3_node_149 | 0.4 | n |  | TRUE
123 | bus_LV_4206-7_0_3_node_151 | 0.4 | n |  | TRUE
124 | bus_LV_4206-7_0_3_node_152 | 0.4 | n |  | TRUE
125 | bus_LV_4206-7_0_3_node_154 | 0.4 | n |  | TRUE
126 | bus_LV_4206-7_0_3_node_164 | 0.4 | n |  | TRUE
127 | bus_LV_4206-7_0_3_node_159 | 0.4 | n |  | TRUE
128 | bus_LV_4206-7_0_3_node_163 | 0.4 | n |  | TRUE
129 | bus_LV_4206-7_0_3_node_157 | 0.4 | n |  | TRUE
130 | bus_LV_4206-7_0_3_node_158 | 0.4 | n |  | TRUE
131 | bus_LV_4206-7_0_3_node_168 | 0.4 | n |  | TRUE
132 | bus_LV_4206-7_0_3_node_173 | 0.4 | n |  | TRUE
133 | bus_LV_4206-7_0_3_node_248 | 0.4 | n |  | TRUE
134 | bus_LV_4206-7_0_3_node_172 | 0.4 | n |  | TRUE
135 | bus_LV_4206-7_0_3_node_171 | 0.4 | n |  | TRUE
136 | bus_LV_4206-7_0_3_node_253 | 0.4 | n |  | TRUE
137 | bus_LV_4206-7_0_3_node_254 | 0.4 | n |  | TRUE
138 | bus_LV_4206-7_0_3_node_255 | 0.4 | n |  | TRUE
139 | bus_MV_434_0_node_57 | 20 | n |  | TRUE

## load
| name | bus | p_mw | q_mvar | const_z_percent | const_i_percent | sn_mva | scaling | in_service | type
0 | LV_4206-7_0_3_load_0 | 0 | 0.0014103 | 0.00035345 | 0 | 0 |  | 1 | TRUE | wye
1 | LV_4206-7_0_3_load_1 | 1 | 0.0018897 | 0.00047361 | 0 | 0 |  | 1 | TRUE | wye
2 | LV_4206-7_0_3_load_2 | 2 | 0.001456 | 0.00036492 | 0 | 0 |  | 1 | TRUE | wye
3 | LV_4206-7_0_3_load_3 | 3 | 0.0020059 | 0.00050273 | 0 | 0 |  | 1 | TRUE | wye
4 | LV_4206-7_0_3_load_4 | 4 | 0.0010213 | 0.00025597 | 0 | 0 |  | 1 | TRUE | wye
5 | LV_4206-7_0_3_load_5 | 5 | 0.0018375 | 0.00046052 | 0 | 0 |  | 1 | TRUE | wye
6 | LV_4206-7_0_3_load_6 | 6 | 0.0016074 | 0.00040285 | 0 | 0 |  | 1 | TRUE | wye
7 | LV_4206-7_0_3_load_25 | 7 | 0.0015728 | 0.00039419 | 0 | 0 |  | 1 | TRUE | wye
8 | LV_4206-7_0_3_load_24 | 8 | 0.0016764 | 0.00042014 | 0 | 0 |  | 1 | TRUE | wye
9 | LV_4206-7_0_3_load_7 | 9 | 0.0019824 | 0.00049684 | 0 | 0 |  | 1 | TRUE | wye
10 | LV_4206-7_0_3_load_8 | 10 | 0.00214 | 0.00053634 | 0 | 0 |  | 1 | TRUE | wye
11 | LV_4206-7_0_3_load_9 | 11 | 0.0030146 | 0.00075554 | 0 | 0 |  | 1 | TRUE | wye
12 | LV_4206-7_0_3_load_11 | 13 | 0.0030433 | 0.00076273 | 0 | 0 |  | 1 | TRUE | wye
13 | LV_4206-7_0_3_load_26 | 15 | 0.0017025 | 0.00042669 | 0 | 0 |  | 1 | TRUE | wye
14 | LV_4206-7_0_3_load_27 | 16 | 0.0012691 | 0.00031805 | 0 | 0 |  | 1 | TRUE | wye
15 | LV_4206-7_0_3_load_18 | 17 | 0.0013336 | 0.00033424 | 0 | 0 |  | 1 | TRUE | wye
16 | LV_4206-7_0_3_load_14 | 19 | 0.0013339 | 0.00033431 | 0 | 0 |  | 1 | TRUE | wye
17 | LV_4206-7_0_3_load_15 | 20 | 0.0013798 | 0.0003458 | 0 | 0 |  | 1 | TRUE | wye
18 | LV_4206-7_0_3_load_17 | 21 | 0.0013339 | 0.0003343 | 0 | 0 |  | 1 | TRUE | wye
19 | LV_4206-7_0_3_load_19 | 22 | 0.0012104 | 0.00030336 | 0 | 0 |  | 1 | TRUE | wye
20 | LV_4206-7_0_3_load_21 | 23 | 0.0015729 | 0.0003942 | 0 | 0 |  | 1 | TRUE | wye
21 | LV_4206-7_0_3_load_22 | 24 | 0.0017966 | 0.00045026 | 0 | 0 |  | 1 | TRUE | wye
22 | LV_4206-7_0_3_load_20 | 25 | 0.0018154 | 0.00045497 | 0 | 0 |  | 1 | TRUE | wye
23 | LV_4206-7_0_3_load_23 | 26 | 0.0015261 | 0.00038249 | 0 | 0 |  | 1 | TRUE | wye
24 | LV_4206-7_0_3_load_138 | 27 | 0.0016812 | 0.00042136 | 0 | 0 |  | 1 | TRUE | wye
25 | LV_4206-7_0_3_load_160 | 28 | 0.0031589 | 0.0007917 | 0 | 0 |  | 1 | TRUE | wye
26 | LV_4206-7_0_3_load_139 | 29 | 0.0023784 | 0.00059609 | 0 | 0 |  | 1 | TRUE | wye
27 | LV_4206-7_0_3_load_150 | 31 | 0.0028492 | 0.00071409 | 0 | 0 |  | 1 | TRUE | wye
28 | LV_4206-7_0_3_load_35 | 33 | 0.0014413 | 0.00036123 | 0 | 0 |  | 1 | TRUE | wye
29 | LV_4206-7_0_3_load_36 | 34 | 0.0012434 | 0.00031163 | 0 | 0 |  | 1 | TRUE | wye
30 | LV_4206-7_0_3_load_37 | 35 | 0.001438 | 0.00036039 | 0 | 0 |  | 1 | TRUE | wye
31 | LV_4206-7_0_3_load_38 | 36 | 0.0016475 | 0.00041291 | 0 | 0 |  | 1 | TRUE | wye
32 | LV_4206-7_0_3_load_40 | 38 | 0.0021527 | 0.00053952 | 0 | 0 |  | 1 | TRUE | wye
33 | LV_4206-7_0_3_load_41 | 39 | 0.0011112 | 0.0002785 | 0 | 0 |  | 1 | TRUE | wye
34 | LV_4206-7_0_3_load_42 | 40 | 0.0028787 | 0.00072147 | 0 | 0 |  | 1 | TRUE | wye
35 | LV_4206-7_0_3_load_105 | 41 | 0.0012471 | 0.00031255 | 0 | 0 |  | 1 | TRUE | wye
36 | LV_4206-7_0_3_load_110 | 42 | 0.0010876 | 0.00027257 | 0 | 0 |  | 1 | TRUE | wye
37 | LV_4206-7_0_3_load_106 | 44 | 0.0029766 | 0.00074601 | 0 | 0 |  | 1 | TRUE | wye
38 | LV_4206-7_0_3_load_109 | 45 | 0.001275 | 0.00031954 | 0 | 0 |  | 1 | TRUE | wye
39 | LV_4206-7_0_3_load_43 | 47 | 0.0012782 | 0.00032036 | 0 | 0 |  | 1 | TRUE | wye
40 | LV_4206-7_0_3_load_46 | 50 | 0.0024585 | 0.00061616 | 0 | 0 |  | 1 | TRUE | wye
41 | LV_4206-7_0_3_load_47 | 51 | 0.0033033 | 0.0008279 | 0 | 0 |  | 1 | TRUE | wye
42 | LV_4206-7_0_3_load_50 | 53 | 0.0023238 | 0.00058239 | 0 | 0 |  | 1 | TRUE | wye
43 | LV_4206-7_0_3_load_51 | 54 | 0.0019243 | 0.00048229 | 0 | 0 |  | 1 | TRUE | wye
44 | LV_4206-7_0_3_load_52 | 55 | 0.0023577 | 0.00059089 | 0 | 0 |  | 1 | TRUE | wye
45 | LV_4206-7_0_3_load_53 | 56 | 0.0015023 | 0.0003765 | 0 | 0 |  | 1 | TRUE | wye
46 | LV_4206-7_0_3_load_55 | 59 | 0.001559 | 0.00039072 | 0 | 0 |  | 1 | TRUE | wye
47 | LV_4206-7_0_3_load_61 | 60 | 0.0014916 | 0.00037383 | 0 | 0 |  | 1 | TRUE | wye
48 | LV_4206-7_0_3_load_121 | 61 | 0.0022025 | 0.000552 | 0 | 0 |  | 1 | TRUE | wye
49 | LV_4206-7_0_3_load_155 | 62 | 0.0021745 | 0.00054498 | 0 | 0 |  | 1 | TRUE | wye
50 | LV_4206-7_0_3_load_261 | 63 | 0.0048061 | 0.0012045 | 0 | 0 |  | 1 | TRUE | wye
51 | LV_4206-7_0_3_load_120 | 64 | 0.0016444 | 0.00041213 | 0 | 0 |  | 1 | TRUE | wye
52 | LV_4206-7_0_3_load_59 | 66 | 0.0015139 | 0.00037942 | 0 | 0 |  | 1 | TRUE | wye
53 | LV_4206-7_0_3_load_122 | 67 | 0.0013335 | 0.00033421 | 0 | 0 |  | 1 | TRUE | wye
54 | LV_4206-7_0_3_load_156 | 68 | 0.0020806 | 0.00052145 | 0 | 0 |  | 1 | TRUE | wye
55 | LV_4206-7_0_3_load_119 | 69 | 0.0016577 | 0.00041547 | 0 | 0 |  | 1 | TRUE | wye
56 | LV_4206-7_0_3_load_104 | 70 | 0.0016423 | 0.00041159 | 0 | 0 |  | 1 | TRUE | wye
57 | LV_4206-7_0_3_load_75 | 71 | 0.0020089 | 0.00050348 | 0 | 0 |  | 1 | TRUE | wye
58 | LV_4206-7_0_3_load_56 | 72 | 0.0031132 | 0.00078023 | 0 | 0 |  | 1 | TRUE | wye
59 | LV_4206-7_0_3_load_57 | 73 | 0.0028126 | 0.0007049 | 0 | 0 |  | 1 | TRUE | wye
60 | LV_4206-7_0_3_load_58 | 74 | 0.0045533 | 0.0011412 | 0 | 0 |  | 1 | TRUE | wye
61 | LV_4206-7_0_3_load_60 | 75 | 0.0027012 | 0.00067699 | 0 | 0 |  | 1 | TRUE | wye
62 | LV_4206-7_0_3_load_62 | 76 | 0.0020853 | 0.00052264 | 0 | 0 |  | 1 | TRUE | wye
63 | LV_4206-7_0_3_load_134 | 77 | 0.0028922 | 0.00072484 | 0 | 0 |  | 1 | TRUE | wye
64 | LV_4206-7_0_3_load_63 | 79 | 0.00066269 | 0.00016609 | 0 | 0 |  | 1 | TRUE | wye
65 | LV_4206-7_0_3_load_64 | 80 | 0.00056968 | 0.00014277 | 0 | 0 |  | 1 | TRUE | wye
66 | LV_4206-7_0_3_load_65 | 81 | 0.0012934 | 0.00032415 | 0 | 0 |  | 1 | TRUE | wye
67 | LV_4206-7_0_3_load_66 | 82 | 0.0011237 | 0.00028162 | 0 | 0 |  | 1 | TRUE | wye
68 | LV_4206-7_0_3_load_70 | 83 | 0.0019264 | 0.0004828 | 0 | 0 |  | 1 | TRUE | wye
69 | LV_4206-7_0_3_load_74 | 84 | 0.0014644 | 0.00036702 | 0 | 0 |  | 1 | TRUE | wye
70 | LV_4206-7_0_3_load_72 | 85 | 0.00076219 | 0.00019102 | 0 | 0 |  | 1 | TRUE | wye
71 | LV_4206-7_0_3_load_71 | 86 | 0.00081119 | 0.0002033 | 0 | 0 |  | 1 | TRUE | wye
72 | LV_4206-7_0_3_load_89 | 89 | 0.00241 | 0.000604 | 0 | 0 |  | 1 | TRUE | wye
73 | LV_4206-7_0_3_load_91 | 90 | 0.0039972 | 0.0010018 | 0 | 0 |  | 1 | TRUE | wye
74 | LV_4206-7_0_3_load_93 | 91 | 0.0034979 | 0.00087666 | 0 | 0 |  | 1 | TRUE | wye
75 | LV_4206-7_0_3_load_90 | 92 | 0.0035792 | 0.00089704 | 0 | 0 |  | 1 | TRUE | wye
76 | LV_4206-7_0_3_load_108 | 94 | 0.0039459 | 0.00098893 | 0 | 0 |  | 1 | TRUE | wye
77 | LV_4206-7_0_3_load_107 | 95 | 0.002174 | 0.00054485 | 0 | 0 |  | 1 | TRUE | wye
78 | LV_4206-7_0_3_load_118 | 96 | 0.0015405 | 0.00038608 | 0 | 0 |  | 1 | TRUE | wye
79 | LV_4206-7_0_3_load_123 | 97 | 0.0013149 | 0.00032955 | 0 | 0 |  | 1 | TRUE | wye
80 | LV_4206-7_0_3_load_124 | 98 | 0.0029831 | 0.00074765 | 0 | 0 |  | 1 | TRUE | wye
81 | LV_4206-7_0_3_load_131 | 99 | 0.0014396 | 0.0003608 | 0 | 0 |  | 1 | TRUE | wye
82 | LV_4206-7_0_3_load_132 | 100 | 0.0028404 | 0.00071187 | 0 | 0 |  | 1 | TRUE | wye
83 | LV_4206-7_0_3_load_127 | 101 | 0.0040097 | 0.0010049 | 0 | 0 |  | 1 | TRUE | wye
84 | LV_4206-7_0_3_load_128 | 102 | 0.0043461 | 0.0010892 | 0 | 0 |  | 1 | TRUE | wye
85 | LV_4206-7_0_3_load_170 | 103 | 0.0030471 | 0.00076368 | 0 | 0 |  | 1 | TRUE | wye
86 | LV_4206-7_0_3_load_129 | 105 | 0.0010352 | 0.00025944 | 0 | 0 |  | 1 | TRUE | wye
87 | LV_4206-7_0_3_load_166 | 107 | 0.001542 | 0.00038646 | 0 | 0 |  | 1 | TRUE | wye
88 | LV_4206-7_0_3_load_165 | 108 | 0.0015159 | 0.00037993 | 0 | 0 |  | 1 | TRUE | wye
89 | LV_4206-7_0_3_load_145 | 110 | 0.001655 | 0.00041478 | 0 | 0 |  | 1 | TRUE | wye
90 | LV_4206-7_0_3_load_133 | 111 | 0.0018162 | 0.00045519 | 0 | 0 |  | 1 | TRUE | wye
91 | LV_4206-7_0_3_load_162 | 112 | 0.0017358 | 0.00043504 | 0 | 0 |  | 1 | TRUE | wye
92 | LV_4206-7_0_3_load_136 | 113 | 0.0024142 | 0.00060505 | 0 | 0 |  | 1 | TRUE | wye
93 | LV_4206-7_0_3_load_137 | 114 | 0.0022128 | 0.00055459 | 0 | 0 |  | 1 | TRUE | wye
94 | LV_4206-7_0_3_load_144 | 115 | 0.0025088 | 0.00062878 | 0 | 0 |  | 1 | TRUE | wye
95 | LV_4206-7_0_3_load_142 | 116 | 0.0048025 | 0.0012036 | 0 | 0 |  | 1 | TRUE | wye
96 | LV_4206-7_0_3_load_140 | 117 | 0.0024864 | 0.00062314 | 0 | 0 |  | 1 | TRUE | wye
97 | LV_4206-7_0_3_load_141 | 118 | 0.0030553 | 0.00076572 | 0 | 0 |  | 1 | TRUE | wye
98 | LV_4206-7_0_3_load_143 | 119 | 0.0016553 | 0.00041485 | 0 | 0 |  | 1 | TRUE | wye
99 | LV_4206-7_0_3_load_146 | 120 | 0.0012462 | 0.00031234 | 0 | 0 |  | 1 | TRUE | wye
100 | LV_4206-7_0_3_load_147 | 121 | 0.0010048 | 0.00025182 | 0 | 0 |  | 1 | TRUE | wye
101 | LV_4206-7_0_3_load_149 | 122 | 0.0010045 | 0.00025175 | 0 | 0 |  | 1 | TRUE | wye
102 | LV_4206-7_0_3_load_152 | 124 | 0.0030443 | 0.00076297 | 0 | 0 |  | 1 | TRUE | wye
103 | LV_4206-7_0_3_load_154 | 125 | 0.0047351 | 0.0011867 | 0 | 0 |  | 1 | TRUE | wye
104 | LV_4206-7_0_3_load_164 | 126 | 0.0016452 | 0.00041232 | 0 | 0 |  | 1 | TRUE | wye
105 | LV_4206-7_0_3_load_159 | 127 | 0.0013755 | 0.00034472 | 0 | 0 |  | 1 | TRUE | wye
106 | LV_4206-7_0_3_load_163 | 128 | 0.0018178 | 0.00045558 | 0 | 0 |  | 1 | TRUE | wye
107 | LV_4206-7_0_3_load_157 | 129 | 0.0013061 | 0.00032735 | 0 | 0 |  | 1 | TRUE | wye
108 | LV_4206-7_0_3_load_158 | 130 | 0.0019971 | 0.00050053 | 0 | 0 |  | 1 | TRUE | wye
109 | LV_4206-7_0_3_load_168 | 131 | 0.00080547 | 0.00020187 | 0 | 0 |  | 1 | TRUE | wye
110 | LV_4206-7_0_3_load_173 | 132 | 0.00079846 | 0.00020011 | 0 | 0 |  | 1 | TRUE | wye
111 | LV_4206-7_0_3_load_248 | 133 | 0.0013756 | 0.00034475 | 0 | 0 |  | 1 | TRUE | wye
112 | LV_4206-7_0_3_load_172 | 134 | 0.0043216 | 0.0010831 | 0 | 0 |  | 1 | TRUE | wye
113 | LV_4206-7_0_3_load_171 | 135 | 0.0024691 | 0.00061882 | 0 | 0 |  | 1 | TRUE | wye
114 | LV_4206-7_0_3_load_253 | 136 | 0.0033322 | 0.00083513 | 0 | 0 |  | 1 | TRUE | wye
115 | LV_4206-7_0_3_load_254 | 137 | 0.0024691 | 0.00061882 | 0 | 0 |  | 1 | TRUE | wye
116 | LV_4206-7_0_3_load_255 | 138 | 0.0024691 | 0.00061882 | 0 | 0 |  | 1 | TRUE | wye

## ext_grid
| name | bus | vm_pu | va_degree | slack_weight | in_service
0 |  | 73 | 1 | 0 | 1 | TRUE

## line
| name | std_type | from_bus | to_bus | length_km | r_ohm_per_km | x_ohm_per_km | c_nf_per_km | g_us_per_km | max_i_ka | df | parallel | type | in_service
0 | LV_4206-7_0_3_line_0 |  | 0 | 1 | 0.01007 | 0.125 | 0.08 | 261 | 0 | 0.364 | 1 | 1 | cs | TRUE
1 | LV_4206-7_0_3_line_1 |  | 0 | 2 | 0.0086751 | 0.125 | 0.08 | 261 | 0 | 0.364 | 1 | 1 | cs | TRUE
2 | LV_4206-7_0_3_line_2 |  | 1 | 3 | 0.010222 | 0.125 | 0.08 | 261 | 0 | 0.364 | 1 | 1 | cs | TRUE
3 | LV_4206-7_0_3_line_3 |  | 2 | 4 | 0.01376 | 0.125 | 0.08 | 261 | 0 | 0.364 | 1 | 1 | cs | TRUE
4 | LV_4206-7_0_3_line_4 |  | 3 | 5 | 0.012602 | 0.125 | 0.08 | 261 | 0 | 0.364 | 1 | 1 | cs | TRUE
5 | LV_4206-7_0_3_line_5 |  | 4 | 6 | 0.00252 | 0.125 | 0.08 | 261 | 0 | 0.364 | 1 | 1 | cs | TRUE
6 | LV_4206-7_0_3_line_6 |  | 5 | 7 | 0.010954 | 0.125 | 0.08 | 261 | 0 | 0.364 | 1 | 1 | cs | TRUE
7 | LV_4206-7_0_3_line_7 |  | 7 | 8 | 0.011028 | 0.125 | 0.08 | 261 | 0 | 0.364 | 1 | 1 | cs | TRUE
8 | LV_4206-7_0_3_line_8 |  | 8 | 23 | 0.0017478 | 0.125 | 0.08 | 261 | 0 | 0.364 | 1 | 1 | cs | TRUE
9 | LV_4206-7_0_3_line_9 |  | 9 | 10 | 0.022571 | 0.125 | 0.08 | 261 | 0 | 0.364 | 1 | 1 | cs | TRUE
10 | LV_4206-7_0_3_line_10 |  | 9 | 11 | 0.024241 | 0.125 | 0.08 | 261 | 0 | 0.364 | 1 | 1 | cs | TRUE
11 | LV_4206-7_0_3_line_11 |  | 10 | 12 | 0.019262 | 0.125 | 0.08 | 261 | 0 | 0.364 | 1 | 1 | cs | TRUE
12 | LV_4206-7_0_3_line_12 |  | 11 | 13 | 0.044288 | 0.125 | 0.08 | 261 | 0 | 0.364 | 1 | 1 | cs | TRUE
13 | LV_4206-7_0_3_line_13 |  | 12 | 14 | 0.008791 | 0.125 | 0.08 | 261 | 0 | 0.364 | 1 | 1 | cs | TRUE
14 | LV_4206-7_0_3_line_14 |  | 14 | 15 | 0.020322 | 0.125 | 0.08 | 261 | 0 | 0.364 | 1 | 1 | cs | TRUE
15 | LV_4206-7_0_3_line_15 |  | 15 | 16 | 0.022206 | 0.125 | 0.08 | 261 | 0 | 0.364 | 1 | 1 | cs | TRUE
16 | LV_4206-7_0_3_line_16 |  | 16 | 31 | 0.021246 | 0.125 | 0.08 | 261 | 0 | 0.364 | 1 | 1 | cs | TRUE
17 | LV_4206-7_0_3_line_17 |  | 17 | 18 | 0.020524 | 0.125 | 0.08 | 261 | 0 | 0.364 | 1 | 1 | cs | TRUE
18 | LV_4206-7_0_3_line_18 |  | 18 | 22 | 0.017255 | 0.125 | 0.08 | 261 | 0 | 0.364 | 1 | 1 | cs | TRUE
19 | LV_4206-7_0_3_line_19 |  | 18 | 19 | 0.028147 | 0.125 | 0.08 | 261 | 0 | 0.364 | 1 | 1 | cs | TRUE
20 | LV_4206-7_0_3_line_20 |  | 19 | 20 | 0.0087006 | 0.125 | 0.08 | 261 | 0 | 0.364 | 1 | 1 | cs | TRUE
21 | LV_4206-7_0_3_line_21 |  | 20 | 21 | 0.0040391 | 0.125 | 0.08 | 261 | 0 | 0.364 | 1 | 1 | cs | TRUE
22 | LV_4206-7_0_3_line_22 |  | 21 | 23 | 0.020502 | 0.125 | 0.08 | 261 | 0 | 0.364 | 1 | 1 | cs | TRUE
23 | LV_4206-7_0_3_line_23 |  | 22 | 24 | 0.003253 | 0.125 | 0.08 | 261 | 0 | 0.364 | 1 | 1 | cs | TRUE
24 | LV_4206-7_0_3_line_24 |  | 24 | 27 | 0.018588 | 0.125 | 0.08 | 261 | 0 | 0.364 | 1 | 1 | cs | TRUE
25 | LV_4206-7_0_3_line_25 |  | 25 | 26 | 0.003712 | 0.125 | 0.08 | 261 | 0 | 0.364 | 1 | 1 | cs | TRUE
26 | LV_4206-7_0_3_line_26 |  | 26 | 28 | 0.029222 | 0.125 | 0.08 | 261 | 0 | 0.364 | 1 | 1 | cs | TRUE
27 | LV_4206-7_0_3_line_27 |  | 27 | 29 | 0.0087073 | 0.125 | 0.08 | 261 | 0 | 0.364 | 1 | 1 | cs | TRUE
28 | LV_4206-7_0_3_line_28 |  | 28 | 30 | 0.012717 | 0.125 | 0.08 | 261 | 0 | 0.364 | 1 | 1 | cs | TRUE
29 | LV_4206-7_0_3_line_29 |  | 29 | 113 | 0.011875 | 0.125 | 0.08 | 261 | 0 | 0.364 | 1 | 1 | cs | TRUE
30 | LV_4206-7_0_3_line_30 |  | 30 | 128 | 0.02497 | 0.125 | 0.08 | 261 | 0 | 0.364 | 1 | 1 | cs | TRUE
31 | LV_4206-7_0_3_line_31 |  | 30 | 112 | 0.011485 | 0.125 | 0.08 | 261 | 0 | 0.364 | 1 | 1 | cs | TRUE
32 | LV_4206-7_0_3_line_32 |  | 31 | 32 | 0.039707 | 0.125 | 0.08 | 261 | 0 | 0.364 | 1 | 1 | cs | TRUE
33 | LV_4206-7_0_3_line_33 |  | 32 | 123 | 0.042083 | 0.125 | 0.08 | 261 | 0 | 0.364 | 1 | 1 | cs | TRUE
34 | LV_4206-7_0_3_line_34 |  | 32 | 120 | 0.014973 | 0.125 | 0.08 | 261 | 0 | 0.364 | 1 | 1 | cs | TRUE
35 | LV_4206-7_0_3_line_35 |  | 33 | 34 | 0.0060494 | 0.125 | 0.08 | 261 | 0 | 0.364 | 1 | 1 | cs | TRUE
36 | LV_4206-7_0_3_line_36 |  | 33 | 35 | 0.013794 | 0.125 | 0.08 | 261 | 0 | 0.364 | 1 | 1 | cs | TRUE
37 | LV_4206-7_0_3_line_37 |  | 34 | 36 | 0.013697 | 0.125 | 0.08 | 261 | 0 | 0.364 | 1 | 1 | cs | TRUE
38 | LV_4206-7_0_3_line_38 |  | 35 | 37 | 0.014412 | 0.125 | 0.08 | 261 | 0 | 0.364 | 1 | 1 | cs | TRUE
39 | LV_4206-7_0_3_line_39 |  | 36 | 38 | 0.021183 | 0.125 | 0.08 | 261 | 0 | 0.364 | 1 | 1 | cs | TRUE
40 | LV_4206-7_0_3_line_40 |  | 37 | 39 | 0.01098 | 0.125 | 0.08 | 261 | 0 | 0.364 | 1 | 1 | cs | TRUE
41 | LV_4206-7_0_3_line_41 |  | 37 | 40 | 0.019624 | 0.125 | 0.08 | 261 | 0 | 0.364 | 1 | 1 | cs | TRUE
42 | LV_4206-7_0_3_line_42 |  | 38 | 41 | 0.0059465 | 0.125 | 0.08 | 261 | 0 | 0.364 | 1 | 1 | cs | TRUE
43 | LV_4206-7_0_3_line_43 |  | 39 | 42 | 0.00054397 | 0.125 | 0.08 | 261 | 0 | 0.364 | 1 | 1 | cs | TRUE
44 | LV_4206-7_0_3_line_44 |  | 40 | 43 | 0.011087 | 0.125 | 0.08 | 261 | 0 | 0.364 | 1 | 1 | cs | TRUE
45 | LV_4206-7_0_3_line_45 |  | 41 | 44 | 0.016853 | 0.125 | 0.08 | 261 | 0 | 0.364 | 1 | 1 | cs | TRUE
46 | LV_4206-7_0_3_line_46 |  | 42 | 45 | 0.00085701 | 0.125 | 0.08 | 261 | 0 | 0.364 | 1 | 1 | cs | TRUE
47 | LV_4206-7_0_3_line_47 |  | 43 | 46 | 0.002701 | 0.125 | 0.08 | 261 | 0 | 0.364 | 1 | 1 | cs | TRUE
48 | LV_4206-7_0_3_line_48 |  | 44 | 95 | 0.010773 | 0.125 | 0.08 | 261 | 0 | 0.364 | 1 | 1 | cs | TRUE
49 | LV_4206-7_0_3_line_49 |  | 45 | 91 | 0.027211 | 0.125 | 0.08 | 261 | 0 | 0.364 | 1 | 1 | cs | TRUE
50 | LV_4206-7_0_3_line_50 |  | 46 | 83 | 0.029036 | 0.125 | 0.08 | 261 | 0 | 0.364 | 1 | 1 | cs | TRUE
51 | LV_4206-7_0_3_line_51 |  | 46 | 81 | 0.01453 | 0.125 | 0.08 | 261 | 0 | 0.364 | 1 | 1 | cs | TRUE
52 | LV_4206-7_0_3_line_52 |  | 47 | 48 | 0.0087237 | 0.125 | 0.08 | 261 | 0 | 0.364 | 1 | 1 | cs | TRUE
53 | LV_4206-7_0_3_line_53 |  | 47 | 49 | 0.017696 | 0.125 | 0.08 | 261 | 0 | 0.364 | 1 | 1 | cs | TRUE
54 | LV_4206-7_0_3_line_54 |  | 48 | 50 | 0.028148 | 0.125 | 0.08 | 261 | 0 | 0.364 | 1 | 1 | cs | TRUE
55 | LV_4206-7_0_3_line_55 |  | 48 | 51 | 0.0168 | 0.125 | 0.08 | 261 | 0 | 0.364 | 1 | 1 | cs | TRUE
56 | LV_4206-7_0_3_line_56 |  | 49 | 52 | 0.008874 | 0.125 | 0.08 | 261 | 0 | 0.364 | 1 | 1 | cs | TRUE
57 | LV_4206-7_0_3_line_57 |  | 50 | 53 | 0.024909 | 0.125 | 0.08 | 261 | 0 | 0.364 | 1 | 1 | cs | TRUE
58 | LV_4206-7_0_3_line_58 |  | 51 | 54 | 0.027814 | 0.125 | 0.08 | 261 | 0 | 0.364 | 1 | 1 | cs | TRUE
59 | LV_4206-7_0_3_line_59 |  | 52 | 55 | 0.0046451 | 0.125 | 0.08 | 261 | 0 | 0.364 | 1 | 1 | cs | TRUE
60 | LV_4206-7_0_3_line_60 |  | 52 | 56 | 0.053515 | 0.125 | 0.08 | 261 | 0 | 0.364 | 1 | 1 | cs | TRUE
61 | LV_4206-7_0_3_line_61 |  | 53 | 60 | 0.021697 | 0.125 | 0.08 | 261 | 0 | 0.364 | 1 | 1 | cs | TRUE
62 | LV_4206-7_0_3_line_62 |  | 54 | 61 | 0.0033232 | 0.125 | 0.08 | 261 | 0 | 0.364 | 1 | 1 | cs | TRUE
63 | LV_4206-7_0_3_line_63 |  | 55 | 58 | 0.0066281 | 0.125 | 0.08 | 261 | 0 | 0.364 | 1 | 1 | cs | TRUE
64 | LV_4206-7_0_3_line_64 |  | 56 | 62 | 0.02467 | 0.125 | 0.08 | 261 | 0 | 0.364 | 1 | 1 | cs | TRUE
65 | LV_4206-7_0_3_line_65 |  | 56 | 63 | 0.059756 | 0.125 | 0.08 | 261 | 0 | 0.364 | 1 | 1 | cs | TRUE
66 | LV_4206-7_0_3_line_66 |  | 57 | 58 | 0.007372 | 0.125 | 0.08 | 261 | 0 | 0.364 | 1 | 1 | cs | TRUE
67 | LV_4206-7_0_3_line_67 |  | 57 | 59 | 0.016838 | 0.125 | 0.08 | 261 | 0 | 0.364 | 1 | 1 | cs | TRUE
68 | LV_4206-7_0_3_line_68 |  | 58 | 64 | 0.024832 | 0.125 | 0.08 | 261 | 0 | 0.364 | 1 | 1 | cs | TRUE
69 | LV_4206-7_0_3_line_69 |  | 59 | 65 | 0.032712 | 0.125 | 0.08 | 261 | 0 | 0.364 | 1 | 1 | cs | TRUE
70 | LV_4206-7_0_3_line_70 |  | 60 | 66 | 0.0069992 | 0.125 | 0.08 | 261 | 0 | 0.364 | 1 | 2 | cs | TRUE
71 | LV_4206-7_0_3_line_71 |  | 61 | 67 | 0.031673 | 0.125 | 0.08 | 261 | 0 | 0.364 | 1 | 1 | cs | TRUE
72 | LV_4206-7_0_3_line_72 |  | 62 | 68 | 0.022895 | 0.125 | 0.08 | 261 | 0 | 0.364 | 1 | 1 | cs | TRUE
73 | LV_4206-7_0_3_line_73 |  | 64 | 69 | 0.0022546 | 0.125 | 0.08 | 261 | 0 | 0.364 | 1 | 1 | cs | TRUE
74 | LV_4206-7_0_3_line_74 |  | 65 | 70 | 0.017826 | 0.125 | 0.08 | 261 | 0 | 0.364 | 1 | 1 | cs | TRUE
75 | LV_4206-7_0_3_line_75 |  | 65 | 71 | 0.0024846 | 0.125 | 0.08 | 261 | 0 | 0.364 | 1 | 1 | cs | TRUE
76 | LV_4206-7_0_3_line_76 |  | 66 | 73 | 0.0017289 | 0.125 | 0.08 | 261 | 0 | 0.364 | 1 | 2 | cs | TRUE
77 | LV_4206-7_0_3_line_77 |  | 67 | 97 | 0.0053527 | 0.125 | 0.08 | 261 | 0 | 0.364 | 1 | 1 | cs | TRUE
78 | LV_4206-7_0_3_line_78 |  | 69 | 96 | 0.023144 | 0.125 | 0.08 | 261 | 0 | 0.364 | 1 | 1 | cs | TRUE
79 | LV_4206-7_0_3_line_79 |  | 71 | 87 | 0.013445 | 0.125 | 0.08 | 261 | 0 | 0.364 | 1 | 1 | cs | TRUE
80 | LV_4206-7_0_3_line_80 |  | 72 | 73 | 0.014344 | 0.125 | 0.08 | 261 | 0 | 0.364 | 1 | 1 | cs | TRUE
81 | LV_4206-7_0_3_line_81 |  | 72 | 74 | 0.020849 | 0.125 | 0.08 | 261 | 0 | 0.364 | 1 | 1 | cs | TRUE
82 | LV_4206-7_0_3_line_82 |  | 74 | 75 | 0.0014986 | 0.125 | 0.08 | 261 | 0 | 0.364 | 1 | 1 | cs | TRUE
83 | LV_4206-7_0_3_line_83 |  | 75 | 76 | 0.010348 | 0.125 | 0.08 | 261 | 0 | 0.364 | 1 | 1 | cs | TRUE
84 | LV_4206-7_0_3_line_84 |  | 76 | 77 | 0.011029 | 0.125 | 0.08 | 261 | 0 | 0.364 | 1 | 1 | cs | TRUE
85 | LV_4206-7_0_3_line_85 |  | 77 | 78 | 0.011006 | 0.125 | 0.08 | 261 | 0 | 0.364 | 1 | 1 | cs | TRUE
86 | LV_4206-7_0_3_line_86 |  | 78 | 113 | 0.021576 | 0.125 | 0.08 | 261 | 0 | 0.364 | 1 | 1 | cs | TRUE
87 | LV_4206-7_0_3_line_87 |  | 78 | 114 | 0.018913 | 0.125 | 0.08 | 261 | 0 | 0.364 | 1 | 1 | cs | TRUE
88 | LV_4206-7_0_3_line_88 |  | 79 | 80 | 0.014405 | 0.125 | 0.08 | 261 | 0 | 0.364 | 1 | 1 | cs | TRUE
89 | LV_4206-7_0_3_line_89 |  | 79 | 81 | 0.0047512 | 0.125 | 0.08 | 261 | 0 | 0.364 | 1 | 1 | cs | TRUE
90 | LV_4206-7_0_3_line_90 |  | 80 | 82 | 0.0063365 | 0.125 | 0.08 | 261 | 0 | 0.364 | 1 | 1 | cs | TRUE
91 | LV_4206-7_0_3_line_91 |  | 83 | 84 | 0.016653 | 0.125 | 0.08 | 261 | 0 | 0.364 | 1 | 1 | cs | TRUE
92 | LV_4206-7_0_3_line_92 |  | 84 | 85 | 0.0035943 | 0.125 | 0.08 | 261 | 0 | 0.364 | 1 | 1 | cs | TRUE
93 | LV_4206-7_0_3_line_93 |  | 85 | 86 | 0.016533 | 0.125 | 0.08 | 261 | 0 | 0.364 | 1 | 1 | cs | TRUE
94 | LV_4206-7_0_3_line_94 |  | 86 | 87 | 0.011891 | 0.125 | 0.08 | 261 | 0 | 0.364 | 1 | 1 | cs | TRUE
95 | LV_4206-7_0_3_line_95 |  | 88 | 89 | 0.020349 | 0.125 | 0.08 | 261 | 0 | 0.364 | 1 | 1 | cs | TRUE
96 | LV_4206-7_0_3_line_96 |  | 88 | 90 | 0.016907 | 0.125 | 0.08 | 261 | 0 | 0.364 | 1 | 1 | cs | TRUE
97 | LV_4206-7_0_3_line_97 |  | 89 | 91 | 0.0036336 | 0.125 | 0.08 | 261 | 0 | 0.364 | 1 | 1 | cs | TRUE
98 | LV_4206-7_0_3_line_98 |  | 92 | 93 | 0.02975 | 0.125 | 0.08 | 261 | 0 | 0.364 | 1 | 1 | cs | TRUE
99 | LV_4206-7_0_3_line_99 |  | 93 | 94 | 0.011169 | 0.125 | 0.08 | 261 | 0 | 0.364 | 1 | 1 | cs | TRUE
100 | LV_4206-7_0_3_line_100 |  | 94 | 95 | 0.01177 | 0.125 | 0.08 | 261 | 0 | 0.364 | 1 | 1 | cs | TRUE
101 | LV_4206-7_0_3_line_101 |  | 97 | 98 | 0.0079031 | 0.125 | 0.08 | 261 | 0 | 0.364 | 1 | 1 | cs | TRUE
102 | LV_4206-7_0_3_line_102 |  | 98 | 99 | 0.010093 | 0.125 | 0.08 | 261 | 0 | 0.364 | 1 | 1 | cs | TRUE
103 | LV_4206-7_0_3_line_103 |  | 99 | 100 | 0.025999 | 0.125 | 0.08 | 261 | 0 | 0.364 | 1 | 1 | cs | TRUE
104 | LV_4206-7_0_3_line_104 |  | 100 | 111 | 0.0084373 | 0.125 | 0.08 | 261 | 0 | 0.364 | 1 | 1 | cs | TRUE
105 | LV_4206-7_0_3_line_105 |  | 101 | 102 | 0.0016689 | 0.125 | 0.08 | 261 | 0 | 0.364 | 1 | 1 | cs | TRUE
106 | LV_4206-7_0_3_line_106 |  | 102 | 103 | 0.017958 | 0.125 | 0.08 | 261 | 0 | 0.364 | 1 | 1 | cs | TRUE
107 | LV_4206-7_0_3_line_107 |  | 103 | 104 | 0.03122 | 0.125 | 0.08 | 261 | 0 | 0.364 | 1 | 1 | cs | TRUE
108 | LV_4206-7_0_3_line_108 |  | 104 | 135 | 0.040264 | 0.125 | 0.08 | 261 | 0 | 0.364 | 1 | 1 | cs | TRUE
109 | LV_4206-7_0_3_line_109 |  | 104 | 134 | 0.032397 | 0.125 | 0.08 | 261 | 0 | 0.364 | 1 | 1 | cs | TRUE
110 | LV_4206-7_0_3_line_110 |  | 105 | 106 | 0.0037242 | 0.125 | 0.08 | 261 | 0 | 0.364 | 1 | 1 | cs | TRUE
111 | LV_4206-7_0_3_line_111 |  | 106 | 107 | 0.018744 | 0.125 | 0.08 | 261 | 0 | 0.364 | 1 | 1 | cs | TRUE
112 | LV_4206-7_0_3_line_112 |  | 106 | 108 | 0.02252 | 0.125 | 0.08 | 261 | 0 | 0.364 | 1 | 1 | cs | TRUE
113 | LV_4206-7_0_3_line_113 |  | 107 | 109 | 0.10036 | 0.125 | 0.08 | 261 | 0 | 0.364 | 1 | 1 | cs | TRUE
114 | LV_4206-7_0_3_line_114 |  | 108 | 110 | 0.0013396 | 0.125 | 0.08 | 261 | 0 | 0.364 | 1 | 1 | cs | TRUE
115 | LV_4206-7_0_3_line_115 |  | 109 | 131 | 0.058304 | 0.125 | 0.08 | 261 | 0 | 0.364 | 1 | 1 | cs | TRUE
116 | LV_4206-7_0_3_line_116 |  | 110 | 119 | 0.01892 | 0.125 | 0.08 | 261 | 0 | 0.364 | 1 | 1 | cs | TRUE
117 | LV_4206-7_0_3_line_117 |  | 111 | 112 | 0.0015736 | 0.125 | 0.08 | 261 | 0 | 0.364 | 1 | 1 | cs | TRUE
118 | LV_4206-7_0_3_line_118 |  | 114 | 115 | 0.01973 | 0.125 | 0.08 | 261 | 0 | 0.364 | 1 | 1 | cs | TRUE
119 | LV_4206-7_0_3_line_119 |  | 115 | 116 | 0.0034315 | 0.125 | 0.08 | 261 | 0 | 0.364 | 1 | 1 | cs | TRUE
120 | LV_4206-7_0_3_line_120 |  | 116 | 117 | 0.01507 | 0.125 | 0.08 | 261 | 0 | 0.364 | 1 | 1 | cs | TRUE
121 | LV_4206-7_0_3_line_121 |  | 117 | 118 | 0.011019 | 0.125 | 0.08 | 261 | 0 | 0.364 | 1 | 1 | cs | TRUE
122 | LV_4206-7_0_3_line_122 |  | 118 | 119 | 0.0082511 | 0.125 | 0.08 | 261 | 0 | 0.364 | 1 | 1 | cs | TRUE
123 | LV_4206-7_0_3_line_123 |  | 120 | 121 | 0.0045495 | 0.125 | 0.08 | 261 | 0 | 0.364 | 1 | 1 | cs | TRUE
124 | LV_4206-7_0_3_line_124 |  | 121 | 122 | 0.0063598 | 0.125 | 0.08 | 261 | 0 | 0.364 | 1 | 1 | cs | TRUE
125 | LV_4206-7_0_3_line_125 |  | 122 | 124 | 0.00094537 | 0.125 | 0.08 | 261 | 0 | 0.364 | 1 | 1 | cs | TRUE
126 | LV_4206-7_0_3_line_126 |  | 123 | 125 | 0.030666 | 0.125 | 0.08 | 261 | 0 | 0.364 | 1 | 1 | cs | TRUE
127 | LV_4206-7_0_3_line_127 |  | 124 | 126 | 0.011968 | 0.125 | 0.08 | 261 | 0 | 0.364 | 1 | 1 | cs | TRUE
128 | LV_4206-7_0_3_line_128 |  | 125 | 127 | 0.020908 | 0.125 | 0.08 | 261 | 0 | 0.364 | 1 | 1 | cs | TRUE
129 | LV_4206-7_0_3_line_129 |  | 126 | 128 | 0.0072097 | 0.125 | 0.08 | 261 | 0 | 0.364 | 1 | 1 | cs | TRUE
130 | LV_4206-7_0_3_line_130 |  | 127 | 129 | 0.0054924 | 0.125 | 0.08 | 261 | 0 | 0.364 | 1 | 1 | cs | TRUE
131 | LV_4206-7_0_3_line_131 |  | 129 | 130 | 0.026507 | 0.125 | 0.08 | 261 | 0 | 0.364 | 1 | 1 | cs | TRUE
132 | LV_4206-7_0_3_line_132 |  | 131 | 132 | 0.00018466 | 0.125 | 0.08 | 261 | 0 | 0.364 | 1 | 1 | cs | TRUE
133 | LV_4206-7_0_3_line_133 |  | 132 | 133 | 0.099234 | 0.125 | 0.08 | 261 | 0 | 0.364 | 1 | 1 | cs | TRUE
134 | LV_4206-7_0_3_line_134 |  | 133 | 134 | 0.026525 | 0.125 | 0.08 | 261 | 0 | 0.364 | 1 | 1 | cs | TRUE
135 | LV_4206-7_0_3_line_135 |  | 135 | 136 | 0.0013907 | 0.125 | 0.08 | 261 | 0 | 0.364 | 1 | 1 | cs | TRUE
136 | LV_4206-7_0_3_line_136 |  | 136 | 137 | 0.020008 | 0.125 | 0.08 | 261 | 0 | 0.364 | 1 | 1 | cs | TRUE
137 | LV_4206-7_0_3_line_137 |  | 137 | 138 | 0.014306 | 0.125 | 0.08 | 261 | 0 | 0.364 | 1 | 1 | cs | TRUE

## trafo
| name | std_type | hv_bus | lv_bus | sn_mva | vn_hv_kv | vn_lv_kv | vk_percent | vkr_percent | pfe_kw | i0_percent | shift_degree | tap_side | tap_neutral | tap_min | tap_max | tap_step_percent | tap_step_degree | tap_pos | tap_phase_shifter | parallel | df | in_service
0 | LV_4206-7_0_3_trafo_57 | 0.63 MVA 20/0.4 kV | 139 | 73 | 0.63 | 20 | 0.4 | 6 | 1.206 | 1.65 | 0.2619 | 150 | hv | 0 | -2 | 2 | 2.5 | 0 | 0 | FALSE | 1 | 1 | TRUE

## line_geodata
| x0 | y0 | x1 | y1 | x2 | y2 | x3 | y3 | x4 | y4 | x5 | y5
0 | 2651626.1305 | 1249644.6924 | 2651636.0185 | 1249646.5961
1 | 2651626.1305 | 1249644.6924 | 2651617.6118 | 1249643.0523
2 | 2651636.0185 | 1249646.5961 | 2651646.056 | 1249648.5285
3 | 2651603.9212 | 1249642.3518 | 2651613.8528 | 1249642.3286 | 2651617.6118 | 1249643.0523
4 | 2651658.4309 | 1249650.911 | 2651646.056 | 1249648.5285
5 | 2651603.9212 | 1249642.3518 | 2651601.4012 | 1249642.3577
6 | 2651669.2065 | 1249652.8746 | 2651663.6964 | 1249651.9247 | 2651658.4309 | 1249650.911
7 | 2651680.0739 | 1249654.7482 | 2651669.2065 | 1249652.8746
8 | 2651681.7963 | 1249655.0451 | 2651680.0739 | 1249654.7482
9 | 2651707.8395 | 1249595.6167 | 2651730.3433 | 1249597.3542
10 | 2651707.8395 | 1249595.6167 | 2651683.6704 | 1249593.7507
11 | 2651749.5486 | 1249598.8369 | 2651730.3433 | 1249597.3542
12 | 2651639.5142 | 1249590.3416 | 2651683.6704 | 1249593.7507
13 | 2651749.5486 | 1249598.8369 | 2651757.3804 | 1249602.8747
14 | 2651757.3804 | 1249602.8747 | 2651776.6518 | 1249609.3251
15 | 2651776.6518 | 1249609.3251 | 2651776.6518 | 1249609.3251 | 2651798.7312 | 1249611.6884
16 | 2651819.9611 | 1249612.1022 | 2651801.4225 | 1249611.9765 | 2651798.7312 | 1249611.6884
17 | 2651742.2928 | 1249665.4746 | 2651745.8925 | 1249645.2693
18 | 2651742.2928 | 1249665.4746 | 2651738.7112 | 1249682.3541
19 | 2651742.2928 | 1249665.4746 | 2651714.5552 | 1249660.6927
20 | 2651714.5552 | 1249660.6927 | 2651705.9811 | 1249659.2145
21 | 2651702.0007 | 1249658.5283 | 2651705.9811 | 1249659.2145
22 | 2651681.7963 | 1249655.0451 | 2651702.0007 | 1249658.5283
23 | 2651738.7112 | 1249682.3541 | 2651738.036 | 1249685.5363
24 | 2651734.1779 | 1249703.719 | 2651738.036 | 1249685.5363
25 | 2651787.3875 | 1249669.4118 | 2651791.0855 | 1249669.7347
26 | 2651820.1649 | 1249670.9118 | 2651814.0369 | 1249671.7386 | 2651791.0855 | 1249669.7347
27 | 2651734.1779 | 1249703.719 | 2651732.3706 | 1249712.2367
28 | 2651832.7674 | 1249669.2116 | 2651820.1649 | 1249670.9118
29 | 2651729.9058 | 1249723.8532 | 2651732.3706 | 1249712.2367
30 | 2651832.7674 | 1249669.2116 | 2651843.3624 | 1249657.6964 | 2651848.4241 | 1249649.8683
31 | 2651832.7674 | 1249669.2116 | 2651839.6859 | 1249678.3783
32 | 2651859.2584 | 1249607.2342 | 2651829.7556 | 1249612.1686 | 2651819.9611 | 1249612.1022
33 | 2651901.0918 | 1249602.9972 | 2651876.5789 | 1249603.6721 | 2651859.2584 | 1249607.2342
34 | 2651859.2584 | 1249607.2342 | 2651861.4769 | 1249622.0415
35 | 2651877.4957 | 1249927.4936 | 2651878.8682 | 1249921.6019
36 | 2651877.4957 | 1249927.4936 | 2651874.3662 | 1249940.9275
37 | 2651878.8682 | 1249921.6019 | 2651881.9757 | 1249908.2622
38 | 2651868.8713 | 1249953.8217 | 2651872.2647 | 1249949.9487 | 2651874.3662 | 1249940.9275
39 | 2651876.5228 | 1249890.4119 | 2651880.4151 | 1249892.5141 | 2651882.6774 | 1249895.3914 | 2651883.53 | 1249899.7574 | 2651882.6662 | 1249905.2981 | 2651881.9757 | 1249908.2622
40 | 2651868.8713 | 1249953.8217 | 2651864.1868 | 1249954.2588 | 2651858.1032 | 1249952.7218
41 | 2651868.8713 | 1249953.8217 | 2651888.0335 | 1249958.0533
42 | 2651870.6818 | 1249889.2973 | 2651876.5228 | 1249890.4119 | 2651876.5228 | 1249890.4119
43 | 2651858.1032 | 1249952.7218 | 2651857.5758 | 1249952.5886
44 | 2651898.8602 | 1249960.4441 | 2651888.0335 | 1249958.0533
45 | 2651870.6818 | 1249889.2973 | 2651854.1271 | 1249886.1383
46 | 2651857.5758 | 1249952.5886 | 2651856.7449 | 1249952.3787
47 | 2651899.5248 | 1249957.8259 | 2651898.8602 | 1249960.4441
48 | 2651854.1271 | 1249886.1383 | 2651843.5448 | 1249884.119
49 | 2651856.7449 | 1249952.3787 | 2651830.3631 | 1249945.7135
50 | 2651899.5248 | 1249957.8259 | 2651906.7662 | 1249929.7073
51 | 2651899.5248 | 1249957.8259 | 2651913.7752 | 1249960.6652
52 | 2651863.5731 | 1249807.8423 | 2651871.5976 | 1249811.2644
53 | 2651887.8753 | 1249818.2063 | 2651871.5976 | 1249811.2644
54 | 2651863.5731 | 1249807.8423 | 2651836.8282 | 1249799.0664
55 | 2651863.5731 | 1249807.8423 | 2651856.2649 | 1249792.7157
56 | 2651887.8753 | 1249818.2063 | 2651889.6756 | 1249814.3639 | 2651893.9865 | 1249812.6338
57 | 2651836.8282 | 1249799.0664 | 2651813.3384 | 1249791.3586 | 2651813.1654 | 1249791.2867
58 | 2651856.2649 | 1249792.7157 | 2651852.6651 | 1249785.2648 | 2651842.0195 | 1249768.8804
59 | 2651893.9865 | 1249812.6338 | 2651898.2664 | 1249814.4391
60 | 2651893.9865 | 1249812.6338 | 2651893.2803 | 1249804.4776 | 2651897.7342 | 1249759.3687
61 | 2651813.1654 | 1249791.2867 | 2651793.1314 | 1249782.956
62 | 2651840.2089 | 1249766.0938 | 2651842.0195 | 1249768.8804
63 | 2651899.6611 | 1249820.7001 | 2651900.003 | 1249818.735 | 2651898.2664 | 1249814.4391
64 | 2651900.1583 | 1249734.8181 | 2651897.7342 | 1249759.3687
65 | 2651897.7342 | 1249759.3687 | 2651957.4847 | 1249758.5861
66 | 2651893.8729 | 1249824.7411 | 2651898.1914 | 1249822.9999 | 2651899.6611 | 1249820.7001
67 | 2651893.8729 | 1249824.7411 | 2651898.9113 | 1249840.8072
68 | 2651899.6611 | 1249820.7001 | 2651916.9507 | 1249822.3192 | 2651924.0286 | 1249824.6977
69 | 2651912.5272 | 1249870.5245 | 2651905.1656 | 1249855.9501 | 2651898.9113 | 1249840.8072
70 | 2651786.6687 | 1249780.2686 | 2651793.1314 | 1249782.956
71 | 2651840.2089 | 1249766.0938 | 2651831.7621 | 1249753.0934 | 2651834.7258 | 1249737.1977
72 | 2651900.1583 | 1249734.8181 | 2651902.408 | 1249712.0339
73 | 2651924.0286 | 1249824.6977 | 2651926.1658 | 1249825.4159
74 | 2651912.5272 | 1249870.5245 | 2651920.6484 | 1249869.039 | 2651930.2076 | 1249869.4907
75 | 2651912.5272 | 1249870.5245 | 2651913.806 | 1249872.6547
76 | 2651785.0723 | 1249779.6047 | 2651786.6687 | 1249780.2686
77 | 2651835.7069 | 1249731.9357 | 2651834.7258 | 1249737.1977
78 | 2651948.1047 | 1249832.7884 | 2651926.1658 | 1249825.4159
79 | 2651921.2131 | 1249883.8652 | 2651916.5602 | 1249877.2422 | 2651913.806 | 1249872.6547
80 | 2651772.2273 | 1249773.2597 | 2651780.2627 | 1249777.6048 | 2651785.0723 | 1249779.6047
81 | 2651772.2273 | 1249773.2597 | 2651753.8878 | 1249763.3426
82 | 2651752.629 | 1249762.5295 | 2651753.8878 | 1249763.3426 | 2651753.8878 | 1249763.3426
83 | 2651752.629 | 1249762.5295 | 2651743.9369 | 1249756.9152
84 | 2651743.9369 | 1249756.9152 | 2651734.6723 | 1249750.931
85 | 2651725.4274 | 1249744.9596 | 2651734.6723 | 1249750.931
86 | 2651725.4274 | 1249744.9596 | 2651729.9058 | 1249723.8532
87 | 2651725.4274 | 1249744.9596 | 2651709.3304 | 1249735.031
88 | 2651918.4348 | 1249961.5937 | 2651932.5622 | 1249964.4085
89 | 2651918.4348 | 1249961.5937 | 2651913.7752 | 1249960.6652
90 | 2651932.5622 | 1249964.4085 | 2651938.7765 | 1249965.6467
91 | 2651906.7662 | 1249929.7073 | 2651910.9192 | 1249913.581
92 | 2651911.8156 | 1249910.1002 | 2651910.9192 | 1249913.581
93 | 2651915.9388 | 1249894.09 | 2651911.8156 | 1249910.1002
94 | 2651921.2131 | 1249883.8652 | 2651917.6094 | 1249887.6029 | 2651915.9388 | 1249894.09
95 | 2651807.1106 | 1249939.839 | 2651826.8402 | 1249944.8235
96 | 2651807.1106 | 1249939.839 | 2651790.5529 | 1249936.4209
97 | 2651826.8402 | 1249944.8235 | 2651830.3631 | 1249945.7135
98 | 2651821.0131 | 1249879.8194 | 2651815.4651 | 1249905.6108 | 2651814.6664 | 1249908.8832
99 | 2651821.0131 | 1249879.8194 | 2651831.9838 | 1249881.9129
100 | 2651843.5448 | 1249884.119 | 2651831.9838 | 1249881.9129
101 | 2651835.7069 | 1249731.9357 | 2651835.7069 | 1249731.9357 | 2651836.7995 | 1249724.1085
102 | 2651836.7995 | 1249724.1085 | 2651838.1949 | 1249714.1122
103 | 2651840.6706 | 1249688.3407 | 2651841.1356 | 1249693.0455 | 2651838.1949 | 1249714.1122
104 | 2651840.6706 | 1249688.3407 | 2651839.8407 | 1249679.9443
105 | 2651745.2459 | 1249857.8859 | 2651746.7935 | 1249858.5106
106 | 2651745.2459 | 1249857.8859 | 2651728.5936 | 1249851.1637
107 | 2651699.6435 | 1249839.4771 | 2651728.5936 | 1249851.1637
108 | 2651699.6435 | 1249839.4771 | 2651705.4277 | 1249812.5091 | 2651717.3177 | 1249816.9232
109 | 2651699.6435 | 1249839.4771 | 2651693.4145 | 1249871.2695
110 | 2651615.6568 | 1249700.4618 | 2651612.9889 | 1249697.8633
111 | 2651615.6568 | 1249700.4618 | 2651614.4165 | 1249719.1646
112 | 2651615.6568 | 1249700.4618 | 2651628.2675 | 1249706.2422 | 2651636.4992 | 1249708.8921
113 | 2651614.4165 | 1249719.1646 | 2651600.2693 | 1249818.5196
114 | 2651637.7744 | 1249709.3026 | 2651636.4992 | 1249708.8921
115 | 2651600.2693 | 1249818.5196 | 2651591.3517 | 1249876.1376
116 | 2651637.7744 | 1249709.3026 | 2651647.97 | 1249712.5847 | 2651655.8823 | 1249714.7741
117 | 2651839.8407 | 1249679.9443 | 2651839.6859 | 1249678.3783 | 2651839.6859 | 1249678.3783
118 | 2651709.3304 | 1249735.031 | 2651698.146 | 1249728.1324 | 2651691.959 | 1249725.8648
119 | 2651688.7371 | 1249724.6839 | 2651691.959 | 1249725.8648
120 | 2651688.7371 | 1249724.6839 | 2651679.6252 | 1249721.3442 | 2651674.4546 | 1249719.9134
121 | 2651674.4546 | 1249719.9134 | 2651663.8345 | 1249716.9747
122 | 2651655.8823 | 1249714.7741 | 2651663.8345 | 1249716.9747
123 | 2651861.4769 | 1249622.0415 | 2651860.1446 | 1249626.3915
124 | 2651858.2823 | 1249632.4726 | 2651860.1446 | 1249626.3915
125 | 2651858.2823 | 1249632.4726 | 2651858.0054 | 1249633.3765
126 | 2651901.0918 | 1249602.9972 | 2651899.3475 | 1249633.6138
127 | 2651858.0054 | 1249633.3765 | 2651857.0314 | 1249636.557 | 2651852.3389 | 1249643.814
128 | 2651898.1583 | 1249654.4875 | 2651899.3475 | 1249633.6138
129 | 2651852.3389 | 1249643.814 | 2651848.4241 | 1249649.8683
130 | 2651898.1583 | 1249654.4875 | 2651897.8459 | 1249659.971
131 | 2651897.8459 | 1249659.971 | 2651896.3381 | 1249686.4355
132 | 2651591.3235 | 1249876.3201 | 2651591.3517 | 1249876.1376
133 | 2651688.3144 | 1249897.2999 | 2651591.3235 | 1249876.3201
134 | 2651688.3144 | 1249897.2999 | 2651693.4145 | 1249871.2695
135 | 2651717.3177 | 1249816.9232 | 2651718.6214 | 1249817.4072
136 | 2651718.6214 | 1249817.4072 | 2651737.3784 | 1249824.3706
137 | 2651750.7899 | 1249829.3496 | 2651737.3784 | 1249824.3706

## bus_geodata
| x | y | coords
0 | 2651626.1305 | 1249644.6924
1 | 2651636.0185 | 1249646.5961
2 | 2651617.6118 | 1249643.0523
3 | 2651646.056 | 1249648.5285
4 | 2651603.9212 | 1249642.3518
5 | 2651658.4309 | 1249650.911
6 | 2651601.4012 | 1249642.3577
7 | 2651669.2065 | 1249652.8746
8 | 2651680.0739 | 1249654.7482
9 | 2651707.8395 | 1249595.6167
10 | 2651730.3433 | 1249597.3542
11 | 2651683.6704 | 1249593.7507
12 | 2651749.5486 | 1249598.8369
13 | 2651639.5142 | 1249590.3416
14 | 2651757.3804 | 1249602.8747
15 | 2651776.6518 | 1249609.3251
16 | 2651798.7312 | 1249611.6884
17 | 2651745.8925 | 1249645.2693
18 | 2651742.2928 | 1249665.4746
19 | 2651714.5552 | 1249660.6927
20 | 2651705.9811 | 1249659.2145
21 | 2651702.0007 | 1249658.5283
22 | 2651738.7112 | 1249682.3541
23 | 2651681.7963 | 1249655.0451
24 | 2651738.036 | 1249685.5363
25 | 2651787.3875 | 1249669.4118
26 | 2651791.0854 | 1249669.7347
27 | 2651734.1779 | 1249703.719
28 | 2651820.1649 | 1249670.9118
29 | 2651732.3706 | 1249712.2367
30 | 2651832.7674 | 1249669.2116
31 | 2651819.9611 | 1249612.1022
32 | 2651859.2584 | 1249607.2342
33 | 2651877.4957 | 1249927.4936
34 | 2651878.8682 | 1249921.6019
35 | 2651874.3662 | 1249940.9275
36 | 2651881.9757 | 1249908.2622
37 | 2651868.8713 | 1249953.8217
38 | 2651876.5228 | 1249890.4119
39 | 2651858.1032 | 1249952.7218
40 | 2651888.0336 | 1249958.0533
41 | 2651870.6818 | 1249889.2973
42 | 2651857.5758 | 1249952.5886
43 | 2651898.8602 | 1249960.4441
44 | 2651854.1271 | 1249886.1383
45 | 2651856.7449 | 1249952.3787
46 | 2651899.5248 | 1249957.8259
47 | 2651871.5976 | 1249811.2644
48 | 2651863.5731 | 1249807.8423
49 | 2651887.8753 | 1249818.2063
50 | 2651836.8282 | 1249799.0664
51 | 2651856.2649 | 1249792.7157
52 | 2651893.9865 | 1249812.6338
53 | 2651813.1654 | 1249791.2867
54 | 2651842.0195 | 1249768.8804
55 | 2651898.2664 | 1249814.4391
56 | 2651897.7342 | 1249759.3687
57 | 2651893.8729 | 1249824.7411
58 | 2651899.6611 | 1249820.7001
59 | 2651898.9113 | 1249840.8072
60 | 2651793.1314 | 1249782.956
61 | 2651840.2089 | 1249766.0938
62 | 2651900.1583 | 1249734.8181
63 | 2651957.4847 | 1249758.5861
64 | 2651924.0286 | 1249824.6977
65 | 2651912.5272 | 1249870.5245
66 | 2651786.6687 | 1249780.2686
67 | 2651834.7258 | 1249737.1977
68 | 2651902.408 | 1249712.0339
69 | 2651926.1658 | 1249825.4159
70 | 2651930.2076 | 1249869.4907
71 | 2651913.806 | 1249872.6547
72 | 2651772.2273 | 1249773.2597
73 | 2651785.0723 | 1249779.6047
74 | 2651753.8878 | 1249763.3426
75 | 2651752.629 | 1249762.5295
76 | 2651743.9369 | 1249756.9152
77 | 2651734.6723 | 1249750.931
78 | 2651725.4274 | 1249744.9596
79 | 2651918.4348 | 1249961.5937
80 | 2651932.5622 | 1249964.4085
81 | 2651913.7752 | 1249960.6652
82 | 2651938.7765 | 1249965.6467
83 | 2651906.7662 | 1249929.7073
84 | 2651910.9192 | 1249913.581
85 | 2651911.8156 | 1249910.1002
86 | 2651915.9388 | 1249894.09
87 | 2651921.2131 | 1249883.8652
88 | 2651807.1106 | 1249939.839
89 | 2651826.8402 | 1249944.8235
90 | 2651790.5529 | 1249936.4209
91 | 2651830.3631 | 1249945.7135
92 | 2651814.6664 | 1249908.8832
93 | 2651821.0131 | 1249879.8194
94 | 2651831.9838 | 1249881.9129
95 | 2651843.5448 | 1249884.119
96 | 2651948.1047 | 1249832.7884
97 | 2651835.7069 | 1249731.9357
98 | 2651836.7995 | 1249724.1085
99 | 2651838.1949 | 1249714.1122
100 | 2651840.6706 | 1249688.3407
101 | 2651746.7935 | 1249858.5106
102 | 2651745.2459 | 1249857.8859
103 | 2651728.5936 | 1249851.1637
104 | 2651699.6435 | 1249839.4771
105 | 2651612.9889 | 1249697.8633
106 | 2651615.6568 | 1249700.4618
107 | 2651614.4165 | 1249719.1646
108 | 2651636.4992 | 1249708.8921
109 | 2651600.2693 | 1249818.5196
110 | 2651637.7744 | 1249709.3026
111 | 2651839.8407 | 1249679.9443
112 | 2651839.6859 | 1249678.3783
113 | 2651729.9058 | 1249723.8532
114 | 2651709.3304 | 1249735.031
115 | 2651691.959 | 1249725.8648
116 | 2651688.7371 | 1249724.6839
117 | 2651674.4546 | 1249719.9134
118 | 2651663.8345 | 1249716.9747
119 | 2651655.8823 | 1249714.7741
120 | 2651861.4769 | 1249622.0415
121 | 2651860.1446 | 1249626.3915
122 | 2651858.2823 | 1249632.4726
123 | 2651901.0918 | 1249602.9972
124 | 2651858.0054 | 1249633.3765
125 | 2651899.3475 | 1249633.6138
126 | 2651852.3389 | 1249643.814
127 | 2651898.1583 | 1249654.4875
128 | 2651848.4241 | 1249649.8683
129 | 2651897.8459 | 1249659.971
130 | 2651896.3381 | 1249686.4355
131 | 2651591.3517 | 1249876.1376
132 | 2651591.3235 | 1249876.3201
133 | 2651688.3144 | 1249897.2999
134 | 2651693.4145 | 1249871.2695
135 | 2651717.3177 | 1249816.9232
136 | 2651718.6214 | 1249817.4072
137 | 2651737.3784 | 1249824.3706
138 | 2651750.7899 | 1249829.3496
139 | 2651785.0723 | 1249779.6047

## line_std_types
| c_nf_per_km | r_ohm_per_km | x_ohm_per_km | max_i_ka | type | q_mm2 | alpha | voltage_rating
NAYY 4x50 SE | 210 | 0.642 | 0.083 | 0.142 | cs | 50 | 0.00403 | LV
NAYY 4x120 SE | 264 | 0.225 | 0.08 | 0.242 | cs | 120 | 0.00403 | LV
NAYY 4x150 SE | 261 | 0.208 | 0.08 | 0.27 | cs | 150 | 0.00403 | LV
NA2XS2Y 1x95 RM/25 12/20 kV | 216 | 0.313 | 0.132 | 0.252 | cs | 95 | 0.00403 | MV
NA2XS2Y 1x185 RM/25 12/20 kV | 273 | 0.161 | 0.117 | 0.362 | cs | 185 | 0.00403 | MV
NA2XS2Y 1x240 RM/25 12/20 kV | 304 | 0.122 | 0.112 | 0.421 | cs | 240 | 0.00403 | MV
NA2XS2Y 1x95 RM/25 6/10 kV | 315 | 0.313 | 0.123 | 0.249 | cs | 95 | 0.00403 | MV
NA2XS2Y 1x185 RM/25 6/10 kV | 406 | 0.161 | 0.11 | 0.358 | cs | 185 | 0.00403 | MV
NA2XS2Y 1x240 RM/25 6/10 kV | 456 | 0.122 | 0.105 | 0.416 | cs | 240 | 0.00403 | MV
NA2XS2Y 1x150 RM/25 12/20 kV | 250 | 0.206 | 0.116 | 0.319 | cs | 150 | 0.00403 | MV
NA2XS2Y 1x120 RM/25 12/20 kV | 230 | 0.253 | 0.119 | 0.283 | cs | 120 | 0.00403 | MV
NA2XS2Y 1x70 RM/25 12/20 kV | 190 | 0.443 | 0.132 | 0.22 | cs | 70 | 0.00403 | MV
NA2XS2Y 1x150 RM/25 6/10 kV | 360 | 0.206 | 0.11 | 0.315 | cs | 150 | 0.00403 | MV
NA2XS2Y 1x120 RM/25 6/10 kV | 340 | 0.253 | 0.113 | 0.28 | cs | 120 | 0.00403 | MV
NA2XS2Y 1x70 RM/25 6/10 kV | 280 | 0.443 | 0.123 | 0.217 | cs | 70 | 0.00403 | MV
N2XS(FL)2Y 1x120 RM/35 64/110 kV | 112 | 0.153 | 0.166 | 0.366 | cs | 120 | 0.00393 | HV
N2XS(FL)2Y 1x185 RM/35 64/110 kV | 125 | 0.099 | 0.156 | 0.457 | cs | 185 | 0.00393 | HV
N2XS(FL)2Y 1x240 RM/35 64/110 kV | 135 | 0.075 | 0.149 | 0.526 | cs | 240 | 0.00393 | HV
N2XS(FL)2Y 1x300 RM/35 64/110 kV | 144 | 0.06 | 0.144 | 0.588 | cs | 300 | 0.00393 | HV
15-AL1/3-ST1A 0.4 | 11 | 1.8769 | 0.35 | 0.105 | ol | 16 | 0.00403 | LV
24-AL1/4-ST1A 0.4 | 11.25 | 1.2012 | 0.335 | 0.14 | ol | 24 | 0.00403 | LV
48-AL1/8-ST1A 0.4 | 12.2 | 0.5939 | 0.3 | 0.21 | ol | 48 | 0.00403 | LV
94-AL1/15-ST1A 0.4 | 13.2 | 0.306 | 0.29 | 0.35 | ol | 94 | 0.00403 | LV
34-AL1/6-ST1A 10.0 | 9.7 | 0.8342 | 0.36 | 0.17 | ol | 34 | 0.00403 | MV
48-AL1/8-ST1A 10.0 | 10.1 | 0.5939 | 0.35 | 0.21 | ol | 48 | 0.00403 | MV
70-AL1/11-ST1A 10.0 | 10.4 | 0.4132 | 0.339 | 0.29 | ol | 70 | 0.00403 | MV
94-AL1/15-ST1A 10.0 | 10.75 | 0.306 | 0.33 | 0.35 | ol | 94 | 0.00403 | MV
122-AL1/20-ST1A 10.0 | 11.1 | 0.2376 | 0.323 | 0.41 | ol | 122 | 0.00403 | MV
149-AL1/24-ST1A 10.0 | 11.25 | 0.194 | 0.315 | 0.47 | ol | 149 | 0.00403 | MV
34-AL1/6-ST1A 20.0 | 9.15 | 0.8342 | 0.382 | 0.17 | ol | 34 | 0.00403 | MV
48-AL1/8-ST1A 20.0 | 9.5 | 0.5939 | 0.372 | 0.21 | ol | 48 | 0.00403 | MV
70-AL1/11-ST1A 20.0 | 9.7 | 0.4132 | 0.36 | 0.29 | ol | 70 | 0.00403 | MV
94-AL1/15-ST1A 20.0 | 10 | 0.306 | 0.35 | 0.35 | ol | 94 | 0.00403 | MV
122-AL1/20-ST1A 20.0 | 10.3 | 0.2376 | 0.344 | 0.41 | ol | 122 | 0.00403 | MV
149-AL1/24-ST1A 20.0 | 10.5 | 0.194 | 0.337 | 0.47 | ol | 149 | 0.00403 | MV
184-AL1/30-ST1A 20.0 | 10.75 | 0.1571 | 0.33 | 0.535 | ol | 184 | 0.00403 | MV
243-AL1/39-ST1A 20.0 | 11 | 0.1188 | 0.32 | 0.645 | ol | 243 | 0.00403 | MV
48-AL1/8-ST1A 110.0 | 8 | 0.5939 | 0.46 | 0.21 | ol | 48 | 0.00403 | HV
70-AL1/11-ST1A 110.0 | 8.4 | 0.4132 | 0.45 | 0.29 | ol | 70 | 0.00403 | HV
94-AL1/15-ST1A 110.0 | 8.65 | 0.306 | 0.44 | 0.35 | ol | 94 | 0.00403 | HV
122-AL1/20-ST1A 110.0 | 8.5 | 0.2376 | 0.43 | 0.41 | ol | 122 | 0.00403 | HV
149-AL1/24-ST1A 110.0 | 8.75 | 0.194 | 0.41 | 0.47 | ol | 149 | 0.00403 | HV
184-AL1/30-ST1A 110.0 | 8.8 | 0.1571 | 0.4 | 0.535 | ol | 184 | 0.00403 | HV
243-AL1/39-ST1A 110.0 | 9 | 0.1188 | 0.39 | 0.645 | ol | 243 | 0.00403 | HV
305-AL1/39-ST1A 110.0 | 9.2 | 0.0949 | 0.38 | 0.74 | ol | 305 | 0.00403 | HV
490-AL1/64-ST1A 110.0 | 9.75 | 0.059 | 0.37 | 0.96 | ol | 490 | 0.00403 | HV
679-AL1/86-ST1A 110.0 | 9.95 | 0.042 | 0.36 | 1.15 | ol | 679 | 0.00403 | HV
490-AL1/64-ST1A 220.0 | 10 | 0.059 | 0.285 | 0.96 | ol | 490 | 0.00403 | HV
679-AL1/86-ST1A 220.0 | 11.7 | 0.042 | 0.275 | 1.15 | ol | 679 | 0.00403 | HV
490-AL1/64-ST1A 380.0 | 11 | 0.059 | 0.253 | 0.96 | ol | 490 | 0.00403 | HV
679-AL1/86-ST1A 380.0 | 14.6 | 0.042 | 0.25 | 1.15 | ol | 679 | 0.00403 | HV

## trafo_std_types
| i0_percent | pfe_kw | vkr_percent | sn_mva | vn_lv_kv | vn_hv_kv | vk_percent | shift_degree | vector_group | tap_side | tap_neutral | tap_min | tap_max | tap_step_degree | tap_step_percent | tap_phase_shifter
160 MVA 380/110 kV | 0.06 | 60 | 0.25 | 160 | 110 | 380 | 12.2 | 0 | Yy0 | hv | 0 | -9 | 9 | 0 | 1.5 | FALSE
100 MVA 220/110 kV | 0.06 | 55 | 0.26 | 100 | 110 | 220 | 12 | 0 | Yy0 | hv | 0 | -9 | 9 | 0 | 1.5 | FALSE
63 MVA 110/20 kV | 0.04 | 22 | 0.32 | 63 | 20 | 110 | 18 | 150 | YNd5 | hv | 0 | -9 | 9 | 0 | 1.5 | FALSE
40 MVA 110/20 kV | 0.05 | 18 | 0.34 | 40 | 20 | 110 | 16.2 | 150 | YNd5 | hv | 0 | -9 | 9 | 0 | 1.5 | FALSE
25 MVA 110/20 kV | 0.07 | 14 | 0.41 | 25 | 20 | 110 | 12 | 150 | YNd5 | hv | 0 | -9 | 9 | 0 | 1.5 | FALSE
63 MVA 110/10 kV | 0.04 | 22 | 0.32 | 63 | 10 | 110 | 18 | 150 | YNd5 | hv | 0 | -9 | 9 | 0 | 1.5 | FALSE
40 MVA 110/10 kV | 0.05 | 18 | 0.34 | 40 | 10 | 110 | 16.2 | 150 | YNd5 | hv | 0 | -9 | 9 | 0 | 1.5 | FALSE
25 MVA 110/10 kV | 0.07 | 14 | 0.41 | 25 | 10 | 110 | 12 | 150 | YNd5 | hv | 0 | -9 | 9 | 0 | 1.5 | FALSE
0.25 MVA 20/0.4 kV | 0.32 | 0.8 | 1.44 | 0.25 | 0.4 | 20 | 6 | 150 | Yzn5 | hv | 0 | -2 | 2 | 0 | 2.5 | FALSE
0.4 MVA 20/0.4 kV | 0.3375 | 1.35 | 1.425 | 0.4 | 0.4 | 20 | 6 | 150 | Dyn5 | hv | 0 | -2 | 2 | 0 | 2.5 | FALSE
0.63 MVA 20/0.4 kV | 0.2619 | 1.65 | 1.206 | 0.63 | 0.4 | 20 | 6 | 150 | Dyn5 | hv | 0 | -2 | 2 | 0 | 2.5 | FALSE
0.25 MVA 10/0.4 kV | 0.24 | 0.6 | 1.2 | 0.25 | 0.4 | 10 | 4 | 150 | Dyn5 | hv | 0 | -2 | 2 | 0 | 2.5 | FALSE
0.4 MVA 10/0.4 kV | 0.2375 | 0.95 | 1.325 | 0.4 | 0.4 | 10 | 4 | 150 | Dyn5 | hv | 0 | -2 | 2 | 0 | 2.5 | FALSE
0.63 MVA 10/0.4 kV | 0.1873 | 1.18 | 1.0794 | 0.63 | 0.4 | 10 | 4 | 150 | Dyn5 | hv | 0 | -2 | 2 | 0 | 2.5 | FALSE

## trafo3w_std_types
| sn_hv_mva | sn_mv_mva | sn_lv_mva | vn_hv_kv | vn_mv_kv | vn_lv_kv | vk_hv_percent | vk_mv_percent | vk_lv_percent | vkr_hv_percent | vkr_mv_percent | vkr_lv_percent | pfe_kw | i0_percent | shift_mv_degree | shift_lv_degree | vector_group | tap_side | tap_neutral | tap_min | tap_max | tap_step_percent
63/25/38 MVA 110/20/10 kV | 63 | 25 | 38 | 110 | 20 | 10 | 10.4 | 10.4 | 10.4 | 0.28 | 0.32 | 0.35 | 35 | 0.89 | 0 | 0 | YN0yn0yn0 | hv | 0 | -10 | 10 | 1.2
63/25/38 MVA 110/10/10 kV | 63 | 25 | 38 | 110 | 10 | 10 | 10.4 | 10.4 | 10.4 | 0.28 | 0.32 | 0.35 | 35 | 0.89 | 0 | 0 | YN0yn0yn0 | hv | 0 | -10 | 10 | 1.2

## fuse_std_types
| fuse_type | i_rated_a | t_avg | t_min | t_total | x_avg | x_min | x_total
HV 100A | HV 100A | 100 | 0 | [10.0, 3.64, 0.854, 0.281, 0.1, 0.0531, 0.022, 0.01] | [10.0, 4.267, 1.21, 0.403, 0.1, 0.058, 0.022, 0.01] | 0 | [300.0, 350.0, 450.0, 550.0, 700.0, 850.0, 1200.0, 1752.0] | [600.0, 700.0, 900.0, 1150.0, 1665.0, 2000.0, 3000.0, 4313.0]
HV 10A | HV 10A | 10 | 0 | [10.0, 1675.0, 0.344, 0.156, 0.1, 0.0417, 0.0171, 0.01] | [10.0, 1.3, 0.3, 0.155, 0.1, 0.0555, 0.023, 0.01] | 0 | [30.0, 32.0, 35.0, 37.0, 39.0, 50.0, 70.0, 88.0] | [60.0, 70.0, 80.0, 87.0, 94.0, 110.0, 150.0, 216.0]
HV 125A | HV 125A | 125 | 0 | [10.0, 1.82, 0.344, 0.1, 0.0467, 0.0269, 0.01] | [10.0, 2.478, 0.426, 0.1, 0.0427, 0.0211, 0.01] | 0 | [375.0, 500.0, 700.0, 925.0, 1200.0, 1500.0, 2341.0] | [750.0, 1000.0, 1500.0, 2200.0, 3000.0, 4000.0, 5765.0]
HV 160A | HV 160A | 160 | 0 | [10.0, 4.15, 1.03, 0.198, 0.1, 0.051, 0.0172, 0.01] | [10.0, 2.3, 0.734, 0.274, 0.1, 0.046, 0.0177, 0.01] | 0 | [480.0, 550.0, 700.0, 1000.0, 1260.0, 1600.0, 2500.0, 3227.0] | [960.0, 1300.0, 1700.0, 2200.0, 2996.0, 4000.0, 6000.0, 7946.0]
HV 16A | HV 16A | 16 | 0 | [10.0, 0.352, 0.164, 0.1, 0.0649, 0.0342, 0.01] | [10.0, 2.34, 0.722, 0.181, 0.1, 0.055, 0.0296, 0.01] | 0 | [48.0, 60.0, 65.0, 71.0, 80.0, 100.0, 162.0] | [96.0, 110.0, 125.0, 150.0, 168.0, 200.0, 250.0, 398.0]
HV 200A | HV 200A | 200 | 0 | [10.0, 4.267, 1.21, 0.403, 0.1, 0.058, 0.022, 0.01] | [10.0, 3.73, 1.654, 0.328, 0.1, 0.0531, 0.019, 0.01] | 0 | [600.0, 700.0, 900.0, 1150.0, 1665.0, 2000.0, 3000.0, 4313.0] | [1200.0, 1500.0, 1800.0, 2700.0, 3960.0, 5000.0, 7500.0, 10620.0]
HV 20A | HV 20A | 20 | 0 | [10.0, 1.3, 0.3, 0.155, 0.1, 0.0555, 0.023, 0.01] | [10.0, 1.3, 0.161, 0.1, 0.0611, 0.0399, 0.0141, 0.01] | 0 | [60.0, 70.0, 80.0, 87.0, 94.0, 110.0, 150.0, 216.0] | [120.0, 150.0, 200.0, 223.0, 260.0, 300.0, 450.0, 532.0]
HV 25A | HV 25A | 25 | 0 | [10.0, 2.512, 0.833, 0.299, 0.1, 0.0372, 0.0223, 0.01] | [10.0, 3.125, 0.597, 0.198, 0.1, 0.0378, 0.022, 0.01] | 0 | [75.0, 82.0, 90.0, 100.0, 124.0, 170.0, 200.0, 289.0] | [150.0, 170.0, 210.0, 250.0, 294.0, 400.0, 500.0, 711.0]
HV 31.5A | HV 31.5A | 31.5 | 0 | [10.0, 2.34, 0.722, 0.181, 0.1, 0.055, 0.0296, 0.01] | [10.0, 2.84, 0.368, 0.164, 0.1, 0.0621, 0.0378, 0.0195, 0.01] | 0 | [95.0, 110.0, 125.0, 150.0, 165.0, 200.0, 250.0, 390.0] | [189.0, 220.0, 300.0, 350.0, 393.0, 450.0, 530.0, 700.0, 960.0]
HV 40A | HV 40A | 40 | 0 | [10.0, 1.3, 0.161, 0.1, 0.0611, 0.0399, 0.0141, 0.01] | [10.0, 2.05, 0.369, 0.198, 0.1, 0.051, 0.0298, 0.01] | 0 | [120.0, 150.0, 200.0, 223.0, 260.0, 300.0, 450.0, 532.0] | [240.0, 300.0, 400.0, 450.0, 530.0, 650.0, 800.0, 1311.0]
HV 50A | HV 50A | 50 | 0 | [10.0, 3.215, 0.597, 0.198, 0.1, 0.0378, 0.022, 0.01] | [10.0, 3.64, 0.854, 0.281, 0.1, 0.0531, 0.022, 0.01] | 0 | [150.0, 170.0, 210.0, 250.0, 294.0, 400.0, 500.0, 711.0] | [300.0, 350.0, 450.0, 550.0, 700.0, 850.0, 1200.0, 1752.0]
HV 6.3A | HV 6.3A | 6.3 | 0 | [10.0, 1.39, 0.344, 0.168, 0.1, 0.056, 0.0263, 0.01] | [10.0, 1.711, 0.516, 0.198, 0.1, 0.0634, 0.0303, 0.01] | 0 | [19.0, 19.5, 20.4, 20.8, 22.0, 25.0, 32.0, 48.0] | [38.0, 40.0, 43.0, 48.0, 53.0, 60.0, 75.0, 118.0]
HV 63A | HV 63A | 63 | 0 | [10.0, 2.84, 0.368, 0.164, 0.1, 0.0621, 0.0378, 0.0195, 0.01] | [10.0, 1.82, 0.344, 0.1, 0.0467, 0.0269, 0.01] | 0 | [189.0, 220.0, 300.0, 350.0, 393.0, 450.0, 530.0, 700.0, 961.0] | [378.0, 500.0, 700.0, 934.0, 1200.0, 1500.0, 2366.0]
HV 80A | HV 80A | 80 | 0 | [10.0, 2.05, 0.369, 0.198, 0.1, 0.051, 0.0298, 0.01] | [10.0, 4.15, 1.03, 0.198, 0.1, 0.051, 0.0172, 0.01] | 0 | [240.0, 300.0, 400.0, 450.0, 530.0, 650.0, 800.0, 1311.0] | [480.0, 550.0, 700.0, 1000.0, 1260.0, 1600.0, 2500.0, 3227.0]
Siemens NH-1-100 | Siemens NH-1-100 | 100 | [5400.0, 2000.0, 400.0, 20.0, 1.0, 0.2, 0.012, 0.004] | 0 | 0 | [150.0, 190.0, 250.0, 430.0, 900.0, 1250.0, 2700.0, 3600.0] | 0 | 0
Siemens NH-1-125 | Siemens NH-1-125 | 125 | [4800.0, 120.0, 7.0, 0.1, 0.004] | 0 | 0 | [180.0, 400.0, 740.0, 2000.0, 4250.0] | 0 | 0
Siemens NH-1-16 | Siemens NH-1-16 | 16 | [4000.0, 400.0, 2.0, 0.1, 0.04, 0.01] | 0 | 0 | [26.0, 35.0, 75.0, 150.0, 200.0, 300.0] | 0 | 0
Siemens NH-1-160 | Siemens NH-1-160 | 160 | [4800.0, 120.0, 7.0, 0.1, 0.004] | 0 | 0 | [210.0, 500.0, 900.0, 2300.0, 5000.0] | 0 | 0
Siemens NH-1-25 | Siemens NH-1-25 | 25 | [4000.0, 1000.0, 10.0, 0.2, 0.02, 0.01] | 0 | 0 | [40.0, 50.0, 100.0, 210.0, 400.0, 500.0] | 0 | 0
Siemens NH-1-50 | Siemens NH-1-50 | 50 | [4000.0, 40.0, 4.0, 1.0, 0.02, 0.01] | 0 | 0 | [86.0, 200.0, 300.0, 400.0, 1000.0, 1280.0] | 0 | 0
Siemens NH-1-63 | Siemens NH-1-63 | 63 | [4000.0, 100.0, 10.0, 2.0, 0.04, 0.01] | 0 | 0 | [100.0, 200.0, 300.0, 400.0, 1000.0, 1500.0] | 0 | 0
Siemens NH-1-80 | Siemens NH-1-80 | 80 | [4800.0, 120.0, 7.0, 0.1, 0.01] | 0 | 0 | [150.58, 250.0, 450.0, 1150.0, 2470.0] | 0 | 0
Siemens NH-2-1000 | Siemens NH-2-1000 | 1000 | [4800.0, 120.0, 7.0, 0.1, 0.004] | 0 | 0 | [1900.0, 3500.0, 8400.0, 24000.0, 52000.0] | 0 | 0
Siemens NH-2-200 | Siemens NH-2-200 | 200 | [4800.0, 120.0, 7.0, 0.1, 0.004] | 0 | 0 | [280.0, 650.0, 1200.0, 3000.0, 7000.0] | 0 | 0
Siemens NH-2-224 | Siemens NH-2-224 | 224 | [4800.0, 120.0, 7.0, 0.2, 0.04, 0.004] | 0 | 0 | [400.0, 750.0, 1453.0, 3025.0, 4315.0, 7600.0] | 0 | 0
Siemens NH-2-250 | Siemens NH-2-250 | 250 | [4800.0, 120.0, 7.0, 0.1, 0.004] | 0 | 0 | [450.0, 800.0, 1650.0, 4000.0, 8500.0] | 0 | 0
Siemens NH-2-315 | Siemens NH-2-315 | 315 | [4800.0, 120.0, 7.0, 0.1, 0.004] | 0 | 0 | [550.0, 920.0, 1900.0, 5000.0, 11000.0] | 0 | 0
Siemens NH-2-355 | Siemens NH-2-355 | 355 | [4800.0, 120.0, 6.0, 0.1, 0.004] | 0 | 0 | [650.0, 1116.27, 2350.0, 5840.0, 12790.0] | 0 | 0
Siemens NH-2-400 | Siemens NH-2-400 | 400 | [4800.0, 120.0, 7.0, 0.1, 0.004] | 0 | 0 | [720.0, 1350.0, 2800.0, 6500.0, 15000.0] | 0 | 0
Siemens NH-2-425 | Siemens NH-2-425 | 425 | [4800.0, 120.0, 7.0, 0.1, 0.004] | 0 | 0 | [850.0, 1500.0, 3050.0, 7500.0, 16500.0] | 0 | 0
Siemens NH-2-630 | Siemens NH-2-630 | 630 | [4800.0, 120.0, 7.0, 0.1, 0.004] | 0 | 0 | [1200.0, 2000.0, 4800.0, 12000.0, 26000.0] | 0 | 0

## dtypes
| element | column | dtype
0 | bus | name | object
1 | bus | vn_kv | float64
2 | bus | type | object
3 | bus | zone | object
4 | bus | in_service | bool
5 | load | name | object
6 | load | bus | uint32
7 | load | p_mw | float64
8 | load | q_mvar | float64
9 | load | const_z_percent | float64
10 | load | const_i_percent | float64
11 | load | sn_mva | float64
12 | load | scaling | float64
13 | load | in_service | bool
14 | load | type | object
15 | ext_grid | name | object
16 | ext_grid | bus | uint32
17 | ext_grid | vm_pu | float64
18 | ext_grid | va_degree | float64
19 | ext_grid | slack_weight | float64
20 | ext_grid | in_service | bool
21 | line | name | object
22 | line | std_type | object
23 | line | from_bus | uint32
24 | line | to_bus | uint32
25 | line | length_km | float64
26 | line | r_ohm_per_km | float64
27 | line | x_ohm_per_km | float64
28 | line | c_nf_per_km | float64
29 | line | g_us_per_km | float64
30 | line | max_i_ka | float64
31 | line | df | float64
32 | line | parallel | uint32
33 | line | type | object
34 | line | in_service | bool
35 | trafo | name | object
36 | trafo | std_type | object
37 | trafo | hv_bus | uint32
38 | trafo | lv_bus | uint32
39 | trafo | sn_mva | float64
40 | trafo | vn_hv_kv | float64
41 | trafo | vn_lv_kv | float64
42 | trafo | vk_percent | float64
43 | trafo | vkr_percent | float64
44 | trafo | pfe_kw | float64
45 | trafo | i0_percent | float64
46 | trafo | shift_degree | float64
47 | trafo | tap_side | object
48 | trafo | tap_neutral | int32
49 | trafo | tap_min | int32
50 | trafo | tap_max | int32
51 | trafo | tap_step_percent | float64
52 | trafo | tap_step_degree | float64
53 | trafo | tap_pos | int32
54 | trafo | tap_phase_shifter | bool
55 | trafo | parallel | uint32
56 | trafo | df | float64
57 | trafo | in_service | bool
58 | line_geodata | coords | object
59 | bus_geodata | x | float64
60 | bus_geodata | y | float64
61 | bus_geodata | coords | object

## parameters
| version | format_version | converged | OPF_converged | name | f_hz | sn_mva
0 | 2.14.6 | 2.14.0 | FALSE | FALSE |  | 50 | 1