## bus
| name | vn_kv | type | zone | in_service
0 | bus_LV_4221-2_1_4_node_5 | 0.4 | n |  | TRUE
1 | bus_LV_4221-2_1_4_node_54 | 0.4 | n |  | TRUE
2 | bus_LV_4221-2_1_4_node_60 | 0.4 | n |  | TRUE
3 | bus_LV_4221-2_1_4_node_6 | 0.4 | n |  | TRUE
4 | bus_LV_4221-2_1_4_node_44 | 0.4 | n |  | TRUE
5 | bus_LV_4221-2_1_4_node_58 | 0.4 | n |  | TRUE
6 | bus_LV_4221-2_1_4_node_13 | 0.4 | n |  | TRUE
7 | bus_LV_4221-2_1_4_node_208 | 0.4 | n |  | TRUE
8 | bus_LV_4221-2_1_4_node_14 | 0.4 | n |  | TRUE
9 | bus_LV_4221-2_1_4_node_207 | 0.4 | n |  | TRUE
10 | bus_LV_4221-2_1_4_node_140 | 0.4 | n |  | TRUE
11 | bus_LV_4221-2_1_4_node_52 | 0.4 | n |  | TRUE
12 | bus_LV_4221-2_1_4_node_66 | 0.4 | n |  | TRUE
13 | bus_LV_4221-2_1_4_node_59 | 0.4 | n |  | TRUE
14 | bus_LV_4221-2_1_4_node_45 | 0.4 | n |  | TRUE
15 | bus_LV_4221-2_1_4_node_42 | 0.4 | n |  | TRUE
16 | bus_LV_4221-2_1_4_node_53 | 0.4 | n |  | TRUE
17 | bus_LV_4221-2_1_4_node_51 | 0.4 | n |  | TRUE
18 | bus_LV_4221-2_1_4_node_143 | 0.4 | n |  | TRUE
19 | bus_LV_4221-2_1_4_node_141 | 0.4 | n |  | TRUE
20 | bus_LV_4221-2_1_4_node_20 | 0.4 | n |  | TRUE
21 | bus_LV_4221-2_1_4_node_21 | 0.4 | n |  | TRUE
22 | bus_LV_4221-2_1_4_node_22 | 0.4 | n |  | TRUE
23 | bus_LV_4221-2_1_4_node_23 | 0.4 | n |  | TRUE
24 | bus_LV_4221-2_1_4_node_24 | 0.4 | n |  | TRUE
25 | bus_LV_4221-2_1_4_node_25 | 0.4 | n |  | TRUE
26 | bus_LV_4221-2_1_4_node_41 | 0.4 | n |  | TRUE
27 | bus_LV_4221-2_1_4_node_83 | 0.4 | n |  | TRUE
28 | bus_LV_4221-2_1_4_node_199 | 0.4 | n |  | TRUE
29 | bus_LV_4221-2_1_4_node_63 | 0.4 | n |  | TRUE
30 | bus_LV_4221-2_1_4_node_40 | 0.4 | n |  | TRUE
31 | bus_LV_4221-2_1_4_node_57 | 0.4 | n |  | TRUE
32 | bus_LV_4221-2_1_4_node_55 | 0.4 | n |  | TRUE
33 | bus_LV_4221-2_1_4_node_81 | 0.4 | n |  | TRUE
34 | bus_LV_4221-2_1_4_node_200 | 0.4 | n |  | TRUE
35 | bus_LV_4221-2_1_4_node_38 | 0.4 | n |  | TRUE
36 | bus_LV_4221-2_1_4_node_26 | 0.4 | n |  | TRUE
37 | bus_LV_4221-2_1_4_node_27 | 0.4 | n |  | TRUE
38 | bus_LV_4221-2_1_4_node_28 | 0.4 | n |  | TRUE
39 | bus_LV_4221-2_1_4_node_29 | 0.4 | n |  | TRUE
40 | bus_LV_4221-2_1_4_node_30 | 0.4 | n |  | TRUE
41 | bus_LV_4221-2_1_4_node_46 | 0.4 | n |  | TRUE
42 | bus_LV_4221-2_1_4_node_47 | 0.4 | n |  | TRUE
43 | bus_LV_4221-2_1_4_node_48 | 0.4 | n |  | TRUE
44 | bus_LV_4221-2_1_4_node_62 | 0.4 | n |  | TRUE
45 | bus_LV_4221-2_1_4_node_32 | 0.4 | n |  | TRUE
46 | bus_LV_4221-2_1_4_node_70 | 0.4 | n |  | TRUE
47 | bus_LV_4221-2_1_4_node_33 | 0.4 | n |  | TRUE
48 | bus_LV_4221-2_1_4_node_73 | 0.4 | n |  | TRUE
49 | bus_LV_4221-2_1_4_node_71 | 0.4 | n |  | TRUE
50 | bus_LV_4221-2_1_4_node_64 | 0.4 | n |  | TRUE
51 | bus_LV_4221-2_1_4_node_69 | 0.4 | n |  | TRUE
52 | bus_LV_4221-2_1_4_node_65 | 0.4 | n |  | TRUE
53 | bus_LV_4221-2_1_4_node_72 | 0.4 | n |  | TRUE
54 | bus_LV_4221-2_1_4_node_35 | 0.4 | n |  | TRUE
55 | bus_LV_4221-2_1_4_node_36 | 0.4 | n |  | TRUE
56 | bus_LV_4221-2_1_4_node_37 | 0.4 | n |  | TRUE
57 | bus_LV_4221-2_1_4_node_39 | 0.4 | n |  | TRUE
58 | bus_LV_4221-2_1_4_node_56 | 0.4 | n |  | TRUE
59 | bus_LV_4221-2_1_4_node_43 | 0.4 | n |  | TRUE
60 | bus_LV_4221-2_1_4_node_49 | 0.4 | n |  | TRUE
61 | bus_LV_4221-2_1_4_node_50 | 0.4 | n |  | TRUE
62 | bus_LV_4221-2_1_4_node_61 | 0.4 | n |  | TRUE
63 | bus_LV_4221-2_1_4_node_205 | 0.4 | n |  | TRUE
64 | bus_LV_4221-2_1_4_node_67 | 0.4 | n |  | TRUE
65 | bus_LV_4221-2_1_4_node_206 | 0.4 | n |  | TRUE
66 | bus_LV_4221-2_1_4_node_68 | 0.4 | n |  | TRUE
67 | bus_LV_4221-2_1_4_node_203 | 0.4 | n |  | TRUE
68 | bus_LV_4221-2_1_4_node_204 | 0.4 | n |  | TRUE
69 | bus_LV_4221-2_1_4_node_74 | 0.4 | n |  | TRUE
70 | bus_LV_4221-2_1_4_node_75 | 0.4 | n |  | TRUE
71 | bus_LV_4221-2_1_4_node_76 | 0.4 | n |  | TRUE
72 | bus_LV_4221-2_1_4_node_77 | 0.4 | n |  | TRUE
73 | bus_LV_4221-2_1_4_node_78 | 0.4 | n |  | TRUE
74 | bus_LV_4221-2_1_4_node_85 | 0.4 | n |  | TRUE
75 | bus_LV_4221-2_1_4_node_84 | 0.4 | n |  | TRUE
76 | bus_LV_4221-2_1_4_node_86 | 0.4 | n |  | TRUE
77 | bus_LV_4221-2_1_4_node_87 | 0.4 | n |  | TRUE
78 | bus_LV_4221-2_1_4_node_82 | 0.4 | n |  | TRUE
79 | bus_LV_4221-2_1_4_node_79 | 0.4 | n |  | TRUE
80 | bus_LV_4221-2_1_4_node_80 | 0.4 | n |  | TRUE
81 | bus_LV_4221-2_1_4_node_119 | 0.4 | n |  | TRUE
82 | bus_LV_4221-2_1_4_node_120 | 0.4 | n |  | TRUE
83 | bus_LV_4221-2_1_4_node_90 | 0.4 | n |  | TRUE
84 | bus_LV_4221-2_1_4_node_91 | 0.4 | n |  | TRUE
85 | bus_LV_4221-2_1_4_node_92 | 0.4 | n |  | TRUE
86 | bus_LV_4221-2_1_4_node_93 | 0.4 | n |  | TRUE
87 | bus_LV_4221-2_1_4_node_94 | 0.4 | n |  | TRUE
88 | bus_LV_4221-2_1_4_node_96 | 0.4 | n |  | TRUE
89 | bus_LV_4221-2_1_4_node_136 | 0.4 | n |  | TRUE
90 | bus_LV_4221-2_1_4_node_95 | 0.4 | n |  | TRUE
91 | bus_LV_4221-2_1_4_node_97 | 0.4 | n |  | TRUE
92 | bus_LV_4221-2_1_4_node_98 | 0.4 | n |  | TRUE
93 | bus_LV_4221-2_1_4_node_99 | 0.4 | n |  | TRUE
94 | bus_LV_4221-2_1_4_node_100 | 0.4 | n |  | TRUE
95 | bus_LV_4221-2_1_4_node_116 | 0.4 | n |  | TRUE
96 | bus_LV_4221-2_1_4_node_124 | 0.4 | n |  | TRUE
97 | bus_LV_4221-2_1_4_node_101 | 0.4 | n |  | TRUE
98 | bus_LV_4221-2_1_4_node_142 | 0.4 | n |  | TRUE
99 | bus_LV_4221-2_1_4_node_114 | 0.4 | n |  | TRUE
100 | bus_LV_4221-2_1_4_node_123 | 0.4 | n |  | TRUE
101 | bus_LV_4221-2_1_4_node_133 | 0.4 | n |  | TRUE
102 | bus_LV_4221-2_1_4_node_102 | 0.4 | n |  | TRUE
103 | bus_LV_4221-2_1_4_node_103 | 0.4 | n |  | TRUE
104 | bus_LV_4221-2_1_4_node_104 | 0.4 | n |  | TRUE
105 | bus_LV_4221-2_1_4_node_105 | 0.4 | n |  | TRUE
106 | bus_LV_4221-2_1_4_node_106 | 0.4 | n |  | TRUE
107 | bus_LV_4221-2_1_4_node_128 | 0.4 | n |  | TRUE
108 | bus_LV_4221-2_1_4_node_127 | 0.4 | n |  | TRUE
109 | bus_LV_4221-2_1_4_node_107 | 0.4 | n |  | TRUE
110 | bus_LV_4221-2_1_4_node_108 | 0.4 | n |  | TRUE
111 | bus_LV_4221-2_1_4_node_109 | 0.4 | n |  | TRUE
112 | bus_LV_4221-2_1_4_node_110 | 0.4 | n |  | TRUE
113 | bus_LV_4221-2_1_4_node_111 | 0.4 | n |  | TRUE
114 | bus_LV_4221-2_1_4_node_138 | 0.4 | n |  | TRUE
115 | bus_LV_4221-2_1_4_node_125 | 0.4 | n |  | TRUE
116 | bus_LV_4221-2_1_4_node_139 | 0.4 | n |  | TRUE
117 | bus_LV_4221-2_1_4_node_126 | 0.4 | n |  | TRUE
118 | bus_LV_4221-2_1_4_node_112 | 0.4 | n |  | TRUE
119 | bus_LV_4221-2_1_4_node_113 | 0.4 | n |  | TRUE
120 | bus_LV_4221-2_1_4_node_115 | 0.4 | n |  | TRUE
121 | bus_LV_4221-2_1_4_node_117 | 0.4 | n |  | TRUE
122 | bus_LV_4221-2_1_4_node_118 | 0.4 | n |  | TRUE
123 | bus_LV_4221-2_1_4_node_121 | 0.4 | n |  | TRUE
124 | bus_LV_4221-2_1_4_node_122 | 0.4 | n |  | TRUE
125 | bus_LV_4221-2_1_4_node_132 | 0.4 | n |  | TRUE
126 | bus_LV_4221-2_1_4_node_130 | 0.4 | n |  | TRUE
127 | bus_LV_4221-2_1_4_node_129 | 0.4 | n |  | TRUE
128 | bus_LV_4221-2_1_4_node_131 | 0.4 | n |  | TRUE
129 | bus_LV_4221-2_1_4_node_209 | 0.4 | n |  | TRUE
130 | bus_LV_4221-2_1_4_node_137 | 0.4 | n |  | TRUE
131 | bus_LV_4221-2_1_4_node_201 | 0.4 | n |  | TRUE
132 | bus_LV_4221-2_1_4_node_202 | 0.4 | n |  | TRUE
133 | bus_MV_435_0_node_4 | 20 | n |  | TRUE

## load
| name | bus | p_mw | q_mvar | const_z_percent | const_i_percent | sn_mva | scaling | in_service | type
0 | LV_4221-2_1_4_load_54 | 1 | 0.0041825 | 0.0010482 | 0 | 0 |  | 1 | TRUE | wye
1 | LV_4221-2_1_4_load_58 | 5 | 0.0017235 | 0.00043195 | 0 | 0 |  | 1 | TRUE | wye
2 | LV_4221-2_1_4_load_208 | 7 | 0.002574 | 0.0006451 | 0 | 0 |  | 1 | TRUE | wye
3 | LV_4221-2_1_4_load_207 | 9 | 0.0035551 | 0.00089099 | 0 | 0 |  | 1 | TRUE | wye
4 | LV_4221-2_1_4_load_140 | 10 | 0.0024396 | 0.00061141 | 0 | 0 |  | 1 | TRUE | wye
5 | LV_4221-2_1_4_load_66 | 12 | 0.0018789 | 0.0004709 | 0 | 0 |  | 1 | TRUE | wye
6 | LV_4221-2_1_4_load_45 | 14 | 0.000779 | 0.00019523 | 0 | 0 |  | 1 | TRUE | wye
7 | LV_4221-2_1_4_load_42 | 15 | 0.00080049 | 0.00020062 | 0 | 0 |  | 1 | TRUE | wye
8 | LV_4221-2_1_4_load_53 | 16 | 0.0096366 | 0.0024152 | 0 | 0 |  | 1 | TRUE | wye
9 | LV_4221-2_1_4_load_51 | 17 | 0.0035468 | 0.00088892 | 0 | 0 |  | 1 | TRUE | wye
10 | LV_4221-2_1_4_load_141 | 19 | 0.0016311 | 0.0004088 | 0 | 0 |  | 1 | TRUE | wye
11 | LV_4221-2_1_4_load_20 | 20 | 0.0019158 | 0.00048015 | 0 | 0 |  | 1 | TRUE | wye
12 | LV_4221-2_1_4_load_21 | 21 | 0.0019137 | 0.00047962 | 0 | 0 |  | 1 | TRUE | wye
13 | LV_4221-2_1_4_load_23 | 23 | 0.0019139 | 0.00047968 | 0 | 0 |  | 1 | TRUE | wye
14 | LV_4221-2_1_4_load_41 | 26 | 0.0019132 | 0.0004795 | 0 | 0 |  | 1 | TRUE | wye
15 | LV_4221-2_1_4_load_199 | 28 | 0.0017674 | 0.00044295 | 0 | 0 |  | 1 | TRUE | wye
16 | LV_4221-2_1_4_load_63 | 29 | 0.0018724 | 0.00046928 | 0 | 0 |  | 1 | TRUE | wye
17 | LV_4221-2_1_4_load_40 | 30 | 0.002122 | 0.00053181 | 0 | 0 |  | 1 | TRUE | wye
18 | LV_4221-2_1_4_load_57 | 31 | 0.0019132 | 0.00047949 | 0 | 0 |  | 1 | TRUE | wye
19 | LV_4221-2_1_4_load_55 | 32 | 0.0013703 | 0.00034344 | 0 | 0 |  | 1 | TRUE | wye
20 | LV_4221-2_1_4_load_81 | 33 | 0.0038981 | 0.00097696 | 0 | 0 |  | 1 | TRUE | wye
21 | LV_4221-2_1_4_load_200 | 34 | 0.0019412 | 0.00048652 | 0 | 0 |  | 1 | TRUE | wye
22 | LV_4221-2_1_4_load_38 | 35 | 0.002122 | 0.00053181 | 0 | 0 |  | 1 | TRUE | wye
23 | LV_4221-2_1_4_load_26 | 36 | 0.0020676 | 0.00051819 | 0 | 0 |  | 1 | TRUE | wye
24 | LV_4221-2_1_4_load_27 | 37 | 0.0045893 | 0.0011502 | 0 | 0 |  | 1 | TRUE | wye
25 | LV_4221-2_1_4_load_46 | 41 | 0.0026877 | 0.00067361 | 0 | 0 |  | 1 | TRUE | wye
26 | LV_4221-2_1_4_load_47 | 42 | 0.001656 | 0.00041504 | 0 | 0 |  | 1 | TRUE | wye
27 | LV_4221-2_1_4_load_48 | 43 | 0.0020131 | 0.00050453 | 0 | 0 |  | 1 | TRUE | wye
28 | LV_4221-2_1_4_load_62 | 44 | 0.0010373 | 0.00025997 | 0 | 0 |  | 1 | TRUE | wye
29 | LV_4221-2_1_4_load_70 | 46 | 0.0025784 | 0.0006462 | 0 | 0 |  | 1 | TRUE | wye
30 | LV_4221-2_1_4_load_73 | 48 | 0.00097958 | 0.0002455 | 0 | 0 |  | 1 | TRUE | wye
31 | LV_4221-2_1_4_load_71 | 49 | 0.010253 | 0.0025697 | 0 | 0 |  | 1 | TRUE | wye
32 | LV_4221-2_1_4_load_64 | 50 | 0.0034868 | 0.00087388 | 0 | 0 |  | 1 | TRUE | wye
33 | LV_4221-2_1_4_load_69 | 51 | 0.00089109 | 0.00022333 | 0 | 0 |  | 1 | TRUE | wye
34 | LV_4221-2_1_4_load_65 | 52 | 0.0032668 | 0.00081873 | 0 | 0 |  | 1 | TRUE | wye
35 | LV_4221-2_1_4_load_72 | 53 | 0.0096713 | 0.0024239 | 0 | 0 |  | 1 | TRUE | wye
36 | LV_4221-2_1_4_load_35 | 54 | 0.002122 | 0.00053182 | 0 | 0 |  | 1 | TRUE | wye
37 | LV_4221-2_1_4_load_36 | 55 | 0.002122 | 0.00053181 | 0 | 0 |  | 1 | TRUE | wye
38 | LV_4221-2_1_4_load_37 | 56 | 0.002122 | 0.00053182 | 0 | 0 |  | 1 | TRUE | wye
39 | LV_4221-2_1_4_load_39 | 57 | 0.002122 | 0.00053182 | 0 | 0 |  | 1 | TRUE | wye
40 | LV_4221-2_1_4_load_56 | 58 | 0.0019146 | 0.00047985 | 0 | 0 |  | 1 | TRUE | wye
41 | LV_4221-2_1_4_load_43 | 59 | 0.00068339 | 0.00017127 | 0 | 0 |  | 1 | TRUE | wye
42 | LV_4221-2_1_4_load_49 | 60 | 0.001544 | 0.00038697 | 0 | 0 |  | 1 | TRUE | wye
43 | LV_4221-2_1_4_load_50 | 61 | 0.0019003 | 0.00047625 | 0 | 0 |  | 1 | TRUE | wye
44 | LV_4221-2_1_4_load_61 | 62 | 0.0016669 | 0.00041776 | 0 | 0 |  | 1 | TRUE | wye
45 | LV_4221-2_1_4_load_205 | 63 | 0.0017235 | 0.00043195 | 0 | 0 |  | 1 | TRUE | wye
46 | LV_4221-2_1_4_load_67 | 64 | 0.0034183 | 0.00085671 | 0 | 0 |  | 1 | TRUE | wye
47 | LV_4221-2_1_4_load_206 | 65 | 0.0016682 | 0.00041809 | 0 | 0 |  | 1 | TRUE | wye
48 | LV_4221-2_1_4_load_68 | 66 | 0.0018782 | 0.00047073 | 0 | 0 |  | 1 | TRUE | wye
49 | LV_4221-2_1_4_load_203 | 67 | 0.0018789 | 0.0004709 | 0 | 0 |  | 1 | TRUE | wye
50 | LV_4221-2_1_4_load_204 | 68 | 0.0018775 | 0.00047056 | 0 | 0 |  | 1 | TRUE | wye
51 | LV_4221-2_1_4_load_74 | 69 | 0.0037727 | 0.00094553 | 0 | 0 |  | 1 | TRUE | wye
52 | LV_4221-2_1_4_load_75 | 70 | 0.0048425 | 0.0012136 | 0 | 0 |  | 1 | TRUE | wye
53 | LV_4221-2_1_4_load_76 | 71 | 0.0043836 | 0.0010986 | 0 | 0 |  | 1 | TRUE | wye
54 | LV_4221-2_1_4_load_78 | 73 | 0.0026375 | 0.00066101 | 0 | 0 |  | 1 | TRUE | wye
55 | LV_4221-2_1_4_load_85 | 74 | 0.0031967 | 0.00080118 | 0 | 0 |  | 1 | TRUE | wye
56 | LV_4221-2_1_4_load_84 | 75 | 0.0044361 | 0.0011118 | 0 | 0 |  | 1 | TRUE | wye
57 | LV_4221-2_1_4_load_87 | 77 | 0.0040195 | 0.0010074 | 0 | 0 |  | 1 | TRUE | wye
58 | LV_4221-2_1_4_load_82 | 78 | 0.003378 | 0.00084661 | 0 | 0 |  | 1 | TRUE | wye
59 | LV_4221-2_1_4_load_79 | 79 | 0.0030513 | 0.00076472 | 0 | 0 |  | 1 | TRUE | wye
60 | LV_4221-2_1_4_load_80 | 80 | 0.0040546 | 0.0010162 | 0 | 0 |  | 1 | TRUE | wye
61 | LV_4221-2_1_4_load_119 | 81 | 0.0018216 | 0.00045652 | 0 | 0 |  | 1 | TRUE | wye
62 | LV_4221-2_1_4_load_90 | 83 | 0.0018234 | 0.00045698 | 0 | 0 |  | 1 | TRUE | wye
63 | LV_4221-2_1_4_load_91 | 84 | 0.0018213 | 0.00045645 | 0 | 0 |  | 1 | TRUE | wye
64 | LV_4221-2_1_4_load_92 | 85 | 0.0018234 | 0.00045698 | 0 | 0 |  | 1 | TRUE | wye
65 | LV_4221-2_1_4_load_93 | 86 | 0.001907 | 0.00047795 | 0 | 0 |  | 1 | TRUE | wye
66 | LV_4221-2_1_4_load_96 | 88 | 0.0017459 | 0.00043757 | 0 | 0 |  | 1 | TRUE | wye
67 | LV_4221-2_1_4_load_136 | 89 | 0.0019035 | 0.00047707 | 0 | 0 |  | 1 | TRUE | wye
68 | LV_4221-2_1_4_load_95 | 90 | 0.0017457 | 0.0004375 | 0 | 0 |  | 1 | TRUE | wye
69 | LV_4221-2_1_4_load_98 | 92 | 0.0019054 | 0.00047755 | 0 | 0 |  | 1 | TRUE | wye
70 | LV_4221-2_1_4_load_100 | 94 | 0.0014228 | 0.00035659 | 0 | 0 |  | 1 | TRUE | wye
71 | LV_4221-2_1_4_load_124 | 96 | 0.0014157 | 0.0003548 | 0 | 0 |  | 1 | TRUE | wye
72 | LV_4221-2_1_4_load_101 | 97 | 0.0014234 | 0.00035674 | 0 | 0 |  | 1 | TRUE | wye
73 | LV_4221-2_1_4_load_142 | 98 | 0.0037282 | 0.00093437 | 0 | 0 |  | 1 | TRUE | wye
74 | LV_4221-2_1_4_load_114 | 99 | 0.0014157 | 0.0003548 | 0 | 0 |  | 1 | TRUE | wye
75 | LV_4221-2_1_4_load_123 | 100 | 0.0014155 | 0.00035475 | 0 | 0 |  | 1 | TRUE | wye
76 | LV_4221-2_1_4_load_133 | 101 | 0.0005561 | 0.00013937 | 0 | 0 |  | 1 | TRUE | wye
77 | LV_4221-2_1_4_load_102 | 102 | 0.00098758 | 0.00024751 | 0 | 0 |  | 1 | TRUE | wye
78 | LV_4221-2_1_4_load_103 | 103 | 0.00092267 | 0.00023124 | 0 | 0 |  | 1 | TRUE | wye
79 | LV_4221-2_1_4_load_104 | 104 | 0.0015048 | 0.00037713 | 0 | 0 |  | 1 | TRUE | wye
80 | LV_4221-2_1_4_load_105 | 105 | 0.00084183 | 0.00021098 | 0 | 0 |  | 1 | TRUE | wye
81 | LV_4221-2_1_4_load_106 | 106 | 0.0023069 | 0.00057816 | 0 | 0 |  | 1 | TRUE | wye
82 | LV_4221-2_1_4_load_128 | 107 | 0.0016454 | 0.00041236 | 0 | 0 |  | 1 | TRUE | wye
83 | LV_4221-2_1_4_load_107 | 109 | 0.0010583 | 0.00026524 | 0 | 0 |  | 1 | TRUE | wye
84 | LV_4221-2_1_4_load_108 | 110 | 0.0023098 | 0.00057889 | 0 | 0 |  | 1 | TRUE | wye
85 | LV_4221-2_1_4_load_109 | 111 | 0.0044472 | 0.0011146 | 0 | 0 |  | 1 | TRUE | wye
86 | LV_4221-2_1_4_load_110 | 112 | 0.0028122 | 0.00070479 | 0 | 0 |  | 1 | TRUE | wye
87 | LV_4221-2_1_4_load_111 | 113 | 0.0026247 | 0.00065782 | 0 | 0 |  | 1 | TRUE | wye
88 | LV_4221-2_1_4_load_138 | 114 | 0.0036892 | 0.00092461 | 0 | 0 |  | 1 | TRUE | wye
89 | LV_4221-2_1_4_load_125 | 115 | 0.0024088 | 0.0006037 | 0 | 0 |  | 1 | TRUE | wye
90 | LV_4221-2_1_4_load_139 | 116 | 0.0014165 | 0.00035501 | 0 | 0 |  | 1 | TRUE | wye
91 | LV_4221-2_1_4_load_126 | 117 | 0.0025419 | 0.00063707 | 0 | 0 |  | 1 | TRUE | wye
92 | LV_4221-2_1_4_load_112 | 118 | 0.0014234 | 0.00035674 | 0 | 0 |  | 1 | TRUE | wye
93 | LV_4221-2_1_4_load_113 | 119 | 0.0014155 | 0.00035475 | 0 | 0 |  | 1 | TRUE | wye
94 | LV_4221-2_1_4_load_115 | 120 | 0.00055312 | 0.00013862 | 0 | 0 |  | 1 | TRUE | wye
95 | LV_4221-2_1_4_load_117 | 121 | 0.00055345 | 0.00013871 | 0 | 0 |  | 1 | TRUE | wye
96 | LV_4221-2_1_4_load_118 | 122 | 0.00055312 | 0.00013862 | 0 | 0 |  | 1 | TRUE | wye
97 | LV_4221-2_1_4_load_121 | 123 | 0.001747 | 0.00043783 | 0 | 0 |  | 1 | TRUE | wye
98 | LV_4221-2_1_4_load_122 | 124 | 0.0014154 | 0.00035473 | 0 | 0 |  | 1 | TRUE | wye
99 | LV_4221-2_1_4_load_130 | 126 | 0.0018153 | 0.00045496 | 0 | 0 |  | 1 | TRUE | wye
100 | LV_4221-2_1_4_load_129 | 127 | 0.0020405 | 0.0005114 | 0 | 0 |  | 1 | TRUE | wye
101 | LV_4221-2_1_4_load_131 | 128 | 0.0036724 | 0.00092039 | 0 | 0 |  | 1 | TRUE | wye
102 | LV_4221-2_1_4_load_209 | 129 | 0.0037092 | 0.00092962 | 0 | 0 |  | 1 | TRUE | wye
103 | LV_4221-2_1_4_load_137 | 130 | 0.0053737 | 0.0013468 | 0 | 0 |  | 1 | TRUE | wye
104 | LV_4221-2_1_4_load_201 | 131 | 0.0019408 | 0.00048641 | 0 | 0 |  | 1 | TRUE | wye
105 | LV_4221-2_1_4_load_202 | 132 | 0.0019408 | 0.00048641 | 0 | 0 |  | 1 | TRUE | wye

## ext_grid
| name | bus | vm_pu | va_degree | slack_weight | in_service
0 |  | 80 | 1 | 0 | 1 | TRUE

## line
| name | std_type | from_bus | to_bus | length_km | r_ohm_per_km | x_ohm_per_km | c_nf_per_km | g_us_per_km | max_i_ka | df | parallel | type | in_service
0 | LV_4221-2_1_4_line_0 |  | 0 | 1 | 0.061642 | 0.125 | 0.08 | 261 | 0 | 0.364 | 1 | 2 | cs | TRUE
1 | LV_4221-2_1_4_line_1 |  | 0 | 2 | 0.019355 | 0.125 | 0.08 | 261 | 0 | 0.364 | 1 | 2 | cs | TRUE
2 | LV_4221-2_1_4_line_2 |  | 1 | 11 | 0.026778 | 0.125 | 0.08 | 261 | 0 | 0.364 | 1 | 2 | cs | TRUE
3 | LV_4221-2_1_4_line_3 |  | 2 | 12 | 0.0028902 | 0.125 | 0.08 | 261 | 0 | 0.364 | 1 | 1 | cs | TRUE
4 | LV_4221-2_1_4_line_4 |  | 2 | 13 | 0.015996 | 0.125 | 0.08 | 261 | 0 | 0.364 | 1 | 1 | cs | TRUE
5 | LV_4221-2_1_4_line_5 |  | 3 | 4 | 0.051336 | 0.125 | 0.08 | 261 | 0 | 0.364 | 1 | 1 | cs | TRUE
6 | LV_4221-2_1_4_line_6 |  | 3 | 5 | 0.019286 | 0.125 | 0.08 | 261 | 0 | 0.364 | 1 | 1 | cs | TRUE
7 | LV_4221-2_1_4_line_7 |  | 4 | 14 | 0.022433 | 0.125 | 0.08 | 261 | 0 | 0.364 | 1 | 1 | cs | TRUE
8 | LV_4221-2_1_4_line_8 |  | 4 | 15 | 0.018485 | 0.125 | 0.08 | 261 | 0 | 0.364 | 1 | 1 | cs | TRUE
9 | LV_4221-2_1_4_line_9 |  | 5 | 13 | 0.010393 | 0.125 | 0.08 | 261 | 0 | 0.364 | 1 | 1 | cs | TRUE
10 | LV_4221-2_1_4_line_10 |  | 6 | 7 | 0.055028 | 0.125 | 0.08 | 261 | 0 | 0.364 | 1 | 1 | cs | TRUE
11 | LV_4221-2_1_4_line_11 |  | 6 | 8 | 0.11635 | 0.125 | 0.08 | 261 | 0 | 0.364 | 1 | 1 | cs | TRUE
12 | LV_4221-2_1_4_line_12 |  | 6 | 9 | 0.024546 | 0.125 | 0.08 | 261 | 0 | 0.364 | 1 | 1 | cs | TRUE
13 | LV_4221-2_1_4_line_13 |  | 8 | 10 | 0.066302 | 0.125 | 0.08 | 261 | 0 | 0.364 | 1 | 1 | cs | TRUE
14 | LV_4221-2_1_4_line_14 |  | 9 | 18 | 0.02585 | 0.125 | 0.08 | 261 | 0 | 0.364 | 1 | 1 | cs | TRUE
15 | LV_4221-2_1_4_line_15 |  | 10 | 19 | 0.0045714 | 0.125 | 0.08 | 261 | 0 | 0.364 | 1 | 1 | cs | TRUE
16 | LV_4221-2_1_4_line_16 |  | 11 | 32 | 0.022938 | 0.125 | 0.08 | 261 | 0 | 0.364 | 1 | 2 | cs | TRUE
17 | LV_4221-2_1_4_line_17 |  | 11 | 61 | 0.016821 | 0.125 | 0.08 | 261 | 0 | 0.364 | 1 | 1 | cs | TRUE
18 | LV_4221-2_1_4_line_18 |  | 12 | 64 | 0.016131 | 0.125 | 0.08 | 261 | 0 | 0.364 | 1 | 1 | cs | TRUE
19 | LV_4221-2_1_4_line_19 |  | 13 | 62 | 0.016351 | 0.125 | 0.08 | 261 | 0 | 0.364 | 1 | 1 | cs | TRUE
20 | LV_4221-2_1_4_line_20 |  | 14 | 40 | 0.016103 | 0.125 | 0.08 | 261 | 0 | 0.364 | 1 | 1 | cs | TRUE
21 | LV_4221-2_1_4_line_21 |  | 15 | 59 | 0.016158 | 0.125 | 0.08 | 261 | 0 | 0.364 | 1 | 1 | cs | TRUE
22 | LV_4221-2_1_4_line_22 |  | 16 | 17 | 0.050231 | 0.125 | 0.08 | 261 | 0 | 0.364 | 1 | 1 | cs | TRUE
23 | LV_4221-2_1_4_line_23 |  | 17 | 60 | 0.0026635 | 0.125 | 0.08 | 261 | 0 | 0.364 | 1 | 1 | cs | TRUE
24 | LV_4221-2_1_4_line_24 |  | 18 | 129 | 0.0020949 | 0.125 | 0.08 | 261 | 0 | 0.364 | 1 | 1 | cs | TRUE
25 | LV_4221-2_1_4_line_25 |  | 18 | 125 | 0.023093 | 0.125 | 0.08 | 261 | 0 | 0.364 | 1 | 1 | cs | TRUE
26 | LV_4221-2_1_4_line_26 |  | 20 | 21 | 0.0049346 | 0.125 | 0.08 | 261 | 0 | 0.364 | 1 | 1 | cs | TRUE
27 | LV_4221-2_1_4_line_27 |  | 20 | 22 | 0.0117 | 0.125 | 0.08 | 261 | 0 | 0.364 | 1 | 1 | cs | TRUE
28 | LV_4221-2_1_4_line_28 |  | 21 | 23 | 0.014261 | 0.125 | 0.08 | 261 | 0 | 0.364 | 1 | 1 | cs | TRUE
29 | LV_4221-2_1_4_line_29 |  | 22 | 24 | 0.03125 | 0.125 | 0.08 | 261 | 0 | 0.364 | 1 | 1 | cs | TRUE
30 | LV_4221-2_1_4_line_30 |  | 22 | 25 | 0.006124 | 0.125 | 0.08 | 261 | 0 | 0.364 | 1 | 1 | cs | TRUE
31 | LV_4221-2_1_4_line_31 |  | 23 | 26 | 0.0035048 | 0.125 | 0.08 | 261 | 0 | 0.364 | 1 | 1 | cs | TRUE
32 | LV_4221-2_1_4_line_32 |  | 24 | 27 | 0.023225 | 0.125 | 0.08 | 261 | 0 | 0.364 | 1 | 1 | cs | TRUE
33 | LV_4221-2_1_4_line_33 |  | 24 | 28 | 0.00094633 | 0.125 | 0.08 | 261 | 0 | 0.364 | 1 | 1 | cs | TRUE
34 | LV_4221-2_1_4_line_34 |  | 25 | 29 | 0.034492 | 0.125 | 0.08 | 261 | 0 | 0.364 | 1 | 1 | cs | TRUE
35 | LV_4221-2_1_4_line_35 |  | 25 | 30 | 0.010997 | 0.125 | 0.08 | 261 | 0 | 0.364 | 1 | 1 | cs | TRUE
36 | LV_4221-2_1_4_line_36 |  | 26 | 31 | 0.015691 | 0.125 | 0.08 | 261 | 0 | 0.364 | 1 | 1 | cs | TRUE
37 | LV_4221-2_1_4_line_37 |  | 27 | 32 | 0.01841 | 0.125 | 0.08 | 261 | 0 | 0.364 | 1 | 2 | cs | TRUE
38 | LV_4221-2_1_4_line_38 |  | 27 | 33 | 0.01152 | 0.125 | 0.08 | 261 | 0 | 0.364 | 1 | 2 | cs | TRUE
39 | LV_4221-2_1_4_line_39 |  | 28 | 34 | 0.017321 | 0.125 | 0.08 | 261 | 0 | 0.364 | 1 | 1 | cs | TRUE
40 | LV_4221-2_1_4_line_40 |  | 30 | 35 | 0.0092162 | 0.125 | 0.08 | 261 | 0 | 0.364 | 1 | 1 | cs | TRUE
41 | LV_4221-2_1_4_line_41 |  | 31 | 58 | 0.0019398 | 0.125 | 0.08 | 261 | 0 | 0.364 | 1 | 1 | cs | TRUE
42 | LV_4221-2_1_4_line_42 |  | 33 | 79 | 0.027254 | 0.125 | 0.08 | 261 | 0 | 0.364 | 1 | 2 | cs | TRUE
43 | LV_4221-2_1_4_line_43 |  | 34 | 131 | 0.010407 | 0.125 | 0.08 | 261 | 0 | 0.364 | 1 | 1 | cs | TRUE
44 | LV_4221-2_1_4_line_44 |  | 35 | 55 | 0.0068964 | 0.125 | 0.08 | 261 | 0 | 0.364 | 1 | 1 | cs | TRUE
45 | LV_4221-2_1_4_line_45 |  | 36 | 37 | 0.038469 | 0.125 | 0.08 | 261 | 0 | 0.364 | 1 | 1 | cs | TRUE
46 | LV_4221-2_1_4_line_46 |  | 36 | 38 | 0.017272 | 0.125 | 0.08 | 261 | 0 | 0.364 | 1 | 1 | cs | TRUE
47 | LV_4221-2_1_4_line_47 |  | 37 | 39 | 0.0064668 | 0.125 | 0.08 | 261 | 0 | 0.364 | 1 | 1 | cs | TRUE
48 | LV_4221-2_1_4_line_48 |  | 38 | 40 | 0.013388 | 0.125 | 0.08 | 261 | 0 | 0.364 | 1 | 1 | cs | TRUE
49 | LV_4221-2_1_4_line_49 |  | 39 | 41 | 0.052993 | 0.125 | 0.08 | 261 | 0 | 0.364 | 1 | 1 | cs | TRUE
50 | LV_4221-2_1_4_line_50 |  | 39 | 42 | 0.039139 | 0.125 | 0.08 | 261 | 0 | 0.364 | 1 | 1 | cs | TRUE
51 | LV_4221-2_1_4_line_51 |  | 39 | 43 | 0.015822 | 0.125 | 0.08 | 261 | 0 | 0.364 | 1 | 1 | cs | TRUE
52 | LV_4221-2_1_4_line_52 |  | 40 | 44 | 0.012151 | 0.125 | 0.08 | 261 | 0 | 0.364 | 1 | 1 | cs | TRUE
53 | LV_4221-2_1_4_line_53 |  | 42 | 50 | 0.0082866 | 0.125 | 0.08 | 261 | 0 | 0.364 | 1 | 1 | cs | TRUE
54 | LV_4221-2_1_4_line_54 |  | 43 | 51 | 0.027818 | 0.125 | 0.08 | 261 | 0 | 0.364 | 1 | 1 | cs | TRUE
55 | LV_4221-2_1_4_line_55 |  | 45 | 46 | 0.028435 | 0.125 | 0.08 | 261 | 0 | 0.364 | 1 | 1 | cs | TRUE
56 | LV_4221-2_1_4_line_56 |  | 45 | 47 | 0.31899 | 0.125 | 0.08 | 261 | 0 | 0.364 | 1 | 1 | cs | TRUE
57 | LV_4221-2_1_4_line_57 |  | 45 | 48 | 0.011507 | 0.125 | 0.08 | 261 | 0 | 0.364 | 1 | 1 | cs | TRUE
58 | LV_4221-2_1_4_line_58 |  | 46 | 52 | 0.058724 | 0.125 | 0.08 | 261 | 0 | 0.364 | 1 | 1 | cs | TRUE
59 | LV_4221-2_1_4_line_59 |  | 47 | 49 | 0.068744 | 0.125 | 0.08 | 261 | 0 | 0.364 | 1 | 1 | cs | TRUE
60 | LV_4221-2_1_4_line_60 |  | 49 | 53 | 0.026875 | 0.125 | 0.08 | 261 | 0 | 0.364 | 1 | 1 | cs | TRUE
61 | LV_4221-2_1_4_line_61 |  | 50 | 52 | 0.045168 | 0.125 | 0.08 | 261 | 0 | 0.364 | 1 | 1 | cs | TRUE
62 | LV_4221-2_1_4_line_62 |  | 54 | 55 | 0.011678 | 0.125 | 0.08 | 261 | 0 | 0.364 | 1 | 1 | cs | TRUE
63 | LV_4221-2_1_4_line_63 |  | 54 | 56 | 0.0063856 | 0.125 | 0.08 | 261 | 0 | 0.364 | 1 | 1 | cs | TRUE
64 | LV_4221-2_1_4_line_64 |  | 56 | 57 | 0.012137 | 0.125 | 0.08 | 261 | 0 | 0.364 | 1 | 1 | cs | TRUE
65 | LV_4221-2_1_4_line_65 |  | 60 | 61 | 0.010848 | 0.125 | 0.08 | 261 | 0 | 0.364 | 1 | 1 | cs | TRUE
66 | LV_4221-2_1_4_line_66 |  | 62 | 63 | 0.010633 | 0.125 | 0.08 | 261 | 0 | 0.364 | 1 | 1 | cs | TRUE
67 | LV_4221-2_1_4_line_67 |  | 63 | 65 | 0.0058441 | 0.125 | 0.08 | 261 | 0 | 0.364 | 1 | 1 | cs | TRUE
68 | LV_4221-2_1_4_line_68 |  | 64 | 66 | 0.0015093 | 0.125 | 0.08 | 261 | 0 | 0.364 | 1 | 1 | cs | TRUE
69 | LV_4221-2_1_4_line_69 |  | 66 | 67 | 0.011283 | 0.125 | 0.08 | 261 | 0 | 0.364 | 1 | 1 | cs | TRUE
70 | LV_4221-2_1_4_line_70 |  | 67 | 68 | 0.0063047 | 0.125 | 0.08 | 261 | 0 | 0.364 | 1 | 1 | cs | TRUE
71 | LV_4221-2_1_4_line_71 |  | 69 | 70 | 0.02843 | 0.125 | 0.08 | 261 | 0 | 0.364 | 1 | 2 | cs | TRUE
72 | LV_4221-2_1_4_line_72 |  | 69 | 71 | 0.03311 | 0.125 | 0.08 | 261 | 0 | 0.364 | 1 | 2 | cs | TRUE
73 | LV_4221-2_1_4_line_73 |  | 70 | 72 | 0.019986 | 0.125 | 0.08 | 261 | 0 | 0.364 | 1 | 2 | cs | TRUE
74 | LV_4221-2_1_4_line_74 |  | 71 | 73 | 0.0267 | 0.125 | 0.08 | 261 | 0 | 0.364 | 1 | 2 | cs | TRUE
75 | LV_4221-2_1_4_line_75 |  | 72 | 74 | 0.014043 | 0.125 | 0.08 | 261 | 0 | 0.364 | 1 | 2 | cs | TRUE
76 | LV_4221-2_1_4_line_76 |  | 73 | 75 | 0.02566 | 0.125 | 0.08 | 261 | 0 | 0.364 | 1 | 2 | cs | TRUE
77 | LV_4221-2_1_4_line_77 |  | 74 | 76 | 0.027183 | 0.125 | 0.08 | 261 | 0 | 0.364 | 1 | 2 | cs | TRUE
78 | LV_4221-2_1_4_line_78 |  | 75 | 78 | 0.027382 | 0.125 | 0.08 | 261 | 0 | 0.364 | 1 | 2 | cs | TRUE
79 | LV_4221-2_1_4_line_79 |  | 76 | 77 | 0.014808 | 0.125 | 0.08 | 261 | 0 | 0.364 | 1 | 2 | cs | TRUE
80 | LV_4221-2_1_4_line_80 |  | 77 | 81 | 0.026995 | 0.125 | 0.08 | 261 | 0 | 0.364 | 1 | 2 | cs | TRUE
81 | LV_4221-2_1_4_line_81 |  | 78 | 80 | 0.022417 | 0.125 | 0.08 | 261 | 0 | 0.364 | 1 | 2 | cs | TRUE
82 | LV_4221-2_1_4_line_82 |  | 79 | 80 | 0.024246 | 0.125 | 0.08 | 261 | 0 | 0.364 | 1 | 2 | cs | TRUE
83 | LV_4221-2_1_4_line_83 |  | 81 | 82 | 0.0067665 | 0.125 | 0.08 | 261 | 0 | 0.364 | 1 | 1 | cs | TRUE
84 | LV_4221-2_1_4_line_84 |  | 82 | 87 | 0.011253 | 0.125 | 0.08 | 261 | 0 | 0.364 | 1 | 1 | cs | TRUE
85 | LV_4221-2_1_4_line_85 |  | 83 | 84 | 0.0048073 | 0.125 | 0.08 | 261 | 0 | 0.364 | 1 | 1 | cs | TRUE
86 | LV_4221-2_1_4_line_86 |  | 83 | 85 | 0.0060886 | 0.125 | 0.08 | 261 | 0 | 0.364 | 1 | 1 | cs | TRUE
87 | LV_4221-2_1_4_line_87 |  | 84 | 86 | 0.013835 | 0.125 | 0.08 | 261 | 0 | 0.364 | 1 | 1 | cs | TRUE
88 | LV_4221-2_1_4_line_88 |  | 85 | 87 | 0.019212 | 0.125 | 0.08 | 261 | 0 | 0.364 | 1 | 1 | cs | TRUE
89 | LV_4221-2_1_4_line_89 |  | 86 | 88 | 1.9517e-05 | 0.125 | 0.08 | 261 | 0 | 0.364 | 1 | 1 | cs | TRUE
90 | LV_4221-2_1_4_line_90 |  | 87 | 89 | 0.019784 | 0.125 | 0.08 | 261 | 0 | 0.364 | 1 | 1 | cs | TRUE
91 | LV_4221-2_1_4_line_91 |  | 88 | 90 | 0.00053959 | 0.125 | 0.08 | 261 | 0 | 0.364 | 1 | 1 | cs | TRUE
92 | LV_4221-2_1_4_line_92 |  | 90 | 91 | 0.013504 | 0.125 | 0.08 | 261 | 0 | 0.364 | 1 | 1 | cs | TRUE
93 | LV_4221-2_1_4_line_93 |  | 91 | 92 | 0.017976 | 0.125 | 0.08 | 261 | 0 | 0.364 | 1 | 1 | cs | TRUE
94 | LV_4221-2_1_4_line_94 |  | 91 | 93 | 0.004677 | 0.125 | 0.08 | 261 | 0 | 0.364 | 1 | 1 | cs | TRUE
95 | LV_4221-2_1_4_line_95 |  | 92 | 94 | 0.0036943 | 0.125 | 0.08 | 261 | 0 | 0.364 | 1 | 1 | cs | TRUE
96 | LV_4221-2_1_4_line_96 |  | 93 | 95 | 0.022478 | 0.125 | 0.08 | 261 | 0 | 0.364 | 1 | 1 | cs | TRUE
97 | LV_4221-2_1_4_line_97 |  | 93 | 96 | 0.011285 | 0.125 | 0.08 | 261 | 0 | 0.364 | 1 | 1 | cs | TRUE
98 | LV_4221-2_1_4_line_98 |  | 94 | 97 | 0.00567 | 0.125 | 0.08 | 261 | 0 | 0.364 | 1 | 1 | cs | TRUE
99 | LV_4221-2_1_4_line_99 |  | 95 | 98 | 0.010449 | 0.125 | 0.08 | 261 | 0 | 0.364 | 1 | 1 | cs | TRUE
100 | LV_4221-2_1_4_line_100 |  | 95 | 99 | 0.014422 | 0.125 | 0.08 | 261 | 0 | 0.364 | 1 | 1 | cs | TRUE
101 | LV_4221-2_1_4_line_101 |  | 96 | 100 | 0.0055689 | 0.125 | 0.08 | 261 | 0 | 0.364 | 1 | 1 | cs | TRUE
102 | LV_4221-2_1_4_line_102 |  | 97 | 101 | 0.0056704 | 0.125 | 0.08 | 261 | 0 | 0.364 | 1 | 1 | cs | TRUE
103 | LV_4221-2_1_4_line_103 |  | 98 | 116 | 0.0031763 | 0.125 | 0.08 | 261 | 0 | 0.364 | 1 | 1 | cs | TRUE
104 | LV_4221-2_1_4_line_104 |  | 99 | 118 | 0.0055424 | 0.125 | 0.08 | 261 | 0 | 0.364 | 1 | 1 | cs | TRUE
105 | LV_4221-2_1_4_line_105 |  | 100 | 124 | 0.0055691 | 0.125 | 0.08 | 261 | 0 | 0.364 | 1 | 1 | cs | TRUE
106 | LV_4221-2_1_4_line_106 |  | 102 | 103 | 0.017122 | 0.125 | 0.08 | 261 | 0 | 0.364 | 1 | 1 | cs | TRUE
107 | LV_4221-2_1_4_line_107 |  | 102 | 104 | 0.014365 | 0.125 | 0.08 | 261 | 0 | 0.364 | 1 | 1 | cs | TRUE
108 | LV_4221-2_1_4_line_108 |  | 103 | 105 | 0.012978 | 0.125 | 0.08 | 261 | 0 | 0.364 | 1 | 1 | cs | TRUE
109 | LV_4221-2_1_4_line_109 |  | 104 | 106 | 0.013406 | 0.125 | 0.08 | 261 | 0 | 0.364 | 1 | 1 | cs | TRUE
110 | LV_4221-2_1_4_line_110 |  | 106 | 107 | 0.0065861 | 0.125 | 0.08 | 261 | 0 | 0.364 | 1 | 1 | cs | TRUE
111 | LV_4221-2_1_4_line_111 |  | 107 | 108 | 0.012654 | 0.125 | 0.08 | 261 | 0 | 0.364 | 1 | 1 | cs | TRUE
112 | LV_4221-2_1_4_line_112 |  | 108 | 125 | 0.013434 | 0.125 | 0.08 | 261 | 0 | 0.364 | 1 | 1 | cs | TRUE
113 | LV_4221-2_1_4_line_113 |  | 108 | 117 | 0.032521 | 0.125 | 0.08 | 261 | 0 | 0.364 | 1 | 1 | cs | TRUE
114 | LV_4221-2_1_4_line_114 |  | 109 | 110 | 0.0046417 | 0.125 | 0.08 | 261 | 0 | 0.364 | 1 | 1 | cs | TRUE
115 | LV_4221-2_1_4_line_115 |  | 109 | 111 | 0.018248 | 0.125 | 0.08 | 261 | 0 | 0.364 | 1 | 1 | cs | TRUE
116 | LV_4221-2_1_4_line_116 |  | 110 | 112 | 0.017175 | 0.125 | 0.08 | 261 | 0 | 0.364 | 1 | 1 | cs | TRUE
117 | LV_4221-2_1_4_line_117 |  | 111 | 113 | 0.0014242 | 0.125 | 0.08 | 261 | 0 | 0.364 | 1 | 1 | cs | TRUE
118 | LV_4221-2_1_4_line_118 |  | 112 | 114 | 0.0065958 | 0.125 | 0.08 | 261 | 0 | 0.364 | 1 | 1 | cs | TRUE
119 | LV_4221-2_1_4_line_119 |  | 113 | 115 | 0.021259 | 0.125 | 0.08 | 261 | 0 | 0.364 | 1 | 1 | cs | TRUE
120 | LV_4221-2_1_4_line_120 |  | 114 | 116 | 0.021875 | 0.125 | 0.08 | 261 | 0 | 0.364 | 1 | 1 | cs | TRUE
121 | LV_4221-2_1_4_line_121 |  | 115 | 117 | 0.011803 | 0.125 | 0.08 | 261 | 0 | 0.364 | 1 | 1 | cs | TRUE
122 | LV_4221-2_1_4_line_122 |  | 118 | 119 | 2.6467e-05 | 0.125 | 0.08 | 261 | 0 | 0.364 | 1 | 1 | cs | TRUE
123 | LV_4221-2_1_4_line_123 |  | 119 | 120 | 0.014786 | 0.125 | 0.08 | 261 | 0 | 0.364 | 1 | 1 | cs | TRUE
124 | LV_4221-2_1_4_line_124 |  | 120 | 121 | 0.0055708 | 0.125 | 0.08 | 261 | 0 | 0.364 | 1 | 1 | cs | TRUE
125 | LV_4221-2_1_4_line_125 |  | 121 | 122 | 0.0055708 | 0.125 | 0.08 | 261 | 0 | 0.364 | 1 | 1 | cs | TRUE
126 | LV_4221-2_1_4_line_126 |  | 123 | 124 | 0.0010598 | 0.125 | 0.08 | 261 | 0 | 0.364 | 1 | 1 | cs | TRUE
127 | LV_4221-2_1_4_line_127 |  | 125 | 126 | 0.017247 | 0.125 | 0.08 | 261 | 0 | 0.364 | 1 | 1 | cs | TRUE
128 | LV_4221-2_1_4_line_128 |  | 126 | 127 | 0.0017002 | 0.125 | 0.08 | 261 | 0 | 0.364 | 1 | 1 | cs | TRUE
129 | LV_4221-2_1_4_line_129 |  | 127 | 128 | 0.011729 | 0.125 | 0.08 | 261 | 0 | 0.364 | 1 | 1 | cs | TRUE
130 | LV_4221-2_1_4_line_130 |  | 129 | 130 | 0.045764 | 0.125 | 0.08 | 261 | 0 | 0.364 | 1 | 1 | cs | TRUE
131 | LV_4221-2_1_4_line_131 |  | 131 | 132 | 0.0032694 | 0.125 | 0.08 | 261 | 0 | 0.364 | 1 | 1 | cs | TRUE

## trafo
| name | std_type | hv_bus | lv_bus | sn_mva | vn_hv_kv | vn_lv_kv | vk_percent | vkr_percent | pfe_kw | i0_percent | shift_degree | tap_side | tap_neutral | tap_min | tap_max | tap_step_percent | tap_step_degree | tap_pos | tap_phase_shifter | parallel | df | in_service
0 | LV_4221-2_1_4_trafo_80 | 0.63 MVA 20/0.4 kV | 133 | 80 | 0.63 | 20 | 0.4 | 6 | 1.206 | 1.65 | 0.2619 | 150 | hv | 0 | -2 | 2 | 2.5 | 0 | 0 | FALSE | 1 | 1 | TRUE

## line_geodata
| x0 | y0 | x1 | y1 | x2 | y2 | x3 | y3 | x4 | y4 | x5 | y5 | x6 | y6 | x7 | y7 | x8 | y8 | x9 | y9 | x10 | y10 | x11 | y11
0 | 2669603.6722 | 1225316.4474 | 2669599.9646 | 1225349.5256 | 2669612.0051 | 1225375.1989
1 | 2669603.6722 | 1225316.4474 | 2669622.3043 | 1225321.8799
2 | 2669623.3753 | 1225399.443 | 2669612.0051 | 1225375.1989
3 | 2669622.3043 | 1225321.8799 | 2669621.0627 | 1225324.4899
4 | 2669629.1753 | 1225307.4286 | 2669622.3043 | 1225321.8799
5 | 2669691.7464 | 1225296.2424 | 2669677.053 | 1225293.0683 | 2669663.5969 | 1225289.1083 | 2669645.4355 | 1225282.3247 | 2669642.7064 | 1225281.0141
6 | 2669642.7064 | 1225281.0141 | 2669633.9136 | 1225298.1788
7 | 2669691.7464 | 1225296.2424 | 2669710.3357 | 1225299.4955 | 2669713.7814 | 1225300.395
8 | 2669691.7464 | 1225296.2424 | 2669692.5985 | 1225314.7075
9 | 2669629.1753 | 1225307.4286 | 2669633.9136 | 1225298.1788
10 | 2669497.5761 | 1225432.2056 | 2669475.8466 | 1225445.9943 | 2669452.9209 | 1225460.9476 | 2669451.2585 | 1225461.9106
11 | 2669497.5761 | 1225432.2056 | 2669474.6629 | 1225392.201 | 2669471.3303 | 1225385.4354 | 2669457.0525 | 1225356.4166 | 2669486.5301 | 1225349.1447
12 | 2669497.5761 | 1225432.2056 | 2669510.0572 | 1225453.3411
13 | 2669486.5301 | 1225349.1447 | 2669516.8705 | 1225408.0973
14 | 2669523.2014 | 1225475.5998 | 2669510.0572 | 1225453.3411
15 | 2669516.8705 | 1225408.0973 | 2669518.9624 | 1225412.162
16 | 2669623.3753 | 1225399.443 | 2669631.8611 | 1225420.7538
17 | 2669623.3753 | 1225399.443 | 2669609.4092 | 1225406.6955 | 2669608.368 | 1225406.9986
18 | 2669624.6148 | 1225337.2653 | 2669622.1575 | 1225335.0646 | 2669618.1071 | 1225330.7033 | 2669621.0627 | 1225324.4899
19 | 2669629.1753 | 1225307.4286 | 2669629.9369 | 1225310.3728 | 2669633.4122 | 1225313.3487 | 2669641.0587 | 1225317.5711
20 | 2669728.7107 | 1225306.1595 | 2669721.4388 | 1225302.3941 | 2669713.7814 | 1225300.395
21 | 2669693.3434 | 1225330.8487 | 2669692.5985 | 1225314.7075
22 | 2669569.3581 | 1225367.2485 | 2669569.5047 | 1225367.5258 | 2669587.992 | 1225404.1213 | 2669595.6614 | 1225408.6711
23 | 2669597.9522 | 1225410.03 | 2669595.6614 | 1225408.6711
24 | 2669523.2014 | 1225475.5998 | 2669524.2925 | 1225477.3881
25 | 2669523.2014 | 1225475.5998 | 2669532.6684 | 1225471.2186 | 2669544.4229 | 1225466.3638
26 | 2669678.6908 | 1225413.3283 | 2669680.1346 | 1225418.047
27 | 2669675.2676 | 1225402.1408 | 2669678.6908 | 1225413.3283
28 | 2669684.3071 | 1225431.6837 | 2669680.1346 | 1225418.047
29 | 2669675.2676 | 1225402.1408 | 2669669.3408 | 1225404.5841 | 2669666.0183 | 1225406.0462 | 2669658.546 | 1225417.4551 | 2669654.1907 | 1225419.7167 | 2669651.6391 | 1225418.7862
30 | 2669681.0534 | 1225400.0849 | 2669675.2676 | 1225402.1408
31 | 2669684.3071 | 1225431.6837 | 2669685.3326 | 1225435.0352
32 | 2669651.6391 | 1225418.7862 | 2669649.8629 | 1225423.513 | 2669638.6719 | 1225437.8581
33 | 2669651.9721 | 1225417.9004 | 2669651.6391 | 1225418.7862
34 | 2669681.0534 | 1225400.0849 | 2669688.2519 | 1225395.2216 | 2669693.8523 | 1225386.348 | 2669697.1886 | 1225383.7076 | 2669707.1081 | 1225378.8235
35 | 2669681.0534 | 1225400.0849 | 2669676.8431 | 1225389.9257
36 | 2669689.9236 | 1225450.0396 | 2669685.3326 | 1225435.0352
37 | 2669638.6719 | 1225437.8581 | 2669631.8611 | 1225420.7538
38 | 2669638.6719 | 1225437.8581 | 2669642.9346 | 1225448.5604
39 | 2669651.9721 | 1225417.9004 | 2669653.8067 | 1225413.019 | 2669648.4553 | 1225402.1601
40 | 2669676.8431 | 1225389.9257 | 2669673.3146 | 1225381.4117
41 | 2669690.4911 | 1225451.8945 | 2669689.9236 | 1225450.0396
42 | 2669653.0194 | 1225473.8803 | 2669642.9346 | 1225448.5604
43 | 2669643.8551 | 1225392.8254 | 2669648.4553 | 1225402.1601
44 | 2669670.6742 | 1225375.0408 | 2669673.3146 | 1225381.4117
45 | 2669790.8131 | 1225276.3005 | 2669756.8778 | 1225294.4183
46 | 2669741.6413 | 1225302.553 | 2669756.8778 | 1225294.4183
47 | 2669796.5178 | 1225273.2548 | 2669790.8131 | 1225276.3005
48 | 2669728.7107 | 1225306.1595 | 2669741.6413 | 1225302.553
49 | 2669796.5178 | 1225273.2548 | 2669806.9313 | 1225260.6131 | 2669812.0106 | 1225250.2993 | 2669817.7268 | 1225240.6267 | 2669823.3961 | 1225234.945 | 2669828.2615 | 1225231.6851
50 | 2669796.5178 | 1225273.2548 | 2669810.9171 | 1225309.6485
51 | 2669796.5178 | 1225273.2548 | 2669810.5623 | 1225265.969
52 | 2669728.7107 | 1225306.1595 | 2669737.9122 | 1225314.0956
53 | 2669810.9171 | 1225309.6485 | 2669813.9658 | 1225317.3539
54 | 2669835.2553 | 1225253.1593 | 2669810.5623 | 1225265.969
55 | 2669855.2283 | 1225443.0542 | 2669846.6014 | 1225415.9593
56 | 2669855.2283 | 1225443.0542 | 2669837.1057 | 1225447.2332 | 2669819.9581 | 1225452.958 | 2669815.192 | 1225454.6921 | 2669871.7869 | 1225567.5298 | 2669887.1354 | 1225593.6047 | 2669898.3716 | 1225608.3463 | 2669917.4667 | 1225626.5268 | 2669936.2153 | 1225640.0003 | 2669947.1994 | 1225647.1451 | 2669971.6157 | 1225658.2616 | 2669983.7259 | 1225662.4844
57 | 2669855.2283 | 1225443.0542 | 2669866.6902 | 1225442.0398
58 | 2669846.6014 | 1225415.9593 | 2669838.2434 | 1225389.709 | 2669828.6695 | 1225360.0402
59 | 2669983.7259 | 1225662.4844 | 2669983.2872 | 1225673.9979 | 2669990.5367 | 1225688.6372 | 2669997.0757 | 1225703.735 | 2670000.8677 | 1225716.4879 | 2670001.9843 | 1225727.5603
60 | 2670004.6413 | 1225754.3038 | 2670002.7346 | 1225734.9998 | 2670001.9843 | 1225727.5603
61 | 2669828.6695 | 1225360.0402 | 2669819.0044 | 1225330.0889 | 2669813.9658 | 1225317.3539
62 | 2669670.6742 | 1225375.0408 | 2669666.2032 | 1225364.2525
63 | 2669663.7584 | 1225358.3534 | 2669666.2032 | 1225364.2525
64 | 2669663.7584 | 1225358.3534 | 2669659.1117 | 1225347.1412
65 | 2669597.9522 | 1225410.03 | 2669597.9528 | 1225410.0304 | 2669608.368 | 1225406.9986
66 | 2669650.367 | 1225322.7112 | 2669641.0587 | 1225317.5711
67 | 2669650.367 | 1225322.7112 | 2669655.4829 | 1225325.5362
68 | 2669624.6148 | 1225337.2653 | 2669625.7391 | 1225338.2722
69 | 2669625.7391 | 1225338.2722 | 2669629.7803 | 1225341.8915 | 2669634.5836 | 1225345.2458
70 | 2669639.7526 | 1225348.8554 | 2669634.5836 | 1225345.2458
71 | 2669704.2 | 1225624.9575 | 2669708.8257 | 1225638.6435 | 2669709.87 | 1225652.5876
72 | 2669704.2 | 1225624.9575 | 2669693.5984 | 1225593.5909
73 | 2669711.3626 | 1225672.5175 | 2669709.87 | 1225652.5876
74 | 2669685.0491 | 1225568.2964 | 2669693.5984 | 1225593.5909
75 | 2669711.3626 | 1225672.5175 | 2669697.556 | 1225675.0854
76 | 2669676.833 | 1225543.9878 | 2669685.0491 | 1225568.2964
77 | 2669671.7465 | 1225682.0822 | 2669675.4267 | 1225679.2012 | 2669697.556 | 1225675.0854
78 | 2669676.833 | 1225543.9878 | 2669668.0656 | 1225518.0477
79 | 2669671.7465 | 1225682.0822 | 2669659.3405 | 1225673.9975
80 | 2669637.151 | 1225658.6391 | 2669649.161 | 1225667.3639 | 2669659.3405 | 1225673.9975
81 | 2669668.0656 | 1225518.0477 | 2669660.8879 | 1225496.8113
82 | 2669653.0194 | 1225473.8803 | 2669653.799 | 1225475.8376 | 2669660.8879 | 1225496.8113
83 | 2669631.6765 | 1225654.6621 | 2669637.151 | 1225658.6391
84 | 2669631.6765 | 1225654.6621 | 2669623.197 | 1225647.2359
85 | 2669639.3323 | 1225627.7482 | 2669642.3981 | 1225624.0454 | 2669642.3981 | 1225624.0454
86 | 2669639.3323 | 1225627.7482 | 2669635.4493 | 1225632.4379
87 | 2669642.3981 | 1225624.0454 | 2669637.1832 | 1225611.231
88 | 2669623.197 | 1225647.2359 | 2669635.4493 | 1225632.4379
89 | 2669637.1759 | 1225611.2129 | 2669637.1832 | 1225611.231
90 | 2669623.197 | 1225647.2359 | 2669609.278 | 1225633.1766
91 | 2669636.9725 | 1225610.7132 | 2669637.1759 | 1225611.2129
92 | 2669631.8825 | 1225598.2055 | 2669636.9725 | 1225610.7132
93 | 2669631.8825 | 1225598.2055 | 2669615.4662 | 1225605.5299
94 | 2669630.1214 | 1225593.871 | 2669631.8825 | 1225598.2055
95 | 2669615.4662 | 1225605.5299 | 2669612.0924 | 1225607.0352
96 | 2669625.9977 | 1225571.8083 | 2669629.5759 | 1225592.5415 | 2669630.1214 | 1225593.871
97 | 2669630.1214 | 1225593.871 | 2669640.9941 | 1225590.8486
98 | 2669612.0924 | 1225607.0352 | 2669606.9144 | 1225609.3455
99 | 2669625.9977 | 1225571.8083 | 2669625.359 | 1225568.0873 | 2669624.147 | 1225561.5244
100 | 2669625.9977 | 1225571.8083 | 2669612.2541 | 1225576.1785
101 | 2669646.3596 | 1225589.3571 | 2669640.9941 | 1225590.8486
102 | 2669601.7361 | 1225611.6559 | 2669606.9144 | 1225609.3455
103 | 2669623.0201 | 1225558.5548 | 2669624.147 | 1225561.5244
104 | 2669606.9723 | 1225577.858 | 2669612.2541 | 1225576.1785
105 | 2669646.3596 | 1225589.3571 | 2669651.7252 | 1225587.8656
106 | 2669571.778 | 1225507.1017 | 2669577.055 | 1225523.3906
107 | 2669571.778 | 1225507.1017 | 2669567.3507 | 1225493.4357
108 | 2669581.0548 | 1225535.7371 | 2669577.055 | 1225523.3906
109 | 2669563.219 | 1225480.6821 | 2669567.3507 | 1225493.4357
110 | 2669563.219 | 1225480.6821 | 2669561.1892 | 1225474.4166
111 | 2669557.2892 | 1225462.3782 | 2669561.1892 | 1225474.4166
112 | 2669557.2892 | 1225462.3782 | 2669544.4229 | 1225466.3638
113 | 2669557.2892 | 1225462.3782 | 2669573.4397 | 1225458.9091 | 2669580.5921 | 1225458.6259 | 2669585.0861 | 1225459.4122 | 2669588.8296 | 1225461.4907
114 | 2669605.9098 | 1225511.3516 | 2669607.3655 | 1225515.7591
115 | 2669605.9098 | 1225511.3516 | 2669600.1868 | 1225494.0245
116 | 2669612.7522 | 1225532.0678 | 2669607.3655 | 1225515.7591
117 | 2669599.7401 | 1225492.6722 | 2669600.1868 | 1225494.0245
118 | 2669612.7522 | 1225532.0678 | 2669614.8208 | 1225538.3308
119 | 2669593.0727 | 1225472.4859 | 2669599.7401 | 1225492.6722
120 | 2669623.0201 | 1225558.5548 | 2669619.5065 | 1225549.2955 | 2669616.7977 | 1225544.3161 | 2669614.8208 | 1225538.3308
121 | 2669588.8296 | 1225461.4907 | 2669588.8296 | 1225461.4907 | 2669591.0398 | 1225466.3308 | 2669593.0727 | 1225472.4859
122 | 2669606.9723 | 1225577.858 | 2669606.9471 | 1225577.866
123 | 2669592.8564 | 1225582.3465 | 2669606.9471 | 1225577.866
124 | 2669592.8564 | 1225582.3465 | 2669587.5476 | 1225584.0346
125 | 2669582.2388 | 1225585.7226 | 2669587.5476 | 1225584.0346
126 | 2669652.7464 | 1225587.5818 | 2669651.7252 | 1225587.8656
127 | 2669544.4229 | 1225466.3638 | 2669536.5851 | 1225451.0011
128 | 2669535.8124 | 1225449.4866 | 2669536.5851 | 1225451.0011
129 | 2669530.4821 | 1225439.0387 | 2669535.8124 | 1225449.4866
130 | 2669542.6314 | 1225519.1835 | 2669539.0727 | 1225508.3398 | 2669535.5943 | 1225499.7936 | 2669532.7066 | 1225493.2445 | 2669527.3894 | 1225482.4642 | 2669524.2925 | 1225477.3881
131 | 2669642.4099 | 1225389.8928 | 2669643.8551 | 1225392.8254

## bus_geodata
| x | y | coords
0 | 2669603.6722 | 1225316.4474
1 | 2669612.0051 | 1225375.1989
2 | 2669622.3043 | 1225321.8799
3 | 2669642.7064 | 1225281.0141
4 | 2669691.7464 | 1225296.2424
5 | 2669633.9136 | 1225298.1788
6 | 2669497.5761 | 1225432.2056
7 | 2669451.2585 | 1225461.9106
8 | 2669486.5301 | 1225349.1447
9 | 2669510.0572 | 1225453.3411
10 | 2669516.8705 | 1225408.0973
11 | 2669623.3753 | 1225399.443
12 | 2669621.0627 | 1225324.4899
13 | 2669629.1753 | 1225307.4286
14 | 2669713.7814 | 1225300.395
15 | 2669692.5985 | 1225314.7075
16 | 2669569.3581 | 1225367.2485
17 | 2669595.6614 | 1225408.6711
18 | 2669523.2014 | 1225475.5998
19 | 2669518.9624 | 1225412.162
20 | 2669678.6908 | 1225413.3283
21 | 2669680.1346 | 1225418.047
22 | 2669675.2676 | 1225402.1408
23 | 2669684.3071 | 1225431.6837
24 | 2669651.6391 | 1225418.7862
25 | 2669681.0534 | 1225400.0849
26 | 2669685.3326 | 1225435.0352
27 | 2669638.6719 | 1225437.8581
28 | 2669651.9721 | 1225417.9004
29 | 2669707.1081 | 1225378.8235
30 | 2669676.8431 | 1225389.9257
31 | 2669689.9236 | 1225450.0396
32 | 2669631.8611 | 1225420.7538
33 | 2669642.9346 | 1225448.5604
34 | 2669648.4553 | 1225402.1601
35 | 2669673.3146 | 1225381.4117
36 | 2669756.8778 | 1225294.4183
37 | 2669790.8131 | 1225276.3005
38 | 2669741.6413 | 1225302.553
39 | 2669796.5178 | 1225273.2548
40 | 2669728.7107 | 1225306.1595
41 | 2669828.2615 | 1225231.6851
42 | 2669810.9171 | 1225309.6485
43 | 2669810.5623 | 1225265.969
44 | 2669737.9122 | 1225314.0956
45 | 2669855.2283 | 1225443.0542
46 | 2669846.6015 | 1225415.9593
47 | 2669983.7259 | 1225662.4844
48 | 2669866.6902 | 1225442.0398
49 | 2670001.9843 | 1225727.5603
50 | 2669813.9658 | 1225317.3539
51 | 2669835.2553 | 1225253.1593
52 | 2669828.6695 | 1225360.0402
53 | 2670004.6413 | 1225754.3038
54 | 2669666.2032 | 1225364.2524
55 | 2669670.6742 | 1225375.0408
56 | 2669663.7584 | 1225358.3534
57 | 2669659.1117 | 1225347.1412
58 | 2669690.4911 | 1225451.8945
59 | 2669693.3434 | 1225330.8487
60 | 2669597.9522 | 1225410.03
61 | 2669608.368 | 1225406.9986
62 | 2669641.0587 | 1225317.5711
63 | 2669650.367 | 1225322.7111
64 | 2669624.6148 | 1225337.2653
65 | 2669655.4829 | 1225325.5362
66 | 2669625.7391 | 1225338.2722
67 | 2669634.5836 | 1225345.2458
68 | 2669639.7526 | 1225348.8554
69 | 2669704.2 | 1225624.9575
70 | 2669709.87 | 1225652.5876
71 | 2669693.5984 | 1225593.5909
72 | 2669711.3626 | 1225672.5175
73 | 2669685.0491 | 1225568.2964
74 | 2669697.556 | 1225675.0854
75 | 2669676.833 | 1225543.9878
76 | 2669671.7465 | 1225682.0822
77 | 2669659.3405 | 1225673.9975
78 | 2669668.0656 | 1225518.0477
79 | 2669653.0194 | 1225473.8803
80 | 2669660.8879 | 1225496.8113
81 | 2669637.151 | 1225658.6391
82 | 2669631.6765 | 1225654.6621
83 | 2669639.3323 | 1225627.7482
84 | 2669642.3981 | 1225624.0454
85 | 2669635.4493 | 1225632.4379
86 | 2669637.1832 | 1225611.231
87 | 2669623.197 | 1225647.2359
88 | 2669637.1759 | 1225611.2129
89 | 2669609.278 | 1225633.1766
90 | 2669636.9725 | 1225610.7132
91 | 2669631.8825 | 1225598.2055
92 | 2669615.4662 | 1225605.5299
93 | 2669630.1214 | 1225593.871
94 | 2669612.0924 | 1225607.0352
95 | 2669625.9977 | 1225571.8083
96 | 2669640.9941 | 1225590.8486
97 | 2669606.9144 | 1225609.3455
98 | 2669624.147 | 1225561.5244
99 | 2669612.2541 | 1225576.1785
100 | 2669646.3596 | 1225589.3571
101 | 2669601.7361 | 1225611.6559
102 | 2669571.778 | 1225507.1017
103 | 2669577.055 | 1225523.3906
104 | 2669567.3507 | 1225493.4357
105 | 2669581.0548 | 1225535.7371
106 | 2669563.219 | 1225480.6821
107 | 2669561.1892 | 1225474.4166
108 | 2669557.2892 | 1225462.3782
109 | 2669605.9098 | 1225511.3516
110 | 2669607.3655 | 1225515.7591
111 | 2669600.1868 | 1225494.0245
112 | 2669612.7522 | 1225532.0678
113 | 2669599.7401 | 1225492.6722
114 | 2669614.8208 | 1225538.3308
115 | 2669593.0727 | 1225472.4859
116 | 2669623.0201 | 1225558.5548
117 | 2669588.8296 | 1225461.4907
118 | 2669606.9723 | 1225577.858
119 | 2669606.9471 | 1225577.866
120 | 2669592.8564 | 1225582.3465
121 | 2669587.5476 | 1225584.0346
122 | 2669582.2388 | 1225585.7226
123 | 2669652.7464 | 1225587.5818
124 | 2669651.7252 | 1225587.8656
125 | 2669544.4229 | 1225466.3638
126 | 2669536.5851 | 1225451.0011
127 | 2669535.8124 | 1225449.4866
128 | 2669530.4821 | 1225439.0387
129 | 2669524.2925 | 1225477.3881
130 | 2669542.6314 | 1225519.1835
131 | 2669643.8551 | 1225392.8254
132 | 2669642.4099 | 1225389.8928
133 | 2669638.6719 | 1225437.8581

## line_std_types
| c_nf_per_km | r_ohm_per_km | x_ohm_per_km | max_i_ka | type | q_mm2 | alpha | voltage_rating
NAYY 4x50 SE | 210 | 0.642 | 0.083 | 0.142 | cs | 50 | 0.00403 | LV
NAYY 4x120 SE | 264 | 0.225 | 0.08 | 0.242 | cs | 120 | 0.00403 | LV
NAYY 4x150 SE | 261 | 0.208 | 0.08 | 0.27 | cs | 150 | 0.00403 | LV
NA2XS2Y 1x95 RM/25 12/20 kV | 216 | 0.313 | 0.132 | 0.252 | cs | 95 | 0.00403 | MV
NA2XS2Y 1x185 RM/25 12/20 kV | 273 | 0.161 | 0.117 | 0.362 | cs | 185 | 0.00403 | MV
NA2XS2Y 1x240 RM/25 12/20 kV | 304 | 0.122 | 0.112 | 0.421 | cs | 240 | 0.00403 | MV
NA2XS2Y 1x95 RM/25 6/10 kV | 315 | 0.313 | 0.123 | 0.249 | cs | 95 | 0.00403 | MV
NA2XS2Y 1x185 RM/25 6/10 kV | 406 | 0.161 | 0.11 | 0.358 | cs | 185 | 0.00403 | MV
NA2XS2Y 1x240 RM/25 6/10 kV | 456 | 0.122 | 0.105 | 0.416 | cs | 240 | 0.00403 | MV
NA2XS2Y 1x150 RM/25 12/20 kV | 250 | 0.206 | 0.116 | 0.319 | cs | 150 | 0.00403 | MV
NA2XS2Y 1x120 RM/25 12/20 kV | 230 | 0.253 | 0.119 | 0.283 | cs | 120 | 0.00403 | MV
NA2XS2Y 1x70 RM/25 12/20 kV | 190 | 0.443 | 0.132 | 0.22 | cs | 70 | 0.00403 | MV
NA2XS2Y 1x150 RM/25 6/10 kV | 360 | 0.206 | 0.11 | 0.315 | cs | 150 | 0.00403 | MV
NA2XS2Y 1x120 RM/25 6/10 kV | 340 | 0.253 | 0.113 | 0.28 | cs | 120 | 0.00403 | MV
NA2XS2Y 1x70 RM/25 6/10 kV | 280 | 0.443 | 0.123 | 0.217 | cs | 70 | 0.00403 | MV
N2XS(FL)2Y 1x120 RM/35 64/110 kV | 112 | 0.153 | 0.166 | 0.366 | cs | 120 | 0.00393 | HV
N2XS(FL)2Y 1x185 RM/35 64/110 kV | 125 | 0.099 | 0.156 | 0.457 | cs | 185 | 0.00393 | HV
N2XS(FL)2Y 1x240 RM/35 64/110 kV | 135 | 0.075 | 0.149 | 0.526 | cs | 240 | 0.00393 | HV
N2XS(FL)2Y 1x300 RM/35 64/110 kV | 144 | 0.06 | 0.144 | 0.588 | cs | 300 | 0.00393 | HV
15-AL1/3-ST1A 0.4 | 11 | 1.8769 | 0.35 | 0.105 | ol | 16 | 0.00403 | LV
24-AL1/4-ST1A 0.4 | 11.25 | 1.2012 | 0.335 | 0.14 | ol | 24 | 0.00403 | LV
48-AL1/8-ST1A 0.4 | 12.2 | 0.5939 | 0.3 | 0.21 | ol | 48 | 0.00403 | LV
94-AL1/15-ST1A 0.4 | 13.2 | 0.306 | 0.29 | 0.35 | ol | 94 | 0.00403 | LV
34-AL1/6-ST1A 10.0 | 9.7 | 0.8342 | 0.36 | 0.17 | ol | 34 | 0.00403 | MV
48-AL1/8-ST1A 10.0 | 10.1 | 0.5939 | 0.35 | 0.21 | ol | 48 | 0.00403 | MV
70-AL1/11-ST1A 10.0 | 10.4 | 0.4132 | 0.339 | 0.29 | ol | 70 | 0.00403 | MV
94-AL1/15-ST1A 10.0 | 10.75 | 0.306 | 0.33 | 0.35 | ol | 94 | 0.00403 | MV
122-AL1/20-ST1A 10.0 | 11.1 | 0.2376 | 0.323 | 0.41 | ol | 122 | 0.00403 | MV
149-AL1/24-ST1A 10.0 | 11.25 | 0.194 | 0.315 | 0.47 | ol | 149 | 0.00403 | MV
34-AL1/6-ST1A 20.0 | 9.15 | 0.8342 | 0.382 | 0.17 | ol | 34 | 0.00403 | MV
48-AL1/8-ST1A 20.0 | 9.5 | 0.5939 | 0.372 | 0.21 | ol | 48 | 0.00403 | MV
70-AL1/11-ST1A 20.0 | 9.7 | 0.4132 | 0.36 | 0.29 | ol | 70 | 0.00403 | MV
94-AL1/15-ST1A 20.0 | 10 | 0.306 | 0.35 | 0.35 | ol | 94 | 0.00403 | MV
122-AL1/20-ST1A 20.0 | 10.3 | 0.2376 | 0.344 | 0.41 | ol | 122 | 0.00403 | MV
149-AL1/24-ST1A 20.0 | 10.5 | 0.194 | 0.337 | 0.47 | ol | 149 | 0.00403 | MV
184-AL1/30-ST1A 20.0 | 10.75 | 0.1571 | 0.33 | 0.535 | ol | 184 | 0.00403 | MV
243-AL1/39-ST1A 20.0 | 11 | 0.1188 | 0.32 | 0.645 | ol | 243 | 0.00403 | MV
48-AL1/8-ST1A 110.0 | 8 | 0.5939 | 0.46 | 0.21 | ol | 48 | 0.00403 | HV
70-AL1/11-ST1A 110.0 | 8.4 | 0.4132 | 0.45 | 0.29 | ol | 70 | 0.00403 | HV
94-AL1/15-ST1A 110.0 | 8.65 | 0.306 | 0.44 | 0.35 | ol | 94 | 0.00403 | HV
122-AL1/20-ST1A 110.0 | 8.5 | 0.2376 | 0.43 | 0.41 | ol | 122 | 0.00403 | HV
149-AL1/24-ST1A 110.0 | 8.75 | 0.194 | 0.41 | 0.47 | ol | 149 | 0.00403 | HV
184-AL1/30-ST1A 110.0 | 8.8 | 0.1571 | 0.4 | 0.535 | ol | 184 | 0.00403 | HV
243-AL1/39-ST1A 110.0 | 9 | 0.1188 | 0.39 | 0.645 | ol | 243 | 0.00403 | HV
305-AL1/39-ST1A 110.0 | 9.2 | 0.0949 | 0.38 | 0.74 | ol | 305 | 0.00403 | HV
490-AL1/64-ST1A 110.0 | 9.75 | 0.059 | 0.37 | 0.96 | ol | 490 | 0.00403 | HV
679-AL1/86-ST1A 110.0 | 9.95 | 0.042 | 0.36 | 1.15 | ol | 679 | 0.00403 | HV
490-AL1/64-ST1A 220.0 | 10 | 0.059 | 0.285 | 0.96 | ol | 490 | 0.00403 | HV
679-AL1/86-ST1A 220.0 | 11.7 | 0.042 | 0.275 | 1.15 | ol | 679 | 0.00403 | HV
490-AL1/64-ST1A 380.0 | 11 | 0.059 | 0.253 | 0.96 | ol | 490 | 0.00403 | HV
679-AL1/86-ST1A 380.0 | 14.6 | 0.042 | 0.25 | 1.15 | ol | 679 | 0.00403 | HV

## trafo_std_types
| i0_percent | pfe_kw | vkr_percent | sn_mva | vn_lv_kv | vn_hv_kv | vk_percent | shift_degree | vector_group | tap_side | tap_neutral | tap_min | tap_max | tap_step_degree | tap_step_percent | tap_phase_shifter
160 MVA 380/110 kV | 0.06 | 60 | 0.25 | 160 | 110 | 380 | 12.2 | 0 | Yy0 | hv | 0 | -9 | 9 | 0 | 1.5 | FALSE
100 MVA 220/110 kV | 0.06 | 55 | 0.26 | 100 | 110 | 220 | 12 | 0 | Yy0 | hv | 0 | -9 | 9 | 0 | 1.5 | FALSE
63 MVA 110/20 kV | 0.04 | 22 | 0.32 | 63 | 20 | 110 | 18 | 150 | YNd5 | hv | 0 | -9 | 9 | 0 | 1.5 | FALSE
40 MVA 110/20 kV | 0.05 | 18 | 0.34 | 40 | 20 | 110 | 16.2 | 150 | YNd5 | hv | 0 | -9 | 9 | 0 | 1.5 | FALSE
25 MVA 110/20 kV | 0.07 | 14 | 0.41 | 25 | 20 | 110 | 12 | 150 | YNd5 | hv | 0 | -9 | 9 | 0 | 1.5 | FALSE
63 MVA 110/10 kV | 0.04 | 22 | 0.32 | 63 | 10 | 110 | 18 | 150 | YNd5 | hv | 0 | -9 | 9 | 0 | 1.5 | FALSE
40 MVA 110/10 kV | 0.05 | 18 | 0.34 | 40 | 10 | 110 | 16.2 | 150 | YNd5 | hv | 0 | -9 | 9 | 0 | 1.5 | FALSE
25 MVA 110/10 kV | 0.07 | 14 | 0.41 | 25 | 10 | 110 | 12 | 150 | YNd5 | hv | 0 | -9 | 9 | 0 | 1.5 | FALSE
0.25 MVA 20/0.4 kV | 0.32 | 0.8 | 1.44 | 0.25 | 0.4 | 20 | 6 | 150 | Yzn5 | hv | 0 | -2 | 2 | 0 | 2.5 | FALSE
0.4 MVA 20/0.4 kV | 0.3375 | 1.35 | 1.425 | 0.4 | 0.4 | 20 | 6 | 150 | Dyn5 | hv | 0 | -2 | 2 | 0 | 2.5 | FALSE
0.63 MVA 20/0.4 kV | 0.2619 | 1.65 | 1.206 | 0.63 | 0.4 | 20 | 6 | 150 | Dyn5 | hv | 0 | -2 | 2 | 0 | 2.5 | FALSE
0.25 MVA 10/0.4 kV | 0.24 | 0.6 | 1.2 | 0.25 | 0.4 | 10 | 4 | 150 | Dyn5 | hv | 0 | -2 | 2 | 0 | 2.5 | FALSE
0.4 MVA 10/0.4 kV | 0.2375 | 0.95 | 1.325 | 0.4 | 0.4 | 10 | 4 | 150 | Dyn5 | hv | 0 | -2 | 2 | 0 | 2.5 | FALSE
0.63 MVA 10/0.4 kV | 0.1873 | 1.18 | 1.0794 | 0.63 | 0.4 | 10 | 4 | 150 | Dyn5 | hv | 0 | -2 | 2 | 0 | 2.5 | FALSE

## trafo3w_std_types
| sn_hv_mva | sn_mv_mva | sn_lv_mva | vn_hv_kv | vn_mv_kv | vn_lv_kv | vk_hv_percent | vk_mv_percent | vk_lv_percent | vkr_hv_percent | vkr_mv_percent | vkr_lv_percent | pfe_kw | i0_percent | shift_mv_degree | shift_lv_degree | vector_group | tap_side | tap_neutral | tap_min | tap_max | tap_step_percent
63/25/38 MVA 110/20/10 kV | 63 | 25 | 38 | 110 | 20 | 10 | 10.4 | 10.4 | 10.4 | 0.28 | 0.32 | 0.35 | 35 | 0.89 | 0 | 0 | YN0yn0yn0 | hv | 0 | -10 | 10 | 1.2
63/25/38 MVA 110/10/10 kV | 63 | 25 | 38 | 110 | 10 | 10 | 10.4 | 10.4 | 10.4 | 0.28 | 0.32 | 0.35 | 35 | 0.89 | 0 | 0 | YN0yn0yn0 | hv | 0 | -10 | 10 | 1.2

## fuse_std_types
| fuse_type | i_rated_a | t_avg | t_min | t_total | x_avg | x_min | x_total
HV 100A | HV 100A | 100 | 0 | [10.0, 3.64, 0.854, 0.281, 0.1, 0.0531, 0.022, 0.01] | [10.0, 4.267, 1.21, 0.403, 0.1, 0.058, 0.022, 0.01] | 0 | [300.0, 350.0, 450.0, 550.0, 700.0, 850.0, 1200.0, 1752.0] | [600.0, 700.0, 900.0, 1150.0, 1665.0, 2000.0, 3000.0, 4313.0]
HV 10A | HV 10A | 10 | 0 | [10.0, 1675.0, 0.344, 0.156, 0.1, 0.0417, 0.0171, 0.01] | [10.0, 1.3, 0.3, 0.155, 0.1, 0.0555, 0.023, 0.01] | 0 | [30.0, 32.0, 35.0, 37.0, 39.0, 50.0, 70.0, 88.0] | [60.0, 70.0, 80.0, 87.0, 94.0, 110.0, 150.0, 216.0]
HV 125A | HV 125A | 125 | 0 | [10.0, 1.82, 0.344, 0.1, 0.0467, 0.0269, 0.01] | [10.0, 2.478, 0.426, 0.1, 0.0427, 0.0211, 0.01] | 0 | [375.0, 500.0, 700.0, 925.0, 1200.0, 1500.0, 2341.0] | [750.0, 1000.0, 1500.0, 2200.0, 3000.0, 4000.0, 5765.0]
HV 160A | HV 160A | 160 | 0 | [10.0, 4.15, 1.03, 0.198, 0.1, 0.051, 0.0172, 0.01] | [10.0, 2.3, 0.734, 0.274, 0.1, 0.046, 0.0177, 0.01] | 0 | [480.0, 550.0, 700.0, 1000.0, 1260.0, 1600.0, 2500.0, 3227.0] | [960.0, 1300.0, 1700.0, 2200.0, 2996.0, 4000.0, 6000.0, 7946.0]
HV 16A | HV 16A | 16 | 0 | [10.0, 0.352, 0.164, 0.1, 0.0649, 0.0342, 0.01] | [10.0, 2.34, 0.722, 0.181, 0.1, 0.055, 0.0296, 0.01] | 0 | [48.0, 60.0, 65.0, 71.0, 80.0, 100.0, 162.0] | [96.0, 110.0, 125.0, 150.0, 168.0, 200.0, 250.0, 398.0]
HV 200A | HV 200A | 200 | 0 | [10.0, 4.267, 1.21, 0.403, 0.1, 0.058, 0.022, 0.01] | [10.0, 3.73, 1.654, 0.328, 0.1, 0.0531, 0.019, 0.01] | 0 | [600.0, 700.0, 900.0, 1150.0, 1665.0, 2000.0, 3000.0, 4313.0] | [1200.0, 1500.0, 1800.0, 2700.0, 3960.0, 5000.0, 7500.0, 10620.0]
HV 20A | HV 20A | 20 | 0 | [10.0, 1.3, 0.3, 0.155, 0.1, 0.0555, 0.023, 0.01] | [10.0, 1.3, 0.161, 0.1, 0.0611, 0.0399, 0.0141, 0.01] | 0 | [60.0, 70.0, 80.0, 87.0, 94.0, 110.0, 150.0, 216.0] | [120.0, 150.0, 200.0, 223.0, 260.0, 300.0, 450.0, 532.0]
HV 25A | HV 25A | 25 | 0 | [10.0, 2.512, 0.833, 0.299, 0.1, 0.0372, 0.0223, 0.01] | [10.0, 3.125, 0.597, 0.198, 0.1, 0.0378, 0.022, 0.01] | 0 | [75.0, 82.0, 90.0, 100.0, 124.0, 170.0, 200.0, 289.0] | [150.0, 170.0, 210.0, 250.0, 294.0, 400.0, 500.0, 711.0]
HV 31.5A | HV 31.5A | 31.5 | 0 | [10.0, 2.34, 0.722, 0.181, 0.1, 0.055, 0.0296, 0.01] | [10.0, 2.84, 0.368, 0.164, 0.1, 0.0621, 0.0378, 0.0195, 0.01] | 0 | [95.0, 110.0, 125.0, 150.0, 165.0, 200.0, 250.0, 390.0] | [189.0, 220.0, 300.0, 350.0, 393.0, 450.0, 530.0, 700.0, 960.0]
HV 40A | HV 40A | 40 | 0 | [10.0, 1.3, 0.161, 0.1, 0.0611, 0.0399, 0.0141, 0.01] | [10.0, 2.05, 0.369, 0.198, 0.1, 0.051, 0.0298, 0.01] | 0 | [120.0, 150.0, 200.0, 223.0, 260.0, 300.0, 450.0, 532.0] | [240.0, 300.0, 400.0, 450.0, 530.0, 650.0, 800.0, 1311.0]
HV 50A | HV 50A | 50 | 0 | [10.0, 3.215, 0.597, 0.198, 0.1, 0.0378, 0.022, 0.01] | [10.0, 3.64, 0.854, 0.281, 0.1, 0.0531, 0.022, 0.01] | 0 | [150.0, 170.0, 210.0, 250.0, 294.0, 400.0, 500.0, 711.0] | [300.0, 350.0, 450.0, 550.0, 700.0, 850.0, 1200.0, 1752.0]
HV 6.3A | HV 6.3A | 6.3 | 0 | [10.0, 1.39, 0.344, 0.168, 0.1, 0.056, 0.0263, 0.01] | [10.0, 1.711, 0.516, 0.198, 0.1, 0.0634, 0.0303, 0.01] | 0 | [19.0, 19.5, 20.4, 20.8, 22.0, 25.0, 32.0, 48.0] | [38.0, 40.0, 43.0, 48.0, 53.0, 60.0, 75.0, 118.0]
HV 63A | HV 63A | 63 | 0 | [10.0, 2.84, 0.368, 0.164, 0.1, 0.0621, 0.0378, 0.0195, 0.01] | [10.0, 1.82, 0.344, 0.1, 0.0467, 0.0269, 0.01] | 0 | [189.0, 220.0, 300.0, 350.0, 393.0, 450.0, 530.0, 700.0, 961.0] | [378.0, 500.0, 700.0, 934.0, 1200.0, 1500.0, 2366.0]
HV 80A | HV 80A | 80 | 0 | [10.0, 2.05, 0.369, 0.198, 0.1, 0.051, 0.0298, 0.01] | [10.0, 4.15, 1.03, 0.198, 0.1, 0.051, 0.0172, 0.01] | 0 | [240.0, 300.0, 400.0, 450.0, 530.0, 650.0, 800.0, 1311.0] | [480.0, 550.0, 700.0, 1000.0, 1260.0, 1600.0, 2500.0, 3227.0]
Siemens NH-1-100 | Siemens NH-1-100 | 100 | [5400.0, 2000.0, 400.0, 20.0, 1.0, 0.2, 0.012, 0.004] | 0 | 0 | [150.0, 190.0, 250.0, 430.0, 900.0, 1250.0, 2700.0, 3600.0] | 0 | 0
Siemens NH-1-125 | Siemens NH-1-125 | 125 | [4800.0, 120.0, 7.0, 0.1, 0.004] | 0 | 0 | [180.0, 400.0, 740.0, 2000.0, 4250.0] | 0 | 0
Siemens NH-1-16 | Siemens NH-1-16 | 16 | [4000.0, 400.0, 2.0, 0.1, 0.04, 0.01] | 0 | 0 | [26.0, 35.0, 75.0, 150.0, 200.0, 300.0] | 0 | 0
Siemens NH-1-160 | Siemens NH-1-160 | 160 | [4800.0, 120.0, 7.0, 0.1, 0.004] | 0 | 0 | [210.0, 500.0, 900.0, 2300.0, 5000.0] | 0 | 0
Siemens NH-1-25 | Siemens NH-1-25 | 25 | [4000.0, 1000.0, 10.0, 0.2, 0.02, 0.01] | 0 | 0 | [40.0, 50.0, 100.0, 210.0, 400.0, 500.0] | 0 | 0
Siemens NH-1-50 | Siemens NH-1-50 | 50 | [4000.0, 40.0, 4.0, 1.0, 0.02, 0.01] | 0 | 0 | [86.0, 200.0, 300.0, 400.0, 1000.0, 1280.0] | 0 | 0
Siemens NH-1-63 | Siemens NH-1-63 | 63 | [4000.0, 100.0, 10.0, 2.0, 0.04, 0.01] | 0 | 0 | [100.0, 200.0, 300.0, 400.0, 1000.0, 1500.0] | 0 | 0
Siemens NH-1-80 | Siemens NH-1-80 | 80 | [4800.0, 120.0, 7.0, 0.1, 0.01] | 0 | 0 | [150.58, 250.0, 450.0, 1150.0, 2470.0] | 0 | 0
Siemens NH-2-1000 | Siemens NH-2-1000 | 1000 | [4800.0, 120.0, 7.0, 0.1, 0.004] | 0 | 0 | [1900.0, 3500.0, 8400.0, 24000.0, 52000.0] | 0 | 0
Siemens NH-2-200 | Siemens NH-2-200 | 200 | [4800.0, 120.0, 7.0, 0.1, 0.004] | 0 | 0 | [280.0, 650.0, 1200.0, 3000.0, 7000.0] | 0 | 0
Siemens NH-2-224 | Siemens NH-2-224 | 224 | [4800.0, 120.0, 7.0, 0.2, 0.04, 0.004] | 0 | 0 | [400.0, 750.0, 1453.0, 3025.0, 4315.0, 7600.0] | 0 | 0
Siemens NH-2-250 | Siemens NH-2-250 | 250 | [4800.0, 120.0, 7.0, 0.1, 0.004] | 0 | 0 | [450.0, 800.0, 1650.0, 4000.0, 8500.0] | 0 | 0
Siemens NH-2-315 | Siemens NH-2-315 | 315 | [4800.0, 120.0, 7.0, 0.1, 0.004] | 0 | 0 | [550.0, 920.0, 1900.0, 5000.0, 11000.0] | 0 | 0
Siemens NH-2-355 | Siemens NH-2-355 | 355 | [4800.0, 120.0, 6.0, 0.1, 0.004] | 0 | 0 | [650.0, 1116.27, 2350.0, 5840.0, 12790.0] | 0 | 0
Siemens NH-2-400 | Siemens NH-2-400 | 400 | [4800.0, 120.0, 7.0, 0.1, 0.004] | 0 | 0 | [720.0, 1350.0, 2800.0, 6500.0, 15000.0] | 0 | 0
Siemens NH-2-425 | Siemens NH-2-425 | 425 | [4800.0, 120.0, 7.0, 0.1, 0.004] | 0 | 0 | [850.0, 1500.0, 3050.0, 7500.0, 16500.0] | 0 | 0
Siemens NH-2-630 | Siemens NH-2-630 | 630 | [4800.0, 120.0, 7.0, 0.1, 0.004] | 0 | 0 | [1200.0, 2000.0, 4800.0, 12000.0, 26000.0] | 0 | 0

## dtypes
| element | column | dtype
0 | bus | name | object
1 | bus | vn_kv | float64
2 | bus | type | object
3 | bus | zone | object
4 | bus | in_service | bool
5 | load | name | object
6 | load | bus | uint32
7 | load | p_mw | float64
8 | load | q_mvar | float64
9 | load | const_z_percent | float64
10 | load | const_i_percent | float64
11 | load | sn_mva | float64
12 | load | scaling | float64
13 | load | in_service | bool
14 | load | type | object
15 | ext_grid | name | object
16 | ext_grid | bus | uint32
17 | ext_grid | vm_pu | float64
18 | ext_grid | va_degree | float64
19 | ext_grid | slack_weight | float64
20 | ext_grid | in_service | bool
21 | line | name | object
22 | line | std_type | object
23 | line | from_bus | uint32
24 | line | to_bus | uint32
25 | line | length_km | float64
26 | line | r_ohm_per_km | float64
27 | line | x_ohm_per_km | float64
28 | line | c_nf_per_km | float64
29 | line | g_us_per_km | float64
30 | line | max_i_ka | float64
31 | line | df | float64
32 | line | parallel | uint32
33 | line | type | object
34 | line | in_service | bool
35 | trafo | name | object
36 | trafo | std_type | object
37 | trafo | hv_bus | uint32
38 | trafo | lv_bus | uint32
39 | trafo | sn_mva | float64
40 | trafo | vn_hv_kv | float64
41 | trafo | vn_lv_kv | float64
42 | trafo | vk_percent | float64
43 | trafo | vkr_percent | float64
44 | trafo | pfe_kw | float64
45 | trafo | i0_percent | float64
46 | trafo | shift_degree | float64
47 | trafo | tap_side | object
48 | trafo | tap_neutral | int32
49 | trafo | tap_min | int32
50 | trafo | tap_max | int32
51 | trafo | tap_step_percent | float64
52 | trafo | tap_step_degree | float64
53 | trafo | tap_pos | int32
54 | trafo | tap_phase_shifter | bool
55 | trafo | parallel | uint32
56 | trafo | df | float64
57 | trafo | in_service | bool
58 | line_geodata | coords | object
59 | bus_geodata | x | float64
60 | bus_geodata | y | float64
61 | bus_geodata | coords | object

## parameters
| version | format_version | converged | OPF_converged | name | f_hz | sn_mva
0 | 2.14.6 | 2.14.0 | FALSE | FALSE |  | 50 | 1