## bus
| name | vn_kv | type | zone | in_service
0 | bus_LV_4222-2_0_4_node_0 | 0.4 | n |  | TRUE
1 | bus_LV_4222-2_0_4_node_1 | 0.4 | n |  | TRUE
2 | bus_LV_4222-2_0_4_node_2 | 0.4 | n |  | TRUE
3 | bus_LV_4222-2_0_4_node_3 | 0.4 | n |  | TRUE
4 | bus_LV_4222-2_0_4_node_4 | 0.4 | n |  | TRUE
5 | bus_LV_4222-2_0_4_node_5 | 0.4 | n |  | TRUE
6 | bus_LV_4222-2_0_4_node_163 | 0.4 | n |  | TRUE
7 | bus_LV_4222-2_0_4_node_14 | 0.4 | n |  | TRUE
8 | bus_LV_4222-2_0_4_node_11 | 0.4 | n |  | TRUE
9 | bus_LV_4222-2_0_4_node_172 | 0.4 | n |  | TRUE
10 | bus_LV_4222-2_0_4_node_20 | 0.4 | n |  | TRUE
11 | bus_LV_4222-2_0_4_node_285 | 0.4 | n |  | TRUE
12 | bus_LV_4222-2_0_4_node_12 | 0.4 | n |  | TRUE
13 | bus_LV_4222-2_0_4_node_85 | 0.4 | n |  | TRUE
14 | bus_LV_4222-2_0_4_node_6 | 0.4 | n |  | TRUE
15 | bus_LV_4222-2_0_4_node_7 | 0.4 | n |  | TRUE
16 | bus_LV_4222-2_0_4_node_8 | 0.4 | n |  | TRUE
17 | bus_LV_4222-2_0_4_node_9 | 0.4 | n |  | TRUE
18 | bus_LV_4222-2_0_4_node_10 | 0.4 | n |  | TRUE
19 | bus_LV_4222-2_0_4_node_35 | 0.4 | n |  | TRUE
20 | bus_LV_4222-2_0_4_node_24 | 0.4 | n |  | TRUE
21 | bus_LV_4222-2_0_4_node_179 | 0.4 | n |  | TRUE
22 | bus_LV_4222-2_0_4_node_82 | 0.4 | n |  | TRUE
23 | bus_LV_4222-2_0_4_node_51 | 0.4 | n |  | TRUE
24 | bus_LV_4222-2_0_4_node_33 | 0.4 | n |  | TRUE
25 | bus_LV_4222-2_0_4_node_283 | 0.4 | n |  | TRUE
26 | bus_LV_4222-2_0_4_node_26 | 0.4 | n |  | TRUE
27 | bus_LV_4222-2_0_4_node_22 | 0.4 | n |  | TRUE
28 | bus_LV_4222-2_0_4_node_43 | 0.4 | n |  | TRUE
29 | bus_LV_4222-2_0_4_node_13 | 0.4 | n |  | TRUE
30 | bus_LV_4222-2_0_4_node_211 | 0.4 | n |  | TRUE
31 | bus_LV_4222-2_0_4_node_129 | 0.4 | n |  | TRUE
32 | bus_LV_4222-2_0_4_node_284 | 0.4 | n |  | TRUE
33 | bus_LV_4222-2_0_4_node_15 | 0.4 | n |  | TRUE
34 | bus_LV_4222-2_0_4_node_16 | 0.4 | n |  | TRUE
35 | bus_LV_4222-2_0_4_node_17 | 0.4 | n |  | TRUE
36 | bus_LV_4222-2_0_4_node_18 | 0.4 | n |  | TRUE
37 | bus_LV_4222-2_0_4_node_19 | 0.4 | n |  | TRUE
38 | bus_LV_4222-2_0_4_node_21 | 0.4 | n |  | TRUE
39 | bus_LV_4222-2_0_4_node_157 | 0.4 | n |  | TRUE
40 | bus_LV_4222-2_0_4_node_41 | 0.4 | n |  | TRUE
41 | bus_LV_4222-2_0_4_node_155 | 0.4 | n |  | TRUE
42 | bus_LV_4222-2_0_4_node_23 | 0.4 | n |  | TRUE
43 | bus_LV_4222-2_0_4_node_25 | 0.4 | n |  | TRUE
44 | bus_LV_4222-2_0_4_node_37 | 0.4 | n |  | TRUE
45 | bus_LV_4222-2_0_4_node_146 | 0.4 | n |  | TRUE
46 | bus_LV_4222-2_0_4_node_38 | 0.4 | n |  | TRUE
47 | bus_LV_4222-2_0_4_node_147 | 0.4 | n |  | TRUE
48 | bus_LV_4222-2_0_4_node_27 | 0.4 | n |  | TRUE
49 | bus_LV_4222-2_0_4_node_28 | 0.4 | n |  | TRUE
50 | bus_LV_4222-2_0_4_node_29 | 0.4 | n |  | TRUE
51 | bus_LV_4222-2_0_4_node_30 | 0.4 | n |  | TRUE
52 | bus_LV_4222-2_0_4_node_31 | 0.4 | n |  | TRUE
53 | bus_LV_4222-2_0_4_node_174 | 0.4 | n |  | TRUE
54 | bus_LV_4222-2_0_4_node_83 | 0.4 | n |  | TRUE
55 | bus_LV_4222-2_0_4_node_175 | 0.4 | n |  | TRUE
56 | bus_LV_4222-2_0_4_node_84 | 0.4 | n |  | TRUE
57 | bus_LV_4222-2_0_4_node_32 | 0.4 | n |  | TRUE
58 | bus_LV_4222-2_0_4_node_34 | 0.4 | n |  | TRUE
59 | bus_LV_4222-2_0_4_node_36 | 0.4 | n |  | TRUE
60 | bus_LV_4222-2_0_4_node_162 | 0.4 | n |  | TRUE
61 | bus_LV_4222-2_0_4_node_189 | 0.4 | n |  | TRUE
62 | bus_LV_4222-2_0_4_node_39 | 0.4 | n |  | TRUE
63 | bus_LV_4222-2_0_4_node_66 | 0.4 | n |  | TRUE
64 | bus_LV_4222-2_0_4_node_96 | 0.4 | n |  | TRUE
65 | bus_LV_4222-2_0_4_node_40 | 0.4 | n |  | TRUE
66 | bus_LV_4222-2_0_4_node_42 | 0.4 | n |  | TRUE
67 | bus_LV_4222-2_0_4_node_44 | 0.4 | n |  | TRUE
68 | bus_LV_4222-2_0_4_node_45 | 0.4 | n |  | TRUE
69 | bus_LV_4222-2_0_4_node_58 | 0.4 | n |  | TRUE
70 | bus_LV_4222-2_0_4_node_57 | 0.4 | n |  | TRUE
71 | bus_LV_4222-2_0_4_node_46 | 0.4 | n |  | TRUE
72 | bus_LV_4222-2_0_4_node_47 | 0.4 | n |  | TRUE
73 | bus_LV_4222-2_0_4_node_48 | 0.4 | n |  | TRUE
74 | bus_LV_4222-2_0_4_node_49 | 0.4 | n |  | TRUE
75 | bus_LV_4222-2_0_4_node_50 | 0.4 | n |  | TRUE
76 | bus_LV_4222-2_0_4_node_74 | 0.4 | n |  | TRUE
77 | bus_LV_4222-2_0_4_node_75 | 0.4 | n |  | TRUE
78 | bus_LV_4222-2_0_4_node_76 | 0.4 | n |  | TRUE
79 | bus_LV_4222-2_0_4_node_52 | 0.4 | n |  | TRUE
80 | bus_LV_4222-2_0_4_node_53 | 0.4 | n |  | TRUE
81 | bus_LV_4222-2_0_4_node_54 | 0.4 | n |  | TRUE
82 | bus_LV_4222-2_0_4_node_55 | 0.4 | n |  | TRUE
83 | bus_LV_4222-2_0_4_node_56 | 0.4 | n |  | TRUE
84 | bus_LV_4222-2_0_4_node_67 | 0.4 | n |  | TRUE
85 | bus_LV_4222-2_0_4_node_170 | 0.4 | n |  | TRUE
86 | bus_LV_4222-2_0_4_node_166 | 0.4 | n |  | TRUE
87 | bus_LV_4222-2_0_4_node_68 | 0.4 | n |  | TRUE
88 | bus_LV_4222-2_0_4_node_212 | 0.4 | n |  | TRUE
89 | bus_LV_4222-2_0_4_node_167 | 0.4 | n |  | TRUE
90 | bus_LV_4222-2_0_4_node_59 | 0.4 | n |  | TRUE
91 | bus_LV_4222-2_0_4_node_60 | 0.4 | n |  | TRUE
92 | bus_LV_4222-2_0_4_node_61 | 0.4 | n |  | TRUE
93 | bus_LV_4222-2_0_4_node_62 | 0.4 | n |  | TRUE
94 | bus_LV_4222-2_0_4_node_63 | 0.4 | n |  | TRUE
95 | bus_LV_4222-2_0_4_node_64 | 0.4 | n |  | TRUE
96 | bus_LV_4222-2_0_4_node_65 | 0.4 | n |  | TRUE
97 | bus_LV_4222-2_0_4_node_92 | 0.4 | n |  | TRUE
98 | bus_LV_4222-2_0_4_node_90 | 0.4 | n |  | TRUE
99 | bus_LV_4222-2_0_4_node_94 | 0.4 | n |  | TRUE
100 | bus_LV_4222-2_0_4_node_114 | 0.4 | n |  | TRUE
101 | bus_LV_4222-2_0_4_node_115 | 0.4 | n |  | TRUE
102 | bus_LV_4222-2_0_4_node_69 | 0.4 | n |  | TRUE
103 | bus_LV_4222-2_0_4_node_70 | 0.4 | n |  | TRUE
104 | bus_LV_4222-2_0_4_node_71 | 0.4 | n |  | TRUE
105 | bus_LV_4222-2_0_4_node_72 | 0.4 | n |  | TRUE
106 | bus_LV_4222-2_0_4_node_73 | 0.4 | n |  | TRUE
107 | bus_LV_4222-2_0_4_node_233 | 0.4 | n |  | TRUE
108 | bus_LV_4222-2_0_4_node_101 | 0.4 | n |  | TRUE
109 | bus_LV_4222-2_0_4_node_234 | 0.4 | n |  | TRUE
110 | bus_LV_4222-2_0_4_node_99 | 0.4 | n |  | TRUE
111 | bus_LV_4222-2_0_4_node_235 | 0.4 | n |  | TRUE
112 | bus_LV_4222-2_0_4_node_259 | 0.4 | n |  | TRUE
113 | bus_LV_4222-2_0_4_node_221 | 0.4 | n |  | TRUE
114 | bus_LV_4222-2_0_4_node_216 | 0.4 | n |  | TRUE
115 | bus_LV_4222-2_0_4_node_77 | 0.4 | n |  | TRUE
116 | bus_LV_4222-2_0_4_node_78 | 0.4 | n |  | TRUE
117 | bus_LV_4222-2_0_4_node_79 | 0.4 | n |  | TRUE
118 | bus_LV_4222-2_0_4_node_80 | 0.4 | n |  | TRUE
119 | bus_LV_4222-2_0_4_node_81 | 0.4 | n |  | TRUE
120 | bus_LV_4222-2_0_4_node_171 | 0.4 | n |  | TRUE
121 | bus_LV_4222-2_0_4_node_138 | 0.4 | n |  | TRUE
122 | bus_LV_4222-2_0_4_node_209 | 0.4 | n |  | TRUE
123 | bus_LV_4222-2_0_4_node_136 | 0.4 | n |  | TRUE
124 | bus_LV_4222-2_0_4_node_112 | 0.4 | n |  | TRUE
125 | bus_LV_4222-2_0_4_node_164 | 0.4 | n |  | TRUE
126 | bus_LV_4222-2_0_4_node_173 | 0.4 | n |  | TRUE
127 | bus_LV_4222-2_0_4_node_165 | 0.4 | n |  | TRUE
128 | bus_LV_4222-2_0_4_node_185 | 0.4 | n |  | TRUE
129 | bus_LV_4222-2_0_4_node_86 | 0.4 | n |  | TRUE
130 | bus_LV_4222-2_0_4_node_87 | 0.4 | n |  | TRUE
131 | bus_LV_4222-2_0_4_node_88 | 0.4 | n |  | TRUE
132 | bus_LV_4222-2_0_4_node_144 | 0.4 | n |  | TRUE
133 | bus_LV_4222-2_0_4_node_142 | 0.4 | n |  | TRUE
134 | bus_LV_4222-2_0_4_node_89 | 0.4 | n |  | TRUE
135 | bus_LV_4222-2_0_4_node_91 | 0.4 | n |  | TRUE
136 | bus_LV_4222-2_0_4_node_93 | 0.4 | n |  | TRUE
137 | bus_LV_4222-2_0_4_node_121 | 0.4 | n |  | TRUE
138 | bus_LV_4222-2_0_4_node_122 | 0.4 | n |  | TRUE
139 | bus_LV_4222-2_0_4_node_95 | 0.4 | n |  | TRUE
140 | bus_LV_4222-2_0_4_node_97 | 0.4 | n |  | TRUE
141 | bus_LV_4222-2_0_4_node_125 | 0.4 | n |  | TRUE
142 | bus_LV_4222-2_0_4_node_195 | 0.4 | n |  | TRUE
143 | bus_LV_4222-2_0_4_node_98 | 0.4 | n |  | TRUE
144 | bus_LV_4222-2_0_4_node_100 | 0.4 | n |  | TRUE
145 | bus_LV_4222-2_0_4_node_102 | 0.4 | n |  | TRUE
146 | bus_LV_4222-2_0_4_node_247 | 0.4 | n |  | TRUE
147 | bus_LV_4222-2_0_4_node_254 | 0.4 | n |  | TRUE
148 | bus_LV_4222-2_0_4_node_103 | 0.4 | n |  | TRUE
149 | bus_LV_4222-2_0_4_node_151 | 0.4 | n |  | TRUE
150 | bus_LV_4222-2_0_4_node_252 | 0.4 | n |  | TRUE
151 | bus_LV_4222-2_0_4_node_152 | 0.4 | n |  | TRUE
152 | bus_LV_4222-2_0_4_node_149 | 0.4 | n |  | TRUE
153 | bus_LV_4222-2_0_4_node_104 | 0.4 | n |  | TRUE
154 | bus_LV_4222-2_0_4_node_105 | 0.4 | n |  | TRUE
155 | bus_LV_4222-2_0_4_node_106 | 0.4 | n |  | TRUE
156 | bus_LV_4222-2_0_4_node_107 | 0.4 | n |  | TRUE
157 | bus_LV_4222-2_0_4_node_108 | 0.4 | n |  | TRUE
158 | bus_LV_4222-2_0_4_node_222 | 0.4 | n |  | TRUE
159 | bus_LV_4222-2_0_4_node_215 | 0.4 | n |  | TRUE
160 | bus_LV_4222-2_0_4_node_176 | 0.4 | n |  | TRUE
161 | bus_LV_4222-2_0_4_node_109 | 0.4 | n |  | TRUE
162 | bus_LV_4222-2_0_4_node_110 | 0.4 | n |  | TRUE
163 | bus_LV_4222-2_0_4_node_111 | 0.4 | n |  | TRUE
164 | bus_LV_4222-2_0_4_node_113 | 0.4 | n |  | TRUE
165 | bus_LV_4222-2_0_4_node_248 | 0.4 | n |  | TRUE
166 | bus_LV_4222-2_0_4_node_303 | 0.4 | n |  | TRUE
167 | bus_LV_4222-2_0_4_node_150 | 0.4 | n |  | TRUE
168 | bus_LV_4222-2_0_4_node_116 | 0.4 | n |  | TRUE
169 | bus_LV_4222-2_0_4_node_117 | 0.4 | n |  | TRUE
170 | bus_LV_4222-2_0_4_node_118 | 0.4 | n |  | TRUE
171 | bus_LV_4222-2_0_4_node_119 | 0.4 | n |  | TRUE
172 | bus_LV_4222-2_0_4_node_120 | 0.4 | n |  | TRUE
173 | bus_LV_4222-2_0_4_node_230 | 0.4 | n |  | TRUE
174 | bus_LV_4222-2_0_4_node_177 | 0.4 | n |  | TRUE
175 | bus_LV_4222-2_0_4_node_300 | 0.4 | n |  | TRUE
176 | bus_LV_4222-2_0_4_node_145 | 0.4 | n |  | TRUE
177 | bus_LV_4222-2_0_4_node_123 | 0.4 | n |  | TRUE
178 | bus_LV_4222-2_0_4_node_124 | 0.4 | n |  | TRUE
179 | bus_LV_4222-2_0_4_node_178 | 0.4 | n |  | TRUE
180 | bus_LV_4222-2_0_4_node_192 | 0.4 | n |  | TRUE
181 | bus_LV_4222-2_0_4_node_148 | 0.4 | n |  | TRUE
182 | bus_LV_4222-2_0_4_node_190 | 0.4 | n |  | TRUE
183 | bus_LV_4222-2_0_4_node_194 | 0.4 | n |  | TRUE
184 | bus_LV_4222-2_0_4_node_126 | 0.4 | n |  | TRUE
185 | bus_LV_4222-2_0_4_node_127 | 0.4 | n |  | TRUE
186 | bus_LV_4222-2_0_4_node_128 | 0.4 | n |  | TRUE
187 | bus_LV_4222-2_0_4_node_130 | 0.4 | n |  | TRUE
188 | bus_LV_4222-2_0_4_node_131 | 0.4 | n |  | TRUE
189 | bus_LV_4222-2_0_4_node_132 | 0.4 | n |  | TRUE
190 | bus_LV_4222-2_0_4_node_133 | 0.4 | n |  | TRUE
191 | bus_LV_4222-2_0_4_node_213 | 0.4 | n |  | TRUE
192 | bus_LV_4222-2_0_4_node_134 | 0.4 | n |  | TRUE
193 | bus_LV_4222-2_0_4_node_135 | 0.4 | n |  | TRUE
194 | bus_LV_4222-2_0_4_node_137 | 0.4 | n |  | TRUE
195 | bus_LV_4222-2_0_4_node_139 | 0.4 | n |  | TRUE
196 | bus_LV_4222-2_0_4_node_207 | 0.4 | n |  | TRUE
197 | bus_LV_4222-2_0_4_node_265 | 0.4 | n |  | TRUE
198 | bus_LV_4222-2_0_4_node_206 | 0.4 | n |  | TRUE
199 | bus_LV_4222-2_0_4_node_264 | 0.4 | n |  | TRUE
200 | bus_LV_4222-2_0_4_node_140 | 0.4 | n |  | TRUE
201 | bus_LV_4222-2_0_4_node_141 | 0.4 | n |  | TRUE
202 | bus_LV_4222-2_0_4_node_143 | 0.4 | n |  | TRUE
203 | bus_LV_4222-2_0_4_node_223 | 0.4 | n |  | TRUE
204 | bus_LV_4222-2_0_4_node_267 | 0.4 | n |  | TRUE
205 | bus_LV_4222-2_0_4_node_224 | 0.4 | n |  | TRUE
206 | bus_LV_4222-2_0_4_node_225 | 0.4 | n |  | TRUE
207 | bus_LV_4222-2_0_4_node_294 | 0.4 | n |  | TRUE
208 | bus_LV_4222-2_0_4_node_153 | 0.4 | n |  | TRUE
209 | bus_LV_4222-2_0_4_node_154 | 0.4 | n |  | TRUE
210 | bus_LV_4222-2_0_4_node_156 | 0.4 | n |  | TRUE
211 | bus_LV_4222-2_0_4_node_188 | 0.4 | n |  | TRUE
212 | bus_LV_4222-2_0_4_node_268 | 0.4 | n |  | TRUE
213 | bus_LV_4222-2_0_4_node_158 | 0.4 | n |  | TRUE
214 | bus_LV_4222-2_0_4_node_159 | 0.4 | n |  | TRUE
215 | bus_LV_4222-2_0_4_node_160 | 0.4 | n |  | TRUE
216 | bus_LV_4222-2_0_4_node_161 | 0.4 | n |  | TRUE
217 | bus_LV_4222-2_0_4_node_278 | 0.4 | n |  | TRUE
218 | bus_LV_4222-2_0_4_node_279 | 0.4 | n |  | TRUE
219 | bus_LV_4222-2_0_4_node_217 | 0.4 | n |  | TRUE
220 | bus_LV_4222-2_0_4_node_250 | 0.4 | n |  | TRUE
221 | bus_LV_4222-2_0_4_node_168 | 0.4 | n |  | TRUE
222 | bus_LV_4222-2_0_4_node_169 | 0.4 | n |  | TRUE
223 | bus_LV_4222-2_0_4_node_253 | 0.4 | n |  | TRUE
224 | bus_LV_4222-2_0_4_node_200 | 0.4 | n |  | TRUE
225 | bus_LV_4222-2_0_4_node_208 | 0.4 | n |  | TRUE
226 | bus_LV_4222-2_0_4_node_186 | 0.4 | n |  | TRUE
227 | bus_LV_4222-2_0_4_node_180 | 0.4 | n |  | TRUE
228 | bus_LV_4222-2_0_4_node_181 | 0.4 | n |  | TRUE
229 | bus_LV_4222-2_0_4_node_182 | 0.4 | n |  | TRUE
230 | bus_LV_4222-2_0_4_node_183 | 0.4 | n |  | TRUE
231 | bus_LV_4222-2_0_4_node_184 | 0.4 | n |  | TRUE
232 | bus_LV_4222-2_0_4_node_202 | 0.4 | n |  | TRUE
233 | bus_LV_4222-2_0_4_node_266 | 0.4 | n |  | TRUE
234 | bus_LV_4222-2_0_4_node_203 | 0.4 | n |  | TRUE
235 | bus_LV_4222-2_0_4_node_187 | 0.4 | n |  | TRUE
236 | bus_LV_4222-2_0_4_node_273 | 0.4 | n |  | TRUE
237 | bus_LV_4222-2_0_4_node_191 | 0.4 | n |  | TRUE
238 | bus_LV_4222-2_0_4_node_193 | 0.4 | n |  | TRUE
239 | bus_LV_4222-2_0_4_node_197 | 0.4 | n |  | TRUE
240 | bus_LV_4222-2_0_4_node_198 | 0.4 | n |  | TRUE
241 | bus_LV_4222-2_0_4_node_199 | 0.4 | n |  | TRUE
242 | bus_LV_4222-2_0_4_node_201 | 0.4 | n |  | TRUE
243 | bus_LV_4222-2_0_4_node_263 | 0.4 | n |  | TRUE
244 | bus_LV_4222-2_0_4_node_260 | 0.4 | n |  | TRUE
245 | bus_LV_4222-2_0_4_node_261 | 0.4 | n |  | TRUE
246 | bus_LV_4222-2_0_4_node_232 | 0.4 | n |  | TRUE
247 | bus_LV_4222-2_0_4_node_205 | 0.4 | n |  | TRUE
248 | bus_LV_4222-2_0_4_node_302 | 0.4 | n |  | TRUE
249 | bus_LV_4222-2_0_4_node_282 | 0.4 | n |  | TRUE
250 | bus_LV_4222-2_0_4_node_220 | 0.4 | n |  | TRUE
251 | bus_LV_4222-2_0_4_node_218 | 0.4 | n |  | TRUE
252 | bus_LV_4222-2_0_4_node_210 | 0.4 | n |  | TRUE
253 | bus_LV_4222-2_0_4_node_257 | 0.4 | n |  | TRUE
254 | bus_LV_4222-2_0_4_node_255 | 0.4 | n |  | TRUE
255 | bus_LV_4222-2_0_4_node_256 | 0.4 | n |  | TRUE
256 | bus_LV_4222-2_0_4_node_227 | 0.4 | n |  | TRUE
257 | bus_LV_4222-2_0_4_node_226 | 0.4 | n |  | TRUE
258 | bus_LV_4222-2_0_4_node_262 | 0.4 | n |  | TRUE
259 | bus_LV_4222-2_0_4_node_258 | 0.4 | n |  | TRUE
260 | bus_LV_4222-2_0_4_node_271 | 0.4 | n |  | TRUE
261 | bus_LV_4222-2_0_4_node_249 | 0.4 | n |  | TRUE
262 | bus_LV_4222-2_0_4_node_219 | 0.4 | n |  | TRUE
263 | bus_LV_4222-2_0_4_node_229 | 0.4 | n |  | TRUE
264 | bus_LV_4222-2_0_4_node_292 | 0.4 | n |  | TRUE
265 | bus_LV_4222-2_0_4_node_228 | 0.4 | n |  | TRUE
266 | bus_LV_4222-2_0_4_node_301 | 0.4 | n |  | TRUE
267 | bus_LV_4222-2_0_4_node_299 | 0.4 | n |  | TRUE
268 | bus_LV_4222-2_0_4_node_239 | 0.4 | n |  | TRUE
269 | bus_LV_4222-2_0_4_node_236 | 0.4 | n |  | TRUE
270 | bus_LV_4222-2_0_4_node_238 | 0.4 | n |  | TRUE
271 | bus_LV_4222-2_0_4_node_241 | 0.4 | n |  | TRUE
272 | bus_LV_4222-2_0_4_node_242 | 0.4 | n |  | TRUE
273 | bus_LV_4222-2_0_4_node_244 | 0.4 | n |  | TRUE
274 | bus_LV_4222-2_0_4_node_243 | 0.4 | n |  | TRUE
275 | bus_LV_4222-2_0_4_node_245 | 0.4 | n |  | TRUE
276 | bus_LV_4222-2_0_4_node_246 | 0.4 | n |  | TRUE
277 | bus_LV_4222-2_0_4_node_251 | 0.4 | n |  | TRUE
278 | bus_LV_4222-2_0_4_node_269 | 0.4 | n |  | TRUE
279 | bus_LV_4222-2_0_4_node_281 | 0.4 | n |  | TRUE
280 | bus_LV_4222-2_0_4_node_270 | 0.4 | n |  | TRUE
281 | bus_LV_4222-2_0_4_node_280 | 0.4 | n |  | TRUE
282 | bus_LV_4222-2_0_4_node_272 | 0.4 | n |  | TRUE
283 | bus_LV_4222-2_0_4_node_275 | 0.4 | n |  | TRUE
284 | bus_LV_4222-2_0_4_node_276 | 0.4 | n |  | TRUE
285 | bus_LV_4222-2_0_4_node_277 | 0.4 | n |  | TRUE
286 | bus_LV_4222-2_0_4_node_286 | 0.4 | n |  | TRUE
287 | bus_LV_4222-2_0_4_node_287 | 0.4 | n |  | TRUE
288 | bus_LV_4222-2_0_4_node_288 | 0.4 | n |  | TRUE
289 | bus_LV_4222-2_0_4_node_289 | 0.4 | n |  | TRUE
290 | bus_LV_4222-2_0_4_node_290 | 0.4 | n |  | TRUE
291 | bus_LV_4222-2_0_4_node_298 | 0.4 | n |  | TRUE
292 | bus_LV_4222-2_0_4_node_293 | 0.4 | n |  | TRUE
293 | bus_LV_4222-2_0_4_node_296 | 0.4 | n |  | TRUE
294 | bus_LV_4222-2_0_4_node_291 | 0.4 | n |  | TRUE
295 | bus_LV_4222-2_0_4_node_295 | 0.4 | n |  | TRUE
296 | bus_LV_4222-2_0_4_node_297 | 0.4 | n |  | TRUE
297 | bus_MV_350_1_node_32 | 20 | n |  | TRUE

## load
| name | bus | p_mw | q_mvar | const_z_percent | const_i_percent | sn_mva | scaling | in_service | type
0 | LV_4222-2_0_4_load_0 | 0 | 0.0026809 | 0.0006719 | 0 | 0 |  | 1 | TRUE | wye
1 | LV_4222-2_0_4_load_1 | 1 | 0.0056057 | 0.0014049 | 0 | 0 |  | 1 | TRUE | wye
2 | LV_4222-2_0_4_load_3 | 3 | 0.0062524 | 0.001567 | 0 | 0 |  | 1 | TRUE | wye
3 | LV_4222-2_0_4_load_5 | 5 | 0.00080913 | 0.00020279 | 0 | 0 |  | 1 | TRUE | wye
4 | LV_4222-2_0_4_load_163 | 6 | 0.00053928 | 0.00013516 | 0 | 0 |  | 1 | TRUE | wye
5 | LV_4222-2_0_4_load_14 | 7 | 0.0009539 | 0.00023907 | 0 | 0 |  | 1 | TRUE | wye
6 | LV_4222-2_0_4_load_11 | 8 | 0.0039906 | 0.0010001 | 0 | 0 |  | 1 | TRUE | wye
7 | LV_4222-2_0_4_load_172 | 9 | 0.0036615 | 0.00091765 | 0 | 0 |  | 1 | TRUE | wye
8 | LV_4222-2_0_4_load_20 | 10 | 0.00084301 | 0.00021128 | 0 | 0 |  | 1 | TRUE | wye
9 | LV_4222-2_0_4_load_285 | 11 | 0.0016354 | 0.00040986 | 0 | 0 |  | 1 | TRUE | wye
10 | LV_4222-2_0_4_load_12 | 12 | 0.001278 | 0.00032029 | 0 | 0 |  | 1 | TRUE | wye
11 | LV_4222-2_0_4_load_6 | 14 | 0.0004868 | 0.000122 | 0 | 0 |  | 1 | TRUE | wye
12 | LV_4222-2_0_4_load_7 | 15 | 0.0022455 | 0.00056278 | 0 | 0 |  | 1 | TRUE | wye
13 | LV_4222-2_0_4_load_8 | 16 | 0.0013103 | 0.0003284 | 0 | 0 |  | 1 | TRUE | wye
14 | LV_4222-2_0_4_load_10 | 18 | 0.0012973 | 0.00032512 | 0 | 0 |  | 1 | TRUE | wye
15 | LV_4222-2_0_4_load_179 | 21 | 0.00098962 | 0.00024802 | 0 | 0 |  | 1 | TRUE | wye
16 | LV_4222-2_0_4_load_82 | 22 | 0.00026667 | 6.6835e-05 | 0 | 0 |  | 1 | TRUE | wye
17 | LV_4222-2_0_4_load_33 | 24 | 0.0012493 | 0.00031311 | 0 | 0 |  | 1 | TRUE | wye
18 | LV_4222-2_0_4_load_283 | 25 | 0.0018814 | 0.00047152 | 0 | 0 |  | 1 | TRUE | wye
19 | LV_4222-2_0_4_load_26 | 26 | 0.0014486 | 0.00036306 | 0 | 0 |  | 1 | TRUE | wye
20 | LV_4222-2_0_4_load_22 | 27 | 0.00084605 | 0.00021204 | 0 | 0 |  | 1 | TRUE | wye
21 | LV_4222-2_0_4_load_13 | 29 | 0.0015845 | 0.00039711 | 0 | 0 |  | 1 | TRUE | wye
22 | LV_4222-2_0_4_load_211 | 30 | 0.0023471 | 0.00058823 | 0 | 0 |  | 1 | TRUE | wye
23 | LV_4222-2_0_4_load_284 | 32 | 0.00088115 | 0.00022084 | 0 | 0 |  | 1 | TRUE | wye
24 | LV_4222-2_0_4_load_15 | 33 | 0.0025392 | 0.00063639 | 0 | 0 |  | 1 | TRUE | wye
25 | LV_4222-2_0_4_load_18 | 36 | 0.0020765 | 0.00052043 | 0 | 0 |  | 1 | TRUE | wye
26 | LV_4222-2_0_4_load_19 | 37 | 0.00091536 | 0.00022941 | 0 | 0 |  | 1 | TRUE | wye
27 | LV_4222-2_0_4_load_21 | 38 | 0.001428 | 0.00035788 | 0 | 0 |  | 1 | TRUE | wye
28 | LV_4222-2_0_4_load_157 | 39 | 0.00095551 | 0.00023947 | 0 | 0 |  | 1 | TRUE | wye
29 | LV_4222-2_0_4_load_41 | 40 | 0.0013963 | 0.00034994 | 0 | 0 |  | 1 | TRUE | wye
30 | LV_4222-2_0_4_load_155 | 41 | 0.00099814 | 0.00025016 | 0 | 0 |  | 1 | TRUE | wye
31 | LV_4222-2_0_4_load_23 | 42 | 0.0016609 | 0.00041627 | 0 | 0 |  | 1 | TRUE | wye
32 | LV_4222-2_0_4_load_25 | 43 | 0.0021175 | 0.0005307 | 0 | 0 |  | 1 | TRUE | wye
33 | LV_4222-2_0_4_load_37 | 44 | 0.004222 | 0.0010581 | 0 | 0 |  | 1 | TRUE | wye
34 | LV_4222-2_0_4_load_146 | 45 | 0.0014236 | 0.00035679 | 0 | 0 |  | 1 | TRUE | wye
35 | LV_4222-2_0_4_load_38 | 46 | 0.0020957 | 0.00052523 | 0 | 0 |  | 1 | TRUE | wye
36 | LV_4222-2_0_4_load_147 | 47 | 0.0014128 | 0.00035409 | 0 | 0 |  | 1 | TRUE | wye
37 | LV_4222-2_0_4_load_27 | 48 | 0.0017298 | 0.00043354 | 0 | 0 |  | 1 | TRUE | wye
38 | LV_4222-2_0_4_load_28 | 49 | 0.0024579 | 0.00061602 | 0 | 0 |  | 1 | TRUE | wye
39 | LV_4222-2_0_4_load_29 | 50 | 0.0016385 | 0.00041064 | 0 | 0 |  | 1 | TRUE | wye
40 | LV_4222-2_0_4_load_30 | 51 | 0.0012735 | 0.00031918 | 0 | 0 |  | 1 | TRUE | wye
41 | LV_4222-2_0_4_load_31 | 52 | 0.0019509 | 0.00048893 | 0 | 0 |  | 1 | TRUE | wye
42 | LV_4222-2_0_4_load_174 | 53 | 0.0024126 | 0.00060466 | 0 | 0 |  | 1 | TRUE | wye
43 | LV_4222-2_0_4_load_175 | 55 | 0.0015482 | 0.00038801 | 0 | 0 |  | 1 | TRUE | wye
44 | LV_4222-2_0_4_load_84 | 56 | 0.0027061 | 0.00067822 | 0 | 0 |  | 1 | TRUE | wye
45 | LV_4222-2_0_4_load_32 | 57 | 0.0039027 | 0.0009781 | 0 | 0 |  | 1 | TRUE | wye
46 | LV_4222-2_0_4_load_34 | 58 | 0.0018066 | 0.00045278 | 0 | 0 |  | 1 | TRUE | wye
47 | LV_4222-2_0_4_load_36 | 59 | 0.0014167 | 0.00035507 | 0 | 0 |  | 1 | TRUE | wye
48 | LV_4222-2_0_4_load_162 | 60 | 0.0020309 | 0.00050898 | 0 | 0 |  | 1 | TRUE | wye
49 | LV_4222-2_0_4_load_189 | 61 | 0.0062199 | 0.0015588 | 0 | 0 |  | 1 | TRUE | wye
50 | LV_4222-2_0_4_load_39 | 62 | 0.0031559 | 0.00079095 | 0 | 0 |  | 1 | TRUE | wye
51 | LV_4222-2_0_4_load_66 | 63 | 0.0021431 | 0.00053711 | 0 | 0 |  | 1 | TRUE | wye
52 | LV_4222-2_0_4_load_96 | 64 | 0.0029337 | 0.00073527 | 0 | 0 |  | 1 | TRUE | wye
53 | LV_4222-2_0_4_load_40 | 65 | 0.0015694 | 0.00039332 | 0 | 0 |  | 1 | TRUE | wye
54 | LV_4222-2_0_4_load_44 | 67 | 0.0017056 | 0.00042745 | 0 | 0 |  | 1 | TRUE | wye
55 | LV_4222-2_0_4_load_45 | 68 | 0.0013753 | 0.00034468 | 0 | 0 |  | 1 | TRUE | wye
56 | LV_4222-2_0_4_load_58 | 69 | 0.0012292 | 0.00030807 | 0 | 0 |  | 1 | TRUE | wye
57 | LV_4222-2_0_4_load_57 | 70 | 0.0023703 | 0.00059405 | 0 | 0 |  | 1 | TRUE | wye
58 | LV_4222-2_0_4_load_46 | 71 | 0.0012161 | 0.00030479 | 0 | 0 |  | 1 | TRUE | wye
59 | LV_4222-2_0_4_load_47 | 72 | 0.0013375 | 0.00033522 | 0 | 0 |  | 1 | TRUE | wye
60 | LV_4222-2_0_4_load_48 | 73 | 0.0012315 | 0.00030864 | 0 | 0 |  | 1 | TRUE | wye
61 | LV_4222-2_0_4_load_49 | 74 | 0.001214 | 0.00030427 | 0 | 0 |  | 1 | TRUE | wye
62 | LV_4222-2_0_4_load_50 | 75 | 0.00048104 | 0.00012056 | 0 | 0 |  | 1 | TRUE | wye
63 | LV_4222-2_0_4_load_75 | 77 | 0.0012594 | 0.00031563 | 0 | 0 |  | 1 | TRUE | wye
64 | LV_4222-2_0_4_load_76 | 78 | 0.00047206 | 0.00011831 | 0 | 0 |  | 1 | TRUE | wye
65 | LV_4222-2_0_4_load_52 | 79 | 0.0019278 | 0.00048315 | 0 | 0 |  | 1 | TRUE | wye
66 | LV_4222-2_0_4_load_53 | 80 | 0.00073086 | 0.00018317 | 0 | 0 |  | 1 | TRUE | wye
67 | LV_4222-2_0_4_load_54 | 81 | 0.0018077 | 0.00045305 | 0 | 0 |  | 1 | TRUE | wye
68 | LV_4222-2_0_4_load_55 | 82 | 0.0010104 | 0.00025323 | 0 | 0 |  | 1 | TRUE | wye
69 | LV_4222-2_0_4_load_67 | 84 | 0.000746 | 0.00018696 | 0 | 0 |  | 1 | TRUE | wye
70 | LV_4222-2_0_4_load_170 | 85 | 0.0024703 | 0.00061913 | 0 | 0 |  | 1 | TRUE | wye
71 | LV_4222-2_0_4_load_166 | 86 | 0.0037347 | 0.000936 | 0 | 0 |  | 1 | TRUE | wye
72 | LV_4222-2_0_4_load_68 | 87 | 0.00066821 | 0.00016747 | 0 | 0 |  | 1 | TRUE | wye
73 | LV_4222-2_0_4_load_59 | 90 | 0.00030313 | 7.5972e-05 | 0 | 0 |  | 1 | TRUE | wye
74 | LV_4222-2_0_4_load_60 | 91 | 0.0034853 | 0.0008735 | 0 | 0 |  | 1 | TRUE | wye
75 | LV_4222-2_0_4_load_61 | 92 | 0.0014359 | 0.00035987 | 0 | 0 |  | 1 | TRUE | wye
76 | LV_4222-2_0_4_load_62 | 93 | 0.00091321 | 0.00022887 | 0 | 0 |  | 1 | TRUE | wye
77 | LV_4222-2_0_4_load_64 | 95 | 0.0022925 | 0.00057454 | 0 | 0 |  | 1 | TRUE | wye
78 | LV_4222-2_0_4_load_65 | 96 | 0.0029315 | 0.00073471 | 0 | 0 |  | 1 | TRUE | wye
79 | LV_4222-2_0_4_load_92 | 97 | 0.0024173 | 0.00060583 | 0 | 0 |  | 1 | TRUE | wye
80 | LV_4222-2_0_4_load_90 | 98 | 0.004096 | 0.0010266 | 0 | 0 |  | 1 | TRUE | wye
81 | LV_4222-2_0_4_load_94 | 99 | 0.0022765 | 0.00057055 | 0 | 0 |  | 1 | TRUE | wye
82 | LV_4222-2_0_4_load_114 | 100 | 0.00072756 | 0.00018234 | 0 | 0 |  | 1 | TRUE | wye
83 | LV_4222-2_0_4_load_115 | 101 | 0.00079887 | 0.00020021 | 0 | 0 |  | 1 | TRUE | wye
84 | LV_4222-2_0_4_load_69 | 102 | 0.00090556 | 0.00022695 | 0 | 0 |  | 1 | TRUE | wye
85 | LV_4222-2_0_4_load_70 | 103 | 0.0011194 | 0.00028055 | 0 | 0 |  | 1 | TRUE | wye
86 | LV_4222-2_0_4_load_71 | 104 | 0.0022946 | 0.00057507 | 0 | 0 |  | 1 | TRUE | wye
87 | LV_4222-2_0_4_load_72 | 105 | 0.00097164 | 0.00024351 | 0 | 0 |  | 1 | TRUE | wye
88 | LV_4222-2_0_4_load_73 | 106 | 0.0039271 | 0.00098422 | 0 | 0 |  | 1 | TRUE | wye
89 | LV_4222-2_0_4_load_101 | 108 | 0.0026997 | 0.0006766 | 0 | 0 |  | 1 | TRUE | wye
90 | LV_4222-2_0_4_load_234 | 109 | 0.0019433 | 0.00048703 | 0 | 0 |  | 1 | TRUE | wye
91 | LV_4222-2_0_4_load_99 | 110 | 0.001303 | 0.00032657 | 0 | 0 |  | 1 | TRUE | wye
92 | LV_4222-2_0_4_load_235 | 111 | 0.00074369 | 0.00018639 | 0 | 0 |  | 1 | TRUE | wye
93 | LV_4222-2_0_4_load_259 | 112 | 0.00043882 | 0.00010998 | 0 | 0 |  | 1 | TRUE | wye
94 | LV_4222-2_0_4_load_221 | 113 | 0.0011454 | 0.00028707 | 0 | 0 |  | 1 | TRUE | wye
95 | LV_4222-2_0_4_load_77 | 115 | 0.00017152 | 4.2987e-05 | 0 | 0 |  | 1 | TRUE | wye
96 | LV_4222-2_0_4_load_78 | 116 | 0.0001247 | 3.1252e-05 | 0 | 0 |  | 1 | TRUE | wye
97 | LV_4222-2_0_4_load_79 | 117 | 0.0015288 | 0.00038314 | 0 | 0 |  | 1 | TRUE | wye
98 | LV_4222-2_0_4_load_80 | 118 | 0.00025362 | 6.3563e-05 | 0 | 0 |  | 1 | TRUE | wye
99 | LV_4222-2_0_4_load_81 | 119 | 0.00070789 | 0.00017742 | 0 | 0 |  | 1 | TRUE | wye
100 | LV_4222-2_0_4_load_171 | 120 | 0.00069672 | 0.00017462 | 0 | 0 |  | 1 | TRUE | wye
101 | LV_4222-2_0_4_load_138 | 121 | 0.0015417 | 0.00038639 | 0 | 0 |  | 1 | TRUE | wye
102 | LV_4222-2_0_4_load_209 | 122 | 0.00099798 | 0.00025012 | 0 | 0 |  | 1 | TRUE | wye
103 | LV_4222-2_0_4_load_112 | 124 | 0.00057893 | 0.00014509 | 0 | 0 |  | 1 | TRUE | wye
104 | LV_4222-2_0_4_load_164 | 125 | 0.0012989 | 0.00032555 | 0 | 0 |  | 1 | TRUE | wye
105 | LV_4222-2_0_4_load_173 | 126 | 0.0022791 | 0.0005712 | 0 | 0 |  | 1 | TRUE | wye
106 | LV_4222-2_0_4_load_165 | 127 | 0.0015567 | 0.00039016 | 0 | 0 |  | 1 | TRUE | wye
107 | LV_4222-2_0_4_load_185 | 128 | 0.0017275 | 0.00043295 | 0 | 0 |  | 1 | TRUE | wye
108 | LV_4222-2_0_4_load_86 | 129 | 7.3854e-05 | 1.8509e-05 | 0 | 0 |  | 1 | TRUE | wye
109 | LV_4222-2_0_4_load_87 | 130 | 0.00018485 | 4.6328e-05 | 0 | 0 |  | 1 | TRUE | wye
110 | LV_4222-2_0_4_load_88 | 131 | 0.00010525 | 2.6379e-05 | 0 | 0 |  | 1 | TRUE | wye
111 | LV_4222-2_0_4_load_144 | 132 | 0.00081528 | 0.00020433 | 0 | 0 |  | 1 | TRUE | wye
112 | LV_4222-2_0_4_load_89 | 134 | 0.0012305 | 0.0003084 | 0 | 0 |  | 1 | TRUE | wye
113 | LV_4222-2_0_4_load_91 | 135 | 0.0013383 | 0.00033542 | 0 | 0 |  | 1 | TRUE | wye
114 | LV_4222-2_0_4_load_93 | 136 | 0.0018869 | 0.00047291 | 0 | 0 |  | 1 | TRUE | wye
115 | LV_4222-2_0_4_load_121 | 137 | 0.0014472 | 0.00036269 | 0 | 0 |  | 1 | TRUE | wye
116 | LV_4222-2_0_4_load_95 | 139 | 0.0026855 | 0.00067304 | 0 | 0 |  | 1 | TRUE | wye
117 | LV_4222-2_0_4_load_97 | 140 | 0.0012014 | 0.00030109 | 0 | 0 |  | 1 | TRUE | wye
118 | LV_4222-2_0_4_load_125 | 141 | 0.0016507 | 0.0004137 | 0 | 0 |  | 1 | TRUE | wye
119 | LV_4222-2_0_4_load_195 | 142 | 0.0011748 | 0.00029443 | 0 | 0 |  | 1 | TRUE | wye
120 | LV_4222-2_0_4_load_98 | 143 | 0.0032716 | 0.00081993 | 0 | 0 |  | 1 | TRUE | wye
121 | LV_4222-2_0_4_load_247 | 146 | 0.0051983 | 0.0013028 | 0 | 0 |  | 1 | TRUE | wye
122 | LV_4222-2_0_4_load_254 | 147 | 0.0011079 | 0.00027766 | 0 | 0 |  | 1 | TRUE | wye
123 | LV_4222-2_0_4_load_103 | 148 | 0.001158 | 0.00029021 | 0 | 0 |  | 1 | TRUE | wye
124 | LV_4222-2_0_4_load_252 | 150 | 0.0023115 | 0.00057933 | 0 | 0 |  | 1 | TRUE | wye
125 | LV_4222-2_0_4_load_152 | 151 | 0.00099248 | 0.00024874 | 0 | 0 |  | 1 | TRUE | wye
126 | LV_4222-2_0_4_load_149 | 152 | 0.0010649 | 0.00026688 | 0 | 0 |  | 1 | TRUE | wye
127 | LV_4222-2_0_4_load_104 | 153 | 0.001993 | 0.00049949 | 0 | 0 |  | 1 | TRUE | wye
128 | LV_4222-2_0_4_load_105 | 154 | 0.0020963 | 0.00052538 | 0 | 0 |  | 1 | TRUE | wye
129 | LV_4222-2_0_4_load_106 | 155 | 0.00052573 | 0.00013176 | 0 | 0 |  | 1 | TRUE | wye
130 | LV_4222-2_0_4_load_107 | 156 | 0.00034018 | 8.5258e-05 | 0 | 0 |  | 1 | TRUE | wye
131 | LV_4222-2_0_4_load_108 | 157 | 0.0019476 | 0.0004881 | 0 | 0 |  | 1 | TRUE | wye
132 | LV_4222-2_0_4_load_222 | 158 | 0.0036194 | 0.00090712 | 0 | 0 |  | 1 | TRUE | wye
133 | LV_4222-2_0_4_load_215 | 159 | 0.0018841 | 0.0004722 | 0 | 0 |  | 1 | TRUE | wye
134 | LV_4222-2_0_4_load_176 | 160 | 0.0023156 | 0.00058035 | 0 | 0 |  | 1 | TRUE | wye
135 | LV_4222-2_0_4_load_109 | 161 | 0.0017056 | 0.00042747 | 0 | 0 |  | 1 | TRUE | wye
136 | LV_4222-2_0_4_load_110 | 162 | 0.00084672 | 0.00021221 | 0 | 0 |  | 1 | TRUE | wye
137 | LV_4222-2_0_4_load_111 | 163 | 0.00050662 | 0.00012697 | 0 | 0 |  | 1 | TRUE | wye
138 | LV_4222-2_0_4_load_248 | 165 | 0.00038074 | 9.5424e-05 | 0 | 0 |  | 1 | TRUE | wye
139 | LV_4222-2_0_4_load_303 | 166 | 0.0017629 | 0.00044183 | 0 | 0 |  | 1 | TRUE | wye
140 | LV_4222-2_0_4_load_150 | 167 | 0.0022354 | 0.00056026 | 0 | 0 |  | 1 | TRUE | wye
141 | LV_4222-2_0_4_load_116 | 168 | 0.00047513 | 0.00011908 | 0 | 0 |  | 1 | TRUE | wye
142 | LV_4222-2_0_4_load_117 | 169 | 0.00036384 | 9.1188e-05 | 0 | 0 |  | 1 | TRUE | wye
143 | LV_4222-2_0_4_load_118 | 170 | 0.00014936 | 3.7434e-05 | 0 | 0 |  | 1 | TRUE | wye
144 | LV_4222-2_0_4_load_120 | 172 | 0.00017451 | 4.3736e-05 | 0 | 0 |  | 1 | TRUE | wye
145 | LV_4222-2_0_4_load_230 | 173 | 0.0082978 | 0.0020796 | 0 | 0 |  | 1 | TRUE | wye
146 | LV_4222-2_0_4_load_177 | 174 | 0.00032691 | 8.1931e-05 | 0 | 0 |  | 1 | TRUE | wye
147 | LV_4222-2_0_4_load_300 | 175 | 0.00024839 | 6.2253e-05 | 0 | 0 |  | 1 | TRUE | wye
148 | LV_4222-2_0_4_load_145 | 176 | 0.00018399 | 4.6113e-05 | 0 | 0 |  | 1 | TRUE | wye
149 | LV_4222-2_0_4_load_123 | 177 | 0.0013367 | 0.00033501 | 0 | 0 |  | 1 | TRUE | wye
150 | LV_4222-2_0_4_load_124 | 178 | 0.0016761 | 0.00042008 | 0 | 0 |  | 1 | TRUE | wye
151 | LV_4222-2_0_4_load_178 | 179 | 0.0014272 | 0.0003577 | 0 | 0 |  | 1 | TRUE | wye
152 | LV_4222-2_0_4_load_148 | 181 | 0.0026984 | 0.00067628 | 0 | 0 |  | 1 | TRUE | wye
153 | LV_4222-2_0_4_load_190 | 182 | 0.00092878 | 0.00023277 | 0 | 0 |  | 1 | TRUE | wye
154 | LV_4222-2_0_4_load_194 | 183 | 0.0011526 | 0.00028886 | 0 | 0 |  | 1 | TRUE | wye
155 | LV_4222-2_0_4_load_126 | 184 | 0.0048688 | 0.0012202 | 0 | 0 |  | 1 | TRUE | wye
156 | LV_4222-2_0_4_load_127 | 185 | 0.0052415 | 0.0013136 | 0 | 0 |  | 1 | TRUE | wye
157 | LV_4222-2_0_4_load_128 | 186 | 0.0019219 | 0.00048167 | 0 | 0 |  | 1 | TRUE | wye
158 | LV_4222-2_0_4_load_130 | 187 | 0.0016999 | 0.00042604 | 0 | 0 |  | 1 | TRUE | wye
159 | LV_4222-2_0_4_load_131 | 188 | 0.001626 | 0.00040751 | 0 | 0 |  | 1 | TRUE | wye
160 | LV_4222-2_0_4_load_132 | 189 | 0.0015444 | 0.00038705 | 0 | 0 |  | 1 | TRUE | wye
161 | LV_4222-2_0_4_load_133 | 190 | 0.0014383 | 0.00036047 | 0 | 0 |  | 1 | TRUE | wye
162 | LV_4222-2_0_4_load_134 | 192 | 0.00048904 | 0.00012256 | 0 | 0 |  | 1 | TRUE | wye
163 | LV_4222-2_0_4_load_135 | 193 | 0.0013205 | 0.00033094 | 0 | 0 |  | 1 | TRUE | wye
164 | LV_4222-2_0_4_load_137 | 194 | 0.0026715 | 0.00066955 | 0 | 0 |  | 1 | TRUE | wye
165 | LV_4222-2_0_4_load_139 | 195 | 0.0044275 | 0.0011096 | 0 | 0 |  | 1 | TRUE | wye
166 | LV_4222-2_0_4_load_264 | 199 | 0.0018421 | 0.00046167 | 0 | 0 |  | 1 | TRUE | wye
167 | LV_4222-2_0_4_load_140 | 200 | 0.00067712 | 0.0001697 | 0 | 0 |  | 1 | TRUE | wye
168 | LV_4222-2_0_4_load_141 | 201 | 0.00094777 | 0.00023753 | 0 | 0 |  | 1 | TRUE | wye
169 | LV_4222-2_0_4_load_143 | 202 | 0.00013305 | 3.3345e-05 | 0 | 0 |  | 1 | TRUE | wye
170 | LV_4222-2_0_4_load_223 | 203 | 0.00013395 | 3.3571e-05 | 0 | 0 |  | 1 | TRUE | wye
171 | LV_4222-2_0_4_load_267 | 204 | 0.00013159 | 3.298e-05 | 0 | 0 |  | 1 | TRUE | wye
172 | LV_4222-2_0_4_load_225 | 206 | 0.00099248 | 0.00024874 | 0 | 0 |  | 1 | TRUE | wye
173 | LV_4222-2_0_4_load_153 | 208 | 0.0014478 | 0.00036284 | 0 | 0 |  | 1 | TRUE | wye
174 | LV_4222-2_0_4_load_154 | 209 | 0.0016644 | 0.00041714 | 0 | 0 |  | 1 | TRUE | wye
175 | LV_4222-2_0_4_load_156 | 210 | 0.0037914 | 0.00095021 | 0 | 0 |  | 1 | TRUE | wye
176 | LV_4222-2_0_4_load_188 | 211 | 0.0044755 | 0.0011217 | 0 | 0 |  | 1 | TRUE | wye
177 | LV_4222-2_0_4_load_268 | 212 | 0.0029374 | 0.00073618 | 0 | 0 |  | 1 | TRUE | wye
178 | LV_4222-2_0_4_load_158 | 213 | 0.00044348 | 0.00011115 | 0 | 0 |  | 1 | TRUE | wye
179 | LV_4222-2_0_4_load_159 | 214 | 0.0014865 | 0.00037256 | 0 | 0 |  | 1 | TRUE | wye
180 | LV_4222-2_0_4_load_160 | 215 | 0.0015329 | 0.00038417 | 0 | 0 |  | 1 | TRUE | wye
181 | LV_4222-2_0_4_load_161 | 216 | 0.0015443 | 0.00038704 | 0 | 0 |  | 1 | TRUE | wye
182 | LV_4222-2_0_4_load_278 | 217 | 0.0014383 | 0.00036047 | 0 | 0 |  | 1 | TRUE | wye
183 | LV_4222-2_0_4_load_217 | 219 | 0.0036007 | 0.00090243 | 0 | 0 |  | 1 | TRUE | wye
184 | LV_4222-2_0_4_load_250 | 220 | 0.0029513 | 0.00073967 | 0 | 0 |  | 1 | TRUE | wye
185 | LV_4222-2_0_4_load_169 | 222 | 0.0012028 | 0.00030145 | 0 | 0 |  | 1 | TRUE | wye
186 | LV_4222-2_0_4_load_253 | 223 | 0.0026382 | 0.00066119 | 0 | 0 |  | 1 | TRUE | wye
187 | LV_4222-2_0_4_load_208 | 225 | 0.00041534 | 0.00010409 | 0 | 0 |  | 1 | TRUE | wye
188 | LV_4222-2_0_4_load_186 | 226 | 0.0025979 | 0.00065108 | 0 | 0 |  | 1 | TRUE | wye
189 | LV_4222-2_0_4_load_180 | 227 | 0.0002398 | 6.01e-05 | 0 | 0 |  | 1 | TRUE | wye
190 | LV_4222-2_0_4_load_182 | 229 | 0.00012762 | 3.1985e-05 | 0 | 0 |  | 1 | TRUE | wye
191 | LV_4222-2_0_4_load_183 | 230 | 0.00015193 | 3.8078e-05 | 0 | 0 |  | 1 | TRUE | wye
192 | LV_4222-2_0_4_load_184 | 231 | 0.00046401 | 0.00011629 | 0 | 0 |  | 1 | TRUE | wye
193 | LV_4222-2_0_4_load_266 | 233 | 0.00014829 | 3.7166e-05 | 0 | 0 |  | 1 | TRUE | wye
194 | LV_4222-2_0_4_load_203 | 234 | 0.0011864 | 0.00029735 | 0 | 0 |  | 1 | TRUE | wye
195 | LV_4222-2_0_4_load_187 | 235 | 0.0021313 | 0.00053414 | 0 | 0 |  | 1 | TRUE | wye
196 | LV_4222-2_0_4_load_273 | 236 | 0.0014675 | 0.00036778 | 0 | 0 |  | 1 | TRUE | wye
197 | LV_4222-2_0_4_load_191 | 237 | 0.002845 | 0.00071302 | 0 | 0 |  | 1 | TRUE | wye
198 | LV_4222-2_0_4_load_193 | 238 | 0.0014701 | 0.00036844 | 0 | 0 |  | 1 | TRUE | wye
199 | LV_4222-2_0_4_load_197 | 239 | 0.00074929 | 0.00018779 | 0 | 0 |  | 1 | TRUE | wye
200 | LV_4222-2_0_4_load_198 | 240 | 0.0025296 | 0.00063398 | 0 | 0 |  | 1 | TRUE | wye
201 | LV_4222-2_0_4_load_199 | 241 | 0.00031288 | 7.8415e-05 | 0 | 0 |  | 1 | TRUE | wye
202 | LV_4222-2_0_4_load_263 | 243 | 0.00060013 | 0.00015041 | 0 | 0 |  | 1 | TRUE | wye
203 | LV_4222-2_0_4_load_260 | 244 | 0.0010094 | 0.00025299 | 0 | 0 |  | 1 | TRUE | wye
204 | LV_4222-2_0_4_load_261 | 245 | 0.0012979 | 0.00032528 | 0 | 0 |  | 1 | TRUE | wye
205 | LV_4222-2_0_4_load_232 | 246 | 0.00022049 | 5.5261e-05 | 0 | 0 |  | 1 | TRUE | wye
206 | LV_4222-2_0_4_load_205 | 247 | 0.0008725 | 0.00021867 | 0 | 0 |  | 1 | TRUE | wye
207 | LV_4222-2_0_4_load_302 | 248 | 0.00084295 | 0.00021126 | 0 | 0 |  | 1 | TRUE | wye
208 | LV_4222-2_0_4_load_282 | 249 | 0.00082485 | 0.00020673 | 0 | 0 |  | 1 | TRUE | wye
209 | LV_4222-2_0_4_load_220 | 250 | 0.010749 | 0.002694 | 0 | 0 |  | 1 | TRUE | wye
210 | LV_4222-2_0_4_load_218 | 251 | 0.002999 | 0.00075163 | 0 | 0 |  | 1 | TRUE | wye
211 | LV_4222-2_0_4_load_255 | 254 | 0.00092606 | 0.00023209 | 0 | 0 |  | 1 | TRUE | wye
212 | LV_4222-2_0_4_load_256 | 255 | 0.005994 | 0.0015022 | 0 | 0 |  | 1 | TRUE | wye
213 | LV_4222-2_0_4_load_227 | 256 | 0.0020756 | 0.00052021 | 0 | 0 |  | 1 | TRUE | wye
214 | LV_4222-2_0_4_load_226 | 257 | 0.00061575 | 0.00015432 | 0 | 0 |  | 1 | TRUE | wye
215 | LV_4222-2_0_4_load_262 | 258 | 0.00099392 | 0.0002491 | 0 | 0 |  | 1 | TRUE | wye
216 | LV_4222-2_0_4_load_258 | 259 | 0.0022663 | 0.00056798 | 0 | 0 |  | 1 | TRUE | wye
217 | LV_4222-2_0_4_load_271 | 260 | 0.00041125 | 0.00010307 | 0 | 0 |  | 1 | TRUE | wye
218 | LV_4222-2_0_4_load_249 | 261 | 0.003306 | 0.00082856 | 0 | 0 |  | 1 | TRUE | wye
219 | LV_4222-2_0_4_load_219 | 262 | 0.00088501 | 0.00022181 | 0 | 0 |  | 1 | TRUE | wye
220 | LV_4222-2_0_4_load_229 | 263 | 0.00082362 | 0.00020642 | 0 | 0 |  | 1 | TRUE | wye
221 | LV_4222-2_0_4_load_292 | 264 | 0.011711 | 0.0029351 | 0 | 0 |  | 1 | TRUE | wye
222 | LV_4222-2_0_4_load_228 | 265 | 0.00070114 | 0.00017572 | 0 | 0 |  | 1 | TRUE | wye
223 | LV_4222-2_0_4_load_239 | 268 | 0.00076652 | 0.00019211 | 0 | 0 |  | 1 | TRUE | wye
224 | LV_4222-2_0_4_load_236 | 269 | 0.00059413 | 0.0001489 | 0 | 0 |  | 1 | TRUE | wye
225 | LV_4222-2_0_4_load_241 | 271 | 0.0034079 | 0.00085411 | 0 | 0 |  | 1 | TRUE | wye
226 | LV_4222-2_0_4_load_242 | 272 | 0.0045259 | 0.0011343 | 0 | 0 |  | 1 | TRUE | wye
227 | LV_4222-2_0_4_load_244 | 273 | 0.0027924 | 0.00069985 | 0 | 0 |  | 1 | TRUE | wye
228 | LV_4222-2_0_4_load_245 | 275 | 0.00095099 | 0.00023834 | 0 | 0 |  | 1 | TRUE | wye
229 | LV_4222-2_0_4_load_246 | 276 | 0.00056503 | 0.00014161 | 0 | 0 |  | 1 | TRUE | wye
230 | LV_4222-2_0_4_load_251 | 277 | 0.0028771 | 0.00072108 | 0 | 0 |  | 1 | TRUE | wye
231 | LV_4222-2_0_4_load_269 | 278 | 0.0019799 | 0.00049622 | 0 | 0 |  | 1 | TRUE | wye
232 | LV_4222-2_0_4_load_281 | 279 | 0.00077872 | 0.00019516 | 0 | 0 |  | 1 | TRUE | wye
233 | LV_4222-2_0_4_load_270 | 280 | 0.0019336 | 0.0004846 | 0 | 0 |  | 1 | TRUE | wye
234 | LV_4222-2_0_4_load_272 | 282 | 0.0018665 | 0.0004678 | 0 | 0 |  | 1 | TRUE | wye
235 | LV_4222-2_0_4_load_275 | 283 | 0.00094004 | 0.0002356 | 0 | 0 |  | 1 | TRUE | wye
236 | LV_4222-2_0_4_load_276 | 284 | 0.00024358 | 6.1047e-05 | 0 | 0 |  | 1 | TRUE | wye
237 | LV_4222-2_0_4_load_277 | 285 | 0.00091538 | 0.00022942 | 0 | 0 |  | 1 | TRUE | wye
238 | LV_4222-2_0_4_load_286 | 286 | 0.00051264 | 0.00012848 | 0 | 0 |  | 1 | TRUE | wye
239 | LV_4222-2_0_4_load_290 | 290 | 0.00090678 | 0.00022726 | 0 | 0 |  | 1 | TRUE | wye
240 | LV_4222-2_0_4_load_298 | 291 | 0.00098067 | 0.00024578 | 0 | 0 |  | 1 | TRUE | wye
241 | LV_4222-2_0_4_load_296 | 293 | 0.00062048 | 0.00015551 | 0 | 0 |  | 1 | TRUE | wye
242 | LV_4222-2_0_4_load_291 | 294 | 0.002054 | 0.00051479 | 0 | 0 |  | 1 | TRUE | wye
243 | LV_4222-2_0_4_load_295 | 295 | 0.006761 | 0.0016945 | 0 | 0 |  | 1 | TRUE | wye
244 | LV_4222-2_0_4_load_297 | 296 | 0.0029632 | 0.00074264 | 0 | 0 |  | 1 | TRUE | wye

## ext_grid
| name | bus | vm_pu | va_degree | slack_weight | in_service
0 |  | 9 | 1 | 0 | 1 | TRUE

## line
| name | std_type | from_bus | to_bus | length_km | r_ohm_per_km | x_ohm_per_km | c_nf_per_km | g_us_per_km | max_i_ka | df | parallel | type | in_service
0 | LV_4222-2_0_4_line_0 |  | 0 | 1 | 0.034203 | 0.125 | 0.08 | 261 | 0 | 0.364 | 1 | 3 | cs | TRUE
1 | LV_4222-2_0_4_line_1 |  | 0 | 2 | 0.0090658 | 0.125 | 0.08 | 261 | 0 | 0.364 | 1 | 3 | cs | TRUE
2 | LV_4222-2_0_4_line_2 |  | 1 | 3 | 0.045064 | 0.125 | 0.08 | 261 | 0 | 0.364 | 1 | 3 | cs | TRUE
3 | LV_4222-2_0_4_line_3 |  | 2 | 4 | 0.003736 | 0.125 | 0.08 | 261 | 0 | 0.364 | 1 | 3 | cs | TRUE
4 | LV_4222-2_0_4_line_4 |  | 2 | 5 | 0.013871 | 0.125 | 0.08 | 261 | 0 | 0.364 | 1 | 3 | cs | TRUE
5 | LV_4222-2_0_4_line_5 |  | 3 | 6 | 0.010201 | 0.125 | 0.08 | 261 | 0 | 0.364 | 1 | 3 | cs | TRUE
6 | LV_4222-2_0_4_line_6 |  | 4 | 7 | 0.034246 | 0.125 | 0.08 | 261 | 0 | 0.364 | 1 | 3 | cs | TRUE
7 | LV_4222-2_0_4_line_7 |  | 4 | 8 | 0.019962 | 0.125 | 0.08 | 261 | 0 | 0.364 | 1 | 1 | cs | TRUE
8 | LV_4222-2_0_4_line_8 |  | 5 | 9 | 0.021819 | 0.125 | 0.08 | 261 | 0 | 0.364 | 1 | 3 | cs | TRUE
9 | LV_4222-2_0_4_line_9 |  | 6 | 10 | 0.017213 | 0.125 | 0.08 | 261 | 0 | 0.364 | 1 | 3 | cs | TRUE
10 | LV_4222-2_0_4_line_10 |  | 7 | 11 | 0.0043872 | 0.125 | 0.08 | 261 | 0 | 0.364 | 1 | 3 | cs | TRUE
11 | LV_4222-2_0_4_line_11 |  | 8 | 12 | 0.017057 | 0.125 | 0.08 | 261 | 0 | 0.364 | 1 | 1 | cs | TRUE
12 | LV_4222-2_0_4_line_12 |  | 9 | 13 | 0.0084555 | 0.125 | 0.08 | 261 | 0 | 0.364 | 1 | 1 | cs | TRUE
13 | LV_4222-2_0_4_line_13 |  | 10 | 35 | 0.012758 | 0.125 | 0.08 | 261 | 0 | 0.364 | 1 | 3 | cs | TRUE
14 | LV_4222-2_0_4_line_14 |  | 11 | 32 | 0.0027851 | 0.125 | 0.08 | 261 | 0 | 0.364 | 1 | 3 | cs | TRUE
15 | LV_4222-2_0_4_line_15 |  | 12 | 29 | 0.0021086 | 0.125 | 0.08 | 261 | 0 | 0.364 | 1 | 1 | cs | TRUE
16 | LV_4222-2_0_4_line_16 |  | 13 | 126 | 0.02215 | 0.125 | 0.08 | 261 | 0 | 0.364 | 1 | 1 | cs | TRUE
17 | LV_4222-2_0_4_line_17 |  | 13 | 54 | 0.024253 | 0.125 | 0.08 | 261 | 0 | 0.364 | 1 | 1 | cs | TRUE
18 | LV_4222-2_0_4_line_18 |  | 14 | 15 | 0.015802 | 0.125 | 0.08 | 261 | 0 | 0.364 | 1 | 1 | cs | TRUE
19 | LV_4222-2_0_4_line_19 |  | 14 | 16 | 0.014043 | 0.125 | 0.08 | 261 | 0 | 0.364 | 1 | 1 | cs | TRUE
20 | LV_4222-2_0_4_line_20 |  | 15 | 17 | 0.0053945 | 0.125 | 0.08 | 261 | 0 | 0.364 | 1 | 1 | cs | TRUE
21 | LV_4222-2_0_4_line_21 |  | 16 | 18 | 0.01776 | 0.125 | 0.08 | 261 | 0 | 0.364 | 1 | 3 | cs | TRUE
22 | LV_4222-2_0_4_line_22 |  | 17 | 19 | 0.038074 | 0.125 | 0.08 | 261 | 0 | 0.364 | 1 | 1 | cs | TRUE
23 | LV_4222-2_0_4_line_23 |  | 17 | 20 | 0.071156 | 0.125 | 0.08 | 261 | 0 | 0.364 | 1 | 1 | cs | TRUE
24 | LV_4222-2_0_4_line_24 |  | 18 | 21 | 0.040641 | 0.125 | 0.08 | 261 | 0 | 0.364 | 1 | 3 | cs | TRUE
25 | LV_4222-2_0_4_line_25 |  | 19 | 22 | 0.013159 | 0.125 | 0.08 | 261 | 0 | 0.364 | 1 | 1 | cs | TRUE
26 | LV_4222-2_0_4_line_26 |  | 19 | 23 | 0.081711 | 0.125 | 0.08 | 261 | 0 | 0.364 | 1 | 1 | cs | TRUE
27 | LV_4222-2_0_4_line_27 |  | 19 | 24 | 0.030207 | 0.125 | 0.08 | 261 | 0 | 0.364 | 1 | 1 | cs | TRUE
28 | LV_4222-2_0_4_line_28 |  | 20 | 26 | 0.017637 | 0.125 | 0.08 | 261 | 0 | 0.364 | 1 | 1 | cs | TRUE
29 | LV_4222-2_0_4_line_29 |  | 20 | 27 | 0.015371 | 0.125 | 0.08 | 261 | 0 | 0.364 | 1 | 1 | cs | TRUE
30 | LV_4222-2_0_4_line_30 |  | 21 | 28 | 0.0077215 | 0.125 | 0.08 | 261 | 0 | 0.364 | 1 | 3 | cs | TRUE
31 | LV_4222-2_0_4_line_31 |  | 22 | 61 | 0.023427 | 0.125 | 0.08 | 261 | 0 | 0.364 | 1 | 1 | cs | TRUE
32 | LV_4222-2_0_4_line_32 |  | 23 | 25 | 0.072071 | 0.125 | 0.08 | 261 | 0 | 0.364 | 1 | 1 | cs | TRUE
33 | LV_4222-2_0_4_line_33 |  | 24 | 57 | 0.0084353 | 0.125 | 0.08 | 261 | 0 | 0.364 | 1 | 1 | cs | TRUE
34 | LV_4222-2_0_4_line_34 |  | 26 | 45 | 0.027139 | 0.125 | 0.08 | 261 | 0 | 0.364 | 1 | 1 | cs | TRUE
35 | LV_4222-2_0_4_line_35 |  | 27 | 42 | 0.021286 | 0.125 | 0.08 | 261 | 0 | 0.364 | 1 | 1 | cs | TRUE
36 | LV_4222-2_0_4_line_36 |  | 28 | 40 | 0.014857 | 0.125 | 0.08 | 261 | 0 | 0.364 | 1 | 1 | cs | TRUE
37 | LV_4222-2_0_4_line_37 |  | 28 | 36 | 0.0347 | 0.125 | 0.08 | 261 | 0 | 0.364 | 1 | 3 | cs | TRUE
38 | LV_4222-2_0_4_line_38 |  | 29 | 30 | 0.0042512 | 0.125 | 0.08 | 261 | 0 | 0.364 | 1 | 1 | cs | TRUE
39 | LV_4222-2_0_4_line_39 |  | 30 | 31 | 0.017815 | 0.125 | 0.08 | 261 | 0 | 0.364 | 1 | 1 | cs | TRUE
40 | LV_4222-2_0_4_line_40 |  | 31 | 146 | 0.029659 | 0.125 | 0.08 | 261 | 0 | 0.364 | 1 | 1 | cs | TRUE
41 | LV_4222-2_0_4_line_41 |  | 31 | 186 | 0.014374 | 0.125 | 0.08 | 261 | 0 | 0.364 | 1 | 1 | cs | TRUE
42 | LV_4222-2_0_4_line_42 |  | 32 | 221 | 0.018486 | 0.125 | 0.08 | 261 | 0 | 0.364 | 1 | 3 | cs | TRUE
43 | LV_4222-2_0_4_line_43 |  | 33 | 34 | 0.0062067 | 0.125 | 0.08 | 261 | 0 | 0.364 | 1 | 3 | cs | TRUE
44 | LV_4222-2_0_4_line_44 |  | 33 | 35 | 0.02728 | 0.125 | 0.08 | 261 | 0 | 0.364 | 1 | 3 | cs | TRUE
45 | LV_4222-2_0_4_line_45 |  | 34 | 36 | 0.027548 | 0.125 | 0.08 | 261 | 0 | 0.364 | 1 | 3 | cs | TRUE
46 | LV_4222-2_0_4_line_46 |  | 34 | 37 | 0.077477 | 0.125 | 0.08 | 261 | 0 | 0.364 | 1 | 1 | cs | TRUE
47 | LV_4222-2_0_4_line_47 |  | 35 | 38 | 0.049152 | 0.125 | 0.08 | 261 | 0 | 0.364 | 1 | 1 | cs | TRUE
48 | LV_4222-2_0_4_line_48 |  | 37 | 39 | 0.013112 | 0.125 | 0.08 | 261 | 0 | 0.364 | 1 | 1 | cs | TRUE
49 | LV_4222-2_0_4_line_49 |  | 39 | 41 | 0.015582 | 0.125 | 0.08 | 261 | 0 | 0.364 | 1 | 1 | cs | TRUE
50 | LV_4222-2_0_4_line_50 |  | 40 | 65 | 0.0015803 | 0.125 | 0.08 | 261 | 0 | 0.364 | 1 | 1 | cs | TRUE
51 | LV_4222-2_0_4_line_51 |  | 41 | 208 | 0.0040931 | 0.125 | 0.08 | 261 | 0 | 0.364 | 1 | 1 | cs | TRUE
52 | LV_4222-2_0_4_line_52 |  | 42 | 43 | 0.013526 | 0.125 | 0.08 | 261 | 0 | 0.364 | 1 | 1 | cs | TRUE
53 | LV_4222-2_0_4_line_53 |  | 43 | 44 | 0.022138 | 0.125 | 0.08 | 261 | 0 | 0.364 | 1 | 1 | cs | TRUE
54 | LV_4222-2_0_4_line_54 |  | 44 | 46 | 0.012979 | 0.125 | 0.08 | 261 | 0 | 0.364 | 1 | 1 | cs | TRUE
55 | LV_4222-2_0_4_line_55 |  | 45 | 47 | 0.024431 | 0.125 | 0.08 | 261 | 0 | 0.364 | 1 | 1 | cs | TRUE
56 | LV_4222-2_0_4_line_56 |  | 46 | 62 | 0.012044 | 0.125 | 0.08 | 261 | 0 | 0.364 | 1 | 1 | cs | TRUE
57 | LV_4222-2_0_4_line_57 |  | 47 | 181 | 0.023298 | 0.125 | 0.08 | 261 | 0 | 0.364 | 1 | 1 | cs | TRUE
58 | LV_4222-2_0_4_line_58 |  | 48 | 49 | 0.010659 | 0.125 | 0.08 | 261 | 0 | 0.364 | 1 | 1 | cs | TRUE
59 | LV_4222-2_0_4_line_59 |  | 48 | 50 | 0.0091165 | 0.125 | 0.08 | 261 | 0 | 0.364 | 1 | 1 | cs | TRUE
60 | LV_4222-2_0_4_line_60 |  | 49 | 51 | 0.0023225 | 0.125 | 0.08 | 261 | 0 | 0.364 | 1 | 1 | cs | TRUE
61 | LV_4222-2_0_4_line_61 |  | 50 | 52 | 0.033936 | 0.125 | 0.08 | 261 | 0 | 0.364 | 1 | 1 | cs | TRUE
62 | LV_4222-2_0_4_line_62 |  | 51 | 53 | 0.0057389 | 0.125 | 0.08 | 261 | 0 | 0.364 | 1 | 1 | cs | TRUE
63 | LV_4222-2_0_4_line_63 |  | 52 | 54 | 0.038708 | 0.125 | 0.08 | 261 | 0 | 0.364 | 1 | 1 | cs | TRUE
64 | LV_4222-2_0_4_line_64 |  | 53 | 55 | 0.0016658 | 0.125 | 0.08 | 261 | 0 | 0.364 | 1 | 1 | cs | TRUE
65 | LV_4222-2_0_4_line_65 |  | 54 | 56 | 0.014208 | 0.125 | 0.08 | 261 | 0 | 0.364 | 1 | 1 | cs | TRUE
66 | LV_4222-2_0_4_line_66 |  | 55 | 160 | 0.017791 | 0.125 | 0.08 | 261 | 0 | 0.364 | 1 | 1 | cs | TRUE
67 | LV_4222-2_0_4_line_67 |  | 56 | 125 | 0.0028827 | 0.125 | 0.08 | 261 | 0 | 0.364 | 1 | 1 | cs | TRUE
68 | LV_4222-2_0_4_line_68 |  | 57 | 58 | 0.0166 | 0.125 | 0.08 | 261 | 0 | 0.364 | 1 | 1 | cs | TRUE
69 | LV_4222-2_0_4_line_69 |  | 58 | 59 | 0.0065318 | 0.125 | 0.08 | 261 | 0 | 0.364 | 1 | 1 | cs | TRUE
70 | LV_4222-2_0_4_line_70 |  | 59 | 60 | 0.033582 | 0.125 | 0.08 | 261 | 0 | 0.364 | 1 | 1 | cs | TRUE
71 | LV_4222-2_0_4_line_71 |  | 61 | 124 | 0.041974 | 0.125 | 0.08 | 261 | 0 | 0.364 | 1 | 1 | cs | TRUE
72 | LV_4222-2_0_4_line_72 |  | 62 | 63 | 0.011893 | 0.125 | 0.08 | 261 | 0 | 0.364 | 1 | 1 | cs | TRUE
73 | LV_4222-2_0_4_line_73 |  | 63 | 64 | 0.017792 | 0.125 | 0.08 | 261 | 0 | 0.364 | 1 | 1 | cs | TRUE
74 | LV_4222-2_0_4_line_74 |  | 64 | 99 | 0.0076206 | 0.125 | 0.08 | 261 | 0 | 0.364 | 1 | 1 | cs | TRUE
75 | LV_4222-2_0_4_line_75 |  | 65 | 66 | 0.01132 | 0.125 | 0.08 | 261 | 0 | 0.364 | 1 | 1 | cs | TRUE
76 | LV_4222-2_0_4_line_76 |  | 66 | 67 | 0.02232 | 0.125 | 0.08 | 261 | 0 | 0.364 | 1 | 1 | cs | TRUE
77 | LV_4222-2_0_4_line_77 |  | 66 | 68 | 0.019234 | 0.125 | 0.08 | 261 | 0 | 0.364 | 1 | 1 | cs | TRUE
78 | LV_4222-2_0_4_line_78 |  | 68 | 69 | 0.02445 | 0.125 | 0.08 | 261 | 0 | 0.364 | 1 | 1 | cs | TRUE
79 | LV_4222-2_0_4_line_79 |  | 69 | 70 | 0.025866 | 0.125 | 0.08 | 261 | 0 | 0.364 | 1 | 1 | cs | TRUE
80 | LV_4222-2_0_4_line_80 |  | 70 | 90 | 0.023297 | 0.125 | 0.08 | 261 | 0 | 0.364 | 1 | 1 | cs | TRUE
81 | LV_4222-2_0_4_line_81 |  | 71 | 72 | 0.019221 | 0.125 | 0.08 | 261 | 0 | 0.364 | 1 | 1 | cs | TRUE
82 | LV_4222-2_0_4_line_82 |  | 71 | 73 | 0.023443 | 0.125 | 0.08 | 261 | 0 | 0.364 | 1 | 1 | cs | TRUE
83 | LV_4222-2_0_4_line_83 |  | 72 | 74 | 0.0097388 | 0.125 | 0.08 | 261 | 0 | 0.364 | 1 | 1 | cs | TRUE
84 | LV_4222-2_0_4_line_84 |  | 73 | 75 | 0.0016318 | 0.125 | 0.08 | 261 | 0 | 0.364 | 1 | 1 | cs | TRUE
85 | LV_4222-2_0_4_line_85 |  | 74 | 76 | 0.036218 | 0.125 | 0.08 | 261 | 0 | 0.364 | 1 | 1 | cs | TRUE
86 | LV_4222-2_0_4_line_86 |  | 76 | 77 | 0.0096465 | 0.125 | 0.08 | 261 | 0 | 0.364 | 1 | 1 | cs | TRUE
87 | LV_4222-2_0_4_line_87 |  | 76 | 78 | 0.0042184 | 0.125 | 0.08 | 261 | 0 | 0.364 | 1 | 1 | cs | TRUE
88 | LV_4222-2_0_4_line_88 |  | 77 | 111 | 0.016991 | 0.125 | 0.08 | 261 | 0 | 0.364 | 1 | 1 | cs | TRUE
89 | LV_4222-2_0_4_line_89 |  | 78 | 112 | 0.01212 | 0.125 | 0.08 | 261 | 0 | 0.364 | 1 | 1 | cs | TRUE
90 | LV_4222-2_0_4_line_90 |  | 79 | 80 | 0.01903 | 0.125 | 0.08 | 261 | 0 | 0.364 | 1 | 3 | cs | TRUE
91 | LV_4222-2_0_4_line_91 |  | 79 | 81 | 0.036516 | 0.125 | 0.08 | 261 | 0 | 0.364 | 1 | 3 | cs | TRUE
92 | LV_4222-2_0_4_line_92 |  | 80 | 82 | 0.0079705 | 0.125 | 0.08 | 261 | 0 | 0.364 | 1 | 3 | cs | TRUE
93 | LV_4222-2_0_4_line_93 |  | 81 | 83 | 0.019363 | 0.125 | 0.08 | 261 | 0 | 0.364 | 1 | 3 | cs | TRUE
94 | LV_4222-2_0_4_line_94 |  | 82 | 84 | 0.0013625 | 0.125 | 0.08 | 261 | 0 | 0.364 | 1 | 3 | cs | TRUE
95 | LV_4222-2_0_4_line_95 |  | 83 | 85 | 0.018132 | 0.125 | 0.08 | 261 | 0 | 0.364 | 1 | 1 | cs | TRUE
96 | LV_4222-2_0_4_line_96 |  | 83 | 86 | 0.011074 | 0.125 | 0.08 | 261 | 0 | 0.364 | 1 | 3 | cs | TRUE
97 | LV_4222-2_0_4_line_97 |  | 84 | 87 | 0.0088147 | 0.125 | 0.08 | 261 | 0 | 0.364 | 1 | 3 | cs | TRUE
98 | LV_4222-2_0_4_line_98 |  | 85 | 88 | 0.041924 | 0.125 | 0.08 | 261 | 0 | 0.364 | 1 | 1 | cs | TRUE
99 | LV_4222-2_0_4_line_99 |  | 86 | 89 | 0.027472 | 0.125 | 0.08 | 261 | 0 | 0.364 | 1 | 3 | cs | TRUE
100 | LV_4222-2_0_4_line_100 |  | 87 | 100 | 0.0086839 | 0.125 | 0.08 | 261 | 0 | 0.364 | 1 | 3 | cs | TRUE
101 | LV_4222-2_0_4_line_101 |  | 88 | 191 | 0.018023 | 0.125 | 0.08 | 261 | 0 | 0.364 | 1 | 1 | cs | TRUE
102 | LV_4222-2_0_4_line_102 |  | 88 | 190 | 0.013185 | 0.125 | 0.08 | 261 | 0 | 0.364 | 1 | 1 | cs | TRUE
103 | LV_4222-2_0_4_line_103 |  | 89 | 221 | 0.010681 | 0.125 | 0.08 | 261 | 0 | 0.364 | 1 | 3 | cs | TRUE
104 | LV_4222-2_0_4_line_104 |  | 89 | 222 | 0.053814 | 0.125 | 0.08 | 261 | 0 | 0.364 | 1 | 1 | cs | TRUE
105 | LV_4222-2_0_4_line_105 |  | 90 | 91 | 0.0039396 | 0.125 | 0.08 | 261 | 0 | 0.364 | 1 | 1 | cs | TRUE
106 | LV_4222-2_0_4_line_106 |  | 92 | 93 | 0.017966 | 0.125 | 0.08 | 261 | 0 | 0.364 | 1 | 1 | cs | TRUE
107 | LV_4222-2_0_4_line_107 |  | 92 | 94 | 0.062401 | 0.125 | 0.08 | 261 | 0 | 0.364 | 1 | 1 | cs | TRUE
108 | LV_4222-2_0_4_line_108 |  | 94 | 95 | 0.025902 | 0.125 | 0.08 | 261 | 0 | 0.364 | 1 | 1 | cs | TRUE
109 | LV_4222-2_0_4_line_109 |  | 94 | 96 | 0.01507 | 0.125 | 0.08 | 261 | 0 | 0.364 | 1 | 1 | cs | TRUE
110 | LV_4222-2_0_4_line_110 |  | 95 | 97 | 0.00041383 | 0.125 | 0.08 | 261 | 0 | 0.364 | 1 | 1 | cs | TRUE
111 | LV_4222-2_0_4_line_111 |  | 97 | 98 | 0.0034645 | 0.125 | 0.08 | 261 | 0 | 0.364 | 1 | 1 | cs | TRUE
112 | LV_4222-2_0_4_line_112 |  | 98 | 134 | 0.0096221 | 0.125 | 0.08 | 261 | 0 | 0.364 | 1 | 1 | cs | TRUE
113 | LV_4222-2_0_4_line_113 |  | 99 | 139 | 0.020605 | 0.125 | 0.08 | 261 | 0 | 0.364 | 1 | 1 | cs | TRUE
114 | LV_4222-2_0_4_line_114 |  | 100 | 101 | 0.0090878 | 0.125 | 0.08 | 261 | 0 | 0.364 | 1 | 3 | cs | TRUE
115 | LV_4222-2_0_4_line_115 |  | 101 | 167 | 0.0077202 | 0.125 | 0.08 | 261 | 0 | 0.364 | 1 | 3 | cs | TRUE
116 | LV_4222-2_0_4_line_116 |  | 102 | 103 | 0.010996 | 0.125 | 0.08 | 261 | 0 | 0.364 | 1 | 1 | cs | TRUE
117 | LV_4222-2_0_4_line_117 |  | 102 | 104 | 0.00067522 | 0.125 | 0.08 | 261 | 0 | 0.364 | 1 | 1 | cs | TRUE
118 | LV_4222-2_0_4_line_118 |  | 103 | 105 | 0.0064442 | 0.125 | 0.08 | 261 | 0 | 0.364 | 1 | 1 | cs | TRUE
119 | LV_4222-2_0_4_line_119 |  | 104 | 106 | 0.015823 | 0.125 | 0.08 | 261 | 0 | 0.364 | 1 | 1 | cs | TRUE
120 | LV_4222-2_0_4_line_120 |  | 105 | 107 | 0.0078034 | 0.125 | 0.08 | 261 | 0 | 0.364 | 1 | 1 | cs | TRUE
121 | LV_4222-2_0_4_line_121 |  | 106 | 108 | 0.0024282 | 0.125 | 0.08 | 261 | 0 | 0.364 | 1 | 1 | cs | TRUE
122 | LV_4222-2_0_4_line_122 |  | 107 | 109 | 0.09205 | 0.125 | 0.08 | 261 | 0 | 0.364 | 1 | 1 | cs | TRUE
123 | LV_4222-2_0_4_line_123 |  | 108 | 110 | 0.081105 | 0.125 | 0.08 | 261 | 0 | 0.364 | 1 | 1 | cs | TRUE
124 | LV_4222-2_0_4_line_124 |  | 109 | 268 | 0.064458 | 0.125 | 0.08 | 261 | 0 | 0.364 | 1 | 1 | cs | TRUE
125 | LV_4222-2_0_4_line_125 |  | 110 | 143 | 0.022199 | 0.125 | 0.08 | 261 | 0 | 0.364 | 1 | 1 | cs | TRUE
126 | LV_4222-2_0_4_line_126 |  | 111 | 113 | 0.0041525 | 0.125 | 0.08 | 261 | 0 | 0.364 | 1 | 1 | cs | TRUE
127 | LV_4222-2_0_4_line_127 |  | 112 | 114 | 0.025016 | 0.125 | 0.08 | 261 | 0 | 0.364 | 1 | 1 | cs | TRUE
128 | LV_4222-2_0_4_line_128 |  | 113 | 262 | 0.0014554 | 0.125 | 0.08 | 261 | 0 | 0.364 | 1 | 1 | cs | TRUE
129 | LV_4222-2_0_4_line_129 |  | 114 | 259 | 0.022434 | 0.125 | 0.08 | 261 | 0 | 0.364 | 1 | 1 | cs | TRUE
130 | LV_4222-2_0_4_line_130 |  | 114 | 159 | 0.021689 | 0.125 | 0.08 | 261 | 0 | 0.364 | 1 | 1 | cs | TRUE
131 | LV_4222-2_0_4_line_131 |  | 115 | 116 | 0.011928 | 0.125 | 0.08 | 261 | 0 | 0.364 | 1 | 1 | cs | TRUE
132 | LV_4222-2_0_4_line_132 |  | 115 | 117 | 0.02017 | 0.125 | 0.08 | 261 | 0 | 0.364 | 1 | 1 | cs | TRUE
133 | LV_4222-2_0_4_line_133 |  | 116 | 118 | 0.0068545 | 0.125 | 0.08 | 261 | 0 | 0.364 | 1 | 1 | cs | TRUE
134 | LV_4222-2_0_4_line_134 |  | 117 | 119 | 0.088022 | 0.125 | 0.08 | 261 | 0 | 0.364 | 1 | 1 | cs | TRUE
135 | LV_4222-2_0_4_line_135 |  | 118 | 120 | 3.6525e-05 | 0.125 | 0.08 | 261 | 0 | 0.364 | 1 | 1 | cs | TRUE
136 | LV_4222-2_0_4_line_136 |  | 119 | 121 | 0.031744 | 0.125 | 0.08 | 261 | 0 | 0.364 | 1 | 1 | cs | TRUE
137 | LV_4222-2_0_4_line_137 |  | 120 | 122 | 0.027741 | 0.125 | 0.08 | 261 | 0 | 0.364 | 1 | 1 | cs | TRUE
138 | LV_4222-2_0_4_line_138 |  | 121 | 123 | 0.024185 | 0.125 | 0.08 | 261 | 0 | 0.364 | 1 | 1 | cs | TRUE
139 | LV_4222-2_0_4_line_139 |  | 122 | 225 | 0.04485 | 0.125 | 0.08 | 261 | 0 | 0.364 | 1 | 1 | cs | TRUE
140 | LV_4222-2_0_4_line_140 |  | 123 | 195 | 0.045004 | 0.125 | 0.08 | 261 | 0 | 0.364 | 1 | 1 | cs | TRUE
141 | LV_4222-2_0_4_line_141 |  | 124 | 162 | 0.0097968 | 0.125 | 0.08 | 261 | 0 | 0.364 | 1 | 1 | cs | TRUE
142 | LV_4222-2_0_4_line_142 |  | 125 | 127 | 0.0077772 | 0.125 | 0.08 | 261 | 0 | 0.364 | 1 | 1 | cs | TRUE
143 | LV_4222-2_0_4_line_143 |  | 126 | 128 | 0.0041192 | 0.125 | 0.08 | 261 | 0 | 0.364 | 1 | 1 | cs | TRUE
144 | LV_4222-2_0_4_line_144 |  | 127 | 219 | 0.028422 | 0.125 | 0.08 | 261 | 0 | 0.364 | 1 | 1 | cs | TRUE
145 | LV_4222-2_0_4_line_145 |  | 128 | 226 | 0.02757 | 0.125 | 0.08 | 261 | 0 | 0.364 | 1 | 1 | cs | TRUE
146 | LV_4222-2_0_4_line_146 |  | 129 | 130 | 0.013103 | 0.125 | 0.08 | 261 | 0 | 0.364 | 1 | 1 | cs | TRUE
147 | LV_4222-2_0_4_line_147 |  | 130 | 131 | 0.03388 | 0.125 | 0.08 | 261 | 0 | 0.364 | 1 | 1 | cs | TRUE
148 | LV_4222-2_0_4_line_148 |  | 131 | 132 | 0.020112 | 0.125 | 0.08 | 261 | 0 | 0.364 | 1 | 1 | cs | TRUE
149 | LV_4222-2_0_4_line_149 |  | 132 | 133 | 0.033525 | 0.125 | 0.08 | 261 | 0 | 0.364 | 1 | 1 | cs | TRUE
150 | LV_4222-2_0_4_line_150 |  | 133 | 176 | 0.030873 | 0.125 | 0.08 | 261 | 0 | 0.364 | 1 | 1 | cs | TRUE
151 | LV_4222-2_0_4_line_151 |  | 133 | 200 | 0.0077254 | 0.125 | 0.08 | 261 | 0 | 0.364 | 1 | 1 | cs | TRUE
152 | LV_4222-2_0_4_line_152 |  | 134 | 135 | 0.0082495 | 0.125 | 0.08 | 261 | 0 | 0.364 | 1 | 1 | cs | TRUE
153 | LV_4222-2_0_4_line_153 |  | 135 | 136 | 0.010352 | 0.125 | 0.08 | 261 | 0 | 0.364 | 1 | 1 | cs | TRUE
154 | LV_4222-2_0_4_line_154 |  | 136 | 137 | 0.033981 | 0.125 | 0.08 | 261 | 0 | 0.364 | 1 | 1 | cs | TRUE
155 | LV_4222-2_0_4_line_155 |  | 137 | 138 | 0.01533 | 0.125 | 0.08 | 261 | 0 | 0.364 | 1 | 1 | cs | TRUE
156 | LV_4222-2_0_4_line_156 |  | 138 | 177 | 0.03379 | 0.125 | 0.08 | 261 | 0 | 0.364 | 1 | 1 | cs | TRUE
157 | LV_4222-2_0_4_line_157 |  | 138 | 178 | 0.016255 | 0.125 | 0.08 | 261 | 0 | 0.364 | 1 | 1 | cs | TRUE
158 | LV_4222-2_0_4_line_158 |  | 139 | 140 | 0.0043092 | 0.125 | 0.08 | 261 | 0 | 0.364 | 1 | 1 | cs | TRUE
159 | LV_4222-2_0_4_line_159 |  | 140 | 141 | 0.024012 | 0.125 | 0.08 | 261 | 0 | 0.364 | 1 | 1 | cs | TRUE
160 | LV_4222-2_0_4_line_160 |  | 141 | 142 | 6.0427e-05 | 0.125 | 0.08 | 261 | 0 | 0.364 | 1 | 1 | cs | TRUE
161 | LV_4222-2_0_4_line_161 |  | 142 | 183 | 0.02354 | 0.125 | 0.08 | 261 | 0 | 0.364 | 1 | 1 | cs | TRUE
162 | LV_4222-2_0_4_line_162 |  | 143 | 144 | 0.01606 | 0.125 | 0.08 | 261 | 0 | 0.364 | 1 | 1 | cs | TRUE
163 | LV_4222-2_0_4_line_163 |  | 144 | 145 | 0.004682 | 0.125 | 0.08 | 261 | 0 | 0.364 | 1 | 1 | cs | TRUE
164 | LV_4222-2_0_4_line_164 |  | 145 | 146 | 0.015995 | 0.125 | 0.08 | 261 | 0 | 0.364 | 1 | 1 | cs | TRUE
165 | LV_4222-2_0_4_line_165 |  | 145 | 147 | 0.017959 | 0.125 | 0.08 | 261 | 0 | 0.364 | 1 | 1 | cs | TRUE
166 | LV_4222-2_0_4_line_166 |  | 147 | 150 | 0.015184 | 0.125 | 0.08 | 261 | 0 | 0.364 | 1 | 1 | cs | TRUE
167 | LV_4222-2_0_4_line_167 |  | 148 | 149 | 0.013587 | 0.125 | 0.08 | 261 | 0 | 0.364 | 1 | 1 | cs | TRUE
168 | LV_4222-2_0_4_line_168 |  | 149 | 151 | 0.035569 | 0.125 | 0.08 | 261 | 0 | 0.364 | 1 | 3 | cs | TRUE
169 | LV_4222-2_0_4_line_169 |  | 149 | 152 | 0.009156 | 0.125 | 0.08 | 261 | 0 | 0.364 | 1 | 3 | cs | TRUE
170 | LV_4222-2_0_4_line_170 |  | 151 | 205 | 0.03625 | 0.125 | 0.08 | 261 | 0 | 0.364 | 1 | 3 | cs | TRUE
171 | LV_4222-2_0_4_line_171 |  | 152 | 167 | 0.010871 | 0.125 | 0.08 | 261 | 0 | 0.364 | 1 | 3 | cs | TRUE
172 | LV_4222-2_0_4_line_172 |  | 153 | 154 | 0.0042103 | 0.125 | 0.08 | 261 | 0 | 0.364 | 1 | 1 | cs | TRUE
173 | LV_4222-2_0_4_line_173 |  | 153 | 155 | 0.0063622 | 0.125 | 0.08 | 261 | 0 | 0.364 | 1 | 1 | cs | TRUE
174 | LV_4222-2_0_4_line_174 |  | 154 | 156 | 0.013853 | 0.125 | 0.08 | 261 | 0 | 0.364 | 1 | 1 | cs | TRUE
175 | LV_4222-2_0_4_line_175 |  | 155 | 157 | 0.0071583 | 0.125 | 0.08 | 261 | 0 | 0.364 | 1 | 1 | cs | TRUE
176 | LV_4222-2_0_4_line_176 |  | 156 | 158 | 0.0042375 | 0.125 | 0.08 | 261 | 0 | 0.364 | 1 | 1 | cs | TRUE
177 | LV_4222-2_0_4_line_177 |  | 157 | 159 | 0.0073456 | 0.125 | 0.08 | 261 | 0 | 0.364 | 1 | 1 | cs | TRUE
178 | LV_4222-2_0_4_line_178 |  | 158 | 160 | 0.005984 | 0.125 | 0.08 | 261 | 0 | 0.364 | 1 | 1 | cs | TRUE
179 | LV_4222-2_0_4_line_179 |  | 161 | 162 | 0.0094378 | 0.125 | 0.08 | 261 | 0 | 0.364 | 1 | 1 | cs | TRUE
180 | LV_4222-2_0_4_line_180 |  | 161 | 163 | 0.0034994 | 0.125 | 0.08 | 261 | 0 | 0.364 | 1 | 1 | cs | TRUE
181 | LV_4222-2_0_4_line_181 |  | 163 | 164 | 0.021999 | 0.125 | 0.08 | 261 | 0 | 0.364 | 1 | 1 | cs | TRUE
182 | LV_4222-2_0_4_line_182 |  | 164 | 165 | 0.018152 | 0.125 | 0.08 | 261 | 0 | 0.364 | 1 | 1 | cs | TRUE
183 | LV_4222-2_0_4_line_183 |  | 165 | 166 | 0.075769 | 0.125 | 0.08 | 261 | 0 | 0.364 | 1 | 1 | cs | TRUE
184 | LV_4222-2_0_4_line_184 |  | 168 | 169 | 0.023877 | 0.125 | 0.08 | 261 | 0 | 0.364 | 1 | 1 | cs | TRUE
185 | LV_4222-2_0_4_line_185 |  | 168 | 170 | 0.0015973 | 0.125 | 0.08 | 261 | 0 | 0.364 | 1 | 1 | cs | TRUE
186 | LV_4222-2_0_4_line_186 |  | 169 | 171 | 0.07535 | 0.125 | 0.08 | 261 | 0 | 0.364 | 1 | 1 | cs | TRUE
187 | LV_4222-2_0_4_line_187 |  | 170 | 172 | 0.021114 | 0.125 | 0.08 | 261 | 0 | 0.364 | 1 | 1 | cs | TRUE
188 | LV_4222-2_0_4_line_188 |  | 171 | 173 | 0.43713 | 0.125 | 0.08 | 261 | 0 | 0.364 | 1 | 2 | cs | TRUE
189 | LV_4222-2_0_4_line_189 |  | 172 | 174 | 0.0087058 | 0.125 | 0.08 | 261 | 0 | 0.364 | 1 | 1 | cs | TRUE
190 | LV_4222-2_0_4_line_190 |  | 173 | 175 | 0.73992 | 0.125 | 0.08 | 261 | 0 | 0.364 | 1 | 3 | cs | TRUE
191 | LV_4222-2_0_4_line_191 |  | 174 | 176 | 0.0072169 | 0.125 | 0.08 | 261 | 0 | 0.364 | 1 | 1 | cs | TRUE
192 | LV_4222-2_0_4_line_192 |  | 175 | 266 | 0.037742 | 0.125 | 0.08 | 261 | 0 | 0.364 | 1 | 3 | cs | TRUE
193 | LV_4222-2_0_4_line_193 |  | 177 | 179 | 0.023253 | 0.125 | 0.08 | 261 | 0 | 0.364 | 1 | 1 | cs | TRUE
194 | LV_4222-2_0_4_line_194 |  | 178 | 180 | 0.0071553 | 0.125 | 0.08 | 261 | 0 | 0.364 | 1 | 1 | cs | TRUE
195 | LV_4222-2_0_4_line_195 |  | 179 | 181 | 0.02589 | 0.125 | 0.08 | 261 | 0 | 0.364 | 1 | 1 | cs | TRUE
196 | LV_4222-2_0_4_line_196 |  | 180 | 182 | 0.035693 | 0.125 | 0.08 | 261 | 0 | 0.364 | 1 | 1 | cs | TRUE
197 | LV_4222-2_0_4_line_197 |  | 182 | 237 | 0.00010596 | 0.125 | 0.08 | 261 | 0 | 0.364 | 1 | 1 | cs | TRUE
198 | LV_4222-2_0_4_line_198 |  | 183 | 238 | 0.0040516 | 0.125 | 0.08 | 261 | 0 | 0.364 | 1 | 1 | cs | TRUE
199 | LV_4222-2_0_4_line_199 |  | 184 | 185 | 0.00042978 | 0.125 | 0.08 | 261 | 0 | 0.364 | 1 | 1 | cs | TRUE
200 | LV_4222-2_0_4_line_200 |  | 184 | 186 | 0.034216 | 0.125 | 0.08 | 261 | 0 | 0.364 | 1 | 1 | cs | TRUE
201 | LV_4222-2_0_4_line_201 |  | 187 | 188 | 1.7551e-07 | 0.125 | 0.08 | 261 | 0 | 0.364 | 1 | 1 | cs | TRUE
202 | LV_4222-2_0_4_line_202 |  | 187 | 189 | 0.020282 | 0.125 | 0.08 | 261 | 0 | 0.364 | 1 | 1 | cs | TRUE
203 | LV_4222-2_0_4_line_203 |  | 189 | 190 | 0.00048726 | 0.125 | 0.08 | 261 | 0 | 0.364 | 1 | 1 | cs | TRUE
204 | LV_4222-2_0_4_line_204 |  | 191 | 218 | 0.023807 | 0.125 | 0.08 | 261 | 0 | 0.364 | 1 | 1 | cs | TRUE
205 | LV_4222-2_0_4_line_205 |  | 192 | 193 | 0.012443 | 0.125 | 0.08 | 261 | 0 | 0.364 | 1 | 1 | cs | TRUE
206 | LV_4222-2_0_4_line_206 |  | 193 | 194 | 0.010391 | 0.125 | 0.08 | 261 | 0 | 0.364 | 1 | 1 | cs | TRUE
207 | LV_4222-2_0_4_line_207 |  | 194 | 196 | 0.021694 | 0.125 | 0.08 | 261 | 0 | 0.364 | 1 | 1 | cs | TRUE
208 | LV_4222-2_0_4_line_208 |  | 195 | 197 | 0.058064 | 0.125 | 0.08 | 261 | 0 | 0.364 | 1 | 1 | cs | TRUE
209 | LV_4222-2_0_4_line_209 |  | 196 | 198 | 0.00639 | 0.125 | 0.08 | 261 | 0 | 0.364 | 1 | 1 | cs | TRUE
210 | LV_4222-2_0_4_line_210 |  | 197 | 199 | 0.042551 | 0.125 | 0.08 | 261 | 0 | 0.364 | 1 | 1 | cs | TRUE
211 | LV_4222-2_0_4_line_211 |  | 198 | 224 | 0.008215 | 0.125 | 0.08 | 261 | 0 | 0.364 | 1 | 1 | cs | TRUE
212 | LV_4222-2_0_4_line_212 |  | 198 | 222 | 0.015174 | 0.125 | 0.08 | 261 | 0 | 0.364 | 1 | 1 | cs | TRUE
213 | LV_4222-2_0_4_line_213 |  | 199 | 243 | 0.024794 | 0.125 | 0.08 | 261 | 0 | 0.364 | 1 | 1 | cs | TRUE
214 | LV_4222-2_0_4_line_214 |  | 200 | 201 | 0.010315 | 0.125 | 0.08 | 261 | 0 | 0.364 | 1 | 1 | cs | TRUE
215 | LV_4222-2_0_4_line_215 |  | 201 | 202 | 0.014346 | 0.125 | 0.08 | 261 | 0 | 0.364 | 1 | 1 | cs | TRUE
216 | LV_4222-2_0_4_line_216 |  | 202 | 203 | 0.0034484 | 0.125 | 0.08 | 261 | 0 | 0.364 | 1 | 1 | cs | TRUE
217 | LV_4222-2_0_4_line_217 |  | 203 | 204 | 0.0075398 | 0.125 | 0.08 | 261 | 0 | 0.364 | 1 | 1 | cs | TRUE
218 | LV_4222-2_0_4_line_218 |  | 204 | 233 | 0.005481 | 0.125 | 0.08 | 261 | 0 | 0.364 | 1 | 1 | cs | TRUE
219 | LV_4222-2_0_4_line_219 |  | 205 | 206 | 0.019135 | 0.125 | 0.08 | 261 | 0 | 0.364 | 1 | 1 | cs | TRUE
220 | LV_4222-2_0_4_line_220 |  | 205 | 207 | 0.40419 | 0.125 | 0.08 | 261 | 0 | 0.364 | 1 | 3 | cs | TRUE
221 | LV_4222-2_0_4_line_221 |  | 206 | 263 | 0.02494 | 0.125 | 0.08 | 261 | 0 | 0.364 | 1 | 1 | cs | TRUE
222 | LV_4222-2_0_4_line_222 |  | 207 | 264 | 0.087234 | 0.125 | 0.08 | 261 | 0 | 0.364 | 1 | 3 | cs | TRUE
223 | LV_4222-2_0_4_line_223 |  | 208 | 209 | 0.020164 | 0.125 | 0.08 | 261 | 0 | 0.364 | 1 | 1 | cs | TRUE
224 | LV_4222-2_0_4_line_224 |  | 209 | 210 | 0.0054711 | 0.125 | 0.08 | 261 | 0 | 0.364 | 1 | 1 | cs | TRUE
225 | LV_4222-2_0_4_line_225 |  | 210 | 211 | 0.029421 | 0.125 | 0.08 | 261 | 0 | 0.364 | 1 | 1 | cs | TRUE
226 | LV_4222-2_0_4_line_226 |  | 211 | 212 | 0.0027726 | 0.125 | 0.08 | 261 | 0 | 0.364 | 1 | 1 | cs | TRUE
227 | LV_4222-2_0_4_line_227 |  | 213 | 214 | 0.0048621 | 0.125 | 0.08 | 261 | 0 | 0.364 | 1 | 1 | cs | TRUE
228 | LV_4222-2_0_4_line_228 |  | 213 | 215 | 0.012134 | 0.125 | 0.08 | 261 | 0 | 0.364 | 1 | 1 | cs | TRUE
229 | LV_4222-2_0_4_line_229 |  | 214 | 216 | 0.015983 | 0.125 | 0.08 | 261 | 0 | 0.364 | 1 | 1 | cs | TRUE
230 | LV_4222-2_0_4_line_230 |  | 216 | 217 | 0.014218 | 0.125 | 0.08 | 261 | 0 | 0.364 | 1 | 1 | cs | TRUE
231 | LV_4222-2_0_4_line_231 |  | 217 | 218 | 0.013231 | 0.125 | 0.08 | 261 | 0 | 0.364 | 1 | 1 | cs | TRUE
232 | LV_4222-2_0_4_line_232 |  | 218 | 258 | 0.015783 | 0.125 | 0.08 | 261 | 0 | 0.364 | 1 | 1 | cs | TRUE
233 | LV_4222-2_0_4_line_233 |  | 219 | 220 | 0.048246 | 0.125 | 0.08 | 261 | 0 | 0.364 | 1 | 1 | cs | TRUE
234 | LV_4222-2_0_4_line_234 |  | 220 | 261 | 0.02978 | 0.125 | 0.08 | 261 | 0 | 0.364 | 1 | 1 | cs | TRUE
235 | LV_4222-2_0_4_line_235 |  | 221 | 223 | 0.010787 | 0.125 | 0.08 | 261 | 0 | 0.364 | 1 | 1 | cs | TRUE
236 | LV_4222-2_0_4_line_236 |  | 224 | 240 | 0.021864 | 0.125 | 0.08 | 261 | 0 | 0.364 | 1 | 1 | cs | TRUE
237 | LV_4222-2_0_4_line_237 |  | 225 | 252 | 0.085651 | 0.125 | 0.08 | 261 | 0 | 0.364 | 1 | 1 | cs | TRUE
238 | LV_4222-2_0_4_line_238 |  | 226 | 235 | 0.00089019 | 0.125 | 0.08 | 261 | 0 | 0.364 | 1 | 1 | cs | TRUE
239 | LV_4222-2_0_4_line_239 |  | 227 | 228 | 0.027476 | 0.125 | 0.08 | 261 | 0 | 0.364 | 1 | 1 | cs | TRUE
240 | LV_4222-2_0_4_line_240 |  | 228 | 229 | 0.041934 | 0.125 | 0.08 | 261 | 0 | 0.364 | 1 | 1 | cs | TRUE
241 | LV_4222-2_0_4_line_241 |  | 228 | 230 | 0.031575 | 0.125 | 0.08 | 261 | 0 | 0.364 | 1 | 1 | cs | TRUE
242 | LV_4222-2_0_4_line_242 |  | 228 | 231 | 0.074324 | 0.125 | 0.08 | 261 | 0 | 0.364 | 1 | 1 | cs | TRUE
243 | LV_4222-2_0_4_line_243 |  | 229 | 232 | 0.030287 | 0.125 | 0.08 | 261 | 0 | 0.364 | 1 | 1 | cs | TRUE
244 | LV_4222-2_0_4_line_244 |  | 230 | 233 | 0.017427 | 0.125 | 0.08 | 261 | 0 | 0.364 | 1 | 1 | cs | TRUE
245 | LV_4222-2_0_4_line_245 |  | 232 | 234 | 0.028461 | 0.125 | 0.08 | 261 | 0 | 0.364 | 1 | 1 | cs | TRUE
246 | LV_4222-2_0_4_line_246 |  | 234 | 246 | 0.015116 | 0.125 | 0.08 | 261 | 0 | 0.364 | 1 | 1 | cs | TRUE
247 | LV_4222-2_0_4_line_247 |  | 235 | 236 | 0.024325 | 0.125 | 0.08 | 261 | 0 | 0.364 | 1 | 1 | cs | TRUE
248 | LV_4222-2_0_4_line_248 |  | 239 | 240 | 0.027998 | 0.125 | 0.08 | 261 | 0 | 0.364 | 1 | 1 | cs | TRUE
249 | LV_4222-2_0_4_line_249 |  | 239 | 241 | 0.011303 | 0.125 | 0.08 | 261 | 0 | 0.364 | 1 | 1 | cs | TRUE
250 | LV_4222-2_0_4_line_250 |  | 242 | 243 | 0.0055351 | 0.125 | 0.08 | 261 | 0 | 0.364 | 1 | 1 | cs | TRUE
251 | LV_4222-2_0_4_line_251 |  | 242 | 244 | 0.027311 | 0.125 | 0.08 | 261 | 0 | 0.364 | 1 | 1 | cs | TRUE
252 | LV_4222-2_0_4_line_252 |  | 244 | 245 | 0.037965 | 0.125 | 0.08 | 261 | 0 | 0.364 | 1 | 1 | cs | TRUE
253 | LV_4222-2_0_4_line_253 |  | 245 | 258 | 0.032222 | 0.125 | 0.08 | 261 | 0 | 0.364 | 1 | 1 | cs | TRUE
254 | LV_4222-2_0_4_line_254 |  | 247 | 248 | 0.014704 | 0.125 | 0.08 | 261 | 0 | 0.364 | 1 | 1 | cs | TRUE
255 | LV_4222-2_0_4_line_255 |  | 248 | 249 | 0.014988 | 0.125 | 0.08 | 261 | 0 | 0.364 | 1 | 1 | cs | TRUE
256 | LV_4222-2_0_4_line_256 |  | 249 | 281 | 0.022231 | 0.125 | 0.08 | 261 | 0 | 0.364 | 1 | 1 | cs | TRUE
257 | LV_4222-2_0_4_line_257 |  | 250 | 251 | 0.005179 | 0.125 | 0.08 | 261 | 0 | 0.364 | 1 | 1 | cs | TRUE
258 | LV_4222-2_0_4_line_258 |  | 251 | 262 | 0.020729 | 0.125 | 0.08 | 261 | 0 | 0.364 | 1 | 1 | cs | TRUE
259 | LV_4222-2_0_4_line_259 |  | 252 | 253 | 0.44377 | 0.125 | 0.08 | 261 | 0 | 0.364 | 1 | 1 | cs | TRUE
260 | LV_4222-2_0_4_line_260 |  | 253 | 254 | 0.048825 | 0.125 | 0.08 | 261 | 0 | 0.364 | 1 | 1 | cs | TRUE
261 | LV_4222-2_0_4_line_261 |  | 254 | 255 | 0.068389 | 0.125 | 0.08 | 261 | 0 | 0.364 | 1 | 1 | cs | TRUE
262 | LV_4222-2_0_4_line_262 |  | 256 | 257 | 0.020776 | 0.125 | 0.08 | 261 | 0 | 0.364 | 1 | 1 | cs | TRUE
263 | LV_4222-2_0_4_line_263 |  | 257 | 265 | 0.0075711 | 0.125 | 0.08 | 261 | 0 | 0.364 | 1 | 1 | cs | TRUE
264 | LV_4222-2_0_4_line_264 |  | 259 | 260 | 0.0045326 | 0.125 | 0.08 | 261 | 0 | 0.364 | 1 | 1 | cs | TRUE
265 | LV_4222-2_0_4_line_265 |  | 260 | 282 | 0.0046795 | 0.125 | 0.08 | 261 | 0 | 0.364 | 1 | 1 | cs | TRUE
266 | LV_4222-2_0_4_line_266 |  | 261 | 277 | 0.023185 | 0.125 | 0.08 | 261 | 0 | 0.364 | 1 | 1 | cs | TRUE
267 | LV_4222-2_0_4_line_267 |  | 263 | 265 | 0.017795 | 0.125 | 0.08 | 261 | 0 | 0.364 | 1 | 1 | cs | TRUE
268 | LV_4222-2_0_4_line_268 |  | 264 | 294 | 0.052417 | 0.125 | 0.08 | 261 | 0 | 0.364 | 1 | 3 | cs | TRUE
269 | LV_4222-2_0_4_line_269 |  | 266 | 267 | 0.66761 | 0.125 | 0.08 | 261 | 0 | 0.364 | 1 | 3 | cs | TRUE
270 | LV_4222-2_0_4_line_270 |  | 267 | 295 | 0.059054 | 0.125 | 0.08 | 261 | 0 | 0.364 | 1 | 3 | cs | TRUE
271 | LV_4222-2_0_4_line_271 |  | 268 | 270 | 0.04848 | 0.125 | 0.08 | 261 | 0 | 0.364 | 1 | 1 | cs | TRUE
272 | LV_4222-2_0_4_line_272 |  | 269 | 270 | 0.032179 | 0.125 | 0.08 | 261 | 0 | 0.364 | 1 | 1 | cs | TRUE
273 | LV_4222-2_0_4_line_273 |  | 271 | 272 | 0.028147 | 0.125 | 0.08 | 261 | 0 | 0.364 | 1 | 1 | cs | TRUE
274 | LV_4222-2_0_4_line_274 |  | 272 | 273 | 0.048884 | 0.125 | 0.08 | 261 | 0 | 0.364 | 1 | 1 | cs | TRUE
275 | LV_4222-2_0_4_line_275 |  | 273 | 277 | 0.023774 | 0.125 | 0.08 | 261 | 0 | 0.364 | 1 | 1 | cs | TRUE
276 | LV_4222-2_0_4_line_276 |  | 274 | 275 | 0.02248 | 0.125 | 0.08 | 261 | 0 | 0.364 | 1 | 1 | cs | TRUE
277 | LV_4222-2_0_4_line_277 |  | 274 | 276 | 0.01712 | 0.125 | 0.08 | 261 | 0 | 0.364 | 1 | 1 | cs | TRUE
278 | LV_4222-2_0_4_line_278 |  | 275 | 278 | 0.022067 | 0.125 | 0.08 | 261 | 0 | 0.364 | 1 | 1 | cs | TRUE
279 | LV_4222-2_0_4_line_279 |  | 276 | 279 | 0.014741 | 0.125 | 0.08 | 261 | 0 | 0.364 | 1 | 1 | cs | TRUE
280 | LV_4222-2_0_4_line_280 |  | 278 | 280 | 0.0089118 | 0.125 | 0.08 | 261 | 0 | 0.364 | 1 | 1 | cs | TRUE
281 | LV_4222-2_0_4_line_281 |  | 279 | 281 | 0.048679 | 0.125 | 0.08 | 261 | 0 | 0.364 | 1 | 1 | cs | TRUE
282 | LV_4222-2_0_4_line_282 |  | 280 | 282 | 0.013578 | 0.125 | 0.08 | 261 | 0 | 0.364 | 1 | 1 | cs | TRUE
283 | LV_4222-2_0_4_line_283 |  | 281 | 285 | 0.012571 | 0.125 | 0.08 | 261 | 0 | 0.364 | 1 | 1 | cs | TRUE
284 | LV_4222-2_0_4_line_284 |  | 283 | 284 | 0.012601 | 0.125 | 0.08 | 261 | 0 | 0.364 | 1 | 1 | cs | TRUE
285 | LV_4222-2_0_4_line_285 |  | 284 | 285 | 0.0025356 | 0.125 | 0.08 | 261 | 0 | 0.364 | 1 | 1 | cs | TRUE
286 | LV_4222-2_0_4_line_286 |  | 286 | 287 | 0.0013375 | 0.125 | 0.08 | 261 | 0 | 0.364 | 1 | 1 | cs | TRUE
287 | LV_4222-2_0_4_line_287 |  | 286 | 288 | 0.059936 | 0.125 | 0.08 | 261 | 0 | 0.364 | 1 | 1 | cs | TRUE
288 | LV_4222-2_0_4_line_288 |  | 287 | 289 | 0.036582 | 0.125 | 0.08 | 261 | 0 | 0.364 | 1 | 1 | cs | TRUE
289 | LV_4222-2_0_4_line_289 |  | 288 | 290 | 0.042406 | 0.125 | 0.08 | 261 | 0 | 0.364 | 1 | 1 | cs | TRUE
290 | LV_4222-2_0_4_line_290 |  | 289 | 291 | 0.027933 | 0.125 | 0.08 | 261 | 0 | 0.364 | 1 | 1 | cs | TRUE
291 | LV_4222-2_0_4_line_291 |  | 289 | 292 | 0.38151 | 0.125 | 0.08 | 261 | 0 | 0.364 | 1 | 1 | cs | TRUE
292 | LV_4222-2_0_4_line_292 |  | 291 | 293 | 0.028436 | 0.125 | 0.08 | 261 | 0 | 0.364 | 1 | 1 | cs | TRUE
293 | LV_4222-2_0_4_line_293 |  | 292 | 295 | 0.036656 | 0.125 | 0.08 | 261 | 0 | 0.364 | 1 | 3 | cs | TRUE
294 | LV_4222-2_0_4_line_294 |  | 292 | 294 | 0.01782 | 0.125 | 0.08 | 261 | 0 | 0.364 | 1 | 3 | cs | TRUE
295 | LV_4222-2_0_4_line_295 |  | 293 | 296 | 0.010103 | 0.125 | 0.08 | 261 | 0 | 0.364 | 1 | 1 | cs | TRUE

## trafo
| name | std_type | hv_bus | lv_bus | sn_mva | vn_hv_kv | vn_lv_kv | vk_percent | vkr_percent | pfe_kw | i0_percent | shift_degree | tap_side | tap_neutral | tap_min | tap_max | tap_step_percent | tap_step_degree | tap_pos | tap_phase_shifter | parallel | df | in_service
0 | LV_4222-2_0_4_trafo_172 | 0.63 MVA 20/0.4 kV | 297 | 9 | 0.63 | 20 | 0.4 | 6 | 1.206 | 1.65 | 0.2619 | 150 | hv | 0 | -2 | 2 | 2.5 | 0 | 0 | FALSE | 1 | 1 | TRUE

## line_geodata
| x0 | y0 | x1 | y1 | x2 | y2 | x3 | y3 | x4 | y4 | x5 | y5 | x6 | y6
0 | 2669627.6793 | 1238509.1203 | 2669620.0627 | 1238501.7804 | 2669603.1765 | 1238485.2571
1 | 2669634.2073 | 1238515.4111 | 2669627.6793 | 1238509.1203
2 | 2669569.8028 | 1238455.0673 | 2669582.6166 | 1238465.1389 | 2669603.1765 | 1238485.2571
3 | 2669636.8771 | 1238518.0331 | 2669634.2073 | 1238515.4111
4 | 2669634.2073 | 1238515.4111 | 2669628.3224 | 1238521.8354 | 2669624.9035 | 1238525.6983
5 | 2669569.8028 | 1238455.0673 | 2669561.7831 | 1238448.7638
6 | 2669636.8771 | 1238518.0331 | 2669662.192 | 1238541.0974
7 | 2669636.8771 | 1238518.0331 | 2669648.4825 | 1238501.7914 | 2669648.4825 | 1238501.7914
8 | 2669624.9035 | 1238525.6983 | 2669618.0958 | 1238533.3901 | 2669612.2127 | 1238543.3265
9 | 2669548.2498 | 1238438.1267 | 2669561.7831 | 1238448.7638
10 | 2669665.54 | 1238543.9234 | 2669664.3227 | 1238543.0386 | 2669662.192 | 1238541.0974
11 | 2669648.4825 | 1238501.7914 | 2669653.8553 | 1238488.7232 | 2669654.3552 | 1238485.8391
12 | 2669608.3752 | 1238550.8325 | 2669609.5836 | 1238547.7668 | 2669612.2127 | 1238543.3265
13 | 2669538.1128 | 1238430.3829 | 2669542.0206 | 1238433.2306 | 2669548.2498 | 1238438.1267
14 | 2669665.54 | 1238543.9234 | 2669667.7928 | 1238545.5608
15 | 2669654.7152 | 1238483.7614 | 2669654.3552 | 1238485.8391
16 | 2669608.3752 | 1238550.8325 | 2669601.5051 | 1238549.6735 | 2669594.02 | 1238547.4176 | 2669591.7955 | 1238545.5347 | 2669590.0176 | 1238541.6779 | 2669590.0125 | 1238541.4743
17 | 2669604.299 | 1238574.6121 | 2669604.6247 | 1238571.3471 | 2669605.8874 | 1238558.4975 | 2669608.3752 | 1238550.8325
18 | 2669384.1835 | 1238345.9476 | 2669376.4286 | 1238342.1878 | 2669369.7587 | 1238339.5189
19 | 2669384.1835 | 1238345.9476 | 2669396.8201 | 1238352.0741
20 | 2669364.7503 | 1238337.5149 | 2669369.7587 | 1238339.5189
21 | 2669412.8013 | 1238359.8223 | 2669396.8201 | 1238352.0741
22 | 2669364.7503 | 1238337.5149 | 2669333.7813 | 1238328.3582 | 2669328.3502 | 1238326.3824
23 | 2669367.895 | 1238408.2666 | 2669365.0398 | 1238387.8304 | 2669363.1488 | 1238359.3333 | 2669362.8399 | 1238351.4576 | 2669364.7503 | 1238337.5149
24 | 2669448.9252 | 1238378.44 | 2669416.7544 | 1238361.7389 | 2669412.8013 | 1238359.8223
25 | 2669328.3502 | 1238326.3824 | 2669323.9436 | 1238324.7743 | 2669316.8433 | 1238320.1594
26 | 2669328.3502 | 1238326.3824 | 2669333.7813 | 1238328.3582 | 2669359.7311 | 1238300.2864 | 2669379.4074 | 1238277.6007 | 2669385.3943 | 1238272.8007
27 | 2669328.3502 | 1238326.3824 | 2669327.7095 | 1238334.6027 | 2669330.3474 | 1238356.4052
28 | 2669367.895 | 1238408.2666 | 2669370.2846 | 1238425.7411
29 | 2669367.895 | 1238408.2666 | 2669383.17 | 1238406.5483
30 | 2669455.7782 | 1238381.9977 | 2669448.9252 | 1238378.44
31 | 2669297.9328 | 1238306.382 | 2669307.5691 | 1238314.1315 | 2669316.8433 | 1238320.1594
32 | 2669385.3943 | 1238272.8007 | 2669392.5927 | 1238273.7299 | 2669414.3964 | 1238284.5698 | 2669430.1889 | 1238291.926 | 2669450.7339 | 1238302.3564
33 | 2669330.3474 | 1238356.4052 | 2669331.3606 | 1238364.7794
34 | 2669370.2846 | 1238425.7411 | 2669372.6967 | 1238443.3799 | 2669375.3845 | 1238452.3203
35 | 2669404.2437 | 1238405.4525 | 2669399.9142 | 1238404.5491 | 2669390.9066 | 1238405.678 | 2669383.17 | 1238406.5483
36 | 2669455.7782 | 1238381.9977 | 2669462.718 | 1238368.8613
37 | 2669455.7782 | 1238381.9977 | 2669473.2846 | 1238390.2525 | 2669486.7405 | 1238397.6297
38 | 2669655.4411 | 1238479.5726 | 2669654.7152 | 1238483.7614
39 | 2669657.0147 | 1238461.8753 | 2669656.7768 | 1238471.8348 | 2669656.2571 | 1238474.8641 | 2669655.4411 | 1238479.5726
40 | 2669657.0147 | 1238461.8753 | 2669662.3359 | 1238461.593 | 2669682.6092 | 1238448.1411
41 | 2669657.0147 | 1238461.8753 | 2669656.1349 | 1238448.5336 | 2669656.1237 | 1238447.5305
42 | 2669684.5145 | 1238552.5153 | 2669679.501 | 1238551.7226 | 2669673.9008 | 1238550.0002 | 2669667.7928 | 1238545.5608
43 | 2669510.8968 | 1238410.8733 | 2669515.9413 | 1238414.4894
44 | 2669538.1128 | 1238430.3829 | 2669515.9413 | 1238414.4894
45 | 2669510.8968 | 1238410.8733 | 2669486.7405 | 1238397.6297
46 | 2669510.8968 | 1238410.8733 | 2669502.3009 | 1238429.1741 | 2669502.278 | 1238435.656 | 2669507.4044 | 1238442.3205 | 2669531.7545 | 1238459.1392 | 2669538.3907 | 1238464.7763 | 2669540.0405 | 1238468.493
47 | 2669538.1128 | 1238430.3829 | 2669540.3589 | 1238426.5621 | 2669545.0324 | 1238412.4739 | 2669553.8396 | 1238383.9247
48 | 2669540.0405 | 1238468.493 | 2669540.9408 | 1238470.5212 | 2669541.808 | 1238480.4381 | 2669541.8516 | 1238481.3748
49 | 2669541.8516 | 1238481.3748 | 2669542.5767 | 1238496.9397
50 | 2669462.718 | 1238368.8613 | 2669463.4562 | 1238367.464
51 | 2669542.5767 | 1238496.9397 | 2669542.7672 | 1238501.0284
52 | 2669416.3625 | 1238411.0153 | 2669411.957 | 1238407.792 | 2669405.672 | 1238405.7505 | 2669404.2437 | 1238405.4525
53 | 2669416.3625 | 1238411.0153 | 2669418.2424 | 1238412.3908 | 2669421.4945 | 1238416.3315 | 2669424.4962 | 1238421.6369 | 2669426.7373 | 1238429.9433
54 | 2669429.2112 | 1238442.6796 | 2669427.1715 | 1238431.5527 | 2669426.7373 | 1238429.9433
55 | 2669382.4185 | 1238475.7171 | 2669375.3845 | 1238452.3203
56 | 2669429.2112 | 1238442.6796 | 2669431.3829 | 1238454.5261
57 | 2669387.1228 | 1238498.5317 | 2669386.5481 | 1238495.7441 | 2669382.6797 | 1238476.5858 | 2669382.4185 | 1238475.7171
58 | 2669595.0078 | 1238666.5633 | 2669596.1049 | 1238655.9609
59 | 2669597.0433 | 1238646.8928 | 2669596.1049 | 1238655.9609
60 | 2669594.7688 | 1238668.8734 | 2669595.0078 | 1238666.5633
61 | 2669600.4517 | 1238613.1288 | 2669598.0769 | 1238636.904 | 2669597.0433 | 1238646.8928
62 | 2669594.7688 | 1238668.8734 | 2669594.1781 | 1238674.5819
63 | 2669604.299 | 1238574.6121 | 2669600.4517 | 1238613.1288
64 | 2669594.1781 | 1238674.5819 | 2669594.0066 | 1238676.2388
65 | 2669604.299 | 1238574.6121 | 2669590.0918 | 1238574.4239
66 | 2669592.5812 | 1238693.949 | 2669592.4806 | 1238690.9865 | 2669594.0066 | 1238676.2388
67 | 2669590.0918 | 1238574.4239 | 2669587.2094 | 1238574.3857
68 | 2669331.5117 | 1238381.2041 | 2669332.6146 | 1238375.1432 | 2669331.3606 | 1238364.7794
69 | 2669331.5117 | 1238381.2041 | 2669330.4805 | 1238386.8707 | 2669330.543 | 1238387.6403
70 | 2669336.1655 | 1238420.6556 | 2669331.6708 | 1238401.5391 | 2669330.543 | 1238387.6403
71 | 2669268.8995 | 1238276.278 | 2669287.7314 | 1238298.1781 | 2669297.9328 | 1238306.382
72 | 2669431.3829 | 1238454.5261 | 2669433.5273 | 1238466.2242
73 | 2669436.7353 | 1238483.7244 | 2669433.5273 | 1238466.2242
74 | 2669438.1093 | 1238491.2201 | 2669436.7353 | 1238483.7244
75 | 2669468.7439 | 1238357.4548 | 2669463.4562 | 1238367.464
76 | 2669468.7439 | 1238357.4548 | 2669474.4312 | 1238357.5658 | 2669491.0529 | 1238358.1469
77 | 2669468.7439 | 1238357.4548 | 2669463.8312 | 1238348.0243 | 2669456.5778 | 1238343.403
78 | 2669456.5778 | 1238343.403 | 2669456.5778 | 1238343.403 | 2669434.8669 | 1238332.1584
79 | 2669412.0272 | 1238320.0517 | 2669413.4627 | 1238321.0727 | 2669434.8669 | 1238332.1584
80 | 2669412.0272 | 1238320.0517 | 2669403.147 | 1238313.736 | 2669396.2121 | 1238310.3305 | 2669391.8815 | 1238308.5724
81 | 2669643.8318 | 1238800.0649 | 2669643.0317 | 1238780.8608
82 | 2669643.8318 | 1238800.0649 | 2669644.6237 | 1238819.0742 | 2669644.3942 | 1238823.4853
83 | 2669643.0317 | 1238780.8608 | 2669642.6264 | 1238771.1305
84 | 2669644.3094 | 1238825.1149 | 2669644.3942 | 1238823.4853
85 | 2669644.2557 | 1238735.0346 | 2669642.2843 | 1238752.8459 | 2669642.1035 | 1238758.581 | 2669642.6264 | 1238771.1305
86 | 2669644.2557 | 1238735.0346 | 2669644.9939 | 1238730.1399 | 2669646.9899 | 1238725.8887
87 | 2669644.2557 | 1238735.0346 | 2669640.1737 | 1238736.0986
88 | 2669646.9899 | 1238725.8887 | 2669654.211 | 1238710.5088
89 | 2669640.1737 | 1238736.0986 | 2669633.5857 | 1238746.2713
90 | 2669740.9111 | 1238515.4841 | 2669741.8386 | 1238496.4764
91 | 2669740.9111 | 1238515.4841 | 2669740.6725 | 1238520.3746 | 2669739.0531 | 1238524.9365 | 2669727.1486 | 1238538.9285 | 2669724.7769 | 1238546.9951
92 | 2669741.8386 | 1238496.4764 | 2669742.2271 | 1238488.5153
93 | 2669722.4183 | 1238566.1916 | 2669723.4194 | 1238554.3731 | 2669724.7769 | 1238546.9951 | 2669724.7769 | 1238546.9951
94 | 2669742.2935 | 1238487.1545 | 2669742.2271 | 1238488.5153
95 | 2669722.4183 | 1238566.1916 | 2669740.2577 | 1238569.4373
96 | 2669722.4183 | 1238566.1916 | 2669711.4016 | 1238565.0705
97 | 2669742.2935 | 1238487.1545 | 2669742.7231 | 1238478.3502
98 | 2669781.962 | 1238573.5847 | 2669759.5545 | 1238571.787 | 2669742.8667 | 1238569.912 | 2669740.2577 | 1238569.4373
99 | 2669684.0186 | 1238563.1834 | 2669694.3801 | 1238563.3384 | 2669711.4016 | 1238565.0705
100 | 2669742.7231 | 1238478.3502 | 2669743.1463 | 1238469.6766
101 | 2669799.9971 | 1238574.7419 | 2669795.5663 | 1238574.5786 | 2669787.0472 | 1238574.067 | 2669781.962 | 1238573.5847
102 | 2669781.962 | 1238573.5847 | 2669782.4936 | 1238560.4104
103 | 2669684.0186 | 1238563.1834 | 2669684.5145 | 1238552.5153
104 | 2669684.0186 | 1238563.1834 | 2669684.0795 | 1238575.3925 | 2669684.3346 | 1238579.4427 | 2669685.9907 | 1238594.9505 | 2669688.1363 | 1238606.7726 | 2669690.2493 | 1238616.4808
105 | 2669388.2313 | 1238307.0906 | 2669391.8815 | 1238308.5724
106 | 2669382.0105 | 1238748.0704 | 2669381.9883 | 1238749.9534 | 2669381.9043 | 1238766.0363
107 | 2669382.7472 | 1238685.6739 | 2669382.0105 | 1238748.0704
108 | 2669382.7472 | 1238685.6739 | 2669383.2503 | 1238680.1649 | 2669388.013 | 1238667.4674 | 2669389.6712 | 1238660.8638
109 | 2669382.7472 | 1238685.6739 | 2669373.2751 | 1238689.0433 | 2669368.8503 | 1238691.4063
110 | 2669389.772 | 1238660.4625 | 2669389.6712 | 1238660.8638
111 | 2669390.5081 | 1238657.0807 | 2669390.3375 | 1238658.2104 | 2669389.772 | 1238660.4625
112 | 2669390.5081 | 1238657.0807 | 2669391.9445 | 1238647.5664
113 | 2669438.1093 | 1238491.2201 | 2669439.5373 | 1238499.01 | 2669441.7793 | 1238511.4952
114 | 2669743.5893 | 1238460.5997 | 2669743.1463 | 1238469.6766
115 | 2669743.5893 | 1238460.5997 | 2669743.9655 | 1238452.8887
116 | 2669700.16 | 1238286.9222 | 2669699.9145 | 1238297.9157
117 | 2669699.8994 | 1238298.5907 | 2669699.9145 | 1238297.9157
118 | 2669700.16 | 1238286.9222 | 2669700.3039 | 1238280.4795
119 | 2669699.8994 | 1238298.5907 | 2669699.546 | 1238314.4099
120 | 2669700.4782 | 1238272.6781 | 2669700.3039 | 1238280.4795
121 | 2669699.546 | 1238314.4099 | 2669699.4918 | 1238316.8375
122 | 2669700.4782 | 1238272.6781 | 2669704.6858 | 1238272.5385 | 2669705.5698 | 1238268.1236 | 2669706.8904 | 1238239.4084 | 2669710.4772 | 1238192.941 | 2669711.6106 | 1238185.0353
123 | 2669699.4918 | 1238316.8375 | 2669699.2502 | 1238327.6568 | 2669698.1711 | 1238368.0161 | 2669697.4422 | 1238397.9161
124 | 2669711.6106 | 1238185.0353 | 2669716.0294 | 1238120.7288
125 | 2669696.9729 | 1238420.1104 | 2669697.1788 | 1238408.7212 | 2669697.4422 | 1238397.9161
126 | 2669654.211 | 1238710.5088 | 2669655.9758 | 1238706.75
127 | 2669614.5386 | 1238760.6037 | 2669620.4291 | 1238759.4831 | 2669624.8568 | 1238757.3224 | 2669632.4699 | 1238747.9942 | 2669633.5857 | 1238746.2713
128 | 2669656.5944 | 1238705.4325 | 2669655.9758 | 1238706.75
129 | 2669614.5386 | 1238760.6037 | 2669613.1125 | 1238766.1019 | 2669611.0191 | 1238770.4581 | 2669607.4627 | 1238774.4303 | 2669602.2957 | 1238778.5198
130 | 2669614.5386 | 1238760.6037 | 2669613.4608 | 1238755.7544 | 2669605.9082 | 1238740.8358
131 | 2669787.3095 | 1238933.092 | 2669789.234 | 1238944.8639
132 | 2669784.0552 | 1238913.186 | 2669787.3095 | 1238933.092
133 | 2669790.3399 | 1238951.6285 | 2669789.234 | 1238944.8639
134 | 2669784.0552 | 1238913.186 | 2669783.487 | 1238909.7104 | 2669777.1835 | 1238879.0487 | 2669765.4347 | 1238839.9506 | 2669760.7141 | 1238828.514
135 | 2669790.3458 | 1238951.6646 | 2669790.3399 | 1238951.6285
136 | 2669748.5679 | 1238799.1856 | 2669750.2619 | 1238803.1917 | 2669760.7141 | 1238828.514
137 | 2669790.3458 | 1238951.6646 | 2669790.5223 | 1238952.7447 | 2669792.6908 | 1238979.3025
138 | 2669739.1488 | 1238776.9099 | 2669748.5679 | 1238799.1856
139 | 2669792.6908 | 1238979.3025 | 2669795.5804 | 1239014.691 | 2669795.7294 | 1239024.0339
140 | 2669739.1488 | 1238776.9099 | 2669764.0512 | 1238767.1623 | 2669781.5999 | 1238762.1076
141 | 2669268.8995 | 1238276.278 | 2669262.512 | 1238268.8498
142 | 2669579.4326 | 1238574.3422 | 2669582.4563 | 1238574.3227 | 2669587.2094 | 1238574.3857
143 | 2669589.908 | 1238537.3564 | 2669590.0125 | 1238541.4743
144 | 2669551.0169 | 1238574.7458 | 2669557.348 | 1238574.4843 | 2669579.4326 | 1238574.3422
145 | 2669589.2085 | 1238509.7955 | 2669589.908 | 1238537.3564
146 | 2670048.0729 | 1239011.7907 | 2670055.3062 | 1239022.7162
147 | 2670048.0729 | 1239011.7907 | 2670044.2026 | 1239005.945 | 2670035.4618 | 1238993.5112 | 2670026.3699 | 1238986.195
148 | 2670012.8697 | 1238971.5965 | 2670018.3258 | 1238979.722 | 2670026.3699 | 1238986.195
149 | 2670010.3593 | 1238938.1774 | 2670010.7426 | 1238948.6446 | 2670012.8697 | 1238971.5965 | 2670012.8697 | 1238971.5965
150 | 2670010.3593 | 1238938.1774 | 2670013.2025 | 1238939.5341 | 2670034.6451 | 1238942.8447 | 2670040.6701 | 1238942.7319
151 | 2670010.3593 | 1238938.1774 | 2670002.6567 | 1238937.5831
152 | 2669392.6807 | 1238639.3498 | 2669391.9445 | 1238647.5664 | 2669391.9445 | 1238647.5664
153 | 2669392.6807 | 1238639.3498 | 2669393.6045 | 1238629.0386
154 | 2669393.6045 | 1238629.0386 | 2669394.2064 | 1238622.32 | 2669396.6808 | 1238597.0094 | 2669396.9701 | 1238595.2284
155 | 2669399.4278 | 1238580.0966 | 2669396.9701 | 1238595.2284
156 | 2669399.4278 | 1238580.0966 | 2669399.8712 | 1238570.6398 | 2669399.7335 | 1238561.065 | 2669399.0948 | 1238552.2848 | 2669397.9361 | 1238546.4549
157 | 2669399.4278 | 1238580.0966 | 2669415.6821 | 1238580.2558
158 | 2669442.5409 | 1238515.7365 | 2669441.7793 | 1238511.4952
159 | 2669442.5409 | 1238515.7365 | 2669446.7848 | 1238539.3705
160 | 2669446.7955 | 1238539.4299 | 2669446.7848 | 1238539.3705
161 | 2669446.7955 | 1238539.4299 | 2669450.956 | 1238562.5994
162 | 2669696.6826 | 1238436.1674 | 2669696.9729 | 1238420.1104
163 | 2669696.6826 | 1238436.1674 | 2669696.726 | 1238440.8489
164 | 2669696.726 | 1238440.8489 | 2669689.6526 | 1238443.4677 | 2669682.6092 | 1238448.1411
165 | 2669696.726 | 1238440.8489 | 2669696.1975 | 1238450.427 | 2669695.8032 | 1238458.784
166 | 2669695.0878 | 1238473.9516 | 2669695.8032 | 1238458.784
167 | 2669746.7415 | 1238433.2641 | 2669733.1615 | 1238433.6959
168 | 2669746.7415 | 1238433.2641 | 2669747.4751 | 1238431.3492 | 2669751.7714 | 1238427.5192 | 2669756.8149 | 1238425.1212 | 2669763.6677 | 1238423.256 | 2669776.2692 | 1238424.0045 | 2669778.7214 | 1238424.054
169 | 2669746.7415 | 1238433.2641 | 2669744.6579 | 1238438.6989 | 2669744.4954 | 1238442.0304
170 | 2669814.8204 | 1238426.4258 | 2669802.6635 | 1238424.5372 | 2669778.7214 | 1238424.054
171 | 2669743.9655 | 1238452.8887 | 2669744.4954 | 1238442.0304
172 | 2669596.7956 | 1238717.5517 | 2669597.8792 | 1238721.6203
173 | 2669599.9877 | 1238727.6145 | 2669598.3561 | 1238723.4109 | 2669597.8792 | 1238721.6203
174 | 2669596.7956 | 1238717.5517 | 2669594.0161 | 1238707.1156 | 2669593.5002 | 1238704.1061
175 | 2669599.9877 | 1238727.6145 | 2669602.5266 | 1238734.156 | 2669602.5904 | 1238734.2821
176 | 2669592.7842 | 1238699.9295 | 2669593.5002 | 1238704.1061
177 | 2669605.9082 | 1238740.8358 | 2669602.5904 | 1238734.2821
178 | 2669592.5812 | 1238693.949 | 2669592.7842 | 1238699.9295 | 2669592.7842 | 1238699.9295
179 | 2669256.3587 | 1238261.6938 | 2669262.512 | 1238268.8498
180 | 2669254.077 | 1238259.0405 | 2669256.3587 | 1238261.6938
181 | 2669237.8584 | 1238244.2043 | 2669252.6155 | 1238257.3408 | 2669254.077 | 1238259.0405
182 | 2669237.8584 | 1238244.2043 | 2669242.4265 | 1238235.8629 | 2669241.9875 | 1238227.2327
183 | 2669241.9875 | 1238227.2327 | 2669301.1701 | 1238179.9209
184 | 2670077.5572 | 1238932.5566 | 2670085.9352 | 1238928.8623 | 2670099.8922 | 1238924.1825
185 | 2670076.0956 | 1238933.201 | 2670077.5572 | 1238932.5566
186 | 2670174.9902 | 1238919.5629 | 2670138.5163 | 1238920.2215 | 2670101.503 | 1238923.6424 | 2670099.8922 | 1238924.1825
187 | 2670076.0956 | 1238933.201 | 2670070.7584 | 1238935.5545 | 2670056.2286 | 1238940.2876
188 | 2670174.9902 | 1238919.5629 | 2670608.9069 | 1238972.5089
189 | 2670047.8857 | 1238942.5968 | 2670049.2166 | 1238942.5719 | 2670056.2286 | 1238940.2876
190 | 2670608.9069 | 1238972.5089 | 2670896.8084 | 1238290.8991
191 | 2670047.8857 | 1238942.5968 | 2670040.6701 | 1238942.7319
192 | 2670865.8678 | 1238269.286 | 2670896.8084 | 1238290.8991
193 | 2669397.9361 | 1238546.4549 | 2669396.8444 | 1238540.9619 | 2669392.4354 | 1238523.8686
194 | 2669422.837 | 1238580.3259 | 2669415.6821 | 1238580.2558
195 | 2669387.1228 | 1238498.5317 | 2669391.9887 | 1238522.1368 | 2669392.4354 | 1238523.8686
196 | 2669422.837 | 1238580.3259 | 2669421.8177 | 1238605.3866 | 2669419.4964 | 1238611.775 | 2669416.4302 | 1238614.0434
197 | 2669416.345 | 1238614.1064 | 2669416.4302 | 1238614.0434
198 | 2669451.6721 | 1238566.5873 | 2669450.956 | 1238562.5994
199 | 2669655.7426 | 1238413.3169 | 2669655.7379 | 1238412.8871
200 | 2669656.1237 | 1238447.5305 | 2669655.7426 | 1238413.3169
201 | 2669784.178 | 1238539.9312 | 2669784.178 | 1238539.931
202 | 2669782.5132 | 1238559.9236 | 2669782.8799 | 1238550.8355 | 2669783.9857 | 1238548.7916 | 2669784.178 | 1238539.9312
203 | 2669782.4936 | 1238560.4104 | 2669782.5132 | 1238559.9236
204 | 2669805.0509 | 1238597.8393 | 2669803.4356 | 1238584.0331 | 2669799.9971 | 1238574.7419
205 | 2669704.5576 | 1238681.0035 | 2669703.9919 | 1238678.8746 | 2669701.7776 | 1238668.8761
206 | 2669699.5308 | 1238658.7307 | 2669701.7776 | 1238668.8761
207 | 2669694.8401 | 1238637.5501 | 2669699.5308 | 1238658.7307
208 | 2669835.9612 | 1238762.9044 | 2669830.6551 | 1238761.2742 | 2669822.9139 | 1238755.7461 | 2669811.9857 | 1238752.9936 | 2669806.1828 | 1238755.0268 | 2669781.5999 | 1238762.1076
209 | 2669693.4762 | 1238631.3076 | 2669694.8401 | 1238637.5501
210 | 2669835.9612 | 1238762.9044 | 2669825.6307 | 1238749.2069 | 2669813.2127 | 1238733.5614 | 2669809.5032 | 1238729.6095
211 | 2669701.5941 | 1238629.9019 | 2669693.4762 | 1238631.3076
212 | 2669693.4762 | 1238631.3076 | 2669690.2493 | 1238616.4808
213 | 2669792.0381 | 1238712.0131 | 2669806.8702 | 1238726.8044 | 2669809.5032 | 1238729.6095
214 | 2670002.6567 | 1238937.5831 | 2670001.6837 | 1238937.508 | 2669992.3452 | 1238937.3979
215 | 2669977.9998 | 1238937.2288 | 2669992.3452 | 1238937.3979
216 | 2669977.9998 | 1238937.2288 | 2669974.5516 | 1238937.1881
217 | 2669974.5516 | 1238937.1881 | 2669970.2673 | 1238937.1376 | 2669967.0161 | 1238936.9755
218 | 2669961.5419 | 1238936.7027 | 2669967.0161 | 1238936.9755
219 | 2669814.8204 | 1238426.4258 | 2669814.6182 | 1238438.465 | 2669814.0061 | 1238445.5331
220 | 2669814.8204 | 1238426.4258 | 2670124.6702 | 1238166.8758
221 | 2669811.854 | 1238470.3801 | 2669814.0061 | 1238445.5331
222 | 2670124.6702 | 1238166.8758 | 2670132.9298 | 1238106.7989 | 2670136.8894 | 1238080.5038
223 | 2669542.7672 | 1238501.0284 | 2669543.7055 | 1238521.1705
224 | 2669543.9601 | 1238526.6357 | 2669543.7055 | 1238521.1705
225 | 2669545.5216 | 1238556.0143 | 2669544.7516 | 1238543.6269 | 2669543.9601 | 1238526.6357
226 | 2669545.6936 | 1238558.7816 | 2669545.5216 | 1238556.0143
227 | 2669761.6244 | 1238598.5488 | 2669758.7478 | 1238598.5959 | 2669756.895 | 1238597.8831
228 | 2669745.5696 | 1238593.5265 | 2669756.895 | 1238597.8831
229 | 2669761.6244 | 1238598.5488 | 2669777.6056 | 1238598.2877
230 | 2669791.822 | 1238598.0554 | 2669777.6056 | 1238598.2877
231 | 2669805.0509 | 1238597.8393 | 2669791.822 | 1238598.0554
232 | 2669805.0509 | 1238597.8393 | 2669805.9782 | 1238613.5945
233 | 2669537.9701 | 1238610.7507 | 2669538.2613 | 1238575.2725 | 2669551.0169 | 1238574.7458
234 | 2669537.7257 | 1238640.5302 | 2669537.9701 | 1238610.7507
235 | 2669684.5145 | 1238552.5153 | 2669685.608 | 1238541.7835
236 | 2669701.5941 | 1238629.9019 | 2669707.1997 | 1238629.8677 | 2669712.2596 | 1238631.2168 | 2669722.4447 | 1238635.4282
237 | 2669797.0957 | 1239109.6739 | 2669795.7294 | 1239024.0339
238 | 2669589.1859 | 1238508.9056 | 2669589.2085 | 1238509.7955
239 | 2669913.6798 | 1238939.8176 | 2669913.7309 | 1238967.2931
240 | 2669913.6798 | 1238939.8176 | 2669915.7981 | 1238897.9372
241 | 2669913.6798 | 1238939.8176 | 2669924.4035 | 1238934.8515 | 2669944.1367 | 1238935.8351
242 | 2669913.6798 | 1238939.8176 | 2669869.0736 | 1238986.2022 | 2669863.726 | 1238994.6183
243 | 2669917.3281 | 1238867.6889 | 2669915.7981 | 1238897.9372
244 | 2669961.5419 | 1238936.7027 | 2669944.1367 | 1238935.8351
245 | 2669917.3281 | 1238867.6889 | 2669919.4847 | 1238839.3097
246 | 2669919.4847 | 1238839.3097 | 2669920.6301 | 1238824.2373
247 | 2669588.5688 | 1238484.5886 | 2669589.1859 | 1238508.9056
248 | 2669722.4447 | 1238635.4282 | 2669722.4447 | 1238635.4282 | 2669730.7151 | 1238642.2966 | 2669736.8508 | 1238653.1538 | 2669740.1285 | 1238656.6284
249 | 2669747.8846 | 1238664.8504 | 2669740.1285 | 1238656.6284
250 | 2669788.1189 | 1238708.1046 | 2669792.0381 | 1238712.0131
251 | 2669788.1189 | 1238708.1046 | 2669791.7252 | 1238703.7551 | 2669797.6679 | 1238682.9257
252 | 2669797.6679 | 1238682.9257 | 2669797.7291 | 1238682.7113 | 2669802.7096 | 1238665.0689 | 2669804.7489 | 1238645.7659
253 | 2669804.7489 | 1238645.7659 | 2669805.1099 | 1238642.3482 | 2669806.2173 | 1238617.6554 | 2669805.9782 | 1238613.5945
254 | 2669447.5647 | 1238895.4436 | 2669435.5108 | 1238903.8647
255 | 2669459.8511 | 1238886.86 | 2669447.5647 | 1238895.4436
256 | 2669478.0753 | 1238874.1281 | 2669459.8511 | 1238886.86
257 | 2669667.2488 | 1238681.8239 | 2669665.2721 | 1238686.6109
258 | 2669656.5944 | 1238705.4325 | 2669664.1101 | 1238689.4251 | 2669665.2721 | 1238686.6109
259 | 2669797.0957 | 1239109.6739 | 2669581.5946 | 1239497.6002
260 | 2669581.5946 | 1239497.6002 | 2669581.3812 | 1239504.8359 | 2669577.2275 | 1239538.5104 | 2669577.1276 | 1239546.1666
261 | 2669577.1276 | 1239546.1666 | 2669576.8562 | 1239566.9589 | 2669586.1147 | 1239577.1743 | 2669583.0283 | 1239602.3888 | 2669578.7121 | 1239609.6012
262 | 2669807.8723 | 1238516.3508 | 2669809.6651 | 1238495.6519
263 | 2669810.3184 | 1238488.109 | 2669809.6651 | 1238495.6519
264 | 2669598.7844 | 1238781.3849 | 2669600.2782 | 1238780.1166 | 2669602.2957 | 1238778.5198
265 | 2669598.7844 | 1238781.3849 | 2669595.2171 | 1238784.4135
266 | 2669537.7257 | 1238640.5302 | 2669537.5354 | 1238663.7147
267 | 2669811.854 | 1238470.3801 | 2669810.3184 | 1238488.109
268 | 2670144.5012 | 1238028.8624 | 2670143.1798 | 1238035.1376 | 2670139.3553 | 1238050.2139 | 2670138.9717 | 1238066.6762 | 2670136.8894 | 1238080.5038
269 | 2670240.0315 | 1238036.8276 | 2670865.8678 | 1238269.286
270 | 2670240.0315 | 1238036.8276 | 2670198.2863 | 1238021.5348 | 2670183.8405 | 1238019.4488
271 | 2669726.3156 | 1238073.3563 | 2669720.0137 | 1238101.0679 | 2669716.0294 | 1238120.7288
272 | 2669726.3156 | 1238073.3563 | 2669716.0778 | 1238074.1923 | 2669695.0889 | 1238080.4691
273 | 2669536.7081 | 1238764.516 | 2669536.9391 | 1238736.3703
274 | 2669537.3403 | 1238687.4881 | 2669536.9391 | 1238736.3703
275 | 2669537.3403 | 1238687.4881 | 2669537.5354 | 1238663.7147
276 | 2669542.691 | 1238826.0513 | 2669549.107 | 1238820.745 | 2669560.2781 | 1238812.0536
277 | 2669542.691 | 1238826.0513 | 2669528.956 | 1238836.2708
278 | 2669560.2781 | 1238812.0536 | 2669577.6941 | 1238798.5032
279 | 2669528.956 | 1238836.2708 | 2669517.1297 | 1238845.07
280 | 2669577.6941 | 1238798.5032 | 2669583.0085 | 1238794.3685 | 2669584.7274 | 1238793.0302
281 | 2669478.0753 | 1238874.1281 | 2669517.1297 | 1238845.07
282 | 2669595.2171 | 1238784.4135 | 2669588.8331 | 1238789.8336 | 2669584.7274 | 1238793.0302
283 | 2669478.0753 | 1238874.1281 | 2669475.3581 | 1238869.104 | 2669475.3059 | 1238862.2453
284 | 2669475.1908 | 1238847.1093 | 2669475.2866 | 1238859.7098
285 | 2669475.3059 | 1238862.2453 | 2669475.2866 | 1238859.7098
286 | 2669750.2096 | 1237883.107 | 2669748.9494 | 1237882.6588
287 | 2669693.0473 | 1237861.0878 | 2669716.1853 | 1237870.4768 | 2669724.3836 | 1237873.9198 | 2669748.9494 | 1237882.6588
288 | 2669750.2096 | 1237883.107 | 2669784.5094 | 1237896.0965
289 | 2669693.0473 | 1237861.0878 | 2669684.219 | 1237902.5647
290 | 2669784.5094 | 1237896.0965 | 2669774.4813 | 1237922.167
291 | 2669784.5094 | 1237896.0965 | 2670148.1731 | 1238011.4248
292 | 2669764.2727 | 1237948.707 | 2669774.4813 | 1237922.167
293 | 2670148.1731 | 1238011.4248 | 2670166.9217 | 1238017.0056 | 2670183.8405 | 1238019.4488
294 | 2670148.1731 | 1238011.4248 | 2670144.5012 | 1238028.8624
295 | 2669764.2727 | 1237948.707 | 2669760.6457 | 1237958.1363

## bus_geodata
| x | y | coords
0 | 2669627.6793 | 1238509.1203
1 | 2669603.1765 | 1238485.2571
2 | 2669634.2073 | 1238515.4111
3 | 2669569.8028 | 1238455.0673
4 | 2669636.8771 | 1238518.0331
5 | 2669624.9035 | 1238525.6983
6 | 2669561.7831 | 1238448.7638
7 | 2669662.192 | 1238541.0974
8 | 2669648.4825 | 1238501.7914
9 | 2669612.2127 | 1238543.3265
10 | 2669548.2498 | 1238438.1267
11 | 2669665.54 | 1238543.9234
12 | 2669654.3552 | 1238485.8391
13 | 2669608.3752 | 1238550.8325
14 | 2669384.1835 | 1238345.9476
15 | 2669369.7587 | 1238339.5189
16 | 2669396.8201 | 1238352.0741
17 | 2669364.7503 | 1238337.5149
18 | 2669412.8013 | 1238359.8223
19 | 2669328.3502 | 1238326.3824
20 | 2669367.895 | 1238408.2666
21 | 2669448.9252 | 1238378.44
22 | 2669316.8433 | 1238320.1594
23 | 2669385.3943 | 1238272.8007
24 | 2669330.3474 | 1238356.4052
25 | 2669450.7339 | 1238302.3564
26 | 2669370.2846 | 1238425.7411
27 | 2669383.17 | 1238406.5483
28 | 2669455.7782 | 1238381.9977
29 | 2669654.7152 | 1238483.7614
30 | 2669655.4411 | 1238479.5726
31 | 2669657.0147 | 1238461.8753
32 | 2669667.7928 | 1238545.5608
33 | 2669515.9413 | 1238414.4894
34 | 2669510.8968 | 1238410.8733
35 | 2669538.1128 | 1238430.3829
36 | 2669486.7405 | 1238397.6297
37 | 2669540.0405 | 1238468.493
38 | 2669553.8396 | 1238383.9247
39 | 2669541.8516 | 1238481.3748
40 | 2669462.718 | 1238368.8613
41 | 2669542.5767 | 1238496.9397
42 | 2669404.2437 | 1238405.4525
43 | 2669416.3625 | 1238411.0153
44 | 2669426.7373 | 1238429.9433
45 | 2669375.3845 | 1238452.3203
46 | 2669429.2112 | 1238442.6796
47 | 2669382.4185 | 1238475.7171
48 | 2669596.1049 | 1238655.9609
49 | 2669595.0078 | 1238666.5633
50 | 2669597.0433 | 1238646.8928
51 | 2669594.7688 | 1238668.8734
52 | 2669600.4517 | 1238613.1288
53 | 2669594.1781 | 1238674.5819
54 | 2669604.299 | 1238574.6121
55 | 2669594.0066 | 1238676.2388
56 | 2669590.0918 | 1238574.4239
57 | 2669331.3606 | 1238364.7794
58 | 2669331.5117 | 1238381.2041
59 | 2669330.543 | 1238387.6403
60 | 2669336.1655 | 1238420.6556
61 | 2669297.9328 | 1238306.382
62 | 2669431.3829 | 1238454.5261
63 | 2669433.5273 | 1238466.2242
64 | 2669436.7353 | 1238483.7244
65 | 2669463.4562 | 1238367.464
66 | 2669468.7439 | 1238357.4548
67 | 2669491.0529 | 1238358.1469
68 | 2669456.5778 | 1238343.403
69 | 2669434.8669 | 1238332.1584
70 | 2669412.0272 | 1238320.0517
71 | 2669643.8318 | 1238800.0649
72 | 2669643.0317 | 1238780.8608
73 | 2669644.3942 | 1238823.4853
74 | 2669642.6264 | 1238771.1305
75 | 2669644.3094 | 1238825.1149
76 | 2669644.2557 | 1238735.0346
77 | 2669646.9899 | 1238725.8887
78 | 2669640.1737 | 1238736.0986
79 | 2669740.9111 | 1238515.4841
80 | 2669741.8386 | 1238496.4764
81 | 2669724.7769 | 1238546.9951
82 | 2669742.2271 | 1238488.5153
83 | 2669722.4183 | 1238566.1916
84 | 2669742.2935 | 1238487.1544
85 | 2669740.2577 | 1238569.4373
86 | 2669711.4016 | 1238565.0705
87 | 2669742.7231 | 1238478.3502
88 | 2669781.962 | 1238573.5847
89 | 2669684.0186 | 1238563.1834
90 | 2669391.8815 | 1238308.5724
91 | 2669388.2313 | 1238307.0906
92 | 2669382.0105 | 1238748.0704
93 | 2669381.9043 | 1238766.0363
94 | 2669382.7472 | 1238685.6739
95 | 2669389.6712 | 1238660.8638
96 | 2669368.8503 | 1238691.4063
97 | 2669389.772 | 1238660.4625
98 | 2669390.5081 | 1238657.0807
99 | 2669438.1093 | 1238491.2201
100 | 2669743.1463 | 1238469.6766
101 | 2669743.5893 | 1238460.5997
102 | 2669699.9145 | 1238297.9157
103 | 2669700.16 | 1238286.9222
104 | 2669699.8994 | 1238298.5907
105 | 2669700.3039 | 1238280.4795
106 | 2669699.546 | 1238314.4099
107 | 2669700.4782 | 1238272.6781
108 | 2669699.4918 | 1238316.8375
109 | 2669711.6106 | 1238185.0353
110 | 2669697.4422 | 1238397.9161
111 | 2669654.211 | 1238710.5088
112 | 2669633.5857 | 1238746.2713
113 | 2669655.9758 | 1238706.75
114 | 2669614.5386 | 1238760.6037
115 | 2669787.3095 | 1238933.092
116 | 2669789.234 | 1238944.8639
117 | 2669784.0552 | 1238913.186
118 | 2669790.3399 | 1238951.6285
119 | 2669760.7141 | 1238828.514
120 | 2669790.3458 | 1238951.6646
121 | 2669748.5679 | 1238799.1856
122 | 2669792.6908 | 1238979.3025
123 | 2669739.1488 | 1238776.9099
124 | 2669268.8995 | 1238276.2779
125 | 2669587.2094 | 1238574.3857
126 | 2669590.0125 | 1238541.4743
127 | 2669579.4326 | 1238574.3422
128 | 2669589.908 | 1238537.3564
129 | 2670055.3062 | 1239022.7162
130 | 2670048.0729 | 1239011.7907
131 | 2670026.3699 | 1238986.195
132 | 2670012.8697 | 1238971.5965
133 | 2670010.3593 | 1238938.1774
134 | 2669391.9445 | 1238647.5664
135 | 2669392.6807 | 1238639.3498
136 | 2669393.6045 | 1238629.0386
137 | 2669396.9701 | 1238595.2284
138 | 2669399.4278 | 1238580.0966
139 | 2669441.7793 | 1238511.4952
140 | 2669442.5409 | 1238515.7365
141 | 2669446.7848 | 1238539.3705
142 | 2669446.7955 | 1238539.4299
143 | 2669696.9729 | 1238420.1104
144 | 2669696.6826 | 1238436.1674
145 | 2669696.726 | 1238440.8489
146 | 2669682.6092 | 1238448.1411
147 | 2669695.8032 | 1238458.784
148 | 2669733.1615 | 1238433.6959
149 | 2669746.7415 | 1238433.2641
150 | 2669695.0878 | 1238473.9516
151 | 2669778.7214 | 1238424.054
152 | 2669744.4954 | 1238442.0304
153 | 2669597.8792 | 1238721.6203
154 | 2669596.7956 | 1238717.5517
155 | 2669599.9876 | 1238727.6145
156 | 2669593.5002 | 1238704.1061
157 | 2669602.5904 | 1238734.2821
158 | 2669592.7842 | 1238699.9295
159 | 2669605.9082 | 1238740.8358
160 | 2669592.5812 | 1238693.949
161 | 2669256.3587 | 1238261.6938
162 | 2669262.512 | 1238268.8498
163 | 2669254.077 | 1238259.0405
164 | 2669237.8584 | 1238244.2043
165 | 2669241.9875 | 1238227.2327
166 | 2669301.1701 | 1238179.9209
167 | 2669743.9655 | 1238452.8887
168 | 2670077.5572 | 1238932.5566
169 | 2670099.8922 | 1238924.1825
170 | 2670076.0956 | 1238933.201
171 | 2670174.9902 | 1238919.5629
172 | 2670056.2286 | 1238940.2876
173 | 2670608.9069 | 1238972.5089
174 | 2670047.8857 | 1238942.5968
175 | 2670896.8084 | 1238290.8991
176 | 2670040.6701 | 1238942.7319
177 | 2669397.9361 | 1238546.4549
178 | 2669415.6821 | 1238580.2558
179 | 2669392.4354 | 1238523.8686
180 | 2669422.837 | 1238580.3259
181 | 2669387.1228 | 1238498.5317
182 | 2669416.4302 | 1238614.0434
183 | 2669450.956 | 1238562.5994
184 | 2669655.7426 | 1238413.3169
185 | 2669655.7379 | 1238412.8871
186 | 2669656.1237 | 1238447.5305
187 | 2669784.178 | 1238539.9312
188 | 2669784.178 | 1238539.931
189 | 2669782.5132 | 1238559.9236
190 | 2669782.4936 | 1238560.4104
191 | 2669799.9971 | 1238574.7419
192 | 2669704.5576 | 1238681.0035
193 | 2669701.7776 | 1238668.8761
194 | 2669699.5308 | 1238658.7307
195 | 2669781.5999 | 1238762.1076
196 | 2669694.8401 | 1238637.5501
197 | 2669835.9612 | 1238762.9044
198 | 2669693.4762 | 1238631.3076
199 | 2669809.5032 | 1238729.6095
200 | 2670002.6567 | 1238937.5831
201 | 2669992.3452 | 1238937.3979
202 | 2669977.9998 | 1238937.2288
203 | 2669974.5516 | 1238937.1881
204 | 2669967.0161 | 1238936.9755
205 | 2669814.8204 | 1238426.4258
206 | 2669814.0061 | 1238445.5331
207 | 2670124.6702 | 1238166.8758
208 | 2669542.7672 | 1238501.0284
209 | 2669543.7055 | 1238521.1705
210 | 2669543.9601 | 1238526.6357
211 | 2669545.5216 | 1238556.0143
212 | 2669545.6936 | 1238558.7816
213 | 2669756.895 | 1238597.8831
214 | 2669761.6244 | 1238598.5488
215 | 2669745.5696 | 1238593.5265
216 | 2669777.6056 | 1238598.2877
217 | 2669791.822 | 1238598.0554
218 | 2669805.0509 | 1238597.8393
219 | 2669551.0169 | 1238574.7458
220 | 2669537.9701 | 1238610.7507
221 | 2669684.5145 | 1238552.5153
222 | 2669690.2493 | 1238616.4808
223 | 2669685.608 | 1238541.7835
224 | 2669701.5941 | 1238629.9019
225 | 2669795.7294 | 1239024.0339
226 | 2669589.2085 | 1238509.7955
227 | 2669913.7309 | 1238967.2931
228 | 2669913.6798 | 1238939.8176
229 | 2669915.7981 | 1238897.9372
230 | 2669944.1367 | 1238935.8351
231 | 2669863.726 | 1238994.6183
232 | 2669917.3281 | 1238867.6889
233 | 2669961.5419 | 1238936.7027
234 | 2669919.4847 | 1238839.3097
235 | 2669589.1859 | 1238508.9056
236 | 2669588.5688 | 1238484.5886
237 | 2669416.345 | 1238614.1064
238 | 2669451.6721 | 1238566.5873
239 | 2669740.1285 | 1238656.6284
240 | 2669722.4447 | 1238635.4282
241 | 2669747.8846 | 1238664.8504
242 | 2669788.1189 | 1238708.1046
243 | 2669792.0381 | 1238712.0131
244 | 2669797.6679 | 1238682.9257
245 | 2669804.7489 | 1238645.7659
246 | 2669920.6301 | 1238824.2373
247 | 2669435.5108 | 1238903.8647
248 | 2669447.5647 | 1238895.4436
249 | 2669459.8511 | 1238886.86
250 | 2669667.2488 | 1238681.8239
251 | 2669665.2721 | 1238686.6109
252 | 2669797.0957 | 1239109.6739
253 | 2669581.5946 | 1239497.6002
254 | 2669577.1276 | 1239546.1666
255 | 2669578.7121 | 1239609.6012
256 | 2669807.8723 | 1238516.3508
257 | 2669809.6651 | 1238495.6519
258 | 2669805.9782 | 1238613.5945
259 | 2669602.2957 | 1238778.5198
260 | 2669598.7844 | 1238781.3849
261 | 2669537.7257 | 1238640.5302
262 | 2669656.5944 | 1238705.4325
263 | 2669811.854 | 1238470.3801
264 | 2670136.8894 | 1238080.5038
265 | 2669810.3184 | 1238488.109
266 | 2670865.8678 | 1238269.286
267 | 2670240.0315 | 1238036.8276
268 | 2669716.0294 | 1238120.7288
269 | 2669695.0889 | 1238080.4691
270 | 2669726.3156 | 1238073.3563
271 | 2669536.7081 | 1238764.516
272 | 2669536.9391 | 1238736.3703
273 | 2669537.3403 | 1238687.4881
274 | 2669542.691 | 1238826.0513
275 | 2669560.2781 | 1238812.0536
276 | 2669528.956 | 1238836.2708
277 | 2669537.5354 | 1238663.7147
278 | 2669577.6941 | 1238798.5032
279 | 2669517.1297 | 1238845.07
280 | 2669584.7274 | 1238793.0302
281 | 2669478.0753 | 1238874.1281
282 | 2669595.2171 | 1238784.4135
283 | 2669475.1908 | 1238847.1093
284 | 2669475.2866 | 1238859.7098
285 | 2669475.3059 | 1238862.2453
286 | 2669748.9494 | 1237882.6588
287 | 2669750.2096 | 1237883.107
288 | 2669693.0473 | 1237861.0878
289 | 2669784.5094 | 1237896.0965
290 | 2669684.219 | 1237902.5647
291 | 2669774.4813 | 1237922.167
292 | 2670148.1731 | 1238011.4248
293 | 2669764.2727 | 1237948.707
294 | 2670144.5012 | 1238028.8624
295 | 2670183.8405 | 1238019.4488
296 | 2669760.6457 | 1237958.1363
297 | 2669608.3752 | 1238550.8325

## line_std_types
| c_nf_per_km | r_ohm_per_km | x_ohm_per_km | max_i_ka | type | q_mm2 | alpha | voltage_rating
NAYY 4x50 SE | 210 | 0.642 | 0.083 | 0.142 | cs | 50 | 0.00403 | LV
NAYY 4x120 SE | 264 | 0.225 | 0.08 | 0.242 | cs | 120 | 0.00403 | LV
NAYY 4x150 SE | 261 | 0.208 | 0.08 | 0.27 | cs | 150 | 0.00403 | LV
NA2XS2Y 1x95 RM/25 12/20 kV | 216 | 0.313 | 0.132 | 0.252 | cs | 95 | 0.00403 | MV
NA2XS2Y 1x185 RM/25 12/20 kV | 273 | 0.161 | 0.117 | 0.362 | cs | 185 | 0.00403 | MV
NA2XS2Y 1x240 RM/25 12/20 kV | 304 | 0.122 | 0.112 | 0.421 | cs | 240 | 0.00403 | MV
NA2XS2Y 1x95 RM/25 6/10 kV | 315 | 0.313 | 0.123 | 0.249 | cs | 95 | 0.00403 | MV
NA2XS2Y 1x185 RM/25 6/10 kV | 406 | 0.161 | 0.11 | 0.358 | cs | 185 | 0.00403 | MV
NA2XS2Y 1x240 RM/25 6/10 kV | 456 | 0.122 | 0.105 | 0.416 | cs | 240 | 0.00403 | MV
NA2XS2Y 1x150 RM/25 12/20 kV | 250 | 0.206 | 0.116 | 0.319 | cs | 150 | 0.00403 | MV
NA2XS2Y 1x120 RM/25 12/20 kV | 230 | 0.253 | 0.119 | 0.283 | cs | 120 | 0.00403 | MV
NA2XS2Y 1x70 RM/25 12/20 kV | 190 | 0.443 | 0.132 | 0.22 | cs | 70 | 0.00403 | MV
NA2XS2Y 1x150 RM/25 6/10 kV | 360 | 0.206 | 0.11 | 0.315 | cs | 150 | 0.00403 | MV
NA2XS2Y 1x120 RM/25 6/10 kV | 340 | 0.253 | 0.113 | 0.28 | cs | 120 | 0.00403 | MV
NA2XS2Y 1x70 RM/25 6/10 kV | 280 | 0.443 | 0.123 | 0.217 | cs | 70 | 0.00403 | MV
N2XS(FL)2Y 1x120 RM/35 64/110 kV | 112 | 0.153 | 0.166 | 0.366 | cs | 120 | 0.00393 | HV
N2XS(FL)2Y 1x185 RM/35 64/110 kV | 125 | 0.099 | 0.156 | 0.457 | cs | 185 | 0.00393 | HV
N2XS(FL)2Y 1x240 RM/35 64/110 kV | 135 | 0.075 | 0.149 | 0.526 | cs | 240 | 0.00393 | HV
N2XS(FL)2Y 1x300 RM/35 64/110 kV | 144 | 0.06 | 0.144 | 0.588 | cs | 300 | 0.00393 | HV
15-AL1/3-ST1A 0.4 | 11 | 1.8769 | 0.35 | 0.105 | ol | 16 | 0.00403 | LV
24-AL1/4-ST1A 0.4 | 11.25 | 1.2012 | 0.335 | 0.14 | ol | 24 | 0.00403 | LV
48-AL1/8-ST1A 0.4 | 12.2 | 0.5939 | 0.3 | 0.21 | ol | 48 | 0.00403 | LV
94-AL1/15-ST1A 0.4 | 13.2 | 0.306 | 0.29 | 0.35 | ol | 94 | 0.00403 | LV
34-AL1/6-ST1A 10.0 | 9.7 | 0.8342 | 0.36 | 0.17 | ol | 34 | 0.00403 | MV
48-AL1/8-ST1A 10.0 | 10.1 | 0.5939 | 0.35 | 0.21 | ol | 48 | 0.00403 | MV
70-AL1/11-ST1A 10.0 | 10.4 | 0.4132 | 0.339 | 0.29 | ol | 70 | 0.00403 | MV
94-AL1/15-ST1A 10.0 | 10.75 | 0.306 | 0.33 | 0.35 | ol | 94 | 0.00403 | MV
122-AL1/20-ST1A 10.0 | 11.1 | 0.2376 | 0.323 | 0.41 | ol | 122 | 0.00403 | MV
149-AL1/24-ST1A 10.0 | 11.25 | 0.194 | 0.315 | 0.47 | ol | 149 | 0.00403 | MV
34-AL1/6-ST1A 20.0 | 9.15 | 0.8342 | 0.382 | 0.17 | ol | 34 | 0.00403 | MV
48-AL1/8-ST1A 20.0 | 9.5 | 0.5939 | 0.372 | 0.21 | ol | 48 | 0.00403 | MV
70-AL1/11-ST1A 20.0 | 9.7 | 0.4132 | 0.36 | 0.29 | ol | 70 | 0.00403 | MV
94-AL1/15-ST1A 20.0 | 10 | 0.306 | 0.35 | 0.35 | ol | 94 | 0.00403 | MV
122-AL1/20-ST1A 20.0 | 10.3 | 0.2376 | 0.344 | 0.41 | ol | 122 | 0.00403 | MV
149-AL1/24-ST1A 20.0 | 10.5 | 0.194 | 0.337 | 0.47 | ol | 149 | 0.00403 | MV
184-AL1/30-ST1A 20.0 | 10.75 | 0.1571 | 0.33 | 0.535 | ol | 184 | 0.00403 | MV
243-AL1/39-ST1A 20.0 | 11 | 0.1188 | 0.32 | 0.645 | ol | 243 | 0.00403 | MV
48-AL1/8-ST1A 110.0 | 8 | 0.5939 | 0.46 | 0.21 | ol | 48 | 0.00403 | HV
70-AL1/11-ST1A 110.0 | 8.4 | 0.4132 | 0.45 | 0.29 | ol | 70 | 0.00403 | HV
94-AL1/15-ST1A 110.0 | 8.65 | 0.306 | 0.44 | 0.35 | ol | 94 | 0.00403 | HV
122-AL1/20-ST1A 110.0 | 8.5 | 0.2376 | 0.43 | 0.41 | ol | 122 | 0.00403 | HV
149-AL1/24-ST1A 110.0 | 8.75 | 0.194 | 0.41 | 0.47 | ol | 149 | 0.00403 | HV
184-AL1/30-ST1A 110.0 | 8.8 | 0.1571 | 0.4 | 0.535 | ol | 184 | 0.00403 | HV
243-AL1/39-ST1A 110.0 | 9 | 0.1188 | 0.39 | 0.645 | ol | 243 | 0.00403 | HV
305-AL1/39-ST1A 110.0 | 9.2 | 0.0949 | 0.38 | 0.74 | ol | 305 | 0.00403 | HV
490-AL1/64-ST1A 110.0 | 9.75 | 0.059 | 0.37 | 0.96 | ol | 490 | 0.00403 | HV
679-AL1/86-ST1A 110.0 | 9.95 | 0.042 | 0.36 | 1.15 | ol | 679 | 0.00403 | HV
490-AL1/64-ST1A 220.0 | 10 | 0.059 | 0.285 | 0.96 | ol | 490 | 0.00403 | HV
679-AL1/86-ST1A 220.0 | 11.7 | 0.042 | 0.275 | 1.15 | ol | 679 | 0.00403 | HV
490-AL1/64-ST1A 380.0 | 11 | 0.059 | 0.253 | 0.96 | ol | 490 | 0.00403 | HV
679-AL1/86-ST1A 380.0 | 14.6 | 0.042 | 0.25 | 1.15 | ol | 679 | 0.00403 | HV

## trafo_std_types
| i0_percent | pfe_kw | vkr_percent | sn_mva | vn_lv_kv | vn_hv_kv | vk_percent | shift_degree | vector_group | tap_side | tap_neutral | tap_min | tap_max | tap_step_degree | tap_step_percent | tap_phase_shifter
160 MVA 380/110 kV | 0.06 | 60 | 0.25 | 160 | 110 | 380 | 12.2 | 0 | Yy0 | hv | 0 | -9 | 9 | 0 | 1.5 | FALSE
100 MVA 220/110 kV | 0.06 | 55 | 0.26 | 100 | 110 | 220 | 12 | 0 | Yy0 | hv | 0 | -9 | 9 | 0 | 1.5 | FALSE
63 MVA 110/20 kV | 0.04 | 22 | 0.32 | 63 | 20 | 110 | 18 | 150 | YNd5 | hv | 0 | -9 | 9 | 0 | 1.5 | FALSE
40 MVA 110/20 kV | 0.05 | 18 | 0.34 | 40 | 20 | 110 | 16.2 | 150 | YNd5 | hv | 0 | -9 | 9 | 0 | 1.5 | FALSE
25 MVA 110/20 kV | 0.07 | 14 | 0.41 | 25 | 20 | 110 | 12 | 150 | YNd5 | hv | 0 | -9 | 9 | 0 | 1.5 | FALSE
63 MVA 110/10 kV | 0.04 | 22 | 0.32 | 63 | 10 | 110 | 18 | 150 | YNd5 | hv | 0 | -9 | 9 | 0 | 1.5 | FALSE
40 MVA 110/10 kV | 0.05 | 18 | 0.34 | 40 | 10 | 110 | 16.2 | 150 | YNd5 | hv | 0 | -9 | 9 | 0 | 1.5 | FALSE
25 MVA 110/10 kV | 0.07 | 14 | 0.41 | 25 | 10 | 110 | 12 | 150 | YNd5 | hv | 0 | -9 | 9 | 0 | 1.5 | FALSE
0.25 MVA 20/0.4 kV | 0.32 | 0.8 | 1.44 | 0.25 | 0.4 | 20 | 6 | 150 | Yzn5 | hv | 0 | -2 | 2 | 0 | 2.5 | FALSE
0.4 MVA 20/0.4 kV | 0.3375 | 1.35 | 1.425 | 0.4 | 0.4 | 20 | 6 | 150 | Dyn5 | hv | 0 | -2 | 2 | 0 | 2.5 | FALSE
0.63 MVA 20/0.4 kV | 0.2619 | 1.65 | 1.206 | 0.63 | 0.4 | 20 | 6 | 150 | Dyn5 | hv | 0 | -2 | 2 | 0 | 2.5 | FALSE
0.25 MVA 10/0.4 kV | 0.24 | 0.6 | 1.2 | 0.25 | 0.4 | 10 | 4 | 150 | Dyn5 | hv | 0 | -2 | 2 | 0 | 2.5 | FALSE
0.4 MVA 10/0.4 kV | 0.2375 | 0.95 | 1.325 | 0.4 | 0.4 | 10 | 4 | 150 | Dyn5 | hv | 0 | -2 | 2 | 0 | 2.5 | FALSE
0.63 MVA 10/0.4 kV | 0.1873 | 1.18 | 1.0794 | 0.63 | 0.4 | 10 | 4 | 150 | Dyn5 | hv | 0 | -2 | 2 | 0 | 2.5 | FALSE

## trafo3w_std_types
| sn_hv_mva | sn_mv_mva | sn_lv_mva | vn_hv_kv | vn_mv_kv | vn_lv_kv | vk_hv_percent | vk_mv_percent | vk_lv_percent | vkr_hv_percent | vkr_mv_percent | vkr_lv_percent | pfe_kw | i0_percent | shift_mv_degree | shift_lv_degree | vector_group | tap_side | tap_neutral | tap_min | tap_max | tap_step_percent
63/25/38 MVA 110/20/10 kV | 63 | 25 | 38 | 110 | 20 | 10 | 10.4 | 10.4 | 10.4 | 0.28 | 0.32 | 0.35 | 35 | 0.89 | 0 | 0 | YN0yn0yn0 | hv | 0 | -10 | 10 | 1.2
63/25/38 MVA 110/10/10 kV | 63 | 25 | 38 | 110 | 10 | 10 | 10.4 | 10.4 | 10.4 | 0.28 | 0.32 | 0.35 | 35 | 0.89 | 0 | 0 | YN0yn0yn0 | hv | 0 | -10 | 10 | 1.2

## fuse_std_types
| fuse_type | i_rated_a | t_avg | t_min | t_total | x_avg | x_min | x_total
HV 100A | HV 100A | 100 | 0 | [10.0, 3.64, 0.854, 0.281, 0.1, 0.0531, 0.022, 0.01] | [10.0, 4.267, 1.21, 0.403, 0.1, 0.058, 0.022, 0.01] | 0 | [300.0, 350.0, 450.0, 550.0, 700.0, 850.0, 1200.0, 1752.0] | [600.0, 700.0, 900.0, 1150.0, 1665.0, 2000.0, 3000.0, 4313.0]
HV 10A | HV 10A | 10 | 0 | [10.0, 1675.0, 0.344, 0.156, 0.1, 0.0417, 0.0171, 0.01] | [10.0, 1.3, 0.3, 0.155, 0.1, 0.0555, 0.023, 0.01] | 0 | [30.0, 32.0, 35.0, 37.0, 39.0, 50.0, 70.0, 88.0] | [60.0, 70.0, 80.0, 87.0, 94.0, 110.0, 150.0, 216.0]
HV 125A | HV 125A | 125 | 0 | [10.0, 1.82, 0.344, 0.1, 0.0467, 0.0269, 0.01] | [10.0, 2.478, 0.426, 0.1, 0.0427, 0.0211, 0.01] | 0 | [375.0, 500.0, 700.0, 925.0, 1200.0, 1500.0, 2341.0] | [750.0, 1000.0, 1500.0, 2200.0, 3000.0, 4000.0, 5765.0]
HV 160A | HV 160A | 160 | 0 | [10.0, 4.15, 1.03, 0.198, 0.1, 0.051, 0.0172, 0.01] | [10.0, 2.3, 0.734, 0.274, 0.1, 0.046, 0.0177, 0.01] | 0 | [480.0, 550.0, 700.0, 1000.0, 1260.0, 1600.0, 2500.0, 3227.0] | [960.0, 1300.0, 1700.0, 2200.0, 2996.0, 4000.0, 6000.0, 7946.0]
HV 16A | HV 16A | 16 | 0 | [10.0, 0.352, 0.164, 0.1, 0.0649, 0.0342, 0.01] | [10.0, 2.34, 0.722, 0.181, 0.1, 0.055, 0.0296, 0.01] | 0 | [48.0, 60.0, 65.0, 71.0, 80.0, 100.0, 162.0] | [96.0, 110.0, 125.0, 150.0, 168.0, 200.0, 250.0, 398.0]
HV 200A | HV 200A | 200 | 0 | [10.0, 4.267, 1.21, 0.403, 0.1, 0.058, 0.022, 0.01] | [10.0, 3.73, 1.654, 0.328, 0.1, 0.0531, 0.019, 0.01] | 0 | [600.0, 700.0, 900.0, 1150.0, 1665.0, 2000.0, 3000.0, 4313.0] | [1200.0, 1500.0, 1800.0, 2700.0, 3960.0, 5000.0, 7500.0, 10620.0]
HV 20A | HV 20A | 20 | 0 | [10.0, 1.3, 0.3, 0.155, 0.1, 0.0555, 0.023, 0.01] | [10.0, 1.3, 0.161, 0.1, 0.0611, 0.0399, 0.0141, 0.01] | 0 | [60.0, 70.0, 80.0, 87.0, 94.0, 110.0, 150.0, 216.0] | [120.0, 150.0, 200.0, 223.0, 260.0, 300.0, 450.0, 532.0]
HV 25A | HV 25A | 25 | 0 | [10.0, 2.512, 0.833, 0.299, 0.1, 0.0372, 0.0223, 0.01] | [10.0, 3.125, 0.597, 0.198, 0.1, 0.0378, 0.022, 0.01] | 0 | [75.0, 82.0, 90.0, 100.0, 124.0, 170.0, 200.0, 289.0] | [150.0, 170.0, 210.0, 250.0, 294.0, 400.0, 500.0, 711.0]
HV 31.5A | HV 31.5A | 31.5 | 0 | [10.0, 2.34, 0.722, 0.181, 0.1, 0.055, 0.0296, 0.01] | [10.0, 2.84, 0.368, 0.164, 0.1, 0.0621, 0.0378, 0.0195, 0.01] | 0 | [95.0, 110.0, 125.0, 150.0, 165.0, 200.0, 250.0, 390.0] | [189.0, 220.0, 300.0, 350.0, 393.0, 450.0, 530.0, 700.0, 960.0]
HV 40A | HV 40A | 40 | 0 | [10.0, 1.3, 0.161, 0.1, 0.0611, 0.0399, 0.0141, 0.01] | [10.0, 2.05, 0.369, 0.198, 0.1, 0.051, 0.0298, 0.01] | 0 | [120.0, 150.0, 200.0, 223.0, 260.0, 300.0, 450.0, 532.0] | [240.0, 300.0, 400.0, 450.0, 530.0, 650.0, 800.0, 1311.0]
HV 50A | HV 50A | 50 | 0 | [10.0, 3.215, 0.597, 0.198, 0.1, 0.0378, 0.022, 0.01] | [10.0, 3.64, 0.854, 0.281, 0.1, 0.0531, 0.022, 0.01] | 0 | [150.0, 170.0, 210.0, 250.0, 294.0, 400.0, 500.0, 711.0] | [300.0, 350.0, 450.0, 550.0, 700.0, 850.0, 1200.0, 1752.0]
HV 6.3A | HV 6.3A | 6.3 | 0 | [10.0, 1.39, 0.344, 0.168, 0.1, 0.056, 0.0263, 0.01] | [10.0, 1.711, 0.516, 0.198, 0.1, 0.0634, 0.0303, 0.01] | 0 | [19.0, 19.5, 20.4, 20.8, 22.0, 25.0, 32.0, 48.0] | [38.0, 40.0, 43.0, 48.0, 53.0, 60.0, 75.0, 118.0]
HV 63A | HV 63A | 63 | 0 | [10.0, 2.84, 0.368, 0.164, 0.1, 0.0621, 0.0378, 0.0195, 0.01] | [10.0, 1.82, 0.344, 0.1, 0.0467, 0.0269, 0.01] | 0 | [189.0, 220.0, 300.0, 350.0, 393.0, 450.0, 530.0, 700.0, 961.0] | [378.0, 500.0, 700.0, 934.0, 1200.0, 1500.0, 2366.0]
HV 80A | HV 80A | 80 | 0 | [10.0, 2.05, 0.369, 0.198, 0.1, 0.051, 0.0298, 0.01] | [10.0, 4.15, 1.03, 0.198, 0.1, 0.051, 0.0172, 0.01] | 0 | [240.0, 300.0, 400.0, 450.0, 530.0, 650.0, 800.0, 1311.0] | [480.0, 550.0, 700.0, 1000.0, 1260.0, 1600.0, 2500.0, 3227.0]
Siemens NH-1-100 | Siemens NH-1-100 | 100 | [5400.0, 2000.0, 400.0, 20.0, 1.0, 0.2, 0.012, 0.004] | 0 | 0 | [150.0, 190.0, 250.0, 430.0, 900.0, 1250.0, 2700.0, 3600.0] | 0 | 0
Siemens NH-1-125 | Siemens NH-1-125 | 125 | [4800.0, 120.0, 7.0, 0.1, 0.004] | 0 | 0 | [180.0, 400.0, 740.0, 2000.0, 4250.0] | 0 | 0
Siemens NH-1-16 | Siemens NH-1-16 | 16 | [4000.0, 400.0, 2.0, 0.1, 0.04, 0.01] | 0 | 0 | [26.0, 35.0, 75.0, 150.0, 200.0, 300.0] | 0 | 0
Siemens NH-1-160 | Siemens NH-1-160 | 160 | [4800.0, 120.0, 7.0, 0.1, 0.004] | 0 | 0 | [210.0, 500.0, 900.0, 2300.0, 5000.0] | 0 | 0
Siemens NH-1-25 | Siemens NH-1-25 | 25 | [4000.0, 1000.0, 10.0, 0.2, 0.02, 0.01] | 0 | 0 | [40.0, 50.0, 100.0, 210.0, 400.0, 500.0] | 0 | 0
Siemens NH-1-50 | Siemens NH-1-50 | 50 | [4000.0, 40.0, 4.0, 1.0, 0.02, 0.01] | 0 | 0 | [86.0, 200.0, 300.0, 400.0, 1000.0, 1280.0] | 0 | 0
Siemens NH-1-63 | Siemens NH-1-63 | 63 | [4000.0, 100.0, 10.0, 2.0, 0.04, 0.01] | 0 | 0 | [100.0, 200.0, 300.0, 400.0, 1000.0, 1500.0] | 0 | 0
Siemens NH-1-80 | Siemens NH-1-80 | 80 | [4800.0, 120.0, 7.0, 0.1, 0.01] | 0 | 0 | [150.58, 250.0, 450.0, 1150.0, 2470.0] | 0 | 0
Siemens NH-2-1000 | Siemens NH-2-1000 | 1000 | [4800.0, 120.0, 7.0, 0.1, 0.004] | 0 | 0 | [1900.0, 3500.0, 8400.0, 24000.0, 52000.0] | 0 | 0
Siemens NH-2-200 | Siemens NH-2-200 | 200 | [4800.0, 120.0, 7.0, 0.1, 0.004] | 0 | 0 | [280.0, 650.0, 1200.0, 3000.0, 7000.0] | 0 | 0
Siemens NH-2-224 | Siemens NH-2-224 | 224 | [4800.0, 120.0, 7.0, 0.2, 0.04, 0.004] | 0 | 0 | [400.0, 750.0, 1453.0, 3025.0, 4315.0, 7600.0] | 0 | 0
Siemens NH-2-250 | Siemens NH-2-250 | 250 | [4800.0, 120.0, 7.0, 0.1, 0.004] | 0 | 0 | [450.0, 800.0, 1650.0, 4000.0, 8500.0] | 0 | 0
Siemens NH-2-315 | Siemens NH-2-315 | 315 | [4800.0, 120.0, 7.0, 0.1, 0.004] | 0 | 0 | [550.0, 920.0, 1900.0, 5000.0, 11000.0] | 0 | 0
Siemens NH-2-355 | Siemens NH-2-355 | 355 | [4800.0, 120.0, 6.0, 0.1, 0.004] | 0 | 0 | [650.0, 1116.27, 2350.0, 5840.0, 12790.0] | 0 | 0
Siemens NH-2-400 | Siemens NH-2-400 | 400 | [4800.0, 120.0, 7.0, 0.1, 0.004] | 0 | 0 | [720.0, 1350.0, 2800.0, 6500.0, 15000.0] | 0 | 0
Siemens NH-2-425 | Siemens NH-2-425 | 425 | [4800.0, 120.0, 7.0, 0.1, 0.004] | 0 | 0 | [850.0, 1500.0, 3050.0, 7500.0, 16500.0] | 0 | 0
Siemens NH-2-630 | Siemens NH-2-630 | 630 | [4800.0, 120.0, 7.0, 0.1, 0.004] | 0 | 0 | [1200.0, 2000.0, 4800.0, 12000.0, 26000.0] | 0 | 0

## dtypes
| element | column | dtype
0 | bus | name | object
1 | bus | vn_kv | float64
2 | bus | type | object
3 | bus | zone | object
4 | bus | in_service | bool
5 | load | name | object
6 | load | bus | uint32
7 | load | p_mw | float64
8 | load | q_mvar | float64
9 | load | const_z_percent | float64
10 | load | const_i_percent | float64
11 | load | sn_mva | float64
12 | load | scaling | float64
13 | load | in_service | bool
14 | load | type | object
15 | ext_grid | name | object
16 | ext_grid | bus | uint32
17 | ext_grid | vm_pu | float64
18 | ext_grid | va_degree | float64
19 | ext_grid | slack_weight | float64
20 | ext_grid | in_service | bool
21 | line | name | object
22 | line | std_type | object
23 | line | from_bus | uint32
24 | line | to_bus | uint32
25 | line | length_km | float64
26 | line | r_ohm_per_km | float64
27 | line | x_ohm_per_km | float64
28 | line | c_nf_per_km | float64
29 | line | g_us_per_km | float64
30 | line | max_i_ka | float64
31 | line | df | float64
32 | line | parallel | uint32
33 | line | type | object
34 | line | in_service | bool
35 | trafo | name | object
36 | trafo | std_type | object
37 | trafo | hv_bus | uint32
38 | trafo | lv_bus | uint32
39 | trafo | sn_mva | float64
40 | trafo | vn_hv_kv | float64
41 | trafo | vn_lv_kv | float64
42 | trafo | vk_percent | float64
43 | trafo | vkr_percent | float64
44 | trafo | pfe_kw | float64
45 | trafo | i0_percent | float64
46 | trafo | shift_degree | float64
47 | trafo | tap_side | object
48 | trafo | tap_neutral | int32
49 | trafo | tap_min | int32
50 | trafo | tap_max | int32
51 | trafo | tap_step_percent | float64
52 | trafo | tap_step_degree | float64
53 | trafo | tap_pos | int32
54 | trafo | tap_phase_shifter | bool
55 | trafo | parallel | uint32
56 | trafo | df | float64
57 | trafo | in_service | bool
58 | line_geodata | coords | object
59 | bus_geodata | x | float64
60 | bus_geodata | y | float64
61 | bus_geodata | coords | object

## parameters
| version | format_version | converged | OPF_converged | name | f_hz | sn_mva
0 | 2.14.6 | 2.14.0 | FALSE | FALSE |  | 50 | 1