## bus
| name | vn_kv | type | zone | in_service
0 | bus_LV_4254-14_0_7_node_0 | 0.4 | n |  | TRUE
1 | bus_LV_4254-14_0_7_node_1 | 0.4 | n |  | TRUE
2 | bus_LV_4254-14_0_7_node_2 | 0.4 | n |  | TRUE
3 | bus_LV_4254-14_0_7_node_3 | 0.4 | n |  | TRUE
4 | bus_LV_4254-14_0_7_node_4 | 0.4 | n |  | TRUE
5 | bus_LV_4254-14_0_7_node_5 | 0.4 | n |  | TRUE
6 | bus_LV_4254-14_0_7_node_13 | 0.4 | n |  | TRUE
7 | bus_LV_4254-14_0_7_node_14 | 0.4 | n |  | TRUE
8 | bus_LV_4254-14_0_7_node_29 | 0.4 | n |  | TRUE
9 | bus_LV_4254-14_0_7_node_15 | 0.4 | n |  | TRUE
10 | bus_LV_4254-14_0_7_node_16 | 0.4 | n |  | TRUE
11 | bus_LV_4254-14_0_7_node_30 | 0.4 | n |  | TRUE
12 | bus_LV_4254-14_0_7_node_6 | 0.4 | n |  | TRUE
13 | bus_LV_4254-14_0_7_node_7 | 0.4 | n |  | TRUE
14 | bus_LV_4254-14_0_7_node_8 | 0.4 | n |  | TRUE
15 | bus_LV_4254-14_0_7_node_9 | 0.4 | n |  | TRUE
16 | bus_LV_4254-14_0_7_node_11 | 0.4 | n |  | TRUE
17 | bus_LV_4254-14_0_7_node_12 | 0.4 | n |  | TRUE
18 | bus_LV_4254-14_0_7_node_39 | 0.4 | n |  | TRUE
19 | bus_LV_4254-14_0_7_node_38 | 0.4 | n |  | TRUE
20 | bus_LV_4254-14_0_7_node_108 | 0.4 | n |  | TRUE
21 | bus_LV_4254-14_0_7_node_36 | 0.4 | n |  | TRUE
22 | bus_LV_4254-14_0_7_node_106 | 0.4 | n |  | TRUE
23 | bus_LV_4254-14_0_7_node_34 | 0.4 | n |  | TRUE
24 | bus_LV_4254-14_0_7_node_17 | 0.4 | n |  | TRUE
25 | bus_LV_4254-14_0_7_node_18 | 0.4 | n |  | TRUE
26 | bus_LV_4254-14_0_7_node_19 | 0.4 | n |  | TRUE
27 | bus_LV_4254-14_0_7_node_20 | 0.4 | n |  | TRUE
28 | bus_LV_4254-14_0_7_node_22 | 0.4 | n |  | TRUE
29 | bus_LV_4254-14_0_7_node_23 | 0.4 | n |  | TRUE
30 | bus_LV_4254-14_0_7_node_25 | 0.4 | n |  | TRUE
31 | bus_LV_4254-14_0_7_node_33 | 0.4 | n |  | TRUE
32 | bus_LV_4254-14_0_7_node_24 | 0.4 | n |  | TRUE
33 | bus_LV_4254-14_0_7_node_32 | 0.4 | n |  | TRUE
34 | bus_LV_4254-14_0_7_node_26 | 0.4 | n |  | TRUE
35 | bus_LV_4254-14_0_7_node_27 | 0.4 | n |  | TRUE
36 | bus_LV_4254-14_0_7_node_28 | 0.4 | n |  | TRUE
37 | bus_LV_4254-14_0_7_node_169 | 0.4 | n |  | TRUE
38 | bus_LV_4254-14_0_7_node_37 | 0.4 | n |  | TRUE
39 | bus_LV_4254-14_0_7_node_168 | 0.4 | n |  | TRUE
40 | bus_LV_4254-14_0_7_node_35 | 0.4 | n |  | TRUE
41 | bus_LV_4254-14_0_7_node_31 | 0.4 | n |  | TRUE
42 | bus_LV_4254-14_0_7_node_40 | 0.4 | n |  | TRUE
43 | bus_LV_4254-14_0_7_node_41 | 0.4 | n |  | TRUE
44 | bus_LV_4254-14_0_7_node_54 | 0.4 | n |  | TRUE
45 | bus_LV_4254-14_0_7_node_55 | 0.4 | n |  | TRUE
46 | bus_LV_4254-14_0_7_node_42 | 0.4 | n |  | TRUE
47 | bus_LV_4254-14_0_7_node_43 | 0.4 | n |  | TRUE
48 | bus_LV_4254-14_0_7_node_44 | 0.4 | n |  | TRUE
49 | bus_LV_4254-14_0_7_node_45 | 0.4 | n |  | TRUE
50 | bus_LV_4254-14_0_7_node_46 | 0.4 | n |  | TRUE
51 | bus_LV_4254-14_0_7_node_47 | 0.4 | n |  | TRUE
52 | bus_LV_4254-14_0_7_node_48 | 0.4 | n |  | TRUE
53 | bus_LV_4254-14_0_7_node_52 | 0.4 | n |  | TRUE
54 | bus_LV_4254-14_0_7_node_78 | 0.4 | n |  | TRUE
55 | bus_LV_4254-14_0_7_node_74 | 0.4 | n |  | TRUE
56 | bus_LV_4254-14_0_7_node_64 | 0.4 | n |  | TRUE
57 | bus_LV_4254-14_0_7_node_50 | 0.4 | n |  | TRUE
58 | bus_LV_4254-14_0_7_node_76 | 0.4 | n |  | TRUE
59 | bus_LV_4254-14_0_7_node_75 | 0.4 | n |  | TRUE
60 | bus_LV_4254-14_0_7_node_57 | 0.4 | n |  | TRUE
61 | bus_LV_4254-14_0_7_node_49 | 0.4 | n |  | TRUE
62 | bus_LV_4254-14_0_7_node_51 | 0.4 | n |  | TRUE
63 | bus_LV_4254-14_0_7_node_53 | 0.4 | n |  | TRUE
64 | bus_LV_4254-14_0_7_node_56 | 0.4 | n |  | TRUE
65 | bus_LV_4254-14_0_7_node_128 | 0.4 | n |  | TRUE
66 | bus_LV_4254-14_0_7_node_126 | 0.4 | n |  | TRUE
67 | bus_LV_4254-14_0_7_node_61 | 0.4 | n |  | TRUE
68 | bus_LV_4254-14_0_7_node_129 | 0.4 | n |  | TRUE
69 | bus_LV_4254-14_0_7_node_127 | 0.4 | n |  | TRUE
70 | bus_LV_4254-14_0_7_node_62 | 0.4 | n |  | TRUE
71 | bus_LV_4254-14_0_7_node_58 | 0.4 | n |  | TRUE
72 | bus_LV_4254-14_0_7_node_59 | 0.4 | n |  | TRUE
73 | bus_LV_4254-14_0_7_node_60 | 0.4 | n |  | TRUE
74 | bus_LV_4254-14_0_7_node_123 | 0.4 | n |  | TRUE
75 | bus_LV_4254-14_0_7_node_124 | 0.4 | n |  | TRUE
76 | bus_LV_4254-14_0_7_node_63 | 0.4 | n |  | TRUE
77 | bus_LV_4254-14_0_7_node_80 | 0.4 | n |  | TRUE
78 | bus_LV_4254-14_0_7_node_81 | 0.4 | n |  | TRUE
79 | bus_LV_4254-14_0_7_node_65 | 0.4 | n |  | TRUE
80 | bus_LV_4254-14_0_7_node_66 | 0.4 | n |  | TRUE
81 | bus_LV_4254-14_0_7_node_67 | 0.4 | n |  | TRUE
82 | bus_LV_4254-14_0_7_node_116 | 0.4 | n |  | TRUE
83 | bus_LV_4254-14_0_7_node_113 | 0.4 | n |  | TRUE
84 | bus_LV_4254-14_0_7_node_114 | 0.4 | n |  | TRUE
85 | bus_LV_4254-14_0_7_node_207 | 0.4 | n |  | TRUE
86 | bus_LV_4254-14_0_7_node_94 | 0.4 | n |  | TRUE
87 | bus_LV_4254-14_0_7_node_115 | 0.4 | n |  | TRUE
88 | bus_LV_4254-14_0_7_node_68 | 0.4 | n |  | TRUE
89 | bus_LV_4254-14_0_7_node_69 | 0.4 | n |  | TRUE
90 | bus_LV_4254-14_0_7_node_70 | 0.4 | n |  | TRUE
91 | bus_LV_4254-14_0_7_node_71 | 0.4 | n |  | TRUE
92 | bus_LV_4254-14_0_7_node_72 | 0.4 | n |  | TRUE
93 | bus_LV_4254-14_0_7_node_73 | 0.4 | n |  | TRUE
94 | bus_LV_4254-14_0_7_node_98 | 0.4 | n |  | TRUE
95 | bus_LV_4254-14_0_7_node_136 | 0.4 | n |  | TRUE
96 | bus_LV_4254-14_0_7_node_236 | 0.4 | n |  | TRUE
97 | bus_LV_4254-14_0_7_node_99 | 0.4 | n |  | TRUE
98 | bus_LV_4254-14_0_7_node_96 | 0.4 | n |  | TRUE
99 | bus_LV_4254-14_0_7_node_135 | 0.4 | n |  | TRUE
100 | bus_LV_4254-14_0_7_node_237 | 0.4 | n |  | TRUE
101 | bus_LV_4254-14_0_7_node_235 | 0.4 | n |  | TRUE
102 | bus_LV_4254-14_0_7_node_77 | 0.4 | n |  | TRUE
103 | bus_LV_4254-14_0_7_node_79 | 0.4 | n |  | TRUE
104 | bus_LV_4254-14_0_7_node_111 | 0.4 | n |  | TRUE
105 | bus_LV_4254-14_0_7_node_110 | 0.4 | n |  | TRUE
106 | bus_LV_4254-14_0_7_node_82 | 0.4 | n |  | TRUE
107 | bus_LV_4254-14_0_7_node_83 | 0.4 | n |  | TRUE
108 | bus_LV_4254-14_0_7_node_84 | 0.4 | n |  | TRUE
109 | bus_LV_4254-14_0_7_node_85 | 0.4 | n |  | TRUE
110 | bus_LV_4254-14_0_7_node_86 | 0.4 | n |  | TRUE
111 | bus_LV_4254-14_0_7_node_87 | 0.4 | n |  | TRUE
112 | bus_LV_4254-14_0_7_node_88 | 0.4 | n |  | TRUE
113 | bus_LV_4254-14_0_7_node_92 | 0.4 | n |  | TRUE
114 | bus_LV_4254-14_0_7_node_97 | 0.4 | n |  | TRUE
115 | bus_LV_4254-14_0_7_node_130 | 0.4 | n |  | TRUE
116 | bus_LV_4254-14_0_7_node_93 | 0.4 | n |  | TRUE
117 | bus_LV_4254-14_0_7_node_103 | 0.4 | n |  | TRUE
118 | bus_LV_4254-14_0_7_node_101 | 0.4 | n |  | TRUE
119 | bus_LV_4254-14_0_7_node_89 | 0.4 | n |  | TRUE
120 | bus_LV_4254-14_0_7_node_90 | 0.4 | n |  | TRUE
121 | bus_LV_4254-14_0_7_node_91 | 0.4 | n |  | TRUE
122 | bus_LV_4254-14_0_7_node_137 | 0.4 | n |  | TRUE
123 | bus_LV_4254-14_0_7_node_279 | 0.4 | n |  | TRUE
124 | bus_LV_4254-14_0_7_node_117 | 0.4 | n |  | TRUE
125 | bus_LV_4254-14_0_7_node_95 | 0.4 | n |  | TRUE
126 | bus_LV_4254-14_0_7_node_208 | 0.4 | n |  | TRUE
127 | bus_LV_4254-14_0_7_node_202 | 0.4 | n |  | TRUE
128 | bus_LV_4254-14_0_7_node_118 | 0.4 | n |  | TRUE
129 | bus_LV_4254-14_0_7_node_119 | 0.4 | n |  | TRUE
130 | bus_LV_4254-14_0_7_node_100 | 0.4 | n |  | TRUE
131 | bus_LV_4254-14_0_7_node_102 | 0.4 | n |  | TRUE
132 | bus_LV_4254-14_0_7_node_104 | 0.4 | n |  | TRUE
133 | bus_LV_4254-14_0_7_node_105 | 0.4 | n |  | TRUE
134 | bus_LV_4254-14_0_7_node_144 | 0.4 | n |  | TRUE
135 | bus_LV_4254-14_0_7_node_143 | 0.4 | n |  | TRUE
136 | bus_LV_4254-14_0_7_node_221 | 0.4 | n |  | TRUE
137 | bus_LV_4254-14_0_7_node_220 | 0.4 | n |  | TRUE
138 | bus_LV_4254-14_0_7_node_147 | 0.4 | n |  | TRUE
139 | bus_LV_4254-14_0_7_node_255 | 0.4 | n |  | TRUE
140 | bus_LV_4254-14_0_7_node_192 | 0.4 | n |  | TRUE
141 | bus_LV_4254-14_0_7_node_107 | 0.4 | n |  | TRUE
142 | bus_LV_4254-14_0_7_node_109 | 0.4 | n |  | TRUE
143 | bus_LV_4254-14_0_7_node_131 | 0.4 | n |  | TRUE
144 | bus_LV_4254-14_0_7_node_132 | 0.4 | n |  | TRUE
145 | bus_LV_4254-14_0_7_node_112 | 0.4 | n |  | TRUE
146 | bus_LV_4254-14_0_7_node_154 | 0.4 | n |  | TRUE
147 | bus_LV_4254-14_0_7_node_197 | 0.4 | n |  | TRUE
148 | bus_LV_4254-14_0_7_node_152 | 0.4 | n |  | TRUE
149 | bus_LV_4254-14_0_7_node_120 | 0.4 | n |  | TRUE
150 | bus_LV_4254-14_0_7_node_121 | 0.4 | n |  | TRUE
151 | bus_LV_4254-14_0_7_node_122 | 0.4 | n |  | TRUE
152 | bus_LV_4254-14_0_7_node_125 | 0.4 | n |  | TRUE
153 | bus_LV_4254-14_0_7_node_133 | 0.4 | n |  | TRUE
154 | bus_LV_4254-14_0_7_node_134 | 0.4 | n |  | TRUE
155 | bus_LV_4254-14_0_7_node_277 | 0.4 | n |  | TRUE
156 | bus_LV_4254-14_0_7_node_138 | 0.4 | n |  | TRUE
157 | bus_LV_4254-14_0_7_node_139 | 0.4 | n |  | TRUE
158 | bus_LV_4254-14_0_7_node_140 | 0.4 | n |  | TRUE
159 | bus_LV_4254-14_0_7_node_141 | 0.4 | n |  | TRUE
160 | bus_LV_4254-14_0_7_node_142 | 0.4 | n |  | TRUE
161 | bus_LV_4254-14_0_7_node_167 | 0.4 | n |  | TRUE
162 | bus_LV_4254-14_0_7_node_212 | 0.4 | n |  | TRUE
163 | bus_LV_4254-14_0_7_node_196 | 0.4 | n |  | TRUE
164 | bus_LV_4254-14_0_7_node_213 | 0.4 | n |  | TRUE
165 | bus_LV_4254-14_0_7_node_149 | 0.4 | n |  | TRUE
166 | bus_LV_4254-14_0_7_node_145 | 0.4 | n |  | TRUE
167 | bus_LV_4254-14_0_7_node_146 | 0.4 | n |  | TRUE
168 | bus_LV_4254-14_0_7_node_148 | 0.4 | n |  | TRUE
169 | bus_LV_4254-14_0_7_node_170 | 0.4 | n |  | TRUE
170 | bus_LV_4254-14_0_7_node_214 | 0.4 | n |  | TRUE
171 | bus_LV_4254-14_0_7_node_217 | 0.4 | n |  | TRUE
172 | bus_LV_4254-14_0_7_node_218 | 0.4 | n |  | TRUE
173 | bus_LV_4254-14_0_7_node_150 | 0.4 | n |  | TRUE
174 | bus_LV_4254-14_0_7_node_151 | 0.4 | n |  | TRUE
175 | bus_LV_4254-14_0_7_node_153 | 0.4 | n |  | TRUE
176 | bus_LV_4254-14_0_7_node_285 | 0.4 | n |  | TRUE
177 | bus_LV_4254-14_0_7_node_283 | 0.4 | n |  | TRUE
178 | bus_LV_4254-14_0_7_node_155 | 0.4 | n |  | TRUE
179 | bus_LV_4254-14_0_7_node_156 | 0.4 | n |  | TRUE
180 | bus_LV_4254-14_0_7_node_157 | 0.4 | n |  | TRUE
181 | bus_LV_4254-14_0_7_node_158 | 0.4 | n |  | TRUE
182 | bus_LV_4254-14_0_7_node_159 | 0.4 | n |  | TRUE
183 | bus_LV_4254-14_0_7_node_160 | 0.4 | n |  | TRUE
184 | bus_LV_4254-14_0_7_node_161 | 0.4 | n |  | TRUE
185 | bus_LV_4254-14_0_7_node_179 | 0.4 | n |  | TRUE
186 | bus_LV_4254-14_0_7_node_183 | 0.4 | n |  | TRUE
187 | bus_LV_4254-14_0_7_node_184 | 0.4 | n |  | TRUE
188 | bus_LV_4254-14_0_7_node_206 | 0.4 | n |  | TRUE
189 | bus_LV_4254-14_0_7_node_210 | 0.4 | n |  | TRUE
190 | bus_LV_4254-14_0_7_node_177 | 0.4 | n |  | TRUE
191 | bus_LV_4254-14_0_7_node_181 | 0.4 | n |  | TRUE
192 | bus_LV_4254-14_0_7_node_185 | 0.4 | n |  | TRUE
193 | bus_LV_4254-14_0_7_node_205 | 0.4 | n |  | TRUE
194 | bus_LV_4254-14_0_7_node_209 | 0.4 | n |  | TRUE
195 | bus_LV_4254-14_0_7_node_162 | 0.4 | n |  | TRUE
196 | bus_LV_4254-14_0_7_node_163 | 0.4 | n |  | TRUE
197 | bus_LV_4254-14_0_7_node_164 | 0.4 | n |  | TRUE
198 | bus_LV_4254-14_0_7_node_165 | 0.4 | n |  | TRUE
199 | bus_LV_4254-14_0_7_node_166 | 0.4 | n |  | TRUE
200 | bus_LV_4254-14_0_7_node_180 | 0.4 | n |  | TRUE
201 | bus_LV_4254-14_0_7_node_203 | 0.4 | n |  | TRUE
202 | bus_LV_4254-14_0_7_node_171 | 0.4 | n |  | TRUE
203 | bus_LV_4254-14_0_7_node_172 | 0.4 | n |  | TRUE
204 | bus_LV_4254-14_0_7_node_173 | 0.4 | n |  | TRUE
205 | bus_LV_4254-14_0_7_node_174 | 0.4 | n |  | TRUE
206 | bus_LV_4254-14_0_7_node_175 | 0.4 | n |  | TRUE
207 | bus_LV_4254-14_0_7_node_204 | 0.4 | n |  | TRUE
208 | bus_LV_4254-14_0_7_node_194 | 0.4 | n |  | TRUE
209 | bus_LV_4254-14_0_7_node_195 | 0.4 | n |  | TRUE
210 | bus_LV_4254-14_0_7_node_176 | 0.4 | n |  | TRUE
211 | bus_LV_4254-14_0_7_node_178 | 0.4 | n |  | TRUE
212 | bus_LV_4254-14_0_7_node_182 | 0.4 | n |  | TRUE
213 | bus_LV_4254-14_0_7_node_186 | 0.4 | n |  | TRUE
214 | bus_LV_4254-14_0_7_node_187 | 0.4 | n |  | TRUE
215 | bus_LV_4254-14_0_7_node_188 | 0.4 | n |  | TRUE
216 | bus_LV_4254-14_0_7_node_234 | 0.4 | n |  | TRUE
217 | bus_LV_4254-14_0_7_node_239 | 0.4 | n |  | TRUE
218 | bus_LV_4254-14_0_7_node_233 | 0.4 | n |  | TRUE
219 | bus_LV_4254-14_0_7_node_238 | 0.4 | n |  | TRUE
220 | bus_LV_4254-14_0_7_node_189 | 0.4 | n |  | TRUE
221 | bus_LV_4254-14_0_7_node_190 | 0.4 | n |  | TRUE
222 | bus_LV_4254-14_0_7_node_191 | 0.4 | n |  | TRUE
223 | bus_LV_4254-14_0_7_node_193 | 0.4 | n |  | TRUE
224 | bus_LV_4254-14_0_7_node_222 | 0.4 | n |  | TRUE
225 | bus_LV_4254-14_0_7_node_240 | 0.4 | n |  | TRUE
226 | bus_LV_4254-14_0_7_node_241 | 0.4 | n |  | TRUE
227 | bus_LV_4254-14_0_7_node_198 | 0.4 | n |  | TRUE
228 | bus_LV_4254-14_0_7_node_199 | 0.4 | n |  | TRUE
229 | bus_LV_4254-14_0_7_node_200 | 0.4 | n |  | TRUE
230 | bus_LV_4254-14_0_7_node_201 | 0.4 | n |  | TRUE
231 | bus_LV_4254-14_0_7_node_211 | 0.4 | n |  | TRUE
232 | bus_LV_4254-14_0_7_node_219 | 0.4 | n |  | TRUE
233 | bus_LV_4254-14_0_7_node_215 | 0.4 | n |  | TRUE
234 | bus_LV_4254-14_0_7_node_216 | 0.4 | n |  | TRUE
235 | bus_LV_4254-14_0_7_node_280 | 0.4 | n |  | TRUE
236 | bus_LV_4254-14_0_7_node_281 | 0.4 | n |  | TRUE
237 | bus_LV_4254-14_0_7_node_251 | 0.4 | n |  | TRUE
238 | bus_LV_4254-14_0_7_node_224 | 0.4 | n |  | TRUE
239 | bus_LV_4254-14_0_7_node_284 | 0.4 | n |  | TRUE
240 | bus_LV_4254-14_0_7_node_226 | 0.4 | n |  | TRUE
241 | bus_LV_4254-14_0_7_node_227 | 0.4 | n |  | TRUE
242 | bus_LV_4254-14_0_7_node_228 | 0.4 | n |  | TRUE
243 | bus_LV_4254-14_0_7_node_229 | 0.4 | n |  | TRUE
244 | bus_LV_4254-14_0_7_node_230 | 0.4 | n |  | TRUE
245 | bus_LV_4254-14_0_7_node_231 | 0.4 | n |  | TRUE
246 | bus_LV_4254-14_0_7_node_232 | 0.4 | n |  | TRUE
247 | bus_LV_4254-14_0_7_node_252 | 0.4 | n |  | TRUE
248 | bus_LV_4254-14_0_7_node_254 | 0.4 | n |  | TRUE
249 | bus_LV_4254-14_0_7_node_248 | 0.4 | n |  | TRUE
250 | bus_LV_4254-14_0_7_node_242 | 0.4 | n |  | TRUE
251 | bus_LV_4254-14_0_7_node_243 | 0.4 | n |  | TRUE
252 | bus_LV_4254-14_0_7_node_244 | 0.4 | n |  | TRUE
253 | bus_LV_4254-14_0_7_node_292 | 0.4 | n |  | TRUE
254 | bus_LV_4254-14_0_7_node_289 | 0.4 | n |  | TRUE
255 | bus_LV_4254-14_0_7_node_245 | 0.4 | n |  | TRUE
256 | bus_LV_4254-14_0_7_node_246 | 0.4 | n |  | TRUE
257 | bus_LV_4254-14_0_7_node_247 | 0.4 | n |  | TRUE
258 | bus_LV_4254-14_0_7_node_249 | 0.4 | n |  | TRUE
259 | bus_LV_4254-14_0_7_node_250 | 0.4 | n |  | TRUE
260 | bus_LV_4254-14_0_7_node_253 | 0.4 | n |  | TRUE
261 | bus_LV_4254-14_0_7_node_258 | 0.4 | n |  | TRUE
262 | bus_LV_4254-14_0_7_node_274 | 0.4 | n |  | TRUE
263 | bus_LV_4254-14_0_7_node_266 | 0.4 | n |  | TRUE
264 | bus_LV_4254-14_0_7_node_260 | 0.4 | n |  | TRUE
265 | bus_LV_4254-14_0_7_node_256 | 0.4 | n |  | TRUE
266 | bus_LV_4254-14_0_7_node_275 | 0.4 | n |  | TRUE
267 | bus_LV_4254-14_0_7_node_267 | 0.4 | n |  | TRUE
268 | bus_LV_4254-14_0_7_node_259 | 0.4 | n |  | TRUE
269 | bus_LV_4254-14_0_7_node_264 | 0.4 | n |  | TRUE
270 | bus_LV_4254-14_0_7_node_272 | 0.4 | n |  | TRUE
271 | bus_LV_4254-14_0_7_node_262 | 0.4 | n |  | TRUE
272 | bus_LV_4254-14_0_7_node_273 | 0.4 | n |  | TRUE
273 | bus_LV_4254-14_0_7_node_261 | 0.4 | n |  | TRUE
274 | bus_LV_4254-14_0_7_node_263 | 0.4 | n |  | TRUE
275 | bus_LV_4254-14_0_7_node_265 | 0.4 | n |  | TRUE
276 | bus_LV_4254-14_0_7_node_269 | 0.4 | n |  | TRUE
277 | bus_LV_4254-14_0_7_node_270 | 0.4 | n |  | TRUE
278 | bus_LV_4254-14_0_7_node_268 | 0.4 | n |  | TRUE
279 | bus_LV_4254-14_0_7_node_271 | 0.4 | n |  | TRUE
280 | bus_LV_4254-14_0_7_node_276 | 0.4 | n |  | TRUE
281 | bus_LV_4254-14_0_7_node_278 | 0.4 | n |  | TRUE
282 | bus_LV_4254-14_0_7_node_282 | 0.4 | n |  | TRUE
283 | bus_LV_4254-14_0_7_node_286 | 0.4 | n |  | TRUE
284 | bus_LV_4254-14_0_7_node_287 | 0.4 | n |  | TRUE
285 | bus_LV_4254-14_0_7_node_288 | 0.4 | n |  | TRUE
286 | bus_LV_4254-14_0_7_node_290 | 0.4 | n |  | TRUE
287 | bus_LV_4254-14_0_7_node_293 | 0.4 | n |  | TRUE
288 | bus_LV_4254-14_0_7_node_294 | 0.4 | n |  | TRUE
289 | bus_MV_298_1_node_133 | 20 | n |  | TRUE

## load
| name | bus | p_mw | q_mvar | const_z_percent | const_i_percent | sn_mva | scaling | in_service | type
0 | LV_4254-14_0_7_load_0 | 0 | 0.0016717 | 0.00041896 | 0 | 0 |  | 1 | TRUE | wye
1 | LV_4254-14_0_7_load_1 | 1 | 0.0014211 | 0.00035616 | 0 | 0 |  | 1 | TRUE | wye
2 | LV_4254-14_0_7_load_3 | 3 | 0.0014199 | 0.00035585 | 0 | 0 |  | 1 | TRUE | wye
3 | LV_4254-14_0_7_load_4 | 4 | 0.0015016 | 0.00037634 | 0 | 0 |  | 1 | TRUE | wye
4 | LV_4254-14_0_7_load_5 | 5 | 0.0014211 | 0.00035616 | 0 | 0 |  | 1 | TRUE | wye
5 | LV_4254-14_0_7_load_13 | 6 | 0.0021264 | 0.00053293 | 0 | 0 |  | 1 | TRUE | wye
6 | LV_4254-14_0_7_load_29 | 8 | 0.0014645 | 0.00036704 | 0 | 0 |  | 1 | TRUE | wye
7 | LV_4254-14_0_7_load_15 | 9 | 0.0019592 | 0.00049101 | 0 | 0 |  | 1 | TRUE | wye
8 | LV_4254-14_0_7_load_16 | 10 | 0.0014477 | 0.00036283 | 0 | 0 |  | 1 | TRUE | wye
9 | LV_4254-14_0_7_load_30 | 11 | 0.0014629 | 0.00036663 | 0 | 0 |  | 1 | TRUE | wye
10 | LV_4254-14_0_7_load_6 | 12 | 0.0018478 | 0.00046311 | 0 | 0 |  | 1 | TRUE | wye
11 | LV_4254-14_0_7_load_7 | 13 | 0.0039593 | 0.00099229 | 0 | 0 |  | 1 | TRUE | wye
12 | LV_4254-14_0_7_load_8 | 14 | 0.0039286 | 0.00098461 | 0 | 0 |  | 1 | TRUE | wye
13 | LV_4254-14_0_7_load_9 | 15 | 0.0053133 | 0.0013316 | 0 | 0 |  | 1 | TRUE | wye
14 | LV_4254-14_0_7_load_11 | 16 | 0.0051343 | 0.0012868 | 0 | 0 |  | 1 | TRUE | wye
15 | LV_4254-14_0_7_load_12 | 17 | 0.001997 | 0.00050049 | 0 | 0 |  | 1 | TRUE | wye
16 | LV_4254-14_0_7_load_39 | 18 | 0.0013618 | 0.00034131 | 0 | 0 |  | 1 | TRUE | wye
17 | LV_4254-14_0_7_load_38 | 19 | 0.002733 | 0.00068495 | 0 | 0 |  | 1 | TRUE | wye
18 | LV_4254-14_0_7_load_108 | 20 | 0.0013698 | 0.0003433 | 0 | 0 |  | 1 | TRUE | wye
19 | LV_4254-14_0_7_load_36 | 21 | 0.0014477 | 0.00036283 | 0 | 0 |  | 1 | TRUE | wye
20 | LV_4254-14_0_7_load_106 | 22 | 0.0015846 | 0.00039714 | 0 | 0 |  | 1 | TRUE | wye
21 | LV_4254-14_0_7_load_34 | 23 | 0.0014651 | 0.00036719 | 0 | 0 |  | 1 | TRUE | wye
22 | LV_4254-14_0_7_load_17 | 24 | 0.0015901 | 0.00039852 | 0 | 0 |  | 1 | TRUE | wye
23 | LV_4254-14_0_7_load_18 | 25 | 0.0018532 | 0.00046445 | 0 | 0 |  | 1 | TRUE | wye
24 | LV_4254-14_0_7_load_19 | 26 | 0.0014719 | 0.00036889 | 0 | 0 |  | 1 | TRUE | wye
25 | LV_4254-14_0_7_load_22 | 28 | 0.0018982 | 0.00047574 | 0 | 0 |  | 1 | TRUE | wye
26 | LV_4254-14_0_7_load_23 | 29 | 0.0015226 | 0.00038161 | 0 | 0 |  | 1 | TRUE | wye
27 | LV_4254-14_0_7_load_25 | 30 | 0.0018996 | 0.00047608 | 0 | 0 |  | 1 | TRUE | wye
28 | LV_4254-14_0_7_load_33 | 31 | 0.0015232 | 0.00038176 | 0 | 0 |  | 1 | TRUE | wye
29 | LV_4254-14_0_7_load_24 | 32 | 0.0018996 | 0.00047608 | 0 | 0 |  | 1 | TRUE | wye
30 | LV_4254-14_0_7_load_32 | 33 | 0.0014734 | 0.00036927 | 0 | 0 |  | 1 | TRUE | wye
31 | LV_4254-14_0_7_load_27 | 35 | 0.0015818 | 0.00039645 | 0 | 0 |  | 1 | TRUE | wye
32 | LV_4254-14_0_7_load_28 | 36 | 0.0013448 | 0.00033703 | 0 | 0 |  | 1 | TRUE | wye
33 | LV_4254-14_0_7_load_169 | 37 | 0.001581 | 0.00039624 | 0 | 0 |  | 1 | TRUE | wye
34 | LV_4254-14_0_7_load_37 | 38 | 0.0013462 | 0.00033739 | 0 | 0 |  | 1 | TRUE | wye
35 | LV_4254-14_0_7_load_168 | 39 | 0.0015821 | 0.00039651 | 0 | 0 |  | 1 | TRUE | wye
36 | LV_4254-14_0_7_load_35 | 40 | 0.0015214 | 0.00038129 | 0 | 0 |  | 1 | TRUE | wye
37 | LV_4254-14_0_7_load_31 | 41 | 0.0014719 | 0.00036889 | 0 | 0 |  | 1 | TRUE | wye
38 | LV_4254-14_0_7_load_40 | 42 | 0.0013868 | 0.00034757 | 0 | 0 |  | 1 | TRUE | wye
39 | LV_4254-14_0_7_load_41 | 43 | 0.0022964 | 0.00057553 | 0 | 0 |  | 1 | TRUE | wye
40 | LV_4254-14_0_7_load_54 | 44 | 0.0015467 | 0.00038764 | 0 | 0 |  | 1 | TRUE | wye
41 | LV_4254-14_0_7_load_42 | 46 | 0.0022696 | 0.00056882 | 0 | 0 |  | 1 | TRUE | wye
42 | LV_4254-14_0_7_load_44 | 48 | 0.0011975 | 0.00030013 | 0 | 0 |  | 1 | TRUE | wye
43 | LV_4254-14_0_7_load_45 | 49 | 0.002133 | 0.00053459 | 0 | 0 |  | 1 | TRUE | wye
44 | LV_4254-14_0_7_load_46 | 50 | 0.0020249 | 0.00050749 | 0 | 0 |  | 1 | TRUE | wye
45 | LV_4254-14_0_7_load_47 | 51 | 0.0018029 | 0.00045185 | 0 | 0 |  | 1 | TRUE | wye
46 | LV_4254-14_0_7_load_48 | 52 | 0.0011985 | 0.00030037 | 0 | 0 |  | 1 | TRUE | wye
47 | LV_4254-14_0_7_load_52 | 53 | 0.0024119 | 0.00060447 | 0 | 0 |  | 1 | TRUE | wye
48 | LV_4254-14_0_7_load_78 | 54 | 0.0024344 | 0.00061011 | 0 | 0 |  | 1 | TRUE | wye
49 | LV_4254-14_0_7_load_74 | 55 | 0.0018161 | 0.00045517 | 0 | 0 |  | 1 | TRUE | wye
50 | LV_4254-14_0_7_load_64 | 56 | 0.0011972 | 0.00030005 | 0 | 0 |  | 1 | TRUE | wye
51 | LV_4254-14_0_7_load_50 | 57 | 0.0018287 | 0.00045832 | 0 | 0 |  | 1 | TRUE | wye
52 | LV_4254-14_0_7_load_76 | 58 | 0.0018185 | 0.00045575 | 0 | 0 |  | 1 | TRUE | wye
53 | LV_4254-14_0_7_load_75 | 59 | 0.0031577 | 0.0007914 | 0 | 0 |  | 1 | TRUE | wye
54 | LV_4254-14_0_7_load_49 | 61 | 0.0027001 | 0.0006767 | 0 | 0 |  | 1 | TRUE | wye
55 | LV_4254-14_0_7_load_51 | 62 | 0.0025232 | 0.00063238 | 0 | 0 |  | 1 | TRUE | wye
56 | LV_4254-14_0_7_load_53 | 63 | 0.007523 | 0.0018854 | 0 | 0 |  | 1 | TRUE | wye
57 | LV_4254-14_0_7_load_128 | 65 | 0.0028146 | 0.0007054 | 0 | 0 |  | 1 | TRUE | wye
58 | LV_4254-14_0_7_load_126 | 66 | 0.0024805 | 0.00062167 | 0 | 0 |  | 1 | TRUE | wye
59 | LV_4254-14_0_7_load_61 | 67 | 0.0018626 | 0.00046682 | 0 | 0 |  | 1 | TRUE | wye
60 | LV_4254-14_0_7_load_129 | 68 | 0.0021396 | 0.00053622 | 0 | 0 |  | 1 | TRUE | wye
61 | LV_4254-14_0_7_load_127 | 69 | 0.0023622 | 0.00059203 | 0 | 0 |  | 1 | TRUE | wye
62 | LV_4254-14_0_7_load_62 | 70 | 0.0022096 | 0.00055377 | 0 | 0 |  | 1 | TRUE | wye
63 | LV_4254-14_0_7_load_58 | 71 | 0.0013297 | 0.00033325 | 0 | 0 |  | 1 | TRUE | wye
64 | LV_4254-14_0_7_load_59 | 72 | 0.0019254 | 0.00048256 | 0 | 0 |  | 1 | TRUE | wye
65 | LV_4254-14_0_7_load_60 | 73 | 0.0019235 | 0.00048208 | 0 | 0 |  | 1 | TRUE | wye
66 | LV_4254-14_0_7_load_123 | 74 | 0.0015875 | 0.00039787 | 0 | 0 |  | 1 | TRUE | wye
67 | LV_4254-14_0_7_load_124 | 75 | 0.001925 | 0.00048245 | 0 | 0 |  | 1 | TRUE | wye
68 | LV_4254-14_0_7_load_63 | 76 | 0.0017223 | 0.00043166 | 0 | 0 |  | 1 | TRUE | wye
69 | LV_4254-14_0_7_load_80 | 77 | 0.0016327 | 0.00040919 | 0 | 0 |  | 1 | TRUE | wye
70 | LV_4254-14_0_7_load_81 | 78 | 0.003006 | 0.00075337 | 0 | 0 |  | 1 | TRUE | wye
71 | LV_4254-14_0_7_load_65 | 79 | 0.0027498 | 0.00068916 | 0 | 0 |  | 1 | TRUE | wye
72 | LV_4254-14_0_7_load_66 | 80 | 0.0026349 | 0.00066037 | 0 | 0 |  | 1 | TRUE | wye
73 | LV_4254-14_0_7_load_116 | 82 | 0.0013972 | 0.00035018 | 0 | 0 |  | 1 | TRUE | wye
74 | LV_4254-14_0_7_load_113 | 83 | 0.001383 | 0.00034661 | 0 | 0 |  | 1 | TRUE | wye
75 | LV_4254-14_0_7_load_114 | 84 | 0.0014494 | 0.00036326 | 0 | 0 |  | 1 | TRUE | wye
76 | LV_4254-14_0_7_load_207 | 85 | 0.0024722 | 0.00061958 | 0 | 0 |  | 1 | TRUE | wye
77 | LV_4254-14_0_7_load_94 | 86 | 0.002591 | 0.00064937 | 0 | 0 |  | 1 | TRUE | wye
78 | LV_4254-14_0_7_load_68 | 88 | 0.0013605 | 0.00034098 | 0 | 0 |  | 1 | TRUE | wye
79 | LV_4254-14_0_7_load_69 | 89 | 0.001919 | 0.00048095 | 0 | 0 |  | 1 | TRUE | wye
80 | LV_4254-14_0_7_load_71 | 91 | 0.0019134 | 0.00047955 | 0 | 0 |  | 1 | TRUE | wye
81 | LV_4254-14_0_7_load_72 | 92 | 0.0010496 | 0.00026306 | 0 | 0 |  | 1 | TRUE | wye
82 | LV_4254-14_0_7_load_73 | 93 | 0.0010501 | 0.00026317 | 0 | 0 |  | 1 | TRUE | wye
83 | LV_4254-14_0_7_load_136 | 95 | 0.0012631 | 0.00031657 | 0 | 0 |  | 1 | TRUE | wye
84 | LV_4254-14_0_7_load_99 | 97 | 0.0015862 | 0.00039754 | 0 | 0 |  | 1 | TRUE | wye
85 | LV_4254-14_0_7_load_96 | 98 | 0.0014991 | 0.00037571 | 0 | 0 |  | 1 | TRUE | wye
86 | LV_4254-14_0_7_load_135 | 99 | 0.0012643 | 0.00031686 | 0 | 0 |  | 1 | TRUE | wye
87 | LV_4254-14_0_7_load_237 | 100 | 0.0010496 | 0.00026306 | 0 | 0 |  | 1 | TRUE | wye
88 | LV_4254-14_0_7_load_235 | 101 | 0.0014573 | 0.00036524 | 0 | 0 |  | 1 | TRUE | wye
89 | LV_4254-14_0_7_load_77 | 102 | 0.0017647 | 0.00044228 | 0 | 0 |  | 1 | TRUE | wye
90 | LV_4254-14_0_7_load_79 | 103 | 0.0023784 | 0.00059607 | 0 | 0 |  | 1 | TRUE | wye
91 | LV_4254-14_0_7_load_110 | 105 | 0.0019342 | 0.00048476 | 0 | 0 |  | 1 | TRUE | wye
92 | LV_4254-14_0_7_load_82 | 106 | 0.011945 | 0.0029936 | 0 | 0 |  | 1 | TRUE | wye
93 | LV_4254-14_0_7_load_83 | 107 | 0.0014201 | 0.00035591 | 0 | 0 |  | 1 | TRUE | wye
94 | LV_4254-14_0_7_load_84 | 108 | 0.0015675 | 0.00039286 | 0 | 0 |  | 1 | TRUE | wye
95 | LV_4254-14_0_7_load_86 | 110 | 0.002182 | 0.00054686 | 0 | 0 |  | 1 | TRUE | wye
96 | LV_4254-14_0_7_load_87 | 111 | 0.0018414 | 0.00046151 | 0 | 0 |  | 1 | TRUE | wye
97 | LV_4254-14_0_7_load_92 | 113 | 0.0025268 | 0.00063327 | 0 | 0 |  | 1 | TRUE | wye
98 | LV_4254-14_0_7_load_97 | 114 | 0.0017733 | 0.00044444 | 0 | 0 |  | 1 | TRUE | wye
99 | LV_4254-14_0_7_load_130 | 115 | 0.0021321 | 0.00053435 | 0 | 0 |  | 1 | TRUE | wye
100 | LV_4254-14_0_7_load_103 | 117 | 0.0020101 | 0.00050378 | 0 | 0 |  | 1 | TRUE | wye
101 | LV_4254-14_0_7_load_101 | 118 | 0.013722 | 0.003439 | 0 | 0 |  | 1 | TRUE | wye
102 | LV_4254-14_0_7_load_89 | 119 | 0.0041072 | 0.0010294 | 0 | 0 |  | 1 | TRUE | wye
103 | LV_4254-14_0_7_load_90 | 120 | 0.0052864 | 0.0013249 | 0 | 0 |  | 1 | TRUE | wye
104 | LV_4254-14_0_7_load_279 | 123 | 0.0019795 | 0.0004961 | 0 | 0 |  | 1 | TRUE | wye
105 | LV_4254-14_0_7_load_117 | 124 | 0.0032037 | 0.00080293 | 0 | 0 |  | 1 | TRUE | wye
106 | LV_4254-14_0_7_load_95 | 125 | 0.0014281 | 0.0003579 | 0 | 0 |  | 1 | TRUE | wye
107 | LV_4254-14_0_7_load_208 | 126 | 0.0011268 | 0.0002824 | 0 | 0 |  | 1 | TRUE | wye
108 | LV_4254-14_0_7_load_202 | 127 | 0.00091677 | 0.00022976 | 0 | 0 |  | 1 | TRUE | wye
109 | LV_4254-14_0_7_load_118 | 128 | 0.001919 | 0.00048095 | 0 | 0 |  | 1 | TRUE | wye
110 | LV_4254-14_0_7_load_119 | 129 | 0.001919 | 0.00048095 | 0 | 0 |  | 1 | TRUE | wye
111 | LV_4254-14_0_7_load_100 | 130 | 0.0015366 | 0.0003851 | 0 | 0 |  | 1 | TRUE | wye
112 | LV_4254-14_0_7_load_144 | 134 | 0.0030154 | 0.00075574 | 0 | 0 |  | 1 | TRUE | wye
113 | LV_4254-14_0_7_load_143 | 135 | 0.0028599 | 0.00071677 | 0 | 0 |  | 1 | TRUE | wye
114 | LV_4254-14_0_7_load_221 | 136 | 0.0037596 | 0.00094224 | 0 | 0 |  | 1 | TRUE | wye
115 | LV_4254-14_0_7_load_220 | 137 | 0.0014293 | 0.0003582 | 0 | 0 |  | 1 | TRUE | wye
116 | LV_4254-14_0_7_load_255 | 139 | 0.0012334 | 0.00030912 | 0 | 0 |  | 1 | TRUE | wye
117 | LV_4254-14_0_7_load_192 | 140 | 0.00074118 | 0.00018576 | 0 | 0 |  | 1 | TRUE | wye
118 | LV_4254-14_0_7_load_107 | 141 | 0.0013685 | 0.00034298 | 0 | 0 |  | 1 | TRUE | wye
119 | LV_4254-14_0_7_load_109 | 142 | 0.0012648 | 0.00031699 | 0 | 0 |  | 1 | TRUE | wye
120 | LV_4254-14_0_7_load_131 | 143 | 0.0020236 | 0.00050715 | 0 | 0 |  | 1 | TRUE | wye
121 | LV_4254-14_0_7_load_132 | 144 | 0.0012645 | 0.0003169 | 0 | 0 |  | 1 | TRUE | wye
122 | LV_4254-14_0_7_load_112 | 145 | 0.0023156 | 0.00058035 | 0 | 0 |  | 1 | TRUE | wye
123 | LV_4254-14_0_7_load_154 | 146 | 0.0065723 | 0.0016472 | 0 | 0 |  | 1 | TRUE | wye
124 | LV_4254-14_0_7_load_197 | 147 | 0.0021673 | 0.00054318 | 0 | 0 |  | 1 | TRUE | wye
125 | LV_4254-14_0_7_load_152 | 148 | 0.0013686 | 0.00034302 | 0 | 0 |  | 1 | TRUE | wye
126 | LV_4254-14_0_7_load_120 | 149 | 0.0020361 | 0.0005103 | 0 | 0 |  | 1 | TRUE | wye
127 | LV_4254-14_0_7_load_121 | 150 | 0.0019988 | 0.00050095 | 0 | 0 |  | 1 | TRUE | wye
128 | LV_4254-14_0_7_load_122 | 151 | 0.001999 | 0.00050101 | 0 | 0 |  | 1 | TRUE | wye
129 | LV_4254-14_0_7_load_125 | 152 | 0.0019998 | 0.0005012 | 0 | 0 |  | 1 | TRUE | wye
130 | LV_4254-14_0_7_load_133 | 153 | 0.0012648 | 0.00031699 | 0 | 0 |  | 1 | TRUE | wye
131 | LV_4254-14_0_7_load_134 | 154 | 0.0018167 | 0.00045531 | 0 | 0 |  | 1 | TRUE | wye
132 | LV_4254-14_0_7_load_277 | 155 | 0.0043714 | 0.0010956 | 0 | 0 |  | 1 | TRUE | wye
133 | LV_4254-14_0_7_load_138 | 156 | 0.0025732 | 0.00064489 | 0 | 0 |  | 1 | TRUE | wye
134 | LV_4254-14_0_7_load_139 | 157 | 0.0013842 | 0.00034691 | 0 | 0 |  | 1 | TRUE | wye
135 | LV_4254-14_0_7_load_140 | 158 | 0.0010833 | 0.00027149 | 0 | 0 |  | 1 | TRUE | wye
136 | LV_4254-14_0_7_load_141 | 159 | 0.0027094 | 0.00067904 | 0 | 0 |  | 1 | TRUE | wye
137 | LV_4254-14_0_7_load_142 | 160 | 0.0014864 | 0.00037252 | 0 | 0 |  | 1 | TRUE | wye
138 | LV_4254-14_0_7_load_167 | 161 | 0.0011914 | 0.00029861 | 0 | 0 |  | 1 | TRUE | wye
139 | LV_4254-14_0_7_load_212 | 162 | 0.0044343 | 0.0011113 | 0 | 0 |  | 1 | TRUE | wye
140 | LV_4254-14_0_7_load_196 | 163 | 0.0020762 | 0.00052034 | 0 | 0 |  | 1 | TRUE | wye
141 | LV_4254-14_0_7_load_145 | 166 | 0.0023721 | 0.0005945 | 0 | 0 |  | 1 | TRUE | wye
142 | LV_4254-14_0_7_load_146 | 167 | 0.00081582 | 0.00020446 | 0 | 0 |  | 1 | TRUE | wye
143 | LV_4254-14_0_7_load_148 | 168 | 0.0013952 | 0.00034966 | 0 | 0 |  | 1 | TRUE | wye
144 | LV_4254-14_0_7_load_170 | 169 | 0.0023056 | 0.00057784 | 0 | 0 |  | 1 | TRUE | wye
145 | LV_4254-14_0_7_load_214 | 170 | 0.0029799 | 0.00074683 | 0 | 0 |  | 1 | TRUE | wye
146 | LV_4254-14_0_7_load_217 | 171 | 0.0054219 | 0.0013588 | 0 | 0 |  | 1 | TRUE | wye
147 | LV_4254-14_0_7_load_218 | 172 | 0.002846 | 0.00071327 | 0 | 0 |  | 1 | TRUE | wye
148 | LV_4254-14_0_7_load_150 | 173 | 0.0024649 | 0.00061777 | 0 | 0 |  | 1 | TRUE | wye
149 | LV_4254-14_0_7_load_151 | 174 | 0.0015122 | 0.00037901 | 0 | 0 |  | 1 | TRUE | wye
150 | LV_4254-14_0_7_load_153 | 175 | 0.0066402 | 0.0016642 | 0 | 0 |  | 1 | TRUE | wye
151 | LV_4254-14_0_7_load_285 | 176 | 0.0022991 | 0.00057622 | 0 | 0 |  | 1 | TRUE | wye
152 | LV_4254-14_0_7_load_283 | 177 | 0.0029479 | 0.00073882 | 0 | 0 |  | 1 | TRUE | wye
153 | LV_4254-14_0_7_load_155 | 178 | 0.0014875 | 0.00037279 | 0 | 0 |  | 1 | TRUE | wye
154 | LV_4254-14_0_7_load_156 | 179 | 0.0014825 | 0.00037156 | 0 | 0 |  | 1 | TRUE | wye
155 | LV_4254-14_0_7_load_159 | 182 | 0.001398 | 0.00035037 | 0 | 0 |  | 1 | TRUE | wye
156 | LV_4254-14_0_7_load_160 | 183 | 0.0013973 | 0.00035019 | 0 | 0 |  | 1 | TRUE | wye
157 | LV_4254-14_0_7_load_161 | 184 | 0.0014928 | 0.00037412 | 0 | 0 |  | 1 | TRUE | wye
158 | LV_4254-14_0_7_load_179 | 185 | 0.0014867 | 0.0003726 | 0 | 0 |  | 1 | TRUE | wye
159 | LV_4254-14_0_7_load_183 | 186 | 0.0014808 | 0.00037113 | 0 | 0 |  | 1 | TRUE | wye
160 | LV_4254-14_0_7_load_184 | 187 | 0.0014908 | 0.00037363 | 0 | 0 |  | 1 | TRUE | wye
161 | LV_4254-14_0_7_load_206 | 188 | 0.0013966 | 0.00035002 | 0 | 0 |  | 1 | TRUE | wye
162 | LV_4254-14_0_7_load_210 | 189 | 0.0014928 | 0.00037412 | 0 | 0 |  | 1 | TRUE | wye
163 | LV_4254-14_0_7_load_177 | 190 | 0.0014867 | 0.0003726 | 0 | 0 |  | 1 | TRUE | wye
164 | LV_4254-14_0_7_load_181 | 191 | 0.0014521 | 0.00036393 | 0 | 0 |  | 1 | TRUE | wye
165 | LV_4254-14_0_7_load_205 | 193 | 0.0013973 | 0.00035018 | 0 | 0 |  | 1 | TRUE | wye
166 | LV_4254-14_0_7_load_209 | 194 | 0.0014908 | 0.00037363 | 0 | 0 |  | 1 | TRUE | wye
167 | LV_4254-14_0_7_load_162 | 195 | 0.001314 | 0.00032931 | 0 | 0 |  | 1 | TRUE | wye
168 | LV_4254-14_0_7_load_163 | 196 | 0.0016933 | 0.00042438 | 0 | 0 |  | 1 | TRUE | wye
169 | LV_4254-14_0_7_load_164 | 197 | 0.0015818 | 0.00039645 | 0 | 0 |  | 1 | TRUE | wye
170 | LV_4254-14_0_7_load_165 | 198 | 0.001314 | 0.00032931 | 0 | 0 |  | 1 | TRUE | wye
171 | LV_4254-14_0_7_load_166 | 199 | 0.0013466 | 0.00033748 | 0 | 0 |  | 1 | TRUE | wye
172 | LV_4254-14_0_7_load_180 | 200 | 0.001314 | 0.00032931 | 0 | 0 |  | 1 | TRUE | wye
173 | LV_4254-14_0_7_load_203 | 201 | 0.0016957 | 0.00042497 | 0 | 0 |  | 1 | TRUE | wye
174 | LV_4254-14_0_7_load_171 | 202 | 0.0015863 | 0.00039757 | 0 | 0 |  | 1 | TRUE | wye
175 | LV_4254-14_0_7_load_172 | 203 | 0.0016957 | 0.00042497 | 0 | 0 |  | 1 | TRUE | wye
176 | LV_4254-14_0_7_load_173 | 204 | 0.0017231 | 0.00043186 | 0 | 0 |  | 1 | TRUE | wye
177 | LV_4254-14_0_7_load_174 | 205 | 0.0014079 | 0.00035284 | 0 | 0 |  | 1 | TRUE | wye
178 | LV_4254-14_0_7_load_175 | 206 | 0.0012255 | 0.00030715 | 0 | 0 |  | 1 | TRUE | wye
179 | LV_4254-14_0_7_load_204 | 207 | 0.0016933 | 0.00042438 | 0 | 0 |  | 1 | TRUE | wye
180 | LV_4254-14_0_7_load_194 | 208 | 0.0017249 | 0.00043229 | 0 | 0 |  | 1 | TRUE | wye
181 | LV_4254-14_0_7_load_195 | 209 | 0.0017225 | 0.00043169 | 0 | 0 |  | 1 | TRUE | wye
182 | LV_4254-14_0_7_load_176 | 210 | 0.0014875 | 0.00037279 | 0 | 0 |  | 1 | TRUE | wye
183 | LV_4254-14_0_7_load_178 | 211 | 0.0014884 | 0.00037304 | 0 | 0 |  | 1 | TRUE | wye
184 | LV_4254-14_0_7_load_182 | 212 | 0.0014538 | 0.00036435 | 0 | 0 |  | 1 | TRUE | wye
185 | LV_4254-14_0_7_load_186 | 213 | 0.0015145 | 0.00037956 | 0 | 0 |  | 1 | TRUE | wye
186 | LV_4254-14_0_7_load_187 | 214 | 0.0014564 | 0.00036501 | 0 | 0 |  | 1 | TRUE | wye
187 | LV_4254-14_0_7_load_188 | 215 | 0.0015154 | 0.0003798 | 0 | 0 |  | 1 | TRUE | wye
188 | LV_4254-14_0_7_load_234 | 216 | 0.0014565 | 0.00036502 | 0 | 0 |  | 1 | TRUE | wye
189 | LV_4254-14_0_7_load_239 | 217 | 0.0015161 | 0.00037998 | 0 | 0 |  | 1 | TRUE | wye
190 | LV_4254-14_0_7_load_233 | 218 | 0.0014571 | 0.00036518 | 0 | 0 |  | 1 | TRUE | wye
191 | LV_4254-14_0_7_load_238 | 219 | 0.0015145 | 0.00037956 | 0 | 0 |  | 1 | TRUE | wye
192 | LV_4254-14_0_7_load_189 | 220 | 0.00073321 | 0.00018376 | 0 | 0 |  | 1 | TRUE | wye
193 | LV_4254-14_0_7_load_190 | 221 | 0.0013408 | 0.00033603 | 0 | 0 |  | 1 | TRUE | wye
194 | LV_4254-14_0_7_load_191 | 222 | 0.0015564 | 0.00039007 | 0 | 0 |  | 1 | TRUE | wye
195 | LV_4254-14_0_7_load_193 | 223 | 0.0044714 | 0.0011206 | 0 | 0 |  | 1 | TRUE | wye
196 | LV_4254-14_0_7_load_222 | 224 | 0.005936 | 0.0014877 | 0 | 0 |  | 1 | TRUE | wye
197 | LV_4254-14_0_7_load_240 | 225 | 0.0017231 | 0.00043186 | 0 | 0 |  | 1 | TRUE | wye
198 | LV_4254-14_0_7_load_198 | 227 | 0.001692 | 0.00042404 | 0 | 0 |  | 1 | TRUE | wye
199 | LV_4254-14_0_7_load_199 | 228 | 0.0018707 | 0.00046884 | 0 | 0 |  | 1 | TRUE | wye
200 | LV_4254-14_0_7_load_200 | 229 | 0.0017756 | 0.000445 | 0 | 0 |  | 1 | TRUE | wye
201 | LV_4254-14_0_7_load_201 | 230 | 0.0017414 | 0.00043644 | 0 | 0 |  | 1 | TRUE | wye
202 | LV_4254-14_0_7_load_211 | 231 | 0.0030959 | 0.00077592 | 0 | 0 |  | 1 | TRUE | wye
203 | LV_4254-14_0_7_load_219 | 232 | 0.0015431 | 0.00038673 | 0 | 0 |  | 1 | TRUE | wye
204 | LV_4254-14_0_7_load_215 | 233 | 0.0052536 | 0.0013167 | 0 | 0 |  | 1 | TRUE | wye
205 | LV_4254-14_0_7_load_280 | 235 | 0.0070111 | 0.0017571 | 0 | 0 |  | 1 | TRUE | wye
206 | LV_4254-14_0_7_load_281 | 236 | 0.0023361 | 0.00058549 | 0 | 0 |  | 1 | TRUE | wye
207 | LV_4254-14_0_7_load_224 | 238 | 0.0020318 | 0.00050922 | 0 | 0 |  | 1 | TRUE | wye
208 | LV_4254-14_0_7_load_284 | 239 | 0.0026074 | 0.00065347 | 0 | 0 |  | 1 | TRUE | wye
209 | LV_4254-14_0_7_load_226 | 240 | 0.012473 | 0.003126 | 0 | 0 |  | 1 | TRUE | wye
210 | LV_4254-14_0_7_load_227 | 241 | 0.0047557 | 0.0011919 | 0 | 0 |  | 1 | TRUE | wye
211 | LV_4254-14_0_7_load_229 | 243 | 0.0036313 | 0.00091009 | 0 | 0 |  | 1 | TRUE | wye
212 | LV_4254-14_0_7_load_230 | 244 | 0.001289 | 0.00032305 | 0 | 0 |  | 1 | TRUE | wye
213 | LV_4254-14_0_7_load_231 | 245 | 0.001127 | 0.00028246 | 0 | 0 |  | 1 | TRUE | wye
214 | LV_4254-14_0_7_load_232 | 246 | 0.0056187 | 0.0014082 | 0 | 0 |  | 1 | TRUE | wye
215 | LV_4254-14_0_7_load_252 | 247 | 0.0014858 | 0.00037238 | 0 | 0 |  | 1 | TRUE | wye
216 | LV_4254-14_0_7_load_254 | 248 | 0.0060701 | 0.0015213 | 0 | 0 |  | 1 | TRUE | wye
217 | LV_4254-14_0_7_load_242 | 250 | 0.0010507 | 0.00026334 | 0 | 0 |  | 1 | TRUE | wye
218 | LV_4254-14_0_7_load_243 | 251 | 0.0018523 | 0.00046422 | 0 | 0 |  | 1 | TRUE | wye
219 | LV_4254-14_0_7_load_244 | 252 | 0.0018526 | 0.0004643 | 0 | 0 |  | 1 | TRUE | wye
220 | LV_4254-14_0_7_load_292 | 253 | 0.0018533 | 0.00046448 | 0 | 0 |  | 1 | TRUE | wye
221 | LV_4254-14_0_7_load_289 | 254 | 0.0019948 | 0.00049995 | 0 | 0 |  | 1 | TRUE | wye
222 | LV_4254-14_0_7_load_245 | 255 | 0.0022905 | 0.00057405 | 0 | 0 |  | 1 | TRUE | wye
223 | LV_4254-14_0_7_load_246 | 256 | 0.0036114 | 0.00090511 | 0 | 0 |  | 1 | TRUE | wye
224 | LV_4254-14_0_7_load_249 | 258 | 0.0018673 | 0.00046798 | 0 | 0 |  | 1 | TRUE | wye
225 | LV_4254-14_0_7_load_250 | 259 | 0.0014105 | 0.00035351 | 0 | 0 |  | 1 | TRUE | wye
226 | LV_4254-14_0_7_load_253 | 260 | 0.0021812 | 0.00054665 | 0 | 0 |  | 1 | TRUE | wye
227 | LV_4254-14_0_7_load_274 | 262 | 0.0011952 | 0.00029954 | 0 | 0 |  | 1 | TRUE | wye
228 | LV_4254-14_0_7_load_266 | 263 | 0.001407 | 0.00035262 | 0 | 0 |  | 1 | TRUE | wye
229 | LV_4254-14_0_7_load_260 | 264 | 0.0015597 | 0.0003909 | 0 | 0 |  | 1 | TRUE | wye
230 | LV_4254-14_0_7_load_256 | 265 | 0.0064068 | 0.0016057 | 0 | 0 |  | 1 | TRUE | wye
231 | LV_4254-14_0_7_load_275 | 266 | 0.0026171 | 0.0006559 | 0 | 0 |  | 1 | TRUE | wye
232 | LV_4254-14_0_7_load_267 | 267 | 0.0043379 | 0.0010872 | 0 | 0 |  | 1 | TRUE | wye
233 | LV_4254-14_0_7_load_259 | 268 | 0.0033028 | 0.00082777 | 0 | 0 |  | 1 | TRUE | wye
234 | LV_4254-14_0_7_load_264 | 269 | 0.0068729 | 0.0017225 | 0 | 0 |  | 1 | TRUE | wye
235 | LV_4254-14_0_7_load_272 | 270 | 0.0013941 | 0.00034939 | 0 | 0 |  | 1 | TRUE | wye
236 | LV_4254-14_0_7_load_262 | 271 | 0.0068765 | 0.0017234 | 0 | 0 |  | 1 | TRUE | wye
237 | LV_4254-14_0_7_load_261 | 273 | 0.0035894 | 0.00089959 | 0 | 0 |  | 1 | TRUE | wye
238 | LV_4254-14_0_7_load_263 | 274 | 0.0033689 | 0.00084433 | 0 | 0 |  | 1 | TRUE | wye
239 | LV_4254-14_0_7_load_265 | 275 | 0.0016421 | 0.00041156 | 0 | 0 |  | 1 | TRUE | wye
240 | LV_4254-14_0_7_load_269 | 276 | 0.0012582 | 0.00031534 | 0 | 0 |  | 1 | TRUE | wye
241 | LV_4254-14_0_7_load_270 | 277 | 0.0012801 | 0.00032083 | 0 | 0 |  | 1 | TRUE | wye
242 | LV_4254-14_0_7_load_268 | 278 | 0.0013644 | 0.00034196 | 0 | 0 |  | 1 | TRUE | wye
243 | LV_4254-14_0_7_load_271 | 279 | 0.0015215 | 0.00038132 | 0 | 0 |  | 1 | TRUE | wye
244 | LV_4254-14_0_7_load_276 | 280 | 0.0052405 | 0.0013134 | 0 | 0 |  | 1 | TRUE | wye
245 | LV_4254-14_0_7_load_278 | 281 | 0.00241 | 0.00060399 | 0 | 0 |  | 1 | TRUE | wye
246 | LV_4254-14_0_7_load_282 | 282 | 0.0028317 | 0.0007097 | 0 | 0 |  | 1 | TRUE | wye
247 | LV_4254-14_0_7_load_286 | 283 | 0.0019948 | 0.00049995 | 0 | 0 |  | 1 | TRUE | wye
248 | LV_4254-14_0_7_load_287 | 284 | 0.0019979 | 0.00050073 | 0 | 0 |  | 1 | TRUE | wye
249 | LV_4254-14_0_7_load_288 | 285 | 0.001665 | 0.0004173 | 0 | 0 |  | 1 | TRUE | wye
250 | LV_4254-14_0_7_load_290 | 286 | 0.001665 | 0.0004173 | 0 | 0 |  | 1 | TRUE | wye
251 | LV_4254-14_0_7_load_293 | 287 | 0.0016625 | 0.00041666 | 0 | 0 |  | 1 | TRUE | wye
252 | LV_4254-14_0_7_load_294 | 288 | 0.001665 | 0.0004173 | 0 | 0 |  | 1 | TRUE | wye

## ext_grid
| name | bus | vm_pu | va_degree | slack_weight | in_service
0 |  | 109 | 1 | 0 | 1 | TRUE

## line
| name | std_type | from_bus | to_bus | length_km | r_ohm_per_km | x_ohm_per_km | c_nf_per_km | g_us_per_km | max_i_ka | df | parallel | type | in_service
0 | LV_4254-14_0_7_line_0 |  | 0 | 1 | 0.0075509 | 0.125 | 0.08 | 261 | 0 | 0.364 | 1 | 1 | cs | TRUE
1 | LV_4254-14_0_7_line_1 |  | 0 | 2 | 0.010088 | 0.125 | 0.08 | 261 | 0 | 0.364 | 1 | 1 | cs | TRUE
2 | LV_4254-14_0_7_line_2 |  | 1 | 3 | 0.0069699 | 0.125 | 0.08 | 261 | 0 | 0.364 | 1 | 1 | cs | TRUE
3 | LV_4254-14_0_7_line_3 |  | 2 | 4 | 0.017949 | 0.125 | 0.08 | 261 | 0 | 0.364 | 1 | 1 | cs | TRUE
4 | LV_4254-14_0_7_line_4 |  | 2 | 5 | 0.016586 | 0.125 | 0.08 | 261 | 0 | 0.364 | 1 | 1 | cs | TRUE
5 | LV_4254-14_0_7_line_5 |  | 3 | 6 | 0.0094409 | 0.125 | 0.08 | 261 | 0 | 0.364 | 1 | 1 | cs | TRUE
6 | LV_4254-14_0_7_line_6 |  | 4 | 7 | 0.014969 | 0.125 | 0.08 | 261 | 0 | 0.364 | 1 | 1 | cs | TRUE
7 | LV_4254-14_0_7_line_7 |  | 5 | 8 | 0.00038654 | 0.125 | 0.08 | 261 | 0 | 0.364 | 1 | 1 | cs | TRUE
8 | LV_4254-14_0_7_line_8 |  | 7 | 9 | 0.0043714 | 0.125 | 0.08 | 261 | 0 | 0.364 | 1 | 1 | cs | TRUE
9 | LV_4254-14_0_7_line_9 |  | 7 | 10 | 0.016337 | 0.125 | 0.08 | 261 | 0 | 0.364 | 1 | 1 | cs | TRUE
10 | LV_4254-14_0_7_line_10 |  | 8 | 11 | 3.2436e-05 | 0.125 | 0.08 | 261 | 0 | 0.364 | 1 | 1 | cs | TRUE
11 | LV_4254-14_0_7_line_11 |  | 9 | 20 | 0.01558 | 0.125 | 0.08 | 261 | 0 | 0.364 | 1 | 1 | cs | TRUE
12 | LV_4254-14_0_7_line_12 |  | 10 | 21 | 0.00010612 | 0.125 | 0.08 | 261 | 0 | 0.364 | 1 | 1 | cs | TRUE
13 | LV_4254-14_0_7_line_13 |  | 11 | 41 | 0.024848 | 0.125 | 0.08 | 261 | 0 | 0.364 | 1 | 1 | cs | TRUE
14 | LV_4254-14_0_7_line_14 |  | 12 | 13 | 0.026266 | 0.125 | 0.08 | 261 | 0 | 0.364 | 1 | 1 | cs | TRUE
15 | LV_4254-14_0_7_line_15 |  | 12 | 14 | 0.00012689 | 0.125 | 0.08 | 261 | 0 | 0.364 | 1 | 1 | cs | TRUE
16 | LV_4254-14_0_7_line_16 |  | 13 | 15 | 0.0072888 | 0.125 | 0.08 | 261 | 0 | 0.364 | 1 | 1 | cs | TRUE
17 | LV_4254-14_0_7_line_17 |  | 15 | 16 | 0.019496 | 0.125 | 0.08 | 261 | 0 | 0.364 | 1 | 1 | cs | TRUE
18 | LV_4254-14_0_7_line_18 |  | 16 | 17 | 0.022766 | 0.125 | 0.08 | 261 | 0 | 0.364 | 1 | 1 | cs | TRUE
19 | LV_4254-14_0_7_line_19 |  | 17 | 18 | 0.0045378 | 0.125 | 0.08 | 261 | 0 | 0.364 | 1 | 1 | cs | TRUE
20 | LV_4254-14_0_7_line_20 |  | 18 | 19 | 0.025796 | 0.125 | 0.08 | 261 | 0 | 0.364 | 1 | 1 | cs | TRUE
21 | LV_4254-14_0_7_line_21 |  | 19 | 42 | 0.0074031 | 0.125 | 0.08 | 261 | 0 | 0.364 | 1 | 1 | cs | TRUE
22 | LV_4254-14_0_7_line_22 |  | 20 | 22 | 0.0054882 | 0.125 | 0.08 | 261 | 0 | 0.364 | 1 | 1 | cs | TRUE
23 | LV_4254-14_0_7_line_23 |  | 21 | 23 | 0.00098868 | 0.125 | 0.08 | 261 | 0 | 0.364 | 1 | 1 | cs | TRUE
24 | LV_4254-14_0_7_line_24 |  | 22 | 141 | 0.0014145 | 0.125 | 0.08 | 261 | 0 | 0.364 | 1 | 1 | cs | TRUE
25 | LV_4254-14_0_7_line_25 |  | 24 | 25 | 0.0076232 | 0.125 | 0.08 | 261 | 0 | 0.364 | 1 | 1 | cs | TRUE
26 | LV_4254-14_0_7_line_26 |  | 24 | 26 | 0.0093552 | 0.125 | 0.08 | 261 | 0 | 0.364 | 1 | 1 | cs | TRUE
27 | LV_4254-14_0_7_line_27 |  | 25 | 27 | 0.0081383 | 0.125 | 0.08 | 261 | 0 | 0.364 | 1 | 1 | cs | TRUE
28 | LV_4254-14_0_7_line_28 |  | 27 | 28 | 0.0059915 | 0.125 | 0.08 | 261 | 0 | 0.364 | 1 | 1 | cs | TRUE
29 | LV_4254-14_0_7_line_29 |  | 27 | 29 | 0.018024 | 0.125 | 0.08 | 261 | 0 | 0.364 | 1 | 1 | cs | TRUE
30 | LV_4254-14_0_7_line_30 |  | 28 | 30 | 0.0081801 | 0.125 | 0.08 | 261 | 0 | 0.364 | 1 | 1 | cs | TRUE
31 | LV_4254-14_0_7_line_31 |  | 29 | 31 | 2.5978e-05 | 0.125 | 0.08 | 261 | 0 | 0.364 | 1 | 1 | cs | TRUE
32 | LV_4254-14_0_7_line_32 |  | 30 | 32 | 0.0081816 | 0.125 | 0.08 | 261 | 0 | 0.364 | 1 | 1 | cs | TRUE
33 | LV_4254-14_0_7_line_33 |  | 31 | 33 | 0.00057281 | 0.125 | 0.08 | 261 | 0 | 0.364 | 1 | 1 | cs | TRUE
34 | LV_4254-14_0_7_line_34 |  | 32 | 34 | 0.0090403 | 0.125 | 0.08 | 261 | 0 | 0.364 | 1 | 1 | cs | TRUE
35 | LV_4254-14_0_7_line_35 |  | 33 | 41 | 7.994e-05 | 0.125 | 0.08 | 261 | 0 | 0.364 | 1 | 1 | cs | TRUE
36 | LV_4254-14_0_7_line_36 |  | 34 | 35 | 0.0039884 | 0.125 | 0.08 | 261 | 0 | 0.364 | 1 | 1 | cs | TRUE
37 | LV_4254-14_0_7_line_37 |  | 34 | 36 | 0.018171 | 0.125 | 0.08 | 261 | 0 | 0.364 | 1 | 1 | cs | TRUE
38 | LV_4254-14_0_7_line_38 |  | 35 | 37 | 0.006868 | 0.125 | 0.08 | 261 | 0 | 0.364 | 1 | 1 | cs | TRUE
39 | LV_4254-14_0_7_line_39 |  | 36 | 38 | 9.8156e-05 | 0.125 | 0.08 | 261 | 0 | 0.364 | 1 | 1 | cs | TRUE
40 | LV_4254-14_0_7_line_40 |  | 37 | 39 | 0.0068665 | 0.125 | 0.08 | 261 | 0 | 0.364 | 1 | 1 | cs | TRUE
41 | LV_4254-14_0_7_line_41 |  | 38 | 40 | 9.925e-06 | 0.125 | 0.08 | 261 | 0 | 0.364 | 1 | 1 | cs | TRUE
42 | LV_4254-14_0_7_line_42 |  | 39 | 199 | 0.0012415 | 0.125 | 0.08 | 261 | 0 | 0.364 | 1 | 1 | cs | TRUE
43 | LV_4254-14_0_7_line_43 |  | 42 | 43 | 0.016502 | 0.125 | 0.08 | 261 | 0 | 0.364 | 1 | 1 | cs | TRUE
44 | LV_4254-14_0_7_line_44 |  | 43 | 44 | 0.0026247 | 0.125 | 0.08 | 261 | 0 | 0.364 | 1 | 1 | cs | TRUE
45 | LV_4254-14_0_7_line_45 |  | 44 | 45 | 0.014296 | 0.125 | 0.08 | 261 | 0 | 0.364 | 1 | 1 | cs | TRUE
46 | LV_4254-14_0_7_line_46 |  | 45 | 64 | 0.017015 | 0.125 | 0.08 | 261 | 0 | 0.364 | 1 | 1 | cs | TRUE
47 | LV_4254-14_0_7_line_47 |  | 45 | 60 | 0.016429 | 0.125 | 0.08 | 261 | 0 | 0.364 | 1 | 1 | cs | TRUE
48 | LV_4254-14_0_7_line_48 |  | 46 | 47 | 0.021277 | 0.125 | 0.08 | 261 | 0 | 0.364 | 1 | 1 | cs | TRUE
49 | LV_4254-14_0_7_line_49 |  | 46 | 48 | 0.015947 | 0.125 | 0.08 | 261 | 0 | 0.364 | 1 | 1 | cs | TRUE
50 | LV_4254-14_0_7_line_50 |  | 47 | 49 | 0.012512 | 0.125 | 0.08 | 261 | 0 | 0.364 | 1 | 1 | cs | TRUE
51 | LV_4254-14_0_7_line_51 |  | 47 | 50 | 0.0051376 | 0.125 | 0.08 | 261 | 0 | 0.364 | 1 | 1 | cs | TRUE
52 | LV_4254-14_0_7_line_52 |  | 48 | 51 | 0.011406 | 0.125 | 0.08 | 261 | 0 | 0.364 | 1 | 1 | cs | TRUE
53 | LV_4254-14_0_7_line_53 |  | 48 | 52 | 0.0070695 | 0.125 | 0.08 | 261 | 0 | 0.364 | 1 | 1 | cs | TRUE
54 | LV_4254-14_0_7_line_54 |  | 49 | 53 | 0.0085063 | 0.125 | 0.08 | 261 | 0 | 0.364 | 1 | 1 | cs | TRUE
55 | LV_4254-14_0_7_line_55 |  | 50 | 54 | 0.012623 | 0.125 | 0.08 | 261 | 0 | 0.364 | 1 | 1 | cs | TRUE
56 | LV_4254-14_0_7_line_56 |  | 51 | 55 | 0.020172 | 0.125 | 0.08 | 261 | 0 | 0.364 | 1 | 1 | cs | TRUE
57 | LV_4254-14_0_7_line_57 |  | 52 | 56 | 0.0056814 | 0.125 | 0.08 | 261 | 0 | 0.364 | 1 | 1 | cs | TRUE
58 | LV_4254-14_0_7_line_58 |  | 53 | 57 | 0.016782 | 0.125 | 0.08 | 261 | 0 | 0.364 | 1 | 1 | cs | TRUE
59 | LV_4254-14_0_7_line_59 |  | 54 | 58 | 0.012935 | 0.125 | 0.08 | 261 | 0 | 0.364 | 1 | 1 | cs | TRUE
60 | LV_4254-14_0_7_line_60 |  | 55 | 59 | 0.018209 | 0.125 | 0.08 | 261 | 0 | 0.364 | 1 | 1 | cs | TRUE
61 | LV_4254-14_0_7_line_61 |  | 56 | 60 | 0.011561 | 0.125 | 0.08 | 261 | 0 | 0.364 | 1 | 1 | cs | TRUE
62 | LV_4254-14_0_7_line_62 |  | 57 | 61 | 0.0036465 | 0.125 | 0.08 | 261 | 0 | 0.364 | 1 | 1 | cs | TRUE
63 | LV_4254-14_0_7_line_63 |  | 58 | 102 | 0.0042766 | 0.125 | 0.08 | 261 | 0 | 0.364 | 1 | 1 | cs | TRUE
64 | LV_4254-14_0_7_line_64 |  | 60 | 67 | 0.010675 | 0.125 | 0.08 | 261 | 0 | 0.364 | 1 | 1 | cs | TRUE
65 | LV_4254-14_0_7_line_65 |  | 61 | 62 | 0.0035368 | 0.125 | 0.08 | 261 | 0 | 0.364 | 1 | 1 | cs | TRUE
66 | LV_4254-14_0_7_line_66 |  | 62 | 63 | 0.013854 | 0.125 | 0.08 | 261 | 0 | 0.364 | 1 | 1 | cs | TRUE
67 | LV_4254-14_0_7_line_67 |  | 64 | 65 | 0.010931 | 0.125 | 0.08 | 261 | 0 | 0.364 | 1 | 1 | cs | TRUE
68 | LV_4254-14_0_7_line_68 |  | 64 | 66 | 0.011171 | 0.125 | 0.08 | 261 | 0 | 0.364 | 1 | 1 | cs | TRUE
69 | LV_4254-14_0_7_line_69 |  | 65 | 68 | 0.0036714 | 0.125 | 0.08 | 261 | 0 | 0.364 | 1 | 1 | cs | TRUE
70 | LV_4254-14_0_7_line_70 |  | 66 | 69 | 0.050903 | 0.125 | 0.08 | 261 | 0 | 0.364 | 1 | 1 | cs | TRUE
71 | LV_4254-14_0_7_line_71 |  | 67 | 70 | 0.002104 | 0.125 | 0.08 | 261 | 0 | 0.364 | 1 | 1 | cs | TRUE
72 | LV_4254-14_0_7_line_72 |  | 68 | 115 | 0.0049352 | 0.125 | 0.08 | 261 | 0 | 0.364 | 1 | 1 | cs | TRUE
73 | LV_4254-14_0_7_line_73 |  | 70 | 76 | 0.020545 | 0.125 | 0.08 | 261 | 0 | 0.364 | 1 | 1 | cs | TRUE
74 | LV_4254-14_0_7_line_74 |  | 71 | 72 | 0.0081127 | 0.125 | 0.08 | 261 | 0 | 0.364 | 1 | 1 | cs | TRUE
75 | LV_4254-14_0_7_line_75 |  | 72 | 73 | 0.0083005 | 0.125 | 0.08 | 261 | 0 | 0.364 | 1 | 1 | cs | TRUE
76 | LV_4254-14_0_7_line_76 |  | 73 | 74 | 0.0052376 | 0.125 | 0.08 | 261 | 0 | 0.364 | 1 | 1 | cs | TRUE
77 | LV_4254-14_0_7_line_77 |  | 74 | 75 | 0.0030632 | 0.125 | 0.08 | 261 | 0 | 0.364 | 1 | 1 | cs | TRUE
78 | LV_4254-14_0_7_line_78 |  | 75 | 152 | 0.011651 | 0.125 | 0.08 | 261 | 0 | 0.364 | 1 | 1 | cs | TRUE
79 | LV_4254-14_0_7_line_79 |  | 76 | 77 | 0.022868 | 0.125 | 0.08 | 261 | 0 | 0.364 | 1 | 1 | cs | TRUE
80 | LV_4254-14_0_7_line_80 |  | 77 | 78 | 0.00029956 | 0.125 | 0.08 | 261 | 0 | 0.364 | 1 | 1 | cs | TRUE
81 | LV_4254-14_0_7_line_81 |  | 78 | 106 | 0.0040458 | 0.125 | 0.08 | 261 | 0 | 0.364 | 1 | 1 | cs | TRUE
82 | LV_4254-14_0_7_line_82 |  | 79 | 80 | 0.0022638 | 0.125 | 0.08 | 261 | 0 | 0.364 | 1 | 1 | cs | TRUE
83 | LV_4254-14_0_7_line_83 |  | 80 | 81 | 0.015198 | 0.125 | 0.08 | 261 | 0 | 0.364 | 1 | 1 | cs | TRUE
84 | LV_4254-14_0_7_line_84 |  | 81 | 82 | 0.01747 | 0.125 | 0.08 | 261 | 0 | 0.364 | 1 | 1 | cs | TRUE
85 | LV_4254-14_0_7_line_85 |  | 81 | 83 | 0.020608 | 0.125 | 0.08 | 261 | 0 | 0.364 | 1 | 1 | cs | TRUE
86 | LV_4254-14_0_7_line_86 |  | 81 | 84 | 0.03137 | 0.125 | 0.08 | 261 | 0 | 0.364 | 1 | 1 | cs | TRUE
87 | LV_4254-14_0_7_line_87 |  | 82 | 85 | 0.0018396 | 0.125 | 0.08 | 261 | 0 | 0.364 | 1 | 1 | cs | TRUE
88 | LV_4254-14_0_7_line_88 |  | 83 | 86 | 0.017991 | 0.125 | 0.08 | 261 | 0 | 0.364 | 1 | 1 | cs | TRUE
89 | LV_4254-14_0_7_line_89 |  | 84 | 87 | 0.027918 | 0.125 | 0.08 | 261 | 0 | 0.364 | 1 | 1 | cs | TRUE
90 | LV_4254-14_0_7_line_90 |  | 85 | 147 | 0.014493 | 0.125 | 0.08 | 261 | 0 | 0.364 | 1 | 1 | cs | TRUE
91 | LV_4254-14_0_7_line_91 |  | 86 | 116 | 0.0052402 | 0.125 | 0.08 | 261 | 0 | 0.364 | 1 | 1 | cs | TRUE
92 | LV_4254-14_0_7_line_92 |  | 87 | 124 | 0.016784 | 0.125 | 0.08 | 261 | 0 | 0.364 | 1 | 1 | cs | TRUE
93 | LV_4254-14_0_7_line_93 |  | 87 | 121 | 0.011428 | 0.125 | 0.08 | 261 | 0 | 0.364 | 1 | 1 | cs | TRUE
94 | LV_4254-14_0_7_line_94 |  | 88 | 89 | 0.013809 | 0.125 | 0.08 | 261 | 0 | 0.364 | 1 | 3 | cs | TRUE
95 | LV_4254-14_0_7_line_95 |  | 88 | 90 | 0.01252 | 0.125 | 0.08 | 261 | 0 | 0.364 | 1 | 2 | cs | TRUE
96 | LV_4254-14_0_7_line_96 |  | 89 | 91 | 0.0042154 | 0.125 | 0.08 | 261 | 0 | 0.364 | 1 | 3 | cs | TRUE
97 | LV_4254-14_0_7_line_97 |  | 90 | 92 | 0.012366 | 0.125 | 0.08 | 261 | 0 | 0.364 | 1 | 1 | cs | TRUE
98 | LV_4254-14_0_7_line_98 |  | 90 | 93 | 0.017582 | 0.125 | 0.08 | 261 | 0 | 0.364 | 1 | 1 | cs | TRUE
99 | LV_4254-14_0_7_line_99 |  | 91 | 94 | 0.0074181 | 0.125 | 0.08 | 261 | 0 | 0.364 | 1 | 3 | cs | TRUE
100 | LV_4254-14_0_7_line_100 |  | 92 | 95 | 0.029171 | 0.125 | 0.08 | 261 | 0 | 0.364 | 1 | 1 | cs | TRUE
101 | LV_4254-14_0_7_line_101 |  | 93 | 96 | 0.0050854 | 0.125 | 0.08 | 261 | 0 | 0.364 | 1 | 1 | cs | TRUE
102 | LV_4254-14_0_7_line_102 |  | 94 | 97 | 0.010303 | 0.125 | 0.08 | 261 | 0 | 0.364 | 1 | 1 | cs | TRUE
103 | LV_4254-14_0_7_line_103 |  | 94 | 98 | 0.0056965 | 0.125 | 0.08 | 261 | 0 | 0.364 | 1 | 3 | cs | TRUE
104 | LV_4254-14_0_7_line_104 |  | 95 | 99 | 0.0065882 | 0.125 | 0.08 | 261 | 0 | 0.364 | 1 | 1 | cs | TRUE
105 | LV_4254-14_0_7_line_105 |  | 96 | 100 | 0.0018111 | 0.125 | 0.08 | 261 | 0 | 0.364 | 1 | 1 | cs | TRUE
106 | LV_4254-14_0_7_line_106 |  | 96 | 101 | 0.026322 | 0.125 | 0.08 | 261 | 0 | 0.364 | 1 | 1 | cs | TRUE
107 | LV_4254-14_0_7_line_107 |  | 97 | 128 | 0.0078415 | 0.125 | 0.08 | 261 | 0 | 0.364 | 1 | 1 | cs | TRUE
108 | LV_4254-14_0_7_line_108 |  | 98 | 114 | 0.0057841 | 0.125 | 0.08 | 261 | 0 | 0.364 | 1 | 3 | cs | TRUE
109 | LV_4254-14_0_7_line_109 |  | 99 | 154 | 0.00065791 | 0.125 | 0.08 | 261 | 0 | 0.364 | 1 | 1 | cs | TRUE
110 | LV_4254-14_0_7_line_110 |  | 100 | 250 | 0.0069708 | 0.125 | 0.08 | 261 | 0 | 0.364 | 1 | 1 | cs | TRUE
111 | LV_4254-14_0_7_line_111 |  | 101 | 213 | 0.00046558 | 0.125 | 0.08 | 261 | 0 | 0.364 | 1 | 1 | cs | TRUE
112 | LV_4254-14_0_7_line_112 |  | 102 | 103 | 0.011805 | 0.125 | 0.08 | 261 | 0 | 0.364 | 1 | 1 | cs | TRUE
113 | LV_4254-14_0_7_line_113 |  | 103 | 104 | 0.018956 | 0.125 | 0.08 | 261 | 0 | 0.364 | 1 | 1 | cs | TRUE
114 | LV_4254-14_0_7_line_114 |  | 104 | 105 | 0.041199 | 0.125 | 0.08 | 261 | 0 | 0.364 | 1 | 1 | cs | TRUE
115 | LV_4254-14_0_7_line_115 |  | 105 | 145 | 0.01111 | 0.125 | 0.08 | 261 | 0 | 0.364 | 1 | 1 | cs | TRUE
116 | LV_4254-14_0_7_line_116 |  | 107 | 108 | 0.00063029 | 0.125 | 0.08 | 261 | 0 | 0.364 | 1 | 3 | cs | TRUE
117 | LV_4254-14_0_7_line_117 |  | 107 | 109 | 0.012775 | 0.125 | 0.08 | 261 | 0 | 0.364 | 1 | 3 | cs | TRUE
118 | LV_4254-14_0_7_line_118 |  | 108 | 110 | 0.022714 | 0.125 | 0.08 | 261 | 0 | 0.364 | 1 | 3 | cs | TRUE
119 | LV_4254-14_0_7_line_119 |  | 109 | 111 | 0.015977 | 0.125 | 0.08 | 261 | 0 | 0.364 | 1 | 3 | cs | TRUE
120 | LV_4254-14_0_7_line_120 |  | 109 | 112 | 0.030136 | 0.125 | 0.08 | 261 | 0 | 0.364 | 1 | 1 | cs | TRUE
121 | LV_4254-14_0_7_line_121 |  | 110 | 113 | 0.021699 | 0.125 | 0.08 | 261 | 0 | 0.364 | 1 | 3 | cs | TRUE
122 | LV_4254-14_0_7_line_122 |  | 111 | 114 | 0.024294 | 0.125 | 0.08 | 261 | 0 | 0.364 | 1 | 3 | cs | TRUE
123 | LV_4254-14_0_7_line_123 |  | 112 | 115 | 0.0063118 | 0.125 | 0.08 | 261 | 0 | 0.364 | 1 | 1 | cs | TRUE
124 | LV_4254-14_0_7_line_124 |  | 113 | 116 | 0.0081843 | 0.125 | 0.08 | 261 | 0 | 0.364 | 1 | 3 | cs | TRUE
125 | LV_4254-14_0_7_line_125 |  | 116 | 125 | 0.015494 | 0.125 | 0.08 | 261 | 0 | 0.364 | 1 | 3 | cs | TRUE
126 | LV_4254-14_0_7_line_126 |  | 117 | 118 | 0.0054221 | 0.125 | 0.08 | 261 | 0 | 0.364 | 1 | 1 | cs | TRUE
127 | LV_4254-14_0_7_line_127 |  | 118 | 130 | 0.022927 | 0.125 | 0.08 | 261 | 0 | 0.364 | 1 | 1 | cs | TRUE
128 | LV_4254-14_0_7_line_128 |  | 119 | 120 | 0.026265 | 0.125 | 0.08 | 261 | 0 | 0.364 | 1 | 1 | cs | TRUE
129 | LV_4254-14_0_7_line_129 |  | 120 | 121 | 0.018133 | 0.125 | 0.08 | 261 | 0 | 0.364 | 1 | 1 | cs | TRUE
130 | LV_4254-14_0_7_line_130 |  | 121 | 122 | 0.048683 | 0.125 | 0.08 | 261 | 0 | 0.364 | 1 | 1 | cs | TRUE
131 | LV_4254-14_0_7_line_131 |  | 122 | 123 | 0.01608 | 0.125 | 0.08 | 261 | 0 | 0.364 | 1 | 1 | cs | TRUE
132 | LV_4254-14_0_7_line_132 |  | 123 | 155 | 0.025051 | 0.125 | 0.08 | 261 | 0 | 0.364 | 1 | 1 | cs | TRUE
133 | LV_4254-14_0_7_line_133 |  | 124 | 146 | 0.018464 | 0.125 | 0.08 | 261 | 0 | 0.364 | 1 | 1 | cs | TRUE
134 | LV_4254-14_0_7_line_134 |  | 125 | 126 | 0.00058203 | 0.125 | 0.08 | 261 | 0 | 0.364 | 1 | 3 | cs | TRUE
135 | LV_4254-14_0_7_line_135 |  | 126 | 127 | 0.016751 | 0.125 | 0.08 | 261 | 0 | 0.364 | 1 | 3 | cs | TRUE
136 | LV_4254-14_0_7_line_136 |  | 127 | 229 | 0.0063151 | 0.125 | 0.08 | 261 | 0 | 0.364 | 1 | 3 | cs | TRUE
137 | LV_4254-14_0_7_line_137 |  | 128 | 129 | 0.0080463 | 0.125 | 0.08 | 261 | 0 | 0.364 | 1 | 1 | cs | TRUE
138 | LV_4254-14_0_7_line_138 |  | 129 | 149 | 0.004809 | 0.125 | 0.08 | 261 | 0 | 0.364 | 1 | 1 | cs | TRUE
139 | LV_4254-14_0_7_line_139 |  | 130 | 131 | 0.018652 | 0.125 | 0.08 | 261 | 0 | 0.364 | 1 | 1 | cs | TRUE
140 | LV_4254-14_0_7_line_140 |  | 131 | 132 | 0.029544 | 0.125 | 0.08 | 261 | 0 | 0.364 | 1 | 3 | cs | TRUE
141 | LV_4254-14_0_7_line_141 |  | 131 | 133 | 0.014487 | 0.125 | 0.08 | 261 | 0 | 0.364 | 1 | 3 | cs | TRUE
142 | LV_4254-14_0_7_line_142 |  | 132 | 134 | 0.02028 | 0.125 | 0.08 | 261 | 0 | 0.364 | 1 | 3 | cs | TRUE
143 | LV_4254-14_0_7_line_143 |  | 132 | 135 | 0.022748 | 0.125 | 0.08 | 261 | 0 | 0.364 | 1 | 1 | cs | TRUE
144 | LV_4254-14_0_7_line_144 |  | 133 | 136 | 0.018553 | 0.125 | 0.08 | 261 | 0 | 0.364 | 1 | 1 | cs | TRUE
145 | LV_4254-14_0_7_line_145 |  | 133 | 137 | 0.016838 | 0.125 | 0.08 | 261 | 0 | 0.364 | 1 | 1 | cs | TRUE
146 | LV_4254-14_0_7_line_146 |  | 134 | 138 | 0.037569 | 0.125 | 0.08 | 261 | 0 | 0.364 | 1 | 3 | cs | TRUE
147 | LV_4254-14_0_7_line_147 |  | 136 | 139 | 0.013105 | 0.125 | 0.08 | 261 | 0 | 0.364 | 1 | 1 | cs | TRUE
148 | LV_4254-14_0_7_line_148 |  | 137 | 140 | 0.010639 | 0.125 | 0.08 | 261 | 0 | 0.364 | 1 | 1 | cs | TRUE
149 | LV_4254-14_0_7_line_149 |  | 138 | 165 | 0.023278 | 0.125 | 0.08 | 261 | 0 | 0.364 | 1 | 3 | cs | TRUE
150 | LV_4254-14_0_7_line_150 |  | 138 | 166 | 0.020917 | 0.125 | 0.08 | 261 | 0 | 0.364 | 1 | 1 | cs | TRUE
151 | LV_4254-14_0_7_line_151 |  | 139 | 237 | 0.0063941 | 0.125 | 0.08 | 261 | 0 | 0.364 | 1 | 1 | cs | TRUE
152 | LV_4254-14_0_7_line_152 |  | 140 | 221 | 0.017772 | 0.125 | 0.08 | 261 | 0 | 0.364 | 1 | 1 | cs | TRUE
153 | LV_4254-14_0_7_line_153 |  | 141 | 142 | 0.014444 | 0.125 | 0.08 | 261 | 0 | 0.364 | 1 | 1 | cs | TRUE
154 | LV_4254-14_0_7_line_154 |  | 142 | 143 | 0.0021776 | 0.125 | 0.08 | 261 | 0 | 0.364 | 1 | 1 | cs | TRUE
155 | LV_4254-14_0_7_line_155 |  | 143 | 144 | 0.0044129 | 0.125 | 0.08 | 261 | 0 | 0.364 | 1 | 1 | cs | TRUE
156 | LV_4254-14_0_7_line_156 |  | 144 | 153 | 0.0065904 | 0.125 | 0.08 | 261 | 0 | 0.364 | 1 | 1 | cs | TRUE
157 | LV_4254-14_0_7_line_157 |  | 146 | 148 | 0.0043482 | 0.125 | 0.08 | 261 | 0 | 0.364 | 1 | 1 | cs | TRUE
158 | LV_4254-14_0_7_line_158 |  | 147 | 163 | 0.0098983 | 0.125 | 0.08 | 261 | 0 | 0.364 | 1 | 1 | cs | TRUE
159 | LV_4254-14_0_7_line_159 |  | 148 | 173 | 0.012597 | 0.125 | 0.08 | 261 | 0 | 0.364 | 1 | 1 | cs | TRUE
160 | LV_4254-14_0_7_line_160 |  | 149 | 150 | 0.0068187 | 0.125 | 0.08 | 261 | 0 | 0.364 | 1 | 1 | cs | TRUE
161 | LV_4254-14_0_7_line_161 |  | 150 | 151 | 0.0086414 | 0.125 | 0.08 | 261 | 0 | 0.364 | 1 | 1 | cs | TRUE
162 | LV_4254-14_0_7_line_162 |  | 151 | 152 | 0.008644 | 0.125 | 0.08 | 261 | 0 | 0.364 | 1 | 1 | cs | TRUE
163 | LV_4254-14_0_7_line_163 |  | 153 | 154 | 0.0059327 | 0.125 | 0.08 | 261 | 0 | 0.364 | 1 | 1 | cs | TRUE
164 | LV_4254-14_0_7_line_164 |  | 155 | 281 | 0.01022 | 0.125 | 0.08 | 261 | 0 | 0.364 | 1 | 1 | cs | TRUE
165 | LV_4254-14_0_7_line_165 |  | 156 | 157 | 0.016183 | 0.125 | 0.08 | 261 | 0 | 0.364 | 1 | 1 | cs | TRUE
166 | LV_4254-14_0_7_line_166 |  | 156 | 158 | 0.0032753 | 0.125 | 0.08 | 261 | 0 | 0.364 | 1 | 1 | cs | TRUE
167 | LV_4254-14_0_7_line_167 |  | 157 | 159 | 0.010647 | 0.125 | 0.08 | 261 | 0 | 0.364 | 1 | 1 | cs | TRUE
168 | LV_4254-14_0_7_line_168 |  | 158 | 160 | 0.018346 | 0.125 | 0.08 | 261 | 0 | 0.364 | 1 | 1 | cs | TRUE
169 | LV_4254-14_0_7_line_169 |  | 159 | 161 | 0.015641 | 0.125 | 0.08 | 261 | 0 | 0.364 | 1 | 1 | cs | TRUE
170 | LV_4254-14_0_7_line_170 |  | 160 | 162 | 0.0075476 | 0.125 | 0.08 | 261 | 0 | 0.364 | 1 | 1 | cs | TRUE
171 | LV_4254-14_0_7_line_171 |  | 161 | 163 | 0.010391 | 0.125 | 0.08 | 261 | 0 | 0.364 | 1 | 1 | cs | TRUE
172 | LV_4254-14_0_7_line_172 |  | 162 | 164 | 0.016924 | 0.125 | 0.08 | 261 | 0 | 0.364 | 1 | 1 | cs | TRUE
173 | LV_4254-14_0_7_line_173 |  | 164 | 233 | 0.014263 | 0.125 | 0.08 | 261 | 0 | 0.364 | 1 | 1 | cs | TRUE
174 | LV_4254-14_0_7_line_174 |  | 164 | 234 | 0.017269 | 0.125 | 0.08 | 261 | 0 | 0.364 | 1 | 1 | cs | TRUE
175 | LV_4254-14_0_7_line_175 |  | 165 | 170 | 0.014072 | 0.125 | 0.08 | 261 | 0 | 0.364 | 1 | 1 | cs | TRUE
176 | LV_4254-14_0_7_line_176 |  | 165 | 171 | 0.014178 | 0.125 | 0.08 | 261 | 0 | 0.364 | 1 | 3 | cs | TRUE
177 | LV_4254-14_0_7_line_177 |  | 166 | 167 | 0.017054 | 0.125 | 0.08 | 261 | 0 | 0.364 | 1 | 1 | cs | TRUE
178 | LV_4254-14_0_7_line_178 |  | 167 | 168 | 0.018368 | 0.125 | 0.08 | 261 | 0 | 0.364 | 1 | 1 | cs | TRUE
179 | LV_4254-14_0_7_line_179 |  | 168 | 169 | 0.017377 | 0.125 | 0.08 | 261 | 0 | 0.364 | 1 | 1 | cs | TRUE
180 | LV_4254-14_0_7_line_180 |  | 171 | 172 | 0.013683 | 0.125 | 0.08 | 261 | 0 | 0.364 | 1 | 3 | cs | TRUE
181 | LV_4254-14_0_7_line_181 |  | 172 | 232 | 0.0010076 | 0.125 | 0.08 | 261 | 0 | 0.364 | 1 | 3 | cs | TRUE
182 | LV_4254-14_0_7_line_182 |  | 173 | 174 | 0.017806 | 0.125 | 0.08 | 261 | 0 | 0.364 | 1 | 1 | cs | TRUE
183 | LV_4254-14_0_7_line_183 |  | 174 | 175 | 0.0030636 | 0.125 | 0.08 | 261 | 0 | 0.364 | 1 | 1 | cs | TRUE
184 | LV_4254-14_0_7_line_184 |  | 175 | 176 | 0.015811 | 0.125 | 0.08 | 261 | 0 | 0.364 | 1 | 1 | cs | TRUE
185 | LV_4254-14_0_7_line_185 |  | 176 | 177 | 0.01312 | 0.125 | 0.08 | 261 | 0 | 0.364 | 1 | 1 | cs | TRUE
186 | LV_4254-14_0_7_line_186 |  | 177 | 239 | 0.0087034 | 0.125 | 0.08 | 261 | 0 | 0.364 | 1 | 1 | cs | TRUE
187 | LV_4254-14_0_7_line_187 |  | 178 | 179 | 0.00032643 | 0.125 | 0.08 | 261 | 0 | 0.364 | 1 | 1 | cs | TRUE
188 | LV_4254-14_0_7_line_188 |  | 178 | 180 | 0.018319 | 0.125 | 0.08 | 261 | 0 | 0.364 | 1 | 1 | cs | TRUE
189 | LV_4254-14_0_7_line_189 |  | 179 | 181 | 0.0084267 | 0.125 | 0.08 | 261 | 0 | 0.364 | 1 | 1 | cs | TRUE
190 | LV_4254-14_0_7_line_190 |  | 180 | 182 | 0.008547 | 0.125 | 0.08 | 261 | 0 | 0.364 | 1 | 1 | cs | TRUE
191 | LV_4254-14_0_7_line_191 |  | 180 | 183 | 0.012652 | 0.125 | 0.08 | 261 | 0 | 0.364 | 1 | 1 | cs | TRUE
192 | LV_4254-14_0_7_line_192 |  | 180 | 184 | 0.012784 | 0.125 | 0.08 | 261 | 0 | 0.364 | 1 | 1 | cs | TRUE
193 | LV_4254-14_0_7_line_193 |  | 181 | 185 | 0.013675 | 0.125 | 0.08 | 261 | 0 | 0.364 | 1 | 1 | cs | TRUE
194 | LV_4254-14_0_7_line_194 |  | 181 | 186 | 0.011723 | 0.125 | 0.08 | 261 | 0 | 0.364 | 1 | 1 | cs | TRUE
195 | LV_4254-14_0_7_line_195 |  | 182 | 187 | 8.5722e-05 | 0.125 | 0.08 | 261 | 0 | 0.364 | 1 | 1 | cs | TRUE
196 | LV_4254-14_0_7_line_196 |  | 183 | 188 | 0.006104 | 0.125 | 0.08 | 261 | 0 | 0.364 | 1 | 1 | cs | TRUE
197 | LV_4254-14_0_7_line_197 |  | 184 | 189 | 0.0064466 | 0.125 | 0.08 | 261 | 0 | 0.364 | 1 | 1 | cs | TRUE
198 | LV_4254-14_0_7_line_198 |  | 185 | 190 | 0.0061106 | 0.125 | 0.08 | 261 | 0 | 0.364 | 1 | 1 | cs | TRUE
199 | LV_4254-14_0_7_line_199 |  | 186 | 191 | 0.0062717 | 0.125 | 0.08 | 261 | 0 | 0.364 | 1 | 1 | cs | TRUE
200 | LV_4254-14_0_7_line_200 |  | 187 | 192 | 0.018785 | 0.125 | 0.08 | 261 | 0 | 0.364 | 1 | 1 | cs | TRUE
201 | LV_4254-14_0_7_line_201 |  | 188 | 193 | 0.006104 | 0.125 | 0.08 | 261 | 0 | 0.364 | 1 | 1 | cs | TRUE
202 | LV_4254-14_0_7_line_202 |  | 189 | 194 | 0.0064457 | 0.125 | 0.08 | 261 | 0 | 0.364 | 1 | 1 | cs | TRUE
203 | LV_4254-14_0_7_line_203 |  | 190 | 210 | 0.0061126 | 0.125 | 0.08 | 261 | 0 | 0.364 | 1 | 1 | cs | TRUE
204 | LV_4254-14_0_7_line_204 |  | 191 | 212 | 0.006275 | 0.125 | 0.08 | 261 | 0 | 0.364 | 1 | 1 | cs | TRUE
205 | LV_4254-14_0_7_line_205 |  | 192 | 213 | 0.0080411 | 0.125 | 0.08 | 261 | 0 | 0.364 | 1 | 1 | cs | TRUE
206 | LV_4254-14_0_7_line_206 |  | 192 | 214 | 0.012656 | 0.125 | 0.08 | 261 | 0 | 0.364 | 1 | 1 | cs | TRUE
207 | LV_4254-14_0_7_line_207 |  | 192 | 215 | 0.012485 | 0.125 | 0.08 | 261 | 0 | 0.364 | 1 | 1 | cs | TRUE
208 | LV_4254-14_0_7_line_208 |  | 195 | 196 | 0.0058264 | 0.125 | 0.08 | 261 | 0 | 0.364 | 1 | 1 | cs | TRUE
209 | LV_4254-14_0_7_line_209 |  | 195 | 197 | 0.0073192 | 0.125 | 0.08 | 261 | 0 | 0.364 | 1 | 1 | cs | TRUE
210 | LV_4254-14_0_7_line_210 |  | 196 | 198 | 0.00051692 | 0.125 | 0.08 | 261 | 0 | 0.364 | 1 | 1 | cs | TRUE
211 | LV_4254-14_0_7_line_211 |  | 197 | 199 | 0.0056295 | 0.125 | 0.08 | 261 | 0 | 0.364 | 1 | 1 | cs | TRUE
212 | LV_4254-14_0_7_line_212 |  | 198 | 200 | 0.0063433 | 0.125 | 0.08 | 261 | 0 | 0.364 | 1 | 1 | cs | TRUE
213 | LV_4254-14_0_7_line_213 |  | 200 | 201 | 0.00088351 | 0.125 | 0.08 | 261 | 0 | 0.364 | 1 | 1 | cs | TRUE
214 | LV_4254-14_0_7_line_214 |  | 201 | 207 | 0.0077437 | 0.125 | 0.08 | 261 | 0 | 0.364 | 1 | 1 | cs | TRUE
215 | LV_4254-14_0_7_line_215 |  | 202 | 203 | 0.0062332 | 0.125 | 0.08 | 261 | 0 | 0.364 | 1 | 1 | cs | TRUE
216 | LV_4254-14_0_7_line_216 |  | 202 | 204 | 0.0066262 | 0.125 | 0.08 | 261 | 0 | 0.364 | 1 | 1 | cs | TRUE
217 | LV_4254-14_0_7_line_217 |  | 203 | 205 | 0.0013843 | 0.125 | 0.08 | 261 | 0 | 0.364 | 1 | 1 | cs | TRUE
218 | LV_4254-14_0_7_line_218 |  | 204 | 206 | 0.00027303 | 0.125 | 0.08 | 261 | 0 | 0.364 | 1 | 1 | cs | TRUE
219 | LV_4254-14_0_7_line_219 |  | 205 | 207 | 0.0063594 | 0.125 | 0.08 | 261 | 0 | 0.364 | 1 | 1 | cs | TRUE
220 | LV_4254-14_0_7_line_220 |  | 206 | 208 | 0.0075197 | 0.125 | 0.08 | 261 | 0 | 0.364 | 1 | 1 | cs | TRUE
221 | LV_4254-14_0_7_line_221 |  | 208 | 209 | 0.0077933 | 0.125 | 0.08 | 261 | 0 | 0.364 | 1 | 1 | cs | TRUE
222 | LV_4254-14_0_7_line_222 |  | 209 | 225 | 0.0077874 | 0.125 | 0.08 | 261 | 0 | 0.364 | 1 | 1 | cs | TRUE
223 | LV_4254-14_0_7_line_223 |  | 210 | 211 | 0.0041965 | 0.125 | 0.08 | 261 | 0 | 0.364 | 1 | 1 | cs | TRUE
224 | LV_4254-14_0_7_line_224 |  | 214 | 216 | 0.0064032 | 0.125 | 0.08 | 261 | 0 | 0.364 | 1 | 1 | cs | TRUE
225 | LV_4254-14_0_7_line_225 |  | 215 | 217 | 0.0065216 | 0.125 | 0.08 | 261 | 0 | 0.364 | 1 | 1 | cs | TRUE
226 | LV_4254-14_0_7_line_226 |  | 216 | 218 | 0.006405 | 0.125 | 0.08 | 261 | 0 | 0.364 | 1 | 1 | cs | TRUE
227 | LV_4254-14_0_7_line_227 |  | 217 | 219 | 0.0065201 | 0.125 | 0.08 | 261 | 0 | 0.364 | 1 | 1 | cs | TRUE
228 | LV_4254-14_0_7_line_228 |  | 220 | 221 | 0.0073743 | 0.125 | 0.08 | 261 | 0 | 0.364 | 1 | 1 | cs | TRUE
229 | LV_4254-14_0_7_line_229 |  | 220 | 222 | 0.013701 | 0.125 | 0.08 | 261 | 0 | 0.364 | 1 | 1 | cs | TRUE
230 | LV_4254-14_0_7_line_230 |  | 222 | 223 | 0.029592 | 0.125 | 0.08 | 261 | 0 | 0.364 | 1 | 1 | cs | TRUE
231 | LV_4254-14_0_7_line_231 |  | 223 | 224 | 0.023644 | 0.125 | 0.08 | 261 | 0 | 0.364 | 1 | 1 | cs | TRUE
232 | LV_4254-14_0_7_line_232 |  | 225 | 226 | 0.011327 | 0.125 | 0.08 | 261 | 0 | 0.364 | 1 | 1 | cs | TRUE
233 | LV_4254-14_0_7_line_233 |  | 226 | 251 | 0.0097561 | 0.125 | 0.08 | 261 | 0 | 0.364 | 1 | 1 | cs | TRUE
234 | LV_4254-14_0_7_line_234 |  | 226 | 252 | 0.016364 | 0.125 | 0.08 | 261 | 0 | 0.364 | 1 | 1 | cs | TRUE
235 | LV_4254-14_0_7_line_235 |  | 227 | 228 | 0.0051112 | 0.125 | 0.08 | 261 | 0 | 0.364 | 1 | 3 | cs | TRUE
236 | LV_4254-14_0_7_line_236 |  | 227 | 229 | 0.014457 | 0.125 | 0.08 | 261 | 0 | 0.364 | 1 | 3 | cs | TRUE
237 | LV_4254-14_0_7_line_237 |  | 228 | 230 | 0.014361 | 0.125 | 0.08 | 261 | 0 | 0.364 | 1 | 3 | cs | TRUE
238 | LV_4254-14_0_7_line_238 |  | 230 | 231 | 0.0089876 | 0.125 | 0.08 | 261 | 0 | 0.364 | 1 | 3 | cs | TRUE
239 | LV_4254-14_0_7_line_239 |  | 231 | 232 | 0.019136 | 0.125 | 0.08 | 261 | 0 | 0.364 | 1 | 3 | cs | TRUE
240 | LV_4254-14_0_7_line_240 |  | 234 | 235 | 0.017924 | 0.125 | 0.08 | 261 | 0 | 0.364 | 1 | 1 | cs | TRUE
241 | LV_4254-14_0_7_line_241 |  | 235 | 236 | 0.006275 | 0.125 | 0.08 | 261 | 0 | 0.364 | 1 | 1 | cs | TRUE
242 | LV_4254-14_0_7_line_242 |  | 236 | 282 | 0.038589 | 0.125 | 0.08 | 261 | 0 | 0.364 | 1 | 1 | cs | TRUE
243 | LV_4254-14_0_7_line_243 |  | 237 | 249 | 0.030599 | 0.125 | 0.08 | 261 | 0 | 0.364 | 1 | 1 | cs | TRUE
244 | LV_4254-14_0_7_line_244 |  | 238 | 239 | 0.020124 | 0.125 | 0.08 | 261 | 0 | 0.364 | 1 | 1 | cs | TRUE
245 | LV_4254-14_0_7_line_245 |  | 240 | 241 | 0.0376 | 0.125 | 0.08 | 261 | 0 | 0.364 | 1 | 1 | cs | TRUE
246 | LV_4254-14_0_7_line_246 |  | 240 | 242 | 0.035418 | 0.125 | 0.08 | 261 | 0 | 0.364 | 1 | 1 | cs | TRUE
247 | LV_4254-14_0_7_line_247 |  | 241 | 243 | 0.032998 | 0.125 | 0.08 | 261 | 0 | 0.364 | 1 | 1 | cs | TRUE
248 | LV_4254-14_0_7_line_248 |  | 242 | 244 | 0.023825 | 0.125 | 0.08 | 261 | 0 | 0.364 | 1 | 1 | cs | TRUE
249 | LV_4254-14_0_7_line_249 |  | 242 | 245 | 0.019745 | 0.125 | 0.08 | 261 | 0 | 0.364 | 1 | 1 | cs | TRUE
250 | LV_4254-14_0_7_line_250 |  | 242 | 246 | 0.017472 | 0.125 | 0.08 | 261 | 0 | 0.364 | 1 | 1 | cs | TRUE
251 | LV_4254-14_0_7_line_251 |  | 244 | 247 | 0.011768 | 0.125 | 0.08 | 261 | 0 | 0.364 | 1 | 1 | cs | TRUE
252 | LV_4254-14_0_7_line_252 |  | 246 | 248 | 0.029226 | 0.125 | 0.08 | 261 | 0 | 0.364 | 1 | 1 | cs | TRUE
253 | LV_4254-14_0_7_line_253 |  | 247 | 249 | 0.011768 | 0.125 | 0.08 | 261 | 0 | 0.364 | 1 | 1 | cs | TRUE
254 | LV_4254-14_0_7_line_254 |  | 249 | 260 | 0.018869 | 0.125 | 0.08 | 261 | 0 | 0.364 | 1 | 1 | cs | TRUE
255 | LV_4254-14_0_7_line_255 |  | 249 | 256 | 0.020438 | 0.125 | 0.08 | 261 | 0 | 0.364 | 1 | 1 | cs | TRUE
256 | LV_4254-14_0_7_line_256 |  | 252 | 253 | 0.0084981 | 0.125 | 0.08 | 261 | 0 | 0.364 | 1 | 1 | cs | TRUE
257 | LV_4254-14_0_7_line_257 |  | 253 | 254 | 0.012106 | 0.125 | 0.08 | 261 | 0 | 0.364 | 1 | 1 | cs | TRUE
258 | LV_4254-14_0_7_line_258 |  | 254 | 284 | 0.0081576 | 0.125 | 0.08 | 261 | 0 | 0.364 | 1 | 1 | cs | TRUE
259 | LV_4254-14_0_7_line_259 |  | 255 | 256 | 0.019019 | 0.125 | 0.08 | 261 | 0 | 0.364 | 1 | 1 | cs | TRUE
260 | LV_4254-14_0_7_line_260 |  | 255 | 257 | 0.0019861 | 0.125 | 0.08 | 261 | 0 | 0.364 | 1 | 1 | cs | TRUE
261 | LV_4254-14_0_7_line_261 |  | 257 | 258 | 0.046757 | 0.125 | 0.08 | 261 | 0 | 0.364 | 1 | 1 | cs | TRUE
262 | LV_4254-14_0_7_line_262 |  | 257 | 259 | 0.014332 | 0.125 | 0.08 | 261 | 0 | 0.364 | 1 | 1 | cs | TRUE
263 | LV_4254-14_0_7_line_263 |  | 258 | 261 | 0.034197 | 0.125 | 0.08 | 261 | 0 | 0.364 | 1 | 1 | cs | TRUE
264 | LV_4254-14_0_7_line_264 |  | 259 | 262 | 0.0036433 | 0.125 | 0.08 | 261 | 0 | 0.364 | 1 | 1 | cs | TRUE
265 | LV_4254-14_0_7_line_265 |  | 260 | 263 | 0.0069519 | 0.125 | 0.08 | 261 | 0 | 0.364 | 1 | 1 | cs | TRUE
266 | LV_4254-14_0_7_line_266 |  | 261 | 264 | 0.020138 | 0.125 | 0.08 | 261 | 0 | 0.364 | 1 | 1 | cs | TRUE
267 | LV_4254-14_0_7_line_267 |  | 261 | 265 | 0.018905 | 0.125 | 0.08 | 261 | 0 | 0.364 | 1 | 1 | cs | TRUE
268 | LV_4254-14_0_7_line_268 |  | 262 | 266 | 0.0021196 | 0.125 | 0.08 | 261 | 0 | 0.364 | 1 | 1 | cs | TRUE
269 | LV_4254-14_0_7_line_269 |  | 263 | 267 | 0.011057 | 0.125 | 0.08 | 261 | 0 | 0.364 | 1 | 1 | cs | TRUE
270 | LV_4254-14_0_7_line_270 |  | 264 | 270 | 0.0019565 | 0.125 | 0.08 | 261 | 0 | 0.364 | 1 | 1 | cs | TRUE
271 | LV_4254-14_0_7_line_271 |  | 267 | 278 | 0.018689 | 0.125 | 0.08 | 261 | 0 | 0.364 | 1 | 1 | cs | TRUE
272 | LV_4254-14_0_7_line_272 |  | 268 | 269 | 0.030453 | 0.125 | 0.08 | 261 | 0 | 0.364 | 1 | 1 | cs | TRUE
273 | LV_4254-14_0_7_line_273 |  | 269 | 271 | 0.030346 | 0.125 | 0.08 | 261 | 0 | 0.364 | 1 | 1 | cs | TRUE
274 | LV_4254-14_0_7_line_274 |  | 270 | 272 | 0.0090203 | 0.125 | 0.08 | 261 | 0 | 0.364 | 1 | 1 | cs | TRUE
275 | LV_4254-14_0_7_line_275 |  | 271 | 273 | 0.041351 | 0.125 | 0.08 | 261 | 0 | 0.364 | 1 | 1 | cs | TRUE
276 | LV_4254-14_0_7_line_276 |  | 272 | 280 | 0.009569 | 0.125 | 0.08 | 261 | 0 | 0.364 | 1 | 1 | cs | TRUE
277 | LV_4254-14_0_7_line_277 |  | 273 | 274 | 0.01421 | 0.125 | 0.08 | 261 | 0 | 0.364 | 1 | 1 | cs | TRUE
278 | LV_4254-14_0_7_line_278 |  | 274 | 275 | 0.01897 | 0.125 | 0.08 | 261 | 0 | 0.364 | 1 | 1 | cs | TRUE
279 | LV_4254-14_0_7_line_279 |  | 275 | 276 | 0.00072096 | 0.125 | 0.08 | 261 | 0 | 0.364 | 1 | 1 | cs | TRUE
280 | LV_4254-14_0_7_line_280 |  | 276 | 277 | 0.00073075 | 0.125 | 0.08 | 261 | 0 | 0.364 | 1 | 1 | cs | TRUE
281 | LV_4254-14_0_7_line_281 |  | 277 | 279 | 0.018065 | 0.125 | 0.08 | 261 | 0 | 0.364 | 1 | 1 | cs | TRUE
282 | LV_4254-14_0_7_line_282 |  | 278 | 279 | 0.00099552 | 0.125 | 0.08 | 261 | 0 | 0.364 | 1 | 1 | cs | TRUE
283 | LV_4254-14_0_7_line_283 |  | 283 | 284 | 0.0081576 | 0.125 | 0.08 | 261 | 0 | 0.364 | 1 | 1 | cs | TRUE
284 | LV_4254-14_0_7_line_284 |  | 283 | 285 | 0.012044 | 0.125 | 0.08 | 261 | 0 | 0.364 | 1 | 1 | cs | TRUE
285 | LV_4254-14_0_7_line_285 |  | 285 | 286 | 0.0070091 | 0.125 | 0.08 | 261 | 0 | 0.364 | 1 | 1 | cs | TRUE
286 | LV_4254-14_0_7_line_286 |  | 286 | 287 | 0.0070038 | 0.125 | 0.08 | 261 | 0 | 0.364 | 1 | 1 | cs | TRUE
287 | LV_4254-14_0_7_line_287 |  | 287 | 288 | 0.0070038 | 0.125 | 0.08 | 261 | 0 | 0.364 | 1 | 1 | cs | TRUE

## trafo
| name | std_type | hv_bus | lv_bus | sn_mva | vn_hv_kv | vn_lv_kv | vk_percent | vkr_percent | pfe_kw | i0_percent | shift_degree | tap_side | tap_neutral | tap_min | tap_max | tap_step_percent | tap_step_degree | tap_pos | tap_phase_shifter | parallel | df | in_service
0 | LV_4254-14_0_7_trafo_85 | 0.63 MVA 20/0.4 kV | 289 | 109 | 0.63 | 20 | 0.4 | 6 | 1.206 | 1.65 | 0.2619 | 150 | hv | 0 | -2 | 2 | 2.5 | 0 | 0 | FALSE | 1 | 1 | TRUE

## line_geodata
| x0 | y0 | x1 | y1 | x2 | y2 | x3 | y3 | x4 | y4
0 | 2629967.7555 | 1268748.1557 | 2629969.5923 | 1268740.8316
1 | 2629965.3043 | 1268757.9409 | 2629967.4933 | 1268749.2013 | 2629967.7555 | 1268748.1557
2 | 2629971.2877 | 1268734.0711 | 2629969.5923 | 1268740.8316
3 | 2629965.3043 | 1268757.9409 | 2629960.9325 | 1268775.3491
4 | 2629965.3043 | 1268757.9409 | 2629949.2458 | 1268753.7914
5 | 2629971.2877 | 1268734.0711 | 2629973.5843 | 1268724.9137
6 | 2629957.2864 | 1268789.8676 | 2629960.9325 | 1268775.3491
7 | 2629948.8715 | 1268753.6947 | 2629949.2458 | 1268753.7914
8 | 2629957.2864 | 1268789.8676 | 2629956.2076 | 1268794.1037
9 | 2629957.2864 | 1268789.8676 | 2629941.5352 | 1268785.5316
10 | 2629948.8401 | 1268753.6866 | 2629948.8715 | 1268753.6947
11 | 2629952.3626 | 1268809.2017 | 2629956.2076 | 1268794.1037
12 | 2629941.4329 | 1268785.5035 | 2629941.5352 | 1268785.5316
13 | 2629948.8401 | 1268753.6866 | 2629932.6054 | 1268749.4916 | 2629924.774 | 1268747.503
14 | 2630014.2676 | 1268732.7038 | 2630006.919 | 1268757.9206
15 | 2630014.2676 | 1268732.7038 | 2630014.3031 | 1268732.582
16 | 2630004.8797 | 1268764.9184 | 2630006.919 | 1268757.9206
17 | 2630004.8797 | 1268764.9184 | 2630003.8395 | 1268768.4881 | 2630000.5418 | 1268783.9178
18 | 2629995.7835 | 1268806.1812 | 2630000.5418 | 1268783.9178
19 | 2629995.7835 | 1268806.1812 | 2629994.8351 | 1268810.6188
20 | 2629998.3744 | 1268835.6084 | 2629996.2257 | 1268829.0039 | 2629993.4491 | 1268817.1036 | 2629994.8351 | 1268810.6188
21 | 2629998.3744 | 1268835.6084 | 2629998.3744 | 1268835.6084 | 2630005.3493 | 1268838.0896
22 | 2629952.3626 | 1268809.2017 | 2629951.0081 | 1268814.5202
23 | 2629940.4796 | 1268785.2411 | 2629941.4329 | 1268785.5035
24 | 2629951.0081 | 1268814.5202 | 2629950.659 | 1268815.8909
25 | 2629910.8594 | 1268727.7119 | 2629908.822 | 1268735.0578
26 | 2629913.3596 | 1268718.697 | 2629910.8594 | 1268727.7119
27 | 2629906.647 | 1268742.9001 | 2629908.822 | 1268735.0578
28 | 2629906.647 | 1268742.9001 | 2629905.1055 | 1268748.6898
29 | 2629906.647 | 1268742.9001 | 2629924.1162 | 1268747.3359
30 | 2629903.0008 | 1268756.5945 | 2629905.1055 | 1268748.6898
31 | 2629924.1162 | 1268747.3359 | 2629924.1414 | 1268747.3423
32 | 2629900.8957 | 1268764.5006 | 2629903.0008 | 1268756.5945
33 | 2629924.1414 | 1268747.3423 | 2629924.6966 | 1268747.4833
34 | 2629898.5697 | 1268773.2365 | 2629900.8957 | 1268764.5006
35 | 2629924.6966 | 1268747.4833 | 2629924.774 | 1268747.503
36 | 2629898.5697 | 1268773.2365 | 2629897.5191 | 1268777.084
37 | 2629898.5697 | 1268773.2365 | 2629916.1341 | 1268777.8929
38 | 2629897.5191 | 1268777.084 | 2629895.7099 | 1268783.7094
39 | 2629916.1341 | 1268777.8929 | 2629916.229 | 1268777.918
40 | 2629893.901 | 1268790.3335 | 2629895.7099 | 1268783.7094
41 | 2629916.229 | 1268777.918 | 2629916.2386 | 1268777.9205
42 | 2629893.901 | 1268790.3335 | 2629893.574 | 1268791.5311
43 | 2630005.3493 | 1268838.0896 | 2630016.1314 | 1268841.9252 | 2630020.8832 | 1268843.6587
44 | 2630023.3489 | 1268844.5582 | 2630020.8832 | 1268843.6587
45 | 2630036.7794 | 1268849.4576 | 2630023.3489 | 1268844.5582
46 | 2630036.7794 | 1268849.4576 | 2630032.4893 | 1268865.9254
47 | 2630040.9612 | 1268833.5674 | 2630036.7794 | 1268849.4576
48 | 2630057.1181 | 1268774.1959 | 2630051.3277 | 1268794.6699
49 | 2630046.988 | 1268810.0145 | 2630051.3277 | 1268794.6699
50 | 2630057.1181 | 1268774.1959 | 2630069.1278 | 1268777.7069
51 | 2630057.1181 | 1268774.1959 | 2630058.5888 | 1268769.2733
52 | 2630046.988 | 1268810.0145 | 2630057.8749 | 1268813.4171
53 | 2630046.988 | 1268810.0145 | 2630045.2355 | 1268816.8633
54 | 2630077.2923 | 1268780.0937 | 2630069.1278 | 1268777.7069
55 | 2630062.2023 | 1268757.1786 | 2630058.5888 | 1268769.2733
56 | 2630077.1282 | 1268819.4346 | 2630057.8749 | 1268813.4171
57 | 2630045.2355 | 1268816.8633 | 2630043.8271 | 1268822.3674
58 | 2630093.4004 | 1268784.8028 | 2630077.2923 | 1268780.0937
59 | 2630062.2023 | 1268757.1786 | 2630065.9051 | 1268744.7846
60 | 2630094.5082 | 1268824.8666 | 2630077.1282 | 1268819.4346
61 | 2630040.9612 | 1268833.5674 | 2630043.8271 | 1268822.3674
62 | 2630096.9004 | 1268785.8261 | 2630093.4004 | 1268784.8028
63 | 2630067.1293 | 1268740.687 | 2630065.9051 | 1268744.7846
64 | 2630040.9612 | 1268833.5674 | 2630051.109 | 1268836.8818
65 | 2630096.9004 | 1268785.8261 | 2630100.2951 | 1268786.8185
66 | 2630113.5925 | 1268790.7059 | 2630100.2951 | 1268786.8185
67 | 2630032.4893 | 1268865.9254 | 2630029.6149 | 1268876.2626 | 2630029.5611 | 1268876.4564
68 | 2630032.4893 | 1268865.9254 | 2630043.0059 | 1268869.6927
69 | 2630028.5784 | 1268879.9937 | 2630029.5611 | 1268876.4564
70 | 2630090.9269 | 1268886.8594 | 2630043.0059 | 1268869.6927
71 | 2630051.109 | 1268836.8818 | 2630053.109 | 1268837.535
72 | 2630028.5784 | 1268879.9937 | 2630027.2573 | 1268884.7488
73 | 2630072.6383 | 1268843.9133 | 2630053.109 | 1268837.535
74 | 2629944.8806 | 1268985.4236 | 2629942.7164 | 1268993.2423
75 | 2629947.0949 | 1268977.4239 | 2629944.8806 | 1268985.4236
76 | 2629947.0949 | 1268977.4239 | 2629948.4921 | 1268972.3761
77 | 2629949.3093 | 1268969.4239 | 2629948.4921 | 1268972.3761
78 | 2629952.4173 | 1268958.1954 | 2629949.3093 | 1268969.4239
79 | 2630094.3764 | 1268851.0131 | 2630072.6383 | 1268843.9133
80 | 2630094.6611 | 1268851.1061 | 2630094.3764 | 1268851.0131
81 | 2630098.507 | 1268852.3622 | 2630094.6611 | 1268851.1061
82 | 2629971.6496 | 1269021.6565 | 2629973.8478 | 1269022.1974
83 | 2629988.6055 | 1269025.8284 | 2629973.8478 | 1269022.1974
84 | 2629988.6055 | 1269025.8284 | 2630004.9376 | 1269032.0293
85 | 2629988.6055 | 1269025.8284 | 2629993.9434 | 1269005.9239
86 | 2629988.6055 | 1269025.8284 | 2629980.8906 | 1269056.2353
87 | 2630004.9376 | 1269032.0293 | 2630006.6574 | 1269032.6823
88 | 2629998.5073 | 1268988.5222 | 2629996.6128 | 1268995.9699 | 2629993.9434 | 1269005.9239
89 | 2629974.0248 | 1269083.2957 | 2629980.8906 | 1269056.2353
90 | 2630020.207 | 1269037.8267 | 2630006.6574 | 1269032.6823
91 | 2629999.7992 | 1268983.4437 | 2629998.5073 | 1268988.5222
92 | 2629974.0248 | 1269083.2957 | 2629989.6417 | 1269089.4438
93 | 2629971.0568 | 1269094.333 | 2629974.0248 | 1269083.2957
94 | 2629955.8463 | 1268902.2069 | 2629942.4679 | 1268898.7862
95 | 2629930.3379 | 1268895.6847 | 2629942.4679 | 1268898.7862
96 | 2629955.8463 | 1268902.2069 | 2629959.9303 | 1268903.2511
97 | 2629930.3379 | 1268895.6847 | 2629933.3896 | 1268883.7016
98 | 2629930.3379 | 1268895.6847 | 2629913.5666 | 1268890.4079
99 | 2629967.1172 | 1268905.0887 | 2629959.9303 | 1268903.2511
100 | 2629933.3896 | 1268883.7016 | 2629940.5888 | 1268855.4329
101 | 2629908.7156 | 1268888.8816 | 2629913.5666 | 1268890.4079
102 | 2629967.1172 | 1268905.0887 | 2629964.3688 | 1268915.018
103 | 2629967.1172 | 1268905.0887 | 2629972.5831 | 1268906.6928
104 | 2629942.2148 | 1268849.0485 | 2629940.5888 | 1268855.4329
105 | 2629908.7156 | 1268888.8816 | 2629906.9846 | 1268888.349
106 | 2629908.7156 | 1268888.8816 | 2629901.848 | 1268914.2922
107 | 2629962.2769 | 1268922.5753 | 2629964.3688 | 1268915.018
108 | 2629972.5831 | 1268906.6928 | 2629978.1331 | 1268908.3215
109 | 2629942.2148 | 1268849.0485 | 2629942.3771 | 1268848.4109
110 | 2629900.3221 | 1268886.2988 | 2629906.9846 | 1268888.349
111 | 2629901.848 | 1268914.2922 | 2629901.7265 | 1268914.7417
112 | 2630067.1293 | 1268740.687 | 2630070.5088 | 1268729.3757
113 | 2630075.9351 | 1268711.2131 | 2630070.5088 | 1268729.3757
114 | 2630075.9351 | 1268711.2131 | 2630093.8049 | 1268716.1186 | 2630115.7228 | 1268721.9011
115 | 2630126.4653 | 1268724.7353 | 2630115.7228 | 1268721.9011
116 | 2630013.4896 | 1268932.0067 | 2630013.3275 | 1268932.6158
117 | 2630016.7753 | 1268919.6619 | 2630013.4896 | 1268932.0067
118 | 2630013.3275 | 1268932.6158 | 2630007.4854 | 1268954.5654
119 | 2630016.7753 | 1268919.6619 | 2630001.4445 | 1268915.1627
120 | 2630025.5678 | 1268890.8303 | 2630016.7753 | 1268919.6619
121 | 2630001.9042 | 1268975.5348 | 2630007.4854 | 1268954.5654
122 | 2629978.1331 | 1268908.3215 | 2630001.4445 | 1268915.1627
123 | 2630025.5678 | 1268890.8303 | 2630027.2573 | 1268884.7488
124 | 2629999.7992 | 1268983.4437 | 2630001.9042 | 1268975.5348
125 | 2629999.7992 | 1268983.4437 | 2630014.2119 | 1268989.1291
126 | 2630074.6973 | 1268907.4274 | 2630069.5604 | 1268905.692
127 | 2630074.6973 | 1268907.4274 | 2630096.4179 | 1268914.7651
128 | 2629928.8629 | 1269080.5185 | 2629953.8241 | 1269088.691
129 | 2629971.0568 | 1269094.333 | 2629953.8241 | 1269088.691
130 | 2629971.0568 | 1269094.333 | 2629963.5317 | 1269124.1163 | 2629959.1318 | 1269141.5398
131 | 2629959.1318 | 1269141.5398 | 2629974.0393 | 1269147.5686
132 | 2629997.2636 | 1269156.9606 | 2629974.0393 | 1269147.5686
133 | 2629989.6417 | 1269089.4438 | 2630006.8223 | 1269096.2074
134 | 2630014.2119 | 1268989.1291 | 2630014.7533 | 1268989.3427
135 | 2630014.7533 | 1268989.3427 | 2630030.3353 | 1268995.4893
136 | 2630030.3353 | 1268995.4893 | 2630036.2099 | 1268997.8066
137 | 2629962.2769 | 1268922.5753 | 2629960.1304 | 1268930.33
138 | 2629960.1304 | 1268930.33 | 2629958.8475 | 1268934.9648
139 | 2630114.0892 | 1268920.7348 | 2630096.4179 | 1268914.7651
140 | 2630116.2342 | 1268950.2002 | 2630114.0892 | 1268920.7348
141 | 2630128.6077 | 1268920.1416 | 2630114.0892 | 1268920.7348
142 | 2630116.2342 | 1268950.2002 | 2630117.7087 | 1268970.4267
143 | 2630116.2342 | 1268950.2002 | 2630094.2535 | 1268944.3421
144 | 2630128.6077 | 1268920.1416 | 2630147.1593 | 1268919.907
145 | 2630128.6077 | 1268920.1416 | 2630129.46 | 1268936.9581
146 | 2630120.4402 | 1269007.8962 | 2630117.7087 | 1268970.4267
147 | 2630147.1593 | 1268919.907 | 2630154.2994 | 1268919.8167 | 2630160.184 | 1268918.8432
148 | 2630129.46 | 1268936.9581 | 2630129.9985 | 1268947.5837
149 | 2630120.4402 | 1269007.8962 | 2630120.7882 | 1269031.1702
150 | 2630120.4402 | 1269007.8962 | 2630100.9415 | 1269000.324
151 | 2630166.4924 | 1268917.7996 | 2630160.184 | 1268918.8432
152 | 2630130.898 | 1268965.3329 | 2630129.9985 | 1268947.5837
153 | 2629947.0942 | 1268829.8885 | 2629950.659 | 1268815.8909
154 | 2629947.0942 | 1268829.8885 | 2629946.5568 | 1268831.9987
155 | 2629946.5568 | 1268831.9987 | 2629945.4678 | 1268836.2751
156 | 2629943.8413 | 1268842.6617 | 2629945.4678 | 1268836.2751
157 | 2630006.8223 | 1269096.2074 | 2630010.8682 | 1269097.8002
158 | 2630020.207 | 1269037.8267 | 2630029.4607 | 1269041.3401
159 | 2630010.8682 | 1269097.8002 | 2630022.5892 | 1269102.4145
160 | 2629957.0285 | 1268941.5363 | 2629958.8475 | 1268934.9648
161 | 2629957.0285 | 1268941.5363 | 2629954.7233 | 1268949.8646
162 | 2629954.7233 | 1268949.8646 | 2629952.4173 | 1268958.1954
163 | 2629943.8413 | 1268842.6617 | 2629942.3771 | 1268848.4109
164 | 2629997.2636 | 1269156.9606 | 2630006.7379 | 1269160.7922
165 | 2630078.8803 | 1269060.1034 | 2630063.7511 | 1269054.3592
166 | 2630081.9423 | 1269061.266 | 2630078.8803 | 1269060.1034
167 | 2630053.7978 | 1269050.5802 | 2630063.7511 | 1269054.3592
168 | 2630081.9423 | 1269061.266 | 2630099.094 | 1269067.778
169 | 2630039.1755 | 1269045.0285 | 2630053.7978 | 1269050.5802
170 | 2630106.1501 | 1269070.4571 | 2630099.094 | 1269067.778
171 | 2630039.1755 | 1269045.0285 | 2630029.4607 | 1269041.3401
172 | 2630121.9721 | 1269076.4643 | 2630106.1501 | 1269070.4571
173 | 2630121.9721 | 1269076.4643 | 2630123.5678 | 1269090.6376
174 | 2630138.0116 | 1269082.9839 | 2630121.9721 | 1269076.4643
175 | 2630120.7882 | 1269031.1702 | 2630121.1559 | 1269045.2377
176 | 2630120.7882 | 1269031.1702 | 2630107.5989 | 1269025.9675
177 | 2630100.9415 | 1269000.324 | 2630085.0446 | 1268994.1505
178 | 2630067.9222 | 1268987.501 | 2630085.0446 | 1268994.1505
179 | 2630067.9222 | 1268987.501 | 2630051.724 | 1268981.2105
180 | 2630107.5989 | 1269025.9675 | 2630094.8708 | 1269020.9466
181 | 2630093.9335 | 1269020.5769 | 2630094.8708 | 1269020.9466
182 | 2630039.1574 | 1269108.9371 | 2630022.5892 | 1269102.4145
183 | 2630039.1574 | 1269108.9371 | 2630042.008 | 1269110.0593
184 | 2630056.6279 | 1269116.0679 | 2630052.3955 | 1269114.1486 | 2630042.008 | 1269110.0593
185 | 2630068.5764 | 1269121.4863 | 2630056.6279 | 1269116.0679
186 | 2630068.5764 | 1269121.4863 | 2630076.5029 | 1269125.0808
187 | 2629887.9928 | 1268967.066 | 2629888.0686 | 1268966.7485
188 | 2629892.3238 | 1268948.9307 | 2629888.0686 | 1268966.7485
189 | 2629886.0354 | 1268975.2622 | 2629887.9928 | 1268967.066
190 | 2629892.3238 | 1268948.9307 | 2629894.6009 | 1268940.6927
191 | 2629892.3238 | 1268948.9307 | 2629904.5036 | 1268952.3543
192 | 2629892.3238 | 1268948.9307 | 2629880.044 | 1268945.3739
193 | 2629886.0354 | 1268975.2622 | 2629872.8657 | 1268971.5781
194 | 2629886.0354 | 1268975.2622 | 2629897.3411 | 1268978.3637
195 | 2629894.6009 | 1268940.6927 | 2629894.6238 | 1268940.61
196 | 2629904.5036 | 1268952.3543 | 2629910.38 | 1268954.006
197 | 2629873.8519 | 1268943.5804 | 2629880.044 | 1268945.3739
198 | 2629866.9811 | 1268969.9319 | 2629872.8657 | 1268971.5781
199 | 2629897.3411 | 1268978.3637 | 2629903.3894 | 1268980.0229
200 | 2629899.6286 | 1268922.5042 | 2629894.6238 | 1268940.61
201 | 2629916.2563 | 1268955.6578 | 2629910.38 | 1268954.006
202 | 2629867.6607 | 1268941.7871 | 2629873.8519 | 1268943.5804
203 | 2629866.9811 | 1268969.9319 | 2629861.0944 | 1268968.2851
204 | 2629909.4408 | 1268981.6829 | 2629903.3894 | 1268980.0229
205 | 2629899.6286 | 1268922.5042 | 2629901.7265 | 1268914.7417
206 | 2629899.6286 | 1268922.5042 | 2629911.7747 | 1268926.0605
207 | 2629899.6286 | 1268922.5042 | 2629887.5934 | 1268919.1848
208 | 2629890.163 | 1268804.0225 | 2629888.6281 | 1268809.6431
209 | 2629892.091 | 1268796.9618 | 2629890.163 | 1268804.0225
210 | 2629888.492 | 1268810.1417 | 2629888.6281 | 1268809.6431
211 | 2629892.091 | 1268796.9618 | 2629893.574 | 1268791.5311
212 | 2629888.492 | 1268810.1417 | 2629886.821 | 1268816.261
213 | 2629886.5882 | 1268817.1133 | 2629886.821 | 1268816.261
214 | 2629886.5882 | 1268817.1133 | 2629884.5483 | 1268824.5835
215 | 2629882.5084 | 1268832.0537 | 2629880.8665 | 1268838.0667
216 | 2629879.121 | 1268844.4588 | 2629880.8665 | 1268838.0667
217 | 2629882.5084 | 1268832.0537 | 2629882.8731 | 1268830.7183
218 | 2629879.049 | 1268844.7222 | 2629879.121 | 1268844.4588
219 | 2629884.5483 | 1268824.5835 | 2629882.8731 | 1268830.7183
220 | 2629879.049 | 1268844.7222 | 2629877.0681 | 1268851.9763
221 | 2629875.0152 | 1268859.4944 | 2629877.0681 | 1268851.9763
222 | 2629872.9638 | 1268867.0067 | 2629875.0152 | 1268859.4944
223 | 2629857.0531 | 1268967.1546 | 2629861.0944 | 1268968.2851
224 | 2629917.92 | 1268927.8598 | 2629911.7747 | 1268926.0605
225 | 2629887.5934 | 1268919.1848 | 2629881.3066 | 1268917.4508
226 | 2629924.0669 | 1268929.6596 | 2629917.92 | 1268927.8598
227 | 2629875.0213 | 1268915.7172 | 2629881.3066 | 1268917.4508
228 | 2630131.2713 | 1268972.6977 | 2630130.898 | 1268965.3329
229 | 2630131.2713 | 1268972.6977 | 2630131.9647 | 1268986.3811
230 | 2630131.9647 | 1268986.3811 | 2630132.8538 | 1269003.9233 | 2630133.6367 | 1269015.9247
231 | 2630133.6367 | 1269015.9247 | 2630135.176 | 1269039.5186
232 | 2629869.9799 | 1268877.9337 | 2629872.9638 | 1268867.0067
233 | 2629869.9799 | 1268877.9337 | 2629860.6018 | 1268875.2442
234 | 2629869.9799 | 1268877.9337 | 2629865.6719 | 1268893.7206
235 | 2630049.6583 | 1269003.1116 | 2630054.4129 | 1269004.9872
236 | 2630049.6583 | 1269003.1116 | 2630036.2099 | 1268997.8066
237 | 2630054.4129 | 1269004.9872 | 2630067.7718 | 1269010.2569
238 | 2630067.7718 | 1269010.2569 | 2630076.1325 | 1269013.5549
239 | 2630093.9335 | 1269020.5769 | 2630076.1325 | 1269013.5549
240 | 2630138.0116 | 1269082.9839 | 2630155.7148 | 1269085.7875
241 | 2630155.7148 | 1269085.7875 | 2630161.9126 | 1269086.769
242 | 2630161.9126 | 1269086.769 | 2630193.8748 | 1269091.8306 | 2630200.0063 | 1269092.9261
243 | 2630197.1751 | 1268917.0778 | 2630166.4924 | 1268917.7996
244 | 2630076.5029 | 1269125.0808 | 2630094.8305 | 1269133.392
245 | 2630215.2124 | 1268836.3352 | 2630216.9949 | 1268828.8714 | 2630220.8859 | 1268799.1988
246 | 2630206.848 | 1268870.7496 | 2630208.2904 | 1268865.3197 | 2630215.2124 | 1268836.3352
247 | 2630222.7702 | 1268766.3174 | 2630222.6718 | 1268785.5805 | 2630220.8859 | 1268799.1988
248 | 2630206.848 | 1268870.7496 | 2630201.9261 | 1268890.0049 | 2630201.2433 | 1268893.8961
249 | 2630206.848 | 1268870.7496 | 2630224.7864 | 1268878.9995
250 | 2630206.848 | 1268870.7496 | 2630189.4442 | 1268869.2059
251 | 2630201.2433 | 1268893.8961 | 2630199.2093 | 1268905.4866
252 | 2630189.4442 | 1268869.2059 | 2630179.0483 | 1268868.2838 | 2630170.9496 | 1268873.0681 | 2630169.9682 | 1268882.4
253 | 2630197.1751 | 1268917.0778 | 2630199.2093 | 1268905.4866
254 | 2630197.1751 | 1268917.0778 | 2630192.5416 | 1268935.3687
255 | 2630197.1751 | 1268917.0778 | 2630214.2274 | 1268924.27 | 2630215.9021 | 1268925.2316
256 | 2629863.4347 | 1268901.9189 | 2629865.6719 | 1268893.7206
257 | 2629863.4347 | 1268901.9189 | 2629860.2478 | 1268913.5977
258 | 2629858.1002 | 1268921.4675 | 2629860.2478 | 1268913.5977
259 | 2630232.3951 | 1268934.7019 | 2630215.9021 | 1268925.2316
260 | 2630234.1175 | 1268935.6909 | 2630232.3951 | 1268934.7019
261 | 2630234.1175 | 1268935.6909 | 2630249.0519 | 1268943.5173 | 2630260.0541 | 1268959.5294 | 2630262.7923 | 1268969.6334
262 | 2630234.1175 | 1268935.6909 | 2630228.7256 | 1268948.9705
263 | 2630266.2551 | 1269003.5371 | 2630264.6256 | 1268976.3982 | 2630262.7923 | 1268969.6334
264 | 2630227.355 | 1268952.3461 | 2630228.7256 | 1268948.9705
265 | 2630190.8344 | 1268942.1077 | 2630192.5416 | 1268935.3687
266 | 2630266.2551 | 1269003.5371 | 2630246.1175 | 1269003.4341
267 | 2630266.2551 | 1269003.5371 | 2630268.1009 | 1269022.352
268 | 2630226.5576 | 1268954.31 | 2630227.355 | 1268952.3461
269 | 2630190.8344 | 1268942.1077 | 2630188.1192 | 1268952.826
270 | 2630246.1175 | 1269003.4341 | 2630244.1611 | 1269003.4241
271 | 2630183.5298 | 1268970.9425 | 2630188.1192 | 1268952.826
272 | 2630254.9017 | 1269065.4279 | 2630224.9304 | 1269060.0352
273 | 2630195.0643 | 1269054.6613 | 2630224.9304 | 1269060.0352
274 | 2630235.1409 | 1269003.3779 | 2630244.1611 | 1269003.4241
275 | 2630179.1983 | 1269023.9426 | 2630180.9167 | 1269049.2117 | 2630181.8547 | 1269051.1846 | 2630184.1496 | 1269052.6974 | 2630195.0643 | 1269054.6613
276 | 2630226.3772 | 1269007.2804 | 2630235.1409 | 1269003.3779
277 | 2630179.1983 | 1269023.9426 | 2630178.2341 | 1269009.765
278 | 2630178.9551 | 1268990.9199 | 2630177.5779 | 1269000.1151 | 2630178.2341 | 1269009.765
279 | 2630178.9551 | 1268990.9199 | 2630179.0619 | 1268990.2069
280 | 2630179.0619 | 1268990.2069 | 2630179.1701 | 1268989.4842
281 | 2630183.2854 | 1268971.9075 | 2630179.6579 | 1268986.2269 | 2630179.1701 | 1268989.4842
282 | 2630183.2854 | 1268971.9075 | 2630183.5298 | 1268970.9425
283 | 2629855.9527 | 1268929.3373 | 2629858.1002 | 1268921.4675
284 | 2629855.9527 | 1268929.3373 | 2629852.782 | 1268940.9564
285 | 2629850.9368 | 1268947.7182 | 2629852.782 | 1268940.9564
286 | 2629850.9368 | 1268947.7182 | 2629849.093 | 1268954.4749
287 | 2629847.2492 | 1268961.2317 | 2629849.093 | 1268954.4749

## bus_geodata
| x | y | coords
0 | 2629967.7555 | 1268748.1557
1 | 2629969.5923 | 1268740.8316
2 | 2629965.3043 | 1268757.9409
3 | 2629971.2877 | 1268734.0711
4 | 2629960.9325 | 1268775.3491
5 | 2629949.2458 | 1268753.7914
6 | 2629973.5843 | 1268724.9137
7 | 2629957.2864 | 1268789.8676
8 | 2629948.8715 | 1268753.6947
9 | 2629956.2076 | 1268794.1037
10 | 2629941.5352 | 1268785.5316
11 | 2629948.8401 | 1268753.6866
12 | 2630014.2676 | 1268732.7038
13 | 2630006.919 | 1268757.9206
14 | 2630014.3031 | 1268732.582
15 | 2630004.8797 | 1268764.9184
16 | 2630000.5418 | 1268783.9178
17 | 2629995.7835 | 1268806.1812
18 | 2629994.8351 | 1268810.6188
19 | 2629998.3744 | 1268835.6084
20 | 2629952.3625 | 1268809.2017
21 | 2629941.4329 | 1268785.5035
22 | 2629951.0081 | 1268814.5202
23 | 2629940.4796 | 1268785.2411
24 | 2629910.8594 | 1268727.7119
25 | 2629908.822 | 1268735.0578
26 | 2629913.3596 | 1268718.697
27 | 2629906.647 | 1268742.9001
28 | 2629905.1055 | 1268748.6898
29 | 2629924.1162 | 1268747.3359
30 | 2629903.0008 | 1268756.5945
31 | 2629924.1414 | 1268747.3423
32 | 2629900.8957 | 1268764.5006
33 | 2629924.6966 | 1268747.4833
34 | 2629898.5697 | 1268773.2365
35 | 2629897.5191 | 1268777.084
36 | 2629916.1341 | 1268777.8929
37 | 2629895.7099 | 1268783.7094
38 | 2629916.229 | 1268777.918
39 | 2629893.901 | 1268790.3335
40 | 2629916.2386 | 1268777.9206
41 | 2629924.774 | 1268747.503
42 | 2630005.3493 | 1268838.0896
43 | 2630020.8832 | 1268843.6587
44 | 2630023.3489 | 1268844.5582
45 | 2630036.7794 | 1268849.4576
46 | 2630051.3277 | 1268794.6699
47 | 2630057.1181 | 1268774.1959
48 | 2630046.988 | 1268810.0145
49 | 2630069.1278 | 1268777.7069
50 | 2630058.5888 | 1268769.2733
51 | 2630057.8749 | 1268813.4171
52 | 2630045.2355 | 1268816.8633
53 | 2630077.2923 | 1268780.0937
54 | 2630062.2023 | 1268757.1786
55 | 2630077.1282 | 1268819.4346
56 | 2630043.8271 | 1268822.3674
57 | 2630093.4004 | 1268784.8028
58 | 2630065.9051 | 1268744.7846
59 | 2630094.5082 | 1268824.8666
60 | 2630040.9612 | 1268833.5674
61 | 2630096.9004 | 1268785.8261
62 | 2630100.2951 | 1268786.8185
63 | 2630113.5925 | 1268790.7059
64 | 2630032.4893 | 1268865.9254
65 | 2630029.5611 | 1268876.4564
66 | 2630043.0059 | 1268869.6927
67 | 2630051.109 | 1268836.8818
68 | 2630028.5784 | 1268879.9937
69 | 2630090.9269 | 1268886.8594
70 | 2630053.109 | 1268837.535
71 | 2629942.7164 | 1268993.2423
72 | 2629944.8806 | 1268985.4236
73 | 2629947.0949 | 1268977.4239
74 | 2629948.4921 | 1268972.3761
75 | 2629949.3093 | 1268969.4239
76 | 2630072.6383 | 1268843.9133
77 | 2630094.3764 | 1268851.0131
78 | 2630094.6611 | 1268851.1061
79 | 2629971.6496 | 1269021.6565
80 | 2629973.8478 | 1269022.1974
81 | 2629988.6055 | 1269025.8284
82 | 2630004.9376 | 1269032.0293
83 | 2629993.9434 | 1269005.9239
84 | 2629980.8906 | 1269056.2353
85 | 2630006.6574 | 1269032.6823
86 | 2629998.5073 | 1268988.5222
87 | 2629974.0248 | 1269083.2957
88 | 2629942.4679 | 1268898.7862
89 | 2629955.8463 | 1268902.2069
90 | 2629930.3379 | 1268895.6847
91 | 2629959.9303 | 1268903.2511
92 | 2629933.3896 | 1268883.7016
93 | 2629913.5666 | 1268890.4079
94 | 2629967.1172 | 1268905.0887
95 | 2629940.5888 | 1268855.4329
96 | 2629908.7156 | 1268888.8816
97 | 2629964.3688 | 1268915.018
98 | 2629972.5831 | 1268906.6928
99 | 2629942.2148 | 1268849.0485
100 | 2629906.9846 | 1268888.349
101 | 2629901.848 | 1268914.2922
102 | 2630067.1293 | 1268740.687
103 | 2630070.5088 | 1268729.3757
104 | 2630075.9351 | 1268711.2131
105 | 2630115.7228 | 1268721.9011
106 | 2630098.507 | 1268852.3622
107 | 2630013.4896 | 1268932.0067
108 | 2630013.3275 | 1268932.6158
109 | 2630016.7753 | 1268919.6619
110 | 2630007.4854 | 1268954.5654
111 | 2630001.4445 | 1268915.1627
112 | 2630025.5678 | 1268890.8303
113 | 2630001.9042 | 1268975.5348
114 | 2629978.1331 | 1268908.3215
115 | 2630027.2573 | 1268884.7488
116 | 2629999.7992 | 1268983.4437
117 | 2630069.5604 | 1268905.692
118 | 2630074.6973 | 1268907.4274
119 | 2629928.8629 | 1269080.5185
120 | 2629953.8241 | 1269088.691
121 | 2629971.0568 | 1269094.333
122 | 2629959.1318 | 1269141.5398
123 | 2629974.0393 | 1269147.5686
124 | 2629989.6417 | 1269089.4438
125 | 2630014.2119 | 1268989.1291
126 | 2630014.7533 | 1268989.3427
127 | 2630030.3353 | 1268995.4893
128 | 2629962.2769 | 1268922.5753
129 | 2629960.1304 | 1268930.33
130 | 2630096.4179 | 1268914.7651
131 | 2630114.0892 | 1268920.7348
132 | 2630116.2342 | 1268950.2002
133 | 2630128.6077 | 1268920.1416
134 | 2630117.7087 | 1268970.4267
135 | 2630094.2535 | 1268944.3421
136 | 2630147.1592 | 1268919.907
137 | 2630129.46 | 1268936.9581
138 | 2630120.4402 | 1269007.8962
139 | 2630160.184 | 1268918.8432
140 | 2630129.9985 | 1268947.5837
141 | 2629950.659 | 1268815.8909
142 | 2629947.0942 | 1268829.8885
143 | 2629946.5568 | 1268831.9987
144 | 2629945.4678 | 1268836.2751
145 | 2630126.4653 | 1268724.7353
146 | 2630006.8223 | 1269096.2074
147 | 2630020.207 | 1269037.8267
148 | 2630010.8682 | 1269097.8002
149 | 2629958.8475 | 1268934.9648
150 | 2629957.0285 | 1268941.5363
151 | 2629954.7233 | 1268949.8646
152 | 2629952.4173 | 1268958.1954
153 | 2629943.8413 | 1268842.6617
154 | 2629942.3771 | 1268848.4109
155 | 2629997.2636 | 1269156.9606
156 | 2630078.8803 | 1269060.1034
157 | 2630063.7511 | 1269054.3592
158 | 2630081.9423 | 1269061.266
159 | 2630053.7978 | 1269050.5802
160 | 2630099.094 | 1269067.778
161 | 2630039.1755 | 1269045.0285
162 | 2630106.1501 | 1269070.4571
163 | 2630029.4607 | 1269041.3401
164 | 2630121.9721 | 1269076.4643
165 | 2630120.7882 | 1269031.1702
166 | 2630100.9415 | 1269000.324
167 | 2630085.0446 | 1268994.1505
168 | 2630067.9222 | 1268987.501
169 | 2630051.724 | 1268981.2105
170 | 2630121.1559 | 1269045.2377
171 | 2630107.5989 | 1269025.9675
172 | 2630094.8708 | 1269020.9466
173 | 2630022.5892 | 1269102.4145
174 | 2630039.1574 | 1269108.9371
175 | 2630042.008 | 1269110.0593
176 | 2630056.6279 | 1269116.0679
177 | 2630068.5764 | 1269121.4863
178 | 2629888.0686 | 1268966.7485
179 | 2629887.9928 | 1268967.066
180 | 2629892.3238 | 1268948.9307
181 | 2629886.0354 | 1268975.2622
182 | 2629894.6009 | 1268940.6927
183 | 2629904.5036 | 1268952.3543
184 | 2629880.044 | 1268945.3739
185 | 2629872.8657 | 1268971.5781
186 | 2629897.3411 | 1268978.3637
187 | 2629894.6238 | 1268940.61
188 | 2629910.38 | 1268954.006
189 | 2629873.8519 | 1268943.5804
190 | 2629866.9811 | 1268969.9319
191 | 2629903.3894 | 1268980.0229
192 | 2629899.6286 | 1268922.5042
193 | 2629916.2563 | 1268955.6578
194 | 2629867.6607 | 1268941.7871
195 | 2629890.163 | 1268804.0225
196 | 2629888.6281 | 1268809.6431
197 | 2629892.091 | 1268796.9618
198 | 2629888.492 | 1268810.1417
199 | 2629893.574 | 1268791.5311
200 | 2629886.821 | 1268816.261
201 | 2629886.5882 | 1268817.1133
202 | 2629880.8665 | 1268838.0667
203 | 2629882.5084 | 1268832.0537
204 | 2629879.121 | 1268844.4588
205 | 2629882.8731 | 1268830.7183
206 | 2629879.049 | 1268844.7222
207 | 2629884.5483 | 1268824.5835
208 | 2629877.0681 | 1268851.9763
209 | 2629875.0152 | 1268859.4944
210 | 2629861.0944 | 1268968.2851
211 | 2629857.0531 | 1268967.1546
212 | 2629909.4408 | 1268981.6829
213 | 2629901.7265 | 1268914.7417
214 | 2629911.7747 | 1268926.0605
215 | 2629887.5934 | 1268919.1848
216 | 2629917.92 | 1268927.8598
217 | 2629881.3066 | 1268917.4508
218 | 2629924.0669 | 1268929.6596
219 | 2629875.0213 | 1268915.7172
220 | 2630131.2713 | 1268972.6977
221 | 2630130.898 | 1268965.3329
222 | 2630131.9647 | 1268986.3811
223 | 2630133.6367 | 1269015.9247
224 | 2630135.176 | 1269039.5186
225 | 2629872.9638 | 1268867.0067
226 | 2629869.9799 | 1268877.9337
227 | 2630049.6583 | 1269003.1116
228 | 2630054.4129 | 1269004.9872
229 | 2630036.2099 | 1268997.8066
230 | 2630067.7718 | 1269010.2569
231 | 2630076.1325 | 1269013.5549
232 | 2630093.9335 | 1269020.5769
233 | 2630123.5678 | 1269090.6376
234 | 2630138.0116 | 1269082.9839
235 | 2630155.7148 | 1269085.7875
236 | 2630161.9126 | 1269086.769
237 | 2630166.4924 | 1268917.7996
238 | 2630094.8305 | 1269133.392
239 | 2630076.5029 | 1269125.0808
240 | 2630215.2124 | 1268836.3352
241 | 2630220.8859 | 1268799.1988
242 | 2630206.848 | 1268870.7496
243 | 2630222.7702 | 1268766.3174
244 | 2630201.2433 | 1268893.8961
245 | 2630224.7864 | 1268878.9995
246 | 2630189.4442 | 1268869.2059
247 | 2630199.2093 | 1268905.4866
248 | 2630169.9682 | 1268882.4
249 | 2630197.1751 | 1268917.0778
250 | 2629900.3221 | 1268886.2988
251 | 2629860.6018 | 1268875.2442
252 | 2629865.6719 | 1268893.7206
253 | 2629863.4347 | 1268901.9189
254 | 2629860.2478 | 1268913.5977
255 | 2630232.3951 | 1268934.7019
256 | 2630215.9021 | 1268925.2316
257 | 2630234.1175 | 1268935.6909
258 | 2630262.7923 | 1268969.6334
259 | 2630228.7256 | 1268948.9705
260 | 2630192.5416 | 1268935.3687
261 | 2630266.2551 | 1269003.5371
262 | 2630227.355 | 1268952.3461
263 | 2630190.8344 | 1268942.1077
264 | 2630246.1175 | 1269003.4341
265 | 2630268.1009 | 1269022.352
266 | 2630226.5576 | 1268954.31
267 | 2630188.1192 | 1268952.826
268 | 2630254.9017 | 1269065.4279
269 | 2630224.9304 | 1269060.0352
270 | 2630244.1611 | 1269003.4241
271 | 2630195.0643 | 1269054.6613
272 | 2630235.1409 | 1269003.3779
273 | 2630179.1983 | 1269023.9426
274 | 2630178.2341 | 1269009.765
275 | 2630178.9551 | 1268990.9199
276 | 2630179.0619 | 1268990.2069
277 | 2630179.1701 | 1268989.4842
278 | 2630183.5298 | 1268970.9425
279 | 2630183.2854 | 1268971.9075
280 | 2630226.3772 | 1269007.2804
281 | 2630006.7379 | 1269160.7922
282 | 2630200.0063 | 1269092.9261
283 | 2629855.9527 | 1268929.3373
284 | 2629858.1002 | 1268921.4675
285 | 2629852.782 | 1268940.9564
286 | 2629850.9368 | 1268947.7182
287 | 2629849.093 | 1268954.4749
288 | 2629847.2492 | 1268961.2317
289 | 2630025.5678 | 1268890.8303

## line_std_types
| c_nf_per_km | r_ohm_per_km | x_ohm_per_km | max_i_ka | type | q_mm2 | alpha | voltage_rating
NAYY 4x50 SE | 210 | 0.642 | 0.083 | 0.142 | cs | 50 | 0.00403 | LV
NAYY 4x120 SE | 264 | 0.225 | 0.08 | 0.242 | cs | 120 | 0.00403 | LV
NAYY 4x150 SE | 261 | 0.208 | 0.08 | 0.27 | cs | 150 | 0.00403 | LV
NA2XS2Y 1x95 RM/25 12/20 kV | 216 | 0.313 | 0.132 | 0.252 | cs | 95 | 0.00403 | MV
NA2XS2Y 1x185 RM/25 12/20 kV | 273 | 0.161 | 0.117 | 0.362 | cs | 185 | 0.00403 | MV
NA2XS2Y 1x240 RM/25 12/20 kV | 304 | 0.122 | 0.112 | 0.421 | cs | 240 | 0.00403 | MV
NA2XS2Y 1x95 RM/25 6/10 kV | 315 | 0.313 | 0.123 | 0.249 | cs | 95 | 0.00403 | MV
NA2XS2Y 1x185 RM/25 6/10 kV | 406 | 0.161 | 0.11 | 0.358 | cs | 185 | 0.00403 | MV
NA2XS2Y 1x240 RM/25 6/10 kV | 456 | 0.122 | 0.105 | 0.416 | cs | 240 | 0.00403 | MV
NA2XS2Y 1x150 RM/25 12/20 kV | 250 | 0.206 | 0.116 | 0.319 | cs | 150 | 0.00403 | MV
NA2XS2Y 1x120 RM/25 12/20 kV | 230 | 0.253 | 0.119 | 0.283 | cs | 120 | 0.00403 | MV
NA2XS2Y 1x70 RM/25 12/20 kV | 190 | 0.443 | 0.132 | 0.22 | cs | 70 | 0.00403 | MV
NA2XS2Y 1x150 RM/25 6/10 kV | 360 | 0.206 | 0.11 | 0.315 | cs | 150 | 0.00403 | MV
NA2XS2Y 1x120 RM/25 6/10 kV | 340 | 0.253 | 0.113 | 0.28 | cs | 120 | 0.00403 | MV
NA2XS2Y 1x70 RM/25 6/10 kV | 280 | 0.443 | 0.123 | 0.217 | cs | 70 | 0.00403 | MV
N2XS(FL)2Y 1x120 RM/35 64/110 kV | 112 | 0.153 | 0.166 | 0.366 | cs | 120 | 0.00393 | HV
N2XS(FL)2Y 1x185 RM/35 64/110 kV | 125 | 0.099 | 0.156 | 0.457 | cs | 185 | 0.00393 | HV
N2XS(FL)2Y 1x240 RM/35 64/110 kV | 135 | 0.075 | 0.149 | 0.526 | cs | 240 | 0.00393 | HV
N2XS(FL)2Y 1x300 RM/35 64/110 kV | 144 | 0.06 | 0.144 | 0.588 | cs | 300 | 0.00393 | HV
15-AL1/3-ST1A 0.4 | 11 | 1.8769 | 0.35 | 0.105 | ol | 16 | 0.00403 | LV
24-AL1/4-ST1A 0.4 | 11.25 | 1.2012 | 0.335 | 0.14 | ol | 24 | 0.00403 | LV
48-AL1/8-ST1A 0.4 | 12.2 | 0.5939 | 0.3 | 0.21 | ol | 48 | 0.00403 | LV
94-AL1/15-ST1A 0.4 | 13.2 | 0.306 | 0.29 | 0.35 | ol | 94 | 0.00403 | LV
34-AL1/6-ST1A 10.0 | 9.7 | 0.8342 | 0.36 | 0.17 | ol | 34 | 0.00403 | MV
48-AL1/8-ST1A 10.0 | 10.1 | 0.5939 | 0.35 | 0.21 | ol | 48 | 0.00403 | MV
70-AL1/11-ST1A 10.0 | 10.4 | 0.4132 | 0.339 | 0.29 | ol | 70 | 0.00403 | MV
94-AL1/15-ST1A 10.0 | 10.75 | 0.306 | 0.33 | 0.35 | ol | 94 | 0.00403 | MV
122-AL1/20-ST1A 10.0 | 11.1 | 0.2376 | 0.323 | 0.41 | ol | 122 | 0.00403 | MV
149-AL1/24-ST1A 10.0 | 11.25 | 0.194 | 0.315 | 0.47 | ol | 149 | 0.00403 | MV
34-AL1/6-ST1A 20.0 | 9.15 | 0.8342 | 0.382 | 0.17 | ol | 34 | 0.00403 | MV
48-AL1/8-ST1A 20.0 | 9.5 | 0.5939 | 0.372 | 0.21 | ol | 48 | 0.00403 | MV
70-AL1/11-ST1A 20.0 | 9.7 | 0.4132 | 0.36 | 0.29 | ol | 70 | 0.00403 | MV
94-AL1/15-ST1A 20.0 | 10 | 0.306 | 0.35 | 0.35 | ol | 94 | 0.00403 | MV
122-AL1/20-ST1A 20.0 | 10.3 | 0.2376 | 0.344 | 0.41 | ol | 122 | 0.00403 | MV
149-AL1/24-ST1A 20.0 | 10.5 | 0.194 | 0.337 | 0.47 | ol | 149 | 0.00403 | MV
184-AL1/30-ST1A 20.0 | 10.75 | 0.1571 | 0.33 | 0.535 | ol | 184 | 0.00403 | MV
243-AL1/39-ST1A 20.0 | 11 | 0.1188 | 0.32 | 0.645 | ol | 243 | 0.00403 | MV
48-AL1/8-ST1A 110.0 | 8 | 0.5939 | 0.46 | 0.21 | ol | 48 | 0.00403 | HV
70-AL1/11-ST1A 110.0 | 8.4 | 0.4132 | 0.45 | 0.29 | ol | 70 | 0.00403 | HV
94-AL1/15-ST1A 110.0 | 8.65 | 0.306 | 0.44 | 0.35 | ol | 94 | 0.00403 | HV
122-AL1/20-ST1A 110.0 | 8.5 | 0.2376 | 0.43 | 0.41 | ol | 122 | 0.00403 | HV
149-AL1/24-ST1A 110.0 | 8.75 | 0.194 | 0.41 | 0.47 | ol | 149 | 0.00403 | HV
184-AL1/30-ST1A 110.0 | 8.8 | 0.1571 | 0.4 | 0.535 | ol | 184 | 0.00403 | HV
243-AL1/39-ST1A 110.0 | 9 | 0.1188 | 0.39 | 0.645 | ol | 243 | 0.00403 | HV
305-AL1/39-ST1A 110.0 | 9.2 | 0.0949 | 0.38 | 0.74 | ol | 305 | 0.00403 | HV
490-AL1/64-ST1A 110.0 | 9.75 | 0.059 | 0.37 | 0.96 | ol | 490 | 0.00403 | HV
679-AL1/86-ST1A 110.0 | 9.95 | 0.042 | 0.36 | 1.15 | ol | 679 | 0.00403 | HV
490-AL1/64-ST1A 220.0 | 10 | 0.059 | 0.285 | 0.96 | ol | 490 | 0.00403 | HV
679-AL1/86-ST1A 220.0 | 11.7 | 0.042 | 0.275 | 1.15 | ol | 679 | 0.00403 | HV
490-AL1/64-ST1A 380.0 | 11 | 0.059 | 0.253 | 0.96 | ol | 490 | 0.00403 | HV
679-AL1/86-ST1A 380.0 | 14.6 | 0.042 | 0.25 | 1.15 | ol | 679 | 0.00403 | HV

## trafo_std_types
| i0_percent | pfe_kw | vkr_percent | sn_mva | vn_lv_kv | vn_hv_kv | vk_percent | shift_degree | vector_group | tap_side | tap_neutral | tap_min | tap_max | tap_step_degree | tap_step_percent | tap_phase_shifter
160 MVA 380/110 kV | 0.06 | 60 | 0.25 | 160 | 110 | 380 | 12.2 | 0 | Yy0 | hv | 0 | -9 | 9 | 0 | 1.5 | FALSE
100 MVA 220/110 kV | 0.06 | 55 | 0.26 | 100 | 110 | 220 | 12 | 0 | Yy0 | hv | 0 | -9 | 9 | 0 | 1.5 | FALSE
63 MVA 110/20 kV | 0.04 | 22 | 0.32 | 63 | 20 | 110 | 18 | 150 | YNd5 | hv | 0 | -9 | 9 | 0 | 1.5 | FALSE
40 MVA 110/20 kV | 0.05 | 18 | 0.34 | 40 | 20 | 110 | 16.2 | 150 | YNd5 | hv | 0 | -9 | 9 | 0 | 1.5 | FALSE
25 MVA 110/20 kV | 0.07 | 14 | 0.41 | 25 | 20 | 110 | 12 | 150 | YNd5 | hv | 0 | -9 | 9 | 0 | 1.5 | FALSE
63 MVA 110/10 kV | 0.04 | 22 | 0.32 | 63 | 10 | 110 | 18 | 150 | YNd5 | hv | 0 | -9 | 9 | 0 | 1.5 | FALSE
40 MVA 110/10 kV | 0.05 | 18 | 0.34 | 40 | 10 | 110 | 16.2 | 150 | YNd5 | hv | 0 | -9 | 9 | 0 | 1.5 | FALSE
25 MVA 110/10 kV | 0.07 | 14 | 0.41 | 25 | 10 | 110 | 12 | 150 | YNd5 | hv | 0 | -9 | 9 | 0 | 1.5 | FALSE
0.25 MVA 20/0.4 kV | 0.32 | 0.8 | 1.44 | 0.25 | 0.4 | 20 | 6 | 150 | Yzn5 | hv | 0 | -2 | 2 | 0 | 2.5 | FALSE
0.4 MVA 20/0.4 kV | 0.3375 | 1.35 | 1.425 | 0.4 | 0.4 | 20 | 6 | 150 | Dyn5 | hv | 0 | -2 | 2 | 0 | 2.5 | FALSE
0.63 MVA 20/0.4 kV | 0.2619 | 1.65 | 1.206 | 0.63 | 0.4 | 20 | 6 | 150 | Dyn5 | hv | 0 | -2 | 2 | 0 | 2.5 | FALSE
0.25 MVA 10/0.4 kV | 0.24 | 0.6 | 1.2 | 0.25 | 0.4 | 10 | 4 | 150 | Dyn5 | hv | 0 | -2 | 2 | 0 | 2.5 | FALSE
0.4 MVA 10/0.4 kV | 0.2375 | 0.95 | 1.325 | 0.4 | 0.4 | 10 | 4 | 150 | Dyn5 | hv | 0 | -2 | 2 | 0 | 2.5 | FALSE
0.63 MVA 10/0.4 kV | 0.1873 | 1.18 | 1.0794 | 0.63 | 0.4 | 10 | 4 | 150 | Dyn5 | hv | 0 | -2 | 2 | 0 | 2.5 | FALSE

## trafo3w_std_types
| sn_hv_mva | sn_mv_mva | sn_lv_mva | vn_hv_kv | vn_mv_kv | vn_lv_kv | vk_hv_percent | vk_mv_percent | vk_lv_percent | vkr_hv_percent | vkr_mv_percent | vkr_lv_percent | pfe_kw | i0_percent | shift_mv_degree | shift_lv_degree | vector_group | tap_side | tap_neutral | tap_min | tap_max | tap_step_percent
63/25/38 MVA 110/20/10 kV | 63 | 25 | 38 | 110 | 20 | 10 | 10.4 | 10.4 | 10.4 | 0.28 | 0.32 | 0.35 | 35 | 0.89 | 0 | 0 | YN0yn0yn0 | hv | 0 | -10 | 10 | 1.2
63/25/38 MVA 110/10/10 kV | 63 | 25 | 38 | 110 | 10 | 10 | 10.4 | 10.4 | 10.4 | 0.28 | 0.32 | 0.35 | 35 | 0.89 | 0 | 0 | YN0yn0yn0 | hv | 0 | -10 | 10 | 1.2

## fuse_std_types
| fuse_type | i_rated_a | t_avg | t_min | t_total | x_avg | x_min | x_total
HV 100A | HV 100A | 100 | 0 | [10.0, 3.64, 0.854, 0.281, 0.1, 0.0531, 0.022, 0.01] | [10.0, 4.267, 1.21, 0.403, 0.1, 0.058, 0.022, 0.01] | 0 | [300.0, 350.0, 450.0, 550.0, 700.0, 850.0, 1200.0, 1752.0] | [600.0, 700.0, 900.0, 1150.0, 1665.0, 2000.0, 3000.0, 4313.0]
HV 10A | HV 10A | 10 | 0 | [10.0, 1675.0, 0.344, 0.156, 0.1, 0.0417, 0.0171, 0.01] | [10.0, 1.3, 0.3, 0.155, 0.1, 0.0555, 0.023, 0.01] | 0 | [30.0, 32.0, 35.0, 37.0, 39.0, 50.0, 70.0, 88.0] | [60.0, 70.0, 80.0, 87.0, 94.0, 110.0, 150.0, 216.0]
HV 125A | HV 125A | 125 | 0 | [10.0, 1.82, 0.344, 0.1, 0.0467, 0.0269, 0.01] | [10.0, 2.478, 0.426, 0.1, 0.0427, 0.0211, 0.01] | 0 | [375.0, 500.0, 700.0, 925.0, 1200.0, 1500.0, 2341.0] | [750.0, 1000.0, 1500.0, 2200.0, 3000.0, 4000.0, 5765.0]
HV 160A | HV 160A | 160 | 0 | [10.0, 4.15, 1.03, 0.198, 0.1, 0.051, 0.0172, 0.01] | [10.0, 2.3, 0.734, 0.274, 0.1, 0.046, 0.0177, 0.01] | 0 | [480.0, 550.0, 700.0, 1000.0, 1260.0, 1600.0, 2500.0, 3227.0] | [960.0, 1300.0, 1700.0, 2200.0, 2996.0, 4000.0, 6000.0, 7946.0]
HV 16A | HV 16A | 16 | 0 | [10.0, 0.352, 0.164, 0.1, 0.0649, 0.0342, 0.01] | [10.0, 2.34, 0.722, 0.181, 0.1, 0.055, 0.0296, 0.01] | 0 | [48.0, 60.0, 65.0, 71.0, 80.0, 100.0, 162.0] | [96.0, 110.0, 125.0, 150.0, 168.0, 200.0, 250.0, 398.0]
HV 200A | HV 200A | 200 | 0 | [10.0, 4.267, 1.21, 0.403, 0.1, 0.058, 0.022, 0.01] | [10.0, 3.73, 1.654, 0.328, 0.1, 0.0531, 0.019, 0.01] | 0 | [600.0, 700.0, 900.0, 1150.0, 1665.0, 2000.0, 3000.0, 4313.0] | [1200.0, 1500.0, 1800.0, 2700.0, 3960.0, 5000.0, 7500.0, 10620.0]
HV 20A | HV 20A | 20 | 0 | [10.0, 1.3, 0.3, 0.155, 0.1, 0.0555, 0.023, 0.01] | [10.0, 1.3, 0.161, 0.1, 0.0611, 0.0399, 0.0141, 0.01] | 0 | [60.0, 70.0, 80.0, 87.0, 94.0, 110.0, 150.0, 216.0] | [120.0, 150.0, 200.0, 223.0, 260.0, 300.0, 450.0, 532.0]
HV 25A | HV 25A | 25 | 0 | [10.0, 2.512, 0.833, 0.299, 0.1, 0.0372, 0.0223, 0.01] | [10.0, 3.125, 0.597, 0.198, 0.1, 0.0378, 0.022, 0.01] | 0 | [75.0, 82.0, 90.0, 100.0, 124.0, 170.0, 200.0, 289.0] | [150.0, 170.0, 210.0, 250.0, 294.0, 400.0, 500.0, 711.0]
HV 31.5A | HV 31.5A | 31.5 | 0 | [10.0, 2.34, 0.722, 0.181, 0.1, 0.055, 0.0296, 0.01] | [10.0, 2.84, 0.368, 0.164, 0.1, 0.0621, 0.0378, 0.0195, 0.01] | 0 | [95.0, 110.0, 125.0, 150.0, 165.0, 200.0, 250.0, 390.0] | [189.0, 220.0, 300.0, 350.0, 393.0, 450.0, 530.0, 700.0, 960.0]
HV 40A | HV 40A | 40 | 0 | [10.0, 1.3, 0.161, 0.1, 0.0611, 0.0399, 0.0141, 0.01] | [10.0, 2.05, 0.369, 0.198, 0.1, 0.051, 0.0298, 0.01] | 0 | [120.0, 150.0, 200.0, 223.0, 260.0, 300.0, 450.0, 532.0] | [240.0, 300.0, 400.0, 450.0, 530.0, 650.0, 800.0, 1311.0]
HV 50A | HV 50A | 50 | 0 | [10.0, 3.215, 0.597, 0.198, 0.1, 0.0378, 0.022, 0.01] | [10.0, 3.64, 0.854, 0.281, 0.1, 0.0531, 0.022, 0.01] | 0 | [150.0, 170.0, 210.0, 250.0, 294.0, 400.0, 500.0, 711.0] | [300.0, 350.0, 450.0, 550.0, 700.0, 850.0, 1200.0, 1752.0]
HV 6.3A | HV 6.3A | 6.3 | 0 | [10.0, 1.39, 0.344, 0.168, 0.1, 0.056, 0.0263, 0.01] | [10.0, 1.711, 0.516, 0.198, 0.1, 0.0634, 0.0303, 0.01] | 0 | [19.0, 19.5, 20.4, 20.8, 22.0, 25.0, 32.0, 48.0] | [38.0, 40.0, 43.0, 48.0, 53.0, 60.0, 75.0, 118.0]
HV 63A | HV 63A | 63 | 0 | [10.0, 2.84, 0.368, 0.164, 0.1, 0.0621, 0.0378, 0.0195, 0.01] | [10.0, 1.82, 0.344, 0.1, 0.0467, 0.0269, 0.01] | 0 | [189.0, 220.0, 300.0, 350.0, 393.0, 450.0, 530.0, 700.0, 961.0] | [378.0, 500.0, 700.0, 934.0, 1200.0, 1500.0, 2366.0]
HV 80A | HV 80A | 80 | 0 | [10.0, 2.05, 0.369, 0.198, 0.1, 0.051, 0.0298, 0.01] | [10.0, 4.15, 1.03, 0.198, 0.1, 0.051, 0.0172, 0.01] | 0 | [240.0, 300.0, 400.0, 450.0, 530.0, 650.0, 800.0, 1311.0] | [480.0, 550.0, 700.0, 1000.0, 1260.0, 1600.0, 2500.0, 3227.0]
Siemens NH-1-100 | Siemens NH-1-100 | 100 | [5400.0, 2000.0, 400.0, 20.0, 1.0, 0.2, 0.012, 0.004] | 0 | 0 | [150.0, 190.0, 250.0, 430.0, 900.0, 1250.0, 2700.0, 3600.0] | 0 | 0
Siemens NH-1-125 | Siemens NH-1-125 | 125 | [4800.0, 120.0, 7.0, 0.1, 0.004] | 0 | 0 | [180.0, 400.0, 740.0, 2000.0, 4250.0] | 0 | 0
Siemens NH-1-16 | Siemens NH-1-16 | 16 | [4000.0, 400.0, 2.0, 0.1, 0.04, 0.01] | 0 | 0 | [26.0, 35.0, 75.0, 150.0, 200.0, 300.0] | 0 | 0
Siemens NH-1-160 | Siemens NH-1-160 | 160 | [4800.0, 120.0, 7.0, 0.1, 0.004] | 0 | 0 | [210.0, 500.0, 900.0, 2300.0, 5000.0] | 0 | 0
Siemens NH-1-25 | Siemens NH-1-25 | 25 | [4000.0, 1000.0, 10.0, 0.2, 0.02, 0.01] | 0 | 0 | [40.0, 50.0, 100.0, 210.0, 400.0, 500.0] | 0 | 0
Siemens NH-1-50 | Siemens NH-1-50 | 50 | [4000.0, 40.0, 4.0, 1.0, 0.02, 0.01] | 0 | 0 | [86.0, 200.0, 300.0, 400.0, 1000.0, 1280.0] | 0 | 0
Siemens NH-1-63 | Siemens NH-1-63 | 63 | [4000.0, 100.0, 10.0, 2.0, 0.04, 0.01] | 0 | 0 | [100.0, 200.0, 300.0, 400.0, 1000.0, 1500.0] | 0 | 0
Siemens NH-1-80 | Siemens NH-1-80 | 80 | [4800.0, 120.0, 7.0, 0.1, 0.01] | 0 | 0 | [150.58, 250.0, 450.0, 1150.0, 2470.0] | 0 | 0
Siemens NH-2-1000 | Siemens NH-2-1000 | 1000 | [4800.0, 120.0, 7.0, 0.1, 0.004] | 0 | 0 | [1900.0, 3500.0, 8400.0, 24000.0, 52000.0] | 0 | 0
Siemens NH-2-200 | Siemens NH-2-200 | 200 | [4800.0, 120.0, 7.0, 0.1, 0.004] | 0 | 0 | [280.0, 650.0, 1200.0, 3000.0, 7000.0] | 0 | 0
Siemens NH-2-224 | Siemens NH-2-224 | 224 | [4800.0, 120.0, 7.0, 0.2, 0.04, 0.004] | 0 | 0 | [400.0, 750.0, 1453.0, 3025.0, 4315.0, 7600.0] | 0 | 0
Siemens NH-2-250 | Siemens NH-2-250 | 250 | [4800.0, 120.0, 7.0, 0.1, 0.004] | 0 | 0 | [450.0, 800.0, 1650.0, 4000.0, 8500.0] | 0 | 0
Siemens NH-2-315 | Siemens NH-2-315 | 315 | [4800.0, 120.0, 7.0, 0.1, 0.004] | 0 | 0 | [550.0, 920.0, 1900.0, 5000.0, 11000.0] | 0 | 0
Siemens NH-2-355 | Siemens NH-2-355 | 355 | [4800.0, 120.0, 6.0, 0.1, 0.004] | 0 | 0 | [650.0, 1116.27, 2350.0, 5840.0, 12790.0] | 0 | 0
Siemens NH-2-400 | Siemens NH-2-400 | 400 | [4800.0, 120.0, 7.0, 0.1, 0.004] | 0 | 0 | [720.0, 1350.0, 2800.0, 6500.0, 15000.0] | 0 | 0
Siemens NH-2-425 | Siemens NH-2-425 | 425 | [4800.0, 120.0, 7.0, 0.1, 0.004] | 0 | 0 | [850.0, 1500.0, 3050.0, 7500.0, 16500.0] | 0 | 0
Siemens NH-2-630 | Siemens NH-2-630 | 630 | [4800.0, 120.0, 7.0, 0.1, 0.004] | 0 | 0 | [1200.0, 2000.0, 4800.0, 12000.0, 26000.0] | 0 | 0

## dtypes
| element | column | dtype
0 | bus | name | object
1 | bus | vn_kv | float64
2 | bus | type | object
3 | bus | zone | object
4 | bus | in_service | bool
5 | load | name | object
6 | load | bus | uint32
7 | load | p_mw | float64
8 | load | q_mvar | float64
9 | load | const_z_percent | float64
10 | load | const_i_percent | float64
11 | load | sn_mva | float64
12 | load | scaling | float64
13 | load | in_service | bool
14 | load | type | object
15 | ext_grid | name | object
16 | ext_grid | bus | uint32
17 | ext_grid | vm_pu | float64
18 | ext_grid | va_degree | float64
19 | ext_grid | slack_weight | float64
20 | ext_grid | in_service | bool
21 | line | name | object
22 | line | std_type | object
23 | line | from_bus | uint32
24 | line | to_bus | uint32
25 | line | length_km | float64
26 | line | r_ohm_per_km | float64
27 | line | x_ohm_per_km | float64
28 | line | c_nf_per_km | float64
29 | line | g_us_per_km | float64
30 | line | max_i_ka | float64
31 | line | df | float64
32 | line | parallel | uint32
33 | line | type | object
34 | line | in_service | bool
35 | trafo | name | object
36 | trafo | std_type | object
37 | trafo | hv_bus | uint32
38 | trafo | lv_bus | uint32
39 | trafo | sn_mva | float64
40 | trafo | vn_hv_kv | float64
41 | trafo | vn_lv_kv | float64
42 | trafo | vk_percent | float64
43 | trafo | vkr_percent | float64
44 | trafo | pfe_kw | float64
45 | trafo | i0_percent | float64
46 | trafo | shift_degree | float64
47 | trafo | tap_side | object
48 | trafo | tap_neutral | int32
49 | trafo | tap_min | int32
50 | trafo | tap_max | int32
51 | trafo | tap_step_percent | float64
52 | trafo | tap_step_degree | float64
53 | trafo | tap_pos | int32
54 | trafo | tap_phase_shifter | bool
55 | trafo | parallel | uint32
56 | trafo | df | float64
57 | trafo | in_service | bool
58 | line_geodata | coords | object
59 | bus_geodata | x | float64
60 | bus_geodata | y | float64
61 | bus_geodata | coords | object

## parameters
| version | format_version | converged | OPF_converged | name | f_hz | sn_mva
0 | 2.14.6 | 2.14.0 | FALSE | FALSE |  | 50 | 1