## bus
| name | vn_kv | type | zone | in_service
0 | bus_LV_4263-1_1_4_node_10 | 0.4 | n |  | TRUE
1 | bus_LV_4263-1_1_4_node_11 | 0.4 | n |  | TRUE
2 | bus_LV_4263-1_1_4_node_12 | 0.4 | n |  | TRUE
3 | bus_LV_4263-1_1_4_node_14 | 0.4 | n |  | TRUE
4 | bus_LV_4263-1_1_4_node_15 | 0.4 | n |  | TRUE
5 | bus_LV_4263-1_1_4_node_16 | 0.4 | n |  | TRUE
6 | bus_LV_4263-1_1_4_node_24 | 0.4 | n |  | TRUE
7 | bus_LV_4263-1_1_4_node_27 | 0.4 | n |  | TRUE
8 | bus_LV_4263-1_1_4_node_31 | 0.4 | n |  | TRUE
9 | bus_LV_4263-1_1_4_node_22 | 0.4 | n |  | TRUE
10 | bus_LV_4263-1_1_4_node_29 | 0.4 | n |  | TRUE
11 | bus_LV_4263-1_1_4_node_17 | 0.4 | n |  | TRUE
12 | bus_LV_4263-1_1_4_node_18 | 0.4 | n |  | TRUE
13 | bus_LV_4263-1_1_4_node_19 | 0.4 | n |  | TRUE
14 | bus_LV_4263-1_1_4_node_20 | 0.4 | n |  | TRUE
15 | bus_LV_4263-1_1_4_node_21 | 0.4 | n |  | TRUE
16 | bus_LV_4263-1_1_4_node_23 | 0.4 | n |  | TRUE
17 | bus_LV_4263-1_1_4_node_25 | 0.4 | n |  | TRUE
18 | bus_LV_4263-1_1_4_node_26 | 0.4 | n |  | TRUE
19 | bus_LV_4263-1_1_4_node_32 | 0.4 | n |  | TRUE
20 | bus_LV_4263-1_1_4_node_33 | 0.4 | n |  | TRUE
21 | bus_LV_4263-1_1_4_node_28 | 0.4 | n |  | TRUE
22 | bus_LV_4263-1_1_4_node_30 | 0.4 | n |  | TRUE
23 | bus_LV_4263-1_1_4_node_34 | 0.4 | n |  | TRUE
24 | bus_LV_4263-1_1_4_node_40 | 0.4 | n |  | TRUE
25 | bus_LV_4263-1_1_4_node_41 | 0.4 | n |  | TRUE
26 | bus_LV_4263-1_1_4_node_42 | 0.4 | n |  | TRUE
27 | bus_LV_4263-1_1_4_node_35 | 0.4 | n |  | TRUE
28 | bus_LV_4263-1_1_4_node_36 | 0.4 | n |  | TRUE
29 | bus_LV_4263-1_1_4_node_37 | 0.4 | n |  | TRUE
30 | bus_LV_4263-1_1_4_node_38 | 0.4 | n |  | TRUE
31 | bus_LV_4263-1_1_4_node_235 | 0.4 | n |  | TRUE
32 | bus_LV_4263-1_1_4_node_39 | 0.4 | n |  | TRUE
33 | bus_LV_4263-1_1_4_node_48 | 0.4 | n |  | TRUE
34 | bus_LV_4263-1_1_4_node_236 | 0.4 | n |  | TRUE
35 | bus_LV_4263-1_1_4_node_60 | 0.4 | n |  | TRUE
36 | bus_LV_4263-1_1_4_node_46 | 0.4 | n |  | TRUE
37 | bus_LV_4263-1_1_4_node_61 | 0.4 | n |  | TRUE
38 | bus_LV_4263-1_1_4_node_242 | 0.4 | n |  | TRUE
39 | bus_LV_4263-1_1_4_node_243 | 0.4 | n |  | TRUE
40 | bus_LV_4263-1_1_4_node_43 | 0.4 | n |  | TRUE
41 | bus_LV_4263-1_1_4_node_44 | 0.4 | n |  | TRUE
42 | bus_LV_4263-1_1_4_node_45 | 0.4 | n |  | TRUE
43 | bus_LV_4263-1_1_4_node_47 | 0.4 | n |  | TRUE
44 | bus_LV_4263-1_1_4_node_239 | 0.4 | n |  | TRUE
45 | bus_LV_4263-1_1_4_node_240 | 0.4 | n |  | TRUE
46 | bus_LV_4263-1_1_4_node_49 | 0.4 | n |  | TRUE
47 | bus_LV_4263-1_1_4_node_50 | 0.4 | n |  | TRUE
48 | bus_LV_4263-1_1_4_node_51 | 0.4 | n |  | TRUE
49 | bus_LV_4263-1_1_4_node_247 | 0.4 | n |  | TRUE
50 | bus_LV_4263-1_1_4_node_52 | 0.4 | n |  | TRUE
51 | bus_LV_4263-1_1_4_node_53 | 0.4 | n |  | TRUE
52 | bus_LV_4263-1_1_4_node_91 | 0.4 | n |  | TRUE
53 | bus_LV_4263-1_1_4_node_54 | 0.4 | n |  | TRUE
54 | bus_LV_4263-1_1_4_node_76 | 0.4 | n |  | TRUE
55 | bus_LV_4263-1_1_4_node_55 | 0.4 | n |  | TRUE
56 | bus_LV_4263-1_1_4_node_56 | 0.4 | n |  | TRUE
57 | bus_LV_4263-1_1_4_node_57 | 0.4 | n |  | TRUE
58 | bus_LV_4263-1_1_4_node_58 | 0.4 | n |  | TRUE
59 | bus_LV_4263-1_1_4_node_59 | 0.4 | n |  | TRUE
60 | bus_LV_4263-1_1_4_node_62 | 0.4 | n |  | TRUE
61 | bus_LV_4263-1_1_4_node_63 | 0.4 | n |  | TRUE
62 | bus_LV_4263-1_1_4_node_64 | 0.4 | n |  | TRUE
63 | bus_LV_4263-1_1_4_node_241 | 0.4 | n |  | TRUE
64 | bus_LV_4263-1_1_4_node_80 | 0.4 | n |  | TRUE
65 | bus_LV_4263-1_1_4_node_81 | 0.4 | n |  | TRUE
66 | bus_LV_4263-1_1_4_node_82 | 0.4 | n |  | TRUE
67 | bus_LV_4263-1_1_4_node_83 | 0.4 | n |  | TRUE
68 | bus_LV_4263-1_1_4_node_84 | 0.4 | n |  | TRUE
69 | bus_LV_4263-1_1_4_node_118 | 0.4 | n |  | TRUE
70 | bus_LV_4263-1_1_4_node_92 | 0.4 | n |  | TRUE
71 | bus_LV_4263-1_1_4_node_85 | 0.4 | n |  | TRUE
72 | bus_LV_4263-1_1_4_node_94 | 0.4 | n |  | TRUE
73 | bus_LV_4263-1_1_4_node_220 | 0.4 | n |  | TRUE
74 | bus_LV_4263-1_1_4_node_244 | 0.4 | n |  | TRUE
75 | bus_LV_4263-1_1_4_node_93 | 0.4 | n |  | TRUE
76 | bus_LV_4263-1_1_4_node_89 | 0.4 | n |  | TRUE
77 | bus_LV_4263-1_1_4_node_87 | 0.4 | n |  | TRUE
78 | bus_LV_4263-1_1_4_node_86 | 0.4 | n |  | TRUE
79 | bus_LV_4263-1_1_4_node_88 | 0.4 | n |  | TRUE
80 | bus_LV_4263-1_1_4_node_116 | 0.4 | n |  | TRUE
81 | bus_LV_4263-1_1_4_node_90 | 0.4 | n |  | TRUE
82 | bus_LV_4263-1_1_4_node_117 | 0.4 | n |  | TRUE
83 | bus_LV_4263-1_1_4_node_112 | 0.4 | n |  | TRUE
84 | bus_LV_4263-1_1_4_node_96 | 0.4 | n |  | TRUE
85 | bus_LV_4263-1_1_4_node_95 | 0.4 | n |  | TRUE
86 | bus_LV_4263-1_1_4_node_223 | 0.4 | n |  | TRUE
87 | bus_LV_4263-1_1_4_node_119 | 0.4 | n |  | TRUE
88 | bus_LV_4263-1_1_4_node_221 | 0.4 | n |  | TRUE
89 | bus_LV_4263-1_1_4_node_218 | 0.4 | n |  | TRUE
90 | bus_LV_4263-1_1_4_node_222 | 0.4 | n |  | TRUE
91 | bus_LV_4263-1_1_4_node_202 | 0.4 | n |  | TRUE
92 | bus_LV_4263-1_1_4_node_110 | 0.4 | n |  | TRUE
93 | bus_LV_4263-1_1_4_node_111 | 0.4 | n |  | TRUE
94 | bus_LV_4263-1_1_4_node_201 | 0.4 | n |  | TRUE
95 | bus_LV_4263-1_1_4_node_199 | 0.4 | n |  | TRUE
96 | bus_LV_4263-1_1_4_node_203 | 0.4 | n |  | TRUE
97 | bus_LV_4263-1_1_4_node_181 | 0.4 | n |  | TRUE
98 | bus_LV_4263-1_1_4_node_182 | 0.4 | n |  | TRUE
99 | bus_LV_4263-1_1_4_node_183 | 0.4 | n |  | TRUE
100 | bus_LV_4263-1_1_4_node_184 | 0.4 | n |  | TRUE
101 | bus_LV_4263-1_1_4_node_185 | 0.4 | n |  | TRUE
102 | bus_LV_4263-1_1_4_node_186 | 0.4 | n |  | TRUE
103 | bus_LV_4263-1_1_4_node_195 | 0.4 | n |  | TRUE
104 | bus_LV_4263-1_1_4_node_224 | 0.4 | n |  | TRUE
105 | bus_LV_4263-1_1_4_node_196 | 0.4 | n |  | TRUE
106 | bus_LV_4263-1_1_4_node_192 | 0.4 | n |  | TRUE
107 | bus_LV_4263-1_1_4_node_190 | 0.4 | n |  | TRUE
108 | bus_LV_4263-1_1_4_node_193 | 0.4 | n |  | TRUE
109 | bus_LV_4263-1_1_4_node_226 | 0.4 | n |  | TRUE
110 | bus_LV_4263-1_1_4_node_225 | 0.4 | n |  | TRUE
111 | bus_LV_4263-1_1_4_node_211 | 0.4 | n |  | TRUE
112 | bus_LV_4263-1_1_4_node_208 | 0.4 | n |  | TRUE
113 | bus_LV_4263-1_1_4_node_197 | 0.4 | n |  | TRUE
114 | bus_LV_4263-1_1_4_node_198 | 0.4 | n |  | TRUE
115 | bus_LV_4263-1_1_4_node_200 | 0.4 | n |  | TRUE
116 | bus_LV_4263-1_1_4_node_210 | 0.4 | n |  | TRUE
117 | bus_LV_4263-1_1_4_node_209 | 0.4 | n |  | TRUE
118 | bus_LV_4263-1_1_4_node_227 | 0.4 | n |  | TRUE
119 | bus_LV_4263-1_1_4_node_207 | 0.4 | n |  | TRUE
120 | bus_LV_4263-1_1_4_node_228 | 0.4 | n |  | TRUE
121 | bus_LV_4263-1_1_4_node_204 | 0.4 | n |  | TRUE
122 | bus_LV_4263-1_1_4_node_205 | 0.4 | n |  | TRUE
123 | bus_LV_4263-1_1_4_node_206 | 0.4 | n |  | TRUE
124 | bus_LV_4263-1_1_4_node_230 | 0.4 | n |  | TRUE
125 | bus_LV_4263-1_1_4_node_229 | 0.4 | n |  | TRUE
126 | bus_LV_4263-1_1_4_node_212 | 0.4 | n |  | TRUE
127 | bus_LV_4263-1_1_4_node_213 | 0.4 | n |  | TRUE
128 | bus_LV_4263-1_1_4_node_214 | 0.4 | n |  | TRUE
129 | bus_LV_4263-1_1_4_node_217 | 0.4 | n |  | TRUE
130 | bus_LV_4263-1_1_4_node_219 | 0.4 | n |  | TRUE
131 | bus_LV_4263-1_1_4_node_215 | 0.4 | n |  | TRUE
132 | bus_LV_4263-1_1_4_node_216 | 0.4 | n |  | TRUE
133 | bus_LV_4263-1_1_4_node_248 | 0.4 | n |  | TRUE
134 | bus_MV_298_0_node_72 | 20 | n |  | TRUE

## load
| name | bus | p_mw | q_mvar | const_z_percent | const_i_percent | sn_mva | scaling | in_service | type
0 | LV_4263-1_1_4_load_10 | 0 | 0.0026544 | 0.00066525 | 0 | 0 |  | 1 | TRUE | wye
1 | LV_4263-1_1_4_load_11 | 1 | 0.0012491 | 0.00031305 | 0 | 0 |  | 1 | TRUE | wye
2 | LV_4263-1_1_4_load_14 | 3 | 0.0017403 | 0.00043616 | 0 | 0 |  | 1 | TRUE | wye
3 | LV_4263-1_1_4_load_15 | 4 | 0.0011825 | 0.00029637 | 0 | 0 |  | 1 | TRUE | wye
4 | LV_4263-1_1_4_load_16 | 5 | 0.0012049 | 0.00030199 | 0 | 0 |  | 1 | TRUE | wye
5 | LV_4263-1_1_4_load_24 | 6 | 0.0016977 | 0.00042548 | 0 | 0 |  | 1 | TRUE | wye
6 | LV_4263-1_1_4_load_27 | 7 | 0.0017985 | 0.00045076 | 0 | 0 |  | 1 | TRUE | wye
7 | LV_4263-1_1_4_load_17 | 11 | 0.002691 | 0.00067444 | 0 | 0 |  | 1 | TRUE | wye
8 | LV_4263-1_1_4_load_18 | 12 | 0.001491 | 0.00037367 | 0 | 0 |  | 1 | TRUE | wye
9 | LV_4263-1_1_4_load_19 | 13 | 0.0017485 | 0.00043821 | 0 | 0 |  | 1 | TRUE | wye
10 | LV_4263-1_1_4_load_20 | 14 | 0.0042786 | 0.0010723 | 0 | 0 |  | 1 | TRUE | wye
11 | LV_4263-1_1_4_load_21 | 15 | 0.0016018 | 0.00040145 | 0 | 0 |  | 1 | TRUE | wye
12 | LV_4263-1_1_4_load_23 | 16 | 0.0018438 | 0.00046209 | 0 | 0 |  | 1 | TRUE | wye
13 | LV_4263-1_1_4_load_25 | 17 | 0.003321 | 0.00083233 | 0 | 0 |  | 1 | TRUE | wye
14 | LV_4263-1_1_4_load_26 | 18 | 0.0013897 | 0.00034829 | 0 | 0 |  | 1 | TRUE | wye
15 | LV_4263-1_1_4_load_32 | 19 | 0.0013013 | 0.00032615 | 0 | 0 |  | 1 | TRUE | wye
16 | LV_4263-1_1_4_load_28 | 21 | 0.001855 | 0.0004649 | 0 | 0 |  | 1 | TRUE | wye
17 | LV_4263-1_1_4_load_30 | 22 | 0.0027178 | 0.00068114 | 0 | 0 |  | 1 | TRUE | wye
18 | LV_4263-1_1_4_load_34 | 23 | 0.0016358 | 0.00040997 | 0 | 0 |  | 1 | TRUE | wye
19 | LV_4263-1_1_4_load_41 | 25 | 0.0012931 | 0.00032409 | 0 | 0 |  | 1 | TRUE | wye
20 | LV_4263-1_1_4_load_42 | 26 | 0.00079264 | 0.00019865 | 0 | 0 |  | 1 | TRUE | wye
21 | LV_4263-1_1_4_load_35 | 27 | 0.0026285 | 0.00065876 | 0 | 0 |  | 1 | TRUE | wye
22 | LV_4263-1_1_4_load_36 | 28 | 0.0010462 | 0.00026221 | 0 | 0 |  | 1 | TRUE | wye
23 | LV_4263-1_1_4_load_37 | 29 | 0.0010887 | 0.00027286 | 0 | 0 |  | 1 | TRUE | wye
24 | LV_4263-1_1_4_load_38 | 30 | 0.0043793 | 0.0010975 | 0 | 0 |  | 1 | TRUE | wye
25 | LV_4263-1_1_4_load_235 | 31 | 0.0024816 | 0.00062195 | 0 | 0 |  | 1 | TRUE | wye
26 | LV_4263-1_1_4_load_39 | 32 | 0.0010876 | 0.00027257 | 0 | 0 |  | 1 | TRUE | wye
27 | LV_4263-1_1_4_load_48 | 33 | 0.003136 | 0.00078595 | 0 | 0 |  | 1 | TRUE | wye
28 | LV_4263-1_1_4_load_236 | 34 | 0.0028771 | 0.00072108 | 0 | 0 |  | 1 | TRUE | wye
29 | LV_4263-1_1_4_load_60 | 35 | 0.00099864 | 0.00025028 | 0 | 0 |  | 1 | TRUE | wye
30 | LV_4263-1_1_4_load_46 | 36 | 0.0008326 | 0.00020867 | 0 | 0 |  | 1 | TRUE | wye
31 | LV_4263-1_1_4_load_61 | 37 | 0.00098117 | 0.00024591 | 0 | 0 |  | 1 | TRUE | wye
32 | LV_4263-1_1_4_load_243 | 39 | 0.00085583 | 0.00021449 | 0 | 0 |  | 1 | TRUE | wye
33 | LV_4263-1_1_4_load_43 | 40 | 0.0015593 | 0.00039081 | 0 | 0 |  | 1 | TRUE | wye
34 | LV_4263-1_1_4_load_44 | 41 | 0.0054104 | 0.001356 | 0 | 0 |  | 1 | TRUE | wye
35 | LV_4263-1_1_4_load_45 | 42 | 0.0010563 | 0.00026474 | 0 | 0 |  | 1 | TRUE | wye
36 | LV_4263-1_1_4_load_47 | 43 | 0.0010567 | 0.00026484 | 0 | 0 |  | 1 | TRUE | wye
37 | LV_4263-1_1_4_load_239 | 44 | 0.0010564 | 0.00026476 | 0 | 0 |  | 1 | TRUE | wye
38 | LV_4263-1_1_4_load_240 | 45 | 0.0010563 | 0.00026474 | 0 | 0 |  | 1 | TRUE | wye
39 | LV_4263-1_1_4_load_49 | 46 | 0.0012563 | 0.00031487 | 0 | 0 |  | 1 | TRUE | wye
40 | LV_4263-1_1_4_load_50 | 47 | 0.0014463 | 0.00036247 | 0 | 0 |  | 1 | TRUE | wye
41 | LV_4263-1_1_4_load_51 | 48 | 0.0033445 | 0.00083822 | 0 | 0 |  | 1 | TRUE | wye
42 | LV_4263-1_1_4_load_247 | 49 | 0.0034577 | 0.00086659 | 0 | 0 |  | 1 | TRUE | wye
43 | LV_4263-1_1_4_load_52 | 50 | 0.0021471 | 0.00053811 | 0 | 0 |  | 1 | TRUE | wye
44 | LV_4263-1_1_4_load_53 | 51 | 0.0011423 | 0.00028629 | 0 | 0 |  | 1 | TRUE | wye
45 | LV_4263-1_1_4_load_91 | 52 | 0.0011771 | 0.00029502 | 0 | 0 |  | 1 | TRUE | wye
46 | LV_4263-1_1_4_load_54 | 53 | 0.0013734 | 0.0003442 | 0 | 0 |  | 1 | TRUE | wye
47 | LV_4263-1_1_4_load_76 | 54 | 0.0014002 | 0.00035091 | 0 | 0 |  | 1 | TRUE | wye
48 | LV_4263-1_1_4_load_55 | 55 | 0.001091 | 0.00027343 | 0 | 0 |  | 1 | TRUE | wye
49 | LV_4263-1_1_4_load_56 | 56 | 0.001347 | 0.00033758 | 0 | 0 |  | 1 | TRUE | wye
50 | LV_4263-1_1_4_load_57 | 57 | 0.001259 | 0.00031553 | 0 | 0 |  | 1 | TRUE | wye
51 | LV_4263-1_1_4_load_58 | 58 | 0.0013259 | 0.00033231 | 0 | 0 |  | 1 | TRUE | wye
52 | LV_4263-1_1_4_load_59 | 59 | 0.0020542 | 0.00051483 | 0 | 0 |  | 1 | TRUE | wye
53 | LV_4263-1_1_4_load_62 | 60 | 0.0015265 | 0.00038257 | 0 | 0 |  | 1 | TRUE | wye
54 | LV_4263-1_1_4_load_63 | 61 | 0.0054085 | 0.0013555 | 0 | 0 |  | 1 | TRUE | wye
55 | LV_4263-1_1_4_load_64 | 62 | 0.0010573 | 0.00026499 | 0 | 0 |  | 1 | TRUE | wye
56 | LV_4263-1_1_4_load_241 | 63 | 0.0011981 | 0.00030028 | 0 | 0 |  | 1 | TRUE | wye
57 | LV_4263-1_1_4_load_80 | 64 | 0.00071361 | 0.00017885 | 0 | 0 |  | 1 | TRUE | wye
58 | LV_4263-1_1_4_load_81 | 65 | 0.0021579 | 0.00054081 | 0 | 0 |  | 1 | TRUE | wye
59 | LV_4263-1_1_4_load_82 | 66 | 0.0017615 | 0.00044148 | 0 | 0 |  | 1 | TRUE | wye
60 | LV_4263-1_1_4_load_83 | 67 | 0.0021569 | 0.00054058 | 0 | 0 |  | 1 | TRUE | wye
61 | LV_4263-1_1_4_load_118 | 69 | 0.0047768 | 0.0011972 | 0 | 0 |  | 1 | TRUE | wye
62 | LV_4263-1_1_4_load_92 | 70 | 0.0029824 | 0.00074747 | 0 | 0 |  | 1 | TRUE | wye
63 | LV_4263-1_1_4_load_85 | 71 | 0.0017883 | 0.0004482 | 0 | 0 |  | 1 | TRUE | wye
64 | LV_4263-1_1_4_load_94 | 72 | 0.0016785 | 0.00042068 | 0 | 0 |  | 1 | TRUE | wye
65 | LV_4263-1_1_4_load_220 | 73 | 0.006516 | 0.0016331 | 0 | 0 |  | 1 | TRUE | wye
66 | LV_4263-1_1_4_load_244 | 74 | 0.0016977 | 0.00042547 | 0 | 0 |  | 1 | TRUE | wye
67 | LV_4263-1_1_4_load_89 | 76 | 0.0027041 | 0.00067771 | 0 | 0 |  | 1 | TRUE | wye
68 | LV_4263-1_1_4_load_87 | 77 | 0.0023288 | 0.00058364 | 0 | 0 |  | 1 | TRUE | wye
69 | LV_4263-1_1_4_load_86 | 78 | 0.0026699 | 0.00066913 | 0 | 0 |  | 1 | TRUE | wye
70 | LV_4263-1_1_4_load_90 | 81 | 0.0015662 | 0.00039253 | 0 | 0 |  | 1 | TRUE | wye
71 | LV_4263-1_1_4_load_112 | 83 | 0.0044638 | 0.0011187 | 0 | 0 |  | 1 | TRUE | wye
72 | LV_4263-1_1_4_load_223 | 86 | 0.0062664 | 0.0015705 | 0 | 0 |  | 1 | TRUE | wye
73 | LV_4263-1_1_4_load_119 | 87 | 0.0022517 | 0.00056433 | 0 | 0 |  | 1 | TRUE | wye
74 | LV_4263-1_1_4_load_218 | 89 | 0.0040147 | 0.0010062 | 0 | 0 |  | 1 | TRUE | wye
75 | LV_4263-1_1_4_load_222 | 90 | 0.0056346 | 0.0014122 | 0 | 0 |  | 1 | TRUE | wye
76 | LV_4263-1_1_4_load_202 | 91 | 0.00075622 | 0.00018953 | 0 | 0 |  | 1 | TRUE | wye
77 | LV_4263-1_1_4_load_110 | 92 | 0.0016956 | 0.00042495 | 0 | 0 |  | 1 | TRUE | wye
78 | LV_4263-1_1_4_load_111 | 93 | 0.0019217 | 0.00048163 | 0 | 0 |  | 1 | TRUE | wye
79 | LV_4263-1_1_4_load_201 | 94 | 0.0017466 | 0.00043774 | 0 | 0 |  | 1 | TRUE | wye
80 | LV_4263-1_1_4_load_199 | 95 | 0.0032634 | 0.00081788 | 0 | 0 |  | 1 | TRUE | wye
81 | LV_4263-1_1_4_load_181 | 97 | 0.0036651 | 0.00091857 | 0 | 0 |  | 1 | TRUE | wye
82 | LV_4263-1_1_4_load_182 | 98 | 0.0021622 | 0.00054191 | 0 | 0 |  | 1 | TRUE | wye
83 | LV_4263-1_1_4_load_184 | 100 | 0.0034905 | 0.0008748 | 0 | 0 |  | 1 | TRUE | wye
84 | LV_4263-1_1_4_load_185 | 101 | 0.0044364 | 0.0011119 | 0 | 0 |  | 1 | TRUE | wye
85 | LV_4263-1_1_4_load_186 | 102 | 0.0018059 | 0.0004526 | 0 | 0 |  | 1 | TRUE | wye
86 | LV_4263-1_1_4_load_195 | 103 | 0.002133 | 0.00053458 | 0 | 0 |  | 1 | TRUE | wye
87 | LV_4263-1_1_4_load_224 | 104 | 0.0034243 | 0.00085822 | 0 | 0 |  | 1 | TRUE | wye
88 | LV_4263-1_1_4_load_196 | 105 | 0.0015693 | 0.0003933 | 0 | 0 |  | 1 | TRUE | wye
89 | LV_4263-1_1_4_load_192 | 106 | 0.0028436 | 0.00071268 | 0 | 0 |  | 1 | TRUE | wye
90 | LV_4263-1_1_4_load_193 | 108 | 0.0058939 | 0.0014772 | 0 | 0 |  | 1 | TRUE | wye
91 | LV_4263-1_1_4_load_226 | 109 | 0.0043286 | 0.0010848 | 0 | 0 |  | 1 | TRUE | wye
92 | LV_4263-1_1_4_load_225 | 110 | 0.0059725 | 0.0014969 | 0 | 0 |  | 1 | TRUE | wye
93 | LV_4263-1_1_4_load_211 | 111 | 0.0012164 | 0.00030487 | 0 | 0 |  | 1 | TRUE | wye
94 | LV_4263-1_1_4_load_208 | 112 | 0.0024337 | 0.00060995 | 0 | 0 |  | 1 | TRUE | wye
95 | LV_4263-1_1_4_load_197 | 113 | 0.001752 | 0.00043909 | 0 | 0 |  | 1 | TRUE | wye
96 | LV_4263-1_1_4_load_198 | 114 | 0.001903 | 0.00047694 | 0 | 0 |  | 1 | TRUE | wye
97 | LV_4263-1_1_4_load_200 | 115 | 0.0020247 | 0.00050745 | 0 | 0 |  | 1 | TRUE | wye
98 | LV_4263-1_1_4_load_210 | 116 | 0.0044342 | 0.0011113 | 0 | 0 |  | 1 | TRUE | wye
99 | LV_4263-1_1_4_load_209 | 117 | 0.0018644 | 0.00046727 | 0 | 0 |  | 1 | TRUE | wye
100 | LV_4263-1_1_4_load_227 | 118 | 0.0013045 | 0.00032695 | 0 | 0 |  | 1 | TRUE | wye
101 | LV_4263-1_1_4_load_207 | 119 | 0.0064188 | 0.0016087 | 0 | 0 |  | 1 | TRUE | wye
102 | LV_4263-1_1_4_load_228 | 120 | 0.001631 | 0.00040877 | 0 | 0 |  | 1 | TRUE | wye
103 | LV_4263-1_1_4_load_204 | 121 | 0.00092285 | 0.00023129 | 0 | 0 |  | 1 | TRUE | wye
104 | LV_4263-1_1_4_load_205 | 122 | 0.0017275 | 0.00043296 | 0 | 0 |  | 1 | TRUE | wye
105 | LV_4263-1_1_4_load_206 | 123 | 0.0015922 | 0.00039904 | 0 | 0 |  | 1 | TRUE | wye
106 | LV_4263-1_1_4_load_230 | 124 | 0.0016016 | 0.00040139 | 0 | 0 |  | 1 | TRUE | wye
107 | LV_4263-1_1_4_load_229 | 125 | 0.0024747 | 0.00062022 | 0 | 0 |  | 1 | TRUE | wye
108 | LV_4263-1_1_4_load_212 | 126 | 0.0023565 | 0.00059059 | 0 | 0 |  | 1 | TRUE | wye
109 | LV_4263-1_1_4_load_213 | 127 | 0.0041419 | 0.001038 | 0 | 0 |  | 1 | TRUE | wye
110 | LV_4263-1_1_4_load_214 | 128 | 0.0067435 | 0.0016901 | 0 | 0 |  | 1 | TRUE | wye
111 | LV_4263-1_1_4_load_217 | 129 | 0.0096663 | 0.0024226 | 0 | 0 |  | 1 | TRUE | wye
112 | LV_4263-1_1_4_load_215 | 131 | 0.0029272 | 0.00073362 | 0 | 0 |  | 1 | TRUE | wye
113 | LV_4263-1_1_4_load_216 | 132 | 0.0037459 | 0.00093882 | 0 | 0 |  | 1 | TRUE | wye
114 | LV_4263-1_1_4_load_248 | 133 | 0.0010681 | 0.00026768 | 0 | 0 |  | 1 | TRUE | wye

## ext_grid
| name | bus | vm_pu | va_degree | slack_weight | in_service
0 |  | 65 | 1 | 0 | 1 | TRUE

## line
| name | std_type | from_bus | to_bus | length_km | r_ohm_per_km | x_ohm_per_km | c_nf_per_km | g_us_per_km | max_i_ka | df | parallel | type | in_service
0 | LV_4263-1_1_4_line_0 |  | 0 | 1 | 0.0095296 | 0.125 | 0.08 | 261 | 0 | 0.364 | 1 | 1 | cs | TRUE
1 | LV_4263-1_1_4_line_1 |  | 0 | 2 | 0.022861 | 0.125 | 0.08 | 261 | 0 | 0.364 | 1 | 1 | cs | TRUE
2 | LV_4263-1_1_4_line_2 |  | 2 | 3 | 0.013603 | 0.125 | 0.08 | 261 | 0 | 0.364 | 1 | 1 | cs | TRUE
3 | LV_4263-1_1_4_line_3 |  | 2 | 4 | 0.020097 | 0.125 | 0.08 | 261 | 0 | 0.364 | 1 | 1 | cs | TRUE
4 | LV_4263-1_1_4_line_4 |  | 2 | 5 | 0.043352 | 0.125 | 0.08 | 261 | 0 | 0.364 | 1 | 1 | cs | TRUE
5 | LV_4263-1_1_4_line_5 |  | 3 | 6 | 0.022424 | 0.125 | 0.08 | 261 | 0 | 0.364 | 1 | 1 | cs | TRUE
6 | LV_4263-1_1_4_line_6 |  | 4 | 7 | 0.020767 | 0.125 | 0.08 | 261 | 0 | 0.364 | 1 | 1 | cs | TRUE
7 | LV_4263-1_1_4_line_7 |  | 5 | 8 | 0.010798 | 0.125 | 0.08 | 261 | 0 | 0.364 | 1 | 1 | cs | TRUE
8 | LV_4263-1_1_4_line_8 |  | 6 | 9 | 0.017659 | 0.125 | 0.08 | 261 | 0 | 0.364 | 1 | 1 | cs | TRUE
9 | LV_4263-1_1_4_line_9 |  | 8 | 10 | 0.026718 | 0.125 | 0.08 | 261 | 0 | 0.364 | 1 | 1 | cs | TRUE
10 | LV_4263-1_1_4_line_10 |  | 9 | 16 | 0.013831 | 0.125 | 0.08 | 261 | 0 | 0.364 | 1 | 1 | cs | TRUE
11 | LV_4263-1_1_4_line_11 |  | 9 | 17 | 0.044148 | 0.125 | 0.08 | 261 | 0 | 0.364 | 1 | 1 | cs | TRUE
12 | LV_4263-1_1_4_line_12 |  | 9 | 14 | 0.015477 | 0.125 | 0.08 | 261 | 0 | 0.364 | 1 | 1 | cs | TRUE
13 | LV_4263-1_1_4_line_13 |  | 10 | 22 | 0.036449 | 0.125 | 0.08 | 261 | 0 | 0.364 | 1 | 1 | cs | TRUE
14 | LV_4263-1_1_4_line_14 |  | 10 | 21 | 0.0085293 | 0.125 | 0.08 | 261 | 0 | 0.364 | 1 | 1 | cs | TRUE
15 | LV_4263-1_1_4_line_15 |  | 11 | 12 | 0.00024287 | 0.125 | 0.08 | 261 | 0 | 0.364 | 1 | 1 | cs | TRUE
16 | LV_4263-1_1_4_line_16 |  | 11 | 13 | 0.01885 | 0.125 | 0.08 | 261 | 0 | 0.364 | 1 | 1 | cs | TRUE
17 | LV_4263-1_1_4_line_17 |  | 12 | 14 | 0.030674 | 0.125 | 0.08 | 261 | 0 | 0.364 | 1 | 1 | cs | TRUE
18 | LV_4263-1_1_4_line_18 |  | 13 | 15 | 0.00079858 | 0.125 | 0.08 | 261 | 0 | 0.364 | 1 | 1 | cs | TRUE
19 | LV_4263-1_1_4_line_19 |  | 16 | 18 | 0.0021025 | 0.125 | 0.08 | 261 | 0 | 0.364 | 1 | 1 | cs | TRUE
20 | LV_4263-1_1_4_line_20 |  | 17 | 19 | 0.012264 | 0.125 | 0.08 | 261 | 0 | 0.364 | 1 | 1 | cs | TRUE
21 | LV_4263-1_1_4_line_21 |  | 19 | 20 | 0.0086876 | 0.125 | 0.08 | 261 | 0 | 0.364 | 1 | 1 | cs | TRUE
22 | LV_4263-1_1_4_line_22 |  | 20 | 23 | 0.025188 | 0.125 | 0.08 | 261 | 0 | 0.364 | 1 | 1 | cs | TRUE
23 | LV_4263-1_1_4_line_23 |  | 23 | 24 | 0.026277 | 0.125 | 0.08 | 261 | 0 | 0.364 | 1 | 1 | cs | TRUE
24 | LV_4263-1_1_4_line_24 |  | 24 | 25 | 0.022304 | 0.125 | 0.08 | 261 | 0 | 0.364 | 1 | 1 | cs | TRUE
25 | LV_4263-1_1_4_line_25 |  | 24 | 26 | 0.0032583 | 0.125 | 0.08 | 261 | 0 | 0.364 | 1 | 1 | cs | TRUE
26 | LV_4263-1_1_4_line_26 |  | 25 | 37 | 0.004188 | 0.125 | 0.08 | 261 | 0 | 0.364 | 1 | 1 | cs | TRUE
27 | LV_4263-1_1_4_line_27 |  | 26 | 38 | 0.044474 | 0.125 | 0.08 | 261 | 0 | 0.364 | 1 | 1 | cs | TRUE
28 | LV_4263-1_1_4_line_28 |  | 27 | 28 | 0.011842 | 0.125 | 0.08 | 261 | 0 | 0.364 | 1 | 2 | cs | TRUE
29 | LV_4263-1_1_4_line_29 |  | 27 | 29 | 0.016543 | 0.125 | 0.08 | 261 | 0 | 0.364 | 1 | 1 | cs | TRUE
30 | LV_4263-1_1_4_line_30 |  | 28 | 30 | 0.0096143 | 0.125 | 0.08 | 261 | 0 | 0.364 | 1 | 2 | cs | TRUE
31 | LV_4263-1_1_4_line_31 |  | 28 | 31 | 0.046807 | 0.125 | 0.08 | 261 | 0 | 0.364 | 1 | 1 | cs | TRUE
32 | LV_4263-1_1_4_line_32 |  | 29 | 32 | 0.00098616 | 0.125 | 0.08 | 261 | 0 | 0.364 | 1 | 1 | cs | TRUE
33 | LV_4263-1_1_4_line_33 |  | 30 | 33 | 0.0019518 | 0.125 | 0.08 | 261 | 0 | 0.364 | 1 | 2 | cs | TRUE
34 | LV_4263-1_1_4_line_34 |  | 31 | 34 | 0.010105 | 0.125 | 0.08 | 261 | 0 | 0.364 | 1 | 1 | cs | TRUE
35 | LV_4263-1_1_4_line_35 |  | 32 | 35 | 0.0018793 | 0.125 | 0.08 | 261 | 0 | 0.364 | 1 | 1 | cs | TRUE
36 | LV_4263-1_1_4_line_36 |  | 33 | 36 | 0.021036 | 0.125 | 0.08 | 261 | 0 | 0.364 | 1 | 2 | cs | TRUE
37 | LV_4263-1_1_4_line_37 |  | 35 | 37 | 0.0052039 | 0.125 | 0.08 | 261 | 0 | 0.364 | 1 | 1 | cs | TRUE
38 | LV_4263-1_1_4_line_38 |  | 36 | 41 | 0.0082758 | 0.125 | 0.08 | 261 | 0 | 0.364 | 1 | 2 | cs | TRUE
39 | LV_4263-1_1_4_line_39 |  | 38 | 39 | 0.032717 | 0.125 | 0.08 | 261 | 0 | 0.364 | 1 | 1 | cs | TRUE
40 | LV_4263-1_1_4_line_40 |  | 40 | 41 | 4.493e-05 | 0.125 | 0.08 | 261 | 0 | 0.364 | 1 | 2 | cs | TRUE
41 | LV_4263-1_1_4_line_41 |  | 40 | 42 | 0.017187 | 0.125 | 0.08 | 261 | 0 | 0.364 | 1 | 2 | cs | TRUE
42 | LV_4263-1_1_4_line_42 |  | 42 | 43 | 0.0062256 | 0.125 | 0.08 | 261 | 0 | 0.364 | 1 | 2 | cs | TRUE
43 | LV_4263-1_1_4_line_43 |  | 43 | 44 | 0.0051683 | 0.125 | 0.08 | 261 | 0 | 0.364 | 1 | 2 | cs | TRUE
44 | LV_4263-1_1_4_line_44 |  | 44 | 45 | 0.0032692 | 0.125 | 0.08 | 261 | 0 | 0.364 | 1 | 2 | cs | TRUE
45 | LV_4263-1_1_4_line_45 |  | 45 | 63 | 0.0018743 | 0.125 | 0.08 | 261 | 0 | 0.364 | 1 | 2 | cs | TRUE
46 | LV_4263-1_1_4_line_46 |  | 46 | 47 | 0.021747 | 0.125 | 0.08 | 261 | 0 | 0.364 | 1 | 2 | cs | TRUE
47 | LV_4263-1_1_4_line_47 |  | 46 | 48 | 0.016272 | 0.125 | 0.08 | 261 | 0 | 0.364 | 1 | 1 | cs | TRUE
48 | LV_4263-1_1_4_line_48 |  | 46 | 49 | 0.034295 | 0.125 | 0.08 | 261 | 0 | 0.364 | 1 | 2 | cs | TRUE
49 | LV_4263-1_1_4_line_49 |  | 47 | 50 | 0.031805 | 0.125 | 0.08 | 261 | 0 | 0.364 | 1 | 2 | cs | TRUE
50 | LV_4263-1_1_4_line_50 |  | 48 | 51 | 0.0074697 | 0.125 | 0.08 | 261 | 0 | 0.364 | 1 | 1 | cs | TRUE
51 | LV_4263-1_1_4_line_51 |  | 49 | 52 | 0.039635 | 0.125 | 0.08 | 261 | 0 | 0.364 | 1 | 2 | cs | TRUE
52 | LV_4263-1_1_4_line_52 |  | 50 | 53 | 0.024744 | 0.125 | 0.08 | 261 | 0 | 0.364 | 1 | 2 | cs | TRUE
53 | LV_4263-1_1_4_line_53 |  | 51 | 54 | 0.012912 | 0.125 | 0.08 | 261 | 0 | 0.364 | 1 | 1 | cs | TRUE
54 | LV_4263-1_1_4_line_54 |  | 52 | 81 | 0.03193 | 0.125 | 0.08 | 261 | 0 | 0.364 | 1 | 2 | cs | TRUE
55 | LV_4263-1_1_4_line_55 |  | 53 | 55 | 0.0011007 | 0.125 | 0.08 | 261 | 0 | 0.364 | 1 | 2 | cs | TRUE
56 | LV_4263-1_1_4_line_56 |  | 55 | 56 | 0.00037913 | 0.125 | 0.08 | 261 | 0 | 0.364 | 1 | 2 | cs | TRUE
57 | LV_4263-1_1_4_line_57 |  | 56 | 57 | 0.016643 | 0.125 | 0.08 | 261 | 0 | 0.364 | 1 | 2 | cs | TRUE
58 | LV_4263-1_1_4_line_58 |  | 57 | 58 | 0.0011344 | 0.125 | 0.08 | 261 | 0 | 0.364 | 1 | 2 | cs | TRUE
59 | LV_4263-1_1_4_line_59 |  | 58 | 59 | 0.0045937 | 0.125 | 0.08 | 261 | 0 | 0.364 | 1 | 2 | cs | TRUE
60 | LV_4263-1_1_4_line_60 |  | 59 | 60 | 0.024586 | 0.125 | 0.08 | 261 | 0 | 0.364 | 1 | 2 | cs | TRUE
61 | LV_4263-1_1_4_line_61 |  | 60 | 61 | 0.0030498 | 0.125 | 0.08 | 261 | 0 | 0.364 | 1 | 2 | cs | TRUE
62 | LV_4263-1_1_4_line_62 |  | 61 | 62 | 0.014021 | 0.125 | 0.08 | 261 | 0 | 0.364 | 1 | 2 | cs | TRUE
63 | LV_4263-1_1_4_line_63 |  | 62 | 63 | 0.0041456 | 0.125 | 0.08 | 261 | 0 | 0.364 | 1 | 2 | cs | TRUE
64 | LV_4263-1_1_4_line_64 |  | 64 | 65 | 0.010417 | 0.125 | 0.08 | 261 | 0 | 0.364 | 1 | 2 | cs | TRUE
65 | LV_4263-1_1_4_line_65 |  | 64 | 66 | 0.0097173 | 0.125 | 0.08 | 261 | 0 | 0.364 | 1 | 2 | cs | TRUE
66 | LV_4263-1_1_4_line_66 |  | 65 | 67 | 0.020586 | 0.125 | 0.08 | 261 | 0 | 0.364 | 1 | 2 | cs | TRUE
67 | LV_4263-1_1_4_line_67 |  | 66 | 68 | 0.018178 | 0.125 | 0.08 | 261 | 0 | 0.364 | 1 | 2 | cs | TRUE
68 | LV_4263-1_1_4_line_68 |  | 67 | 71 | 0.0077878 | 0.125 | 0.08 | 261 | 0 | 0.364 | 1 | 1 | cs | TRUE
69 | LV_4263-1_1_4_line_69 |  | 68 | 76 | 0.014708 | 0.125 | 0.08 | 261 | 0 | 0.364 | 1 | 2 | cs | TRUE
70 | LV_4263-1_1_4_line_70 |  | 69 | 70 | 0.042079 | 0.125 | 0.08 | 261 | 0 | 0.364 | 1 | 1 | cs | TRUE
71 | LV_4263-1_1_4_line_71 |  | 70 | 75 | 0.0088493 | 0.125 | 0.08 | 261 | 0 | 0.364 | 1 | 1 | cs | TRUE
72 | LV_4263-1_1_4_line_72 |  | 71 | 74 | 0.013099 | 0.125 | 0.08 | 261 | 0 | 0.364 | 1 | 1 | cs | TRUE
73 | LV_4263-1_1_4_line_73 |  | 72 | 73 | 0.033229 | 0.125 | 0.08 | 261 | 0 | 0.364 | 1 | 1 | cs | TRUE
74 | LV_4263-1_1_4_line_74 |  | 72 | 74 | 0.030406 | 0.125 | 0.08 | 261 | 0 | 0.364 | 1 | 1 | cs | TRUE
75 | LV_4263-1_1_4_line_75 |  | 72 | 75 | 0.03102 | 0.125 | 0.08 | 261 | 0 | 0.364 | 1 | 1 | cs | TRUE
76 | LV_4263-1_1_4_line_76 |  | 73 | 88 | 0.02346 | 0.125 | 0.08 | 261 | 0 | 0.364 | 1 | 1 | cs | TRUE
77 | LV_4263-1_1_4_line_77 |  | 75 | 84 | 0.034905 | 0.125 | 0.08 | 261 | 0 | 0.364 | 1 | 1 | cs | TRUE
78 | LV_4263-1_1_4_line_78 |  | 76 | 77 | 0.021538 | 0.125 | 0.08 | 261 | 0 | 0.364 | 1 | 2 | cs | TRUE
79 | LV_4263-1_1_4_line_79 |  | 77 | 78 | 0.033696 | 0.125 | 0.08 | 261 | 0 | 0.364 | 1 | 2 | cs | TRUE
80 | LV_4263-1_1_4_line_80 |  | 78 | 79 | 0.014716 | 0.125 | 0.08 | 261 | 0 | 0.364 | 1 | 2 | cs | TRUE
81 | LV_4263-1_1_4_line_81 |  | 78 | 80 | 0.050202 | 0.125 | 0.08 | 261 | 0 | 0.364 | 1 | 1 | cs | TRUE
82 | LV_4263-1_1_4_line_82 |  | 79 | 81 | 0.041003 | 0.125 | 0.08 | 261 | 0 | 0.364 | 1 | 2 | cs | TRUE
83 | LV_4263-1_1_4_line_83 |  | 80 | 82 | 0.046892 | 0.125 | 0.08 | 261 | 0 | 0.364 | 1 | 1 | cs | TRUE
84 | LV_4263-1_1_4_line_84 |  | 80 | 83 | 0.01556 | 0.125 | 0.08 | 261 | 0 | 0.364 | 1 | 1 | cs | TRUE
85 | LV_4263-1_1_4_line_85 |  | 82 | 94 | 0.017869 | 0.125 | 0.08 | 261 | 0 | 0.364 | 1 | 1 | cs | TRUE
86 | LV_4263-1_1_4_line_86 |  | 83 | 93 | 0.014432 | 0.125 | 0.08 | 261 | 0 | 0.364 | 1 | 1 | cs | TRUE
87 | LV_4263-1_1_4_line_87 |  | 84 | 87 | 0.039699 | 0.125 | 0.08 | 261 | 0 | 0.364 | 1 | 1 | cs | TRUE
88 | LV_4263-1_1_4_line_88 |  | 84 | 85 | 0.020803 | 0.125 | 0.08 | 261 | 0 | 0.364 | 1 | 1 | cs | TRUE
89 | LV_4263-1_1_4_line_89 |  | 85 | 86 | 0.023314 | 0.125 | 0.08 | 261 | 0 | 0.364 | 1 | 1 | cs | TRUE
90 | LV_4263-1_1_4_line_90 |  | 86 | 90 | 0.027747 | 0.125 | 0.08 | 261 | 0 | 0.364 | 1 | 1 | cs | TRUE
91 | LV_4263-1_1_4_line_91 |  | 87 | 91 | 0.011093 | 0.125 | 0.08 | 261 | 0 | 0.364 | 1 | 1 | cs | TRUE
92 | LV_4263-1_1_4_line_92 |  | 88 | 89 | 0.0052859 | 0.125 | 0.08 | 261 | 0 | 0.364 | 1 | 1 | cs | TRUE
93 | LV_4263-1_1_4_line_93 |  | 89 | 132 | 0.010549 | 0.125 | 0.08 | 261 | 0 | 0.364 | 1 | 1 | cs | TRUE
94 | LV_4263-1_1_4_line_94 |  | 91 | 96 | 0.012764 | 0.125 | 0.08 | 261 | 0 | 0.364 | 1 | 1 | cs | TRUE
95 | LV_4263-1_1_4_line_95 |  | 92 | 93 | 0.0036239 | 0.125 | 0.08 | 261 | 0 | 0.364 | 1 | 1 | cs | TRUE
96 | LV_4263-1_1_4_line_96 |  | 94 | 95 | 0.029151 | 0.125 | 0.08 | 261 | 0 | 0.364 | 1 | 1 | cs | TRUE
97 | LV_4263-1_1_4_line_97 |  | 95 | 113 | 0.016367 | 0.125 | 0.08 | 261 | 0 | 0.364 | 1 | 1 | cs | TRUE
98 | LV_4263-1_1_4_line_98 |  | 96 | 116 | 0.033324 | 0.125 | 0.08 | 261 | 0 | 0.364 | 1 | 1 | cs | TRUE
99 | LV_4263-1_1_4_line_99 |  | 96 | 117 | 0.011687 | 0.125 | 0.08 | 261 | 0 | 0.364 | 1 | 1 | cs | TRUE
100 | LV_4263-1_1_4_line_100 |  | 96 | 118 | 0.081335 | 0.125 | 0.08 | 261 | 0 | 0.364 | 1 | 1 | cs | TRUE
101 | LV_4263-1_1_4_line_101 |  | 97 | 98 | 0.019695 | 0.125 | 0.08 | 261 | 0 | 0.364 | 1 | 1 | cs | TRUE
102 | LV_4263-1_1_4_line_102 |  | 97 | 99 | 0.0041667 | 0.125 | 0.08 | 261 | 0 | 0.364 | 1 | 1 | cs | TRUE
103 | LV_4263-1_1_4_line_103 |  | 98 | 100 | 0.0038027 | 0.125 | 0.08 | 261 | 0 | 0.364 | 1 | 1 | cs | TRUE
104 | LV_4263-1_1_4_line_104 |  | 99 | 101 | 0.017118 | 0.125 | 0.08 | 261 | 0 | 0.364 | 1 | 1 | cs | TRUE
105 | LV_4263-1_1_4_line_105 |  | 99 | 102 | 0.019379 | 0.125 | 0.08 | 261 | 0 | 0.364 | 1 | 1 | cs | TRUE
106 | LV_4263-1_1_4_line_106 |  | 100 | 103 | 0.013162 | 0.125 | 0.08 | 261 | 0 | 0.364 | 1 | 1 | cs | TRUE
107 | LV_4263-1_1_4_line_107 |  | 102 | 104 | 0.0024002 | 0.125 | 0.08 | 261 | 0 | 0.364 | 1 | 1 | cs | TRUE
108 | LV_4263-1_1_4_line_108 |  | 103 | 105 | 0.016266 | 0.125 | 0.08 | 261 | 0 | 0.364 | 1 | 1 | cs | TRUE
109 | LV_4263-1_1_4_line_109 |  | 104 | 106 | 0.037032 | 0.125 | 0.08 | 261 | 0 | 0.364 | 1 | 1 | cs | TRUE
110 | LV_4263-1_1_4_line_110 |  | 105 | 111 | 0.0026903 | 0.125 | 0.08 | 261 | 0 | 0.364 | 1 | 1 | cs | TRUE
111 | LV_4263-1_1_4_line_111 |  | 106 | 107 | 0.014846 | 0.125 | 0.08 | 261 | 0 | 0.364 | 1 | 1 | cs | TRUE
112 | LV_4263-1_1_4_line_112 |  | 107 | 108 | 0.015769 | 0.125 | 0.08 | 261 | 0 | 0.364 | 1 | 1 | cs | TRUE
113 | LV_4263-1_1_4_line_113 |  | 108 | 109 | 0.031078 | 0.125 | 0.08 | 261 | 0 | 0.364 | 1 | 1 | cs | TRUE
114 | LV_4263-1_1_4_line_114 |  | 109 | 110 | 0.038826 | 0.125 | 0.08 | 261 | 0 | 0.364 | 1 | 1 | cs | TRUE
115 | LV_4263-1_1_4_line_115 |  | 111 | 112 | 0.017073 | 0.125 | 0.08 | 261 | 0 | 0.364 | 1 | 1 | cs | TRUE
116 | LV_4263-1_1_4_line_116 |  | 112 | 123 | 0.0053069 | 0.125 | 0.08 | 261 | 0 | 0.364 | 1 | 1 | cs | TRUE
117 | LV_4263-1_1_4_line_117 |  | 113 | 114 | 0.016558 | 0.125 | 0.08 | 261 | 0 | 0.364 | 1 | 1 | cs | TRUE
118 | LV_4263-1_1_4_line_118 |  | 114 | 115 | 0.00046324 | 0.125 | 0.08 | 261 | 0 | 0.364 | 1 | 1 | cs | TRUE
119 | LV_4263-1_1_4_line_119 |  | 117 | 119 | 0.00031107 | 0.125 | 0.08 | 261 | 0 | 0.364 | 1 | 1 | cs | TRUE
120 | LV_4263-1_1_4_line_120 |  | 118 | 120 | 0.027756 | 0.125 | 0.08 | 261 | 0 | 0.364 | 1 | 1 | cs | TRUE
121 | LV_4263-1_1_4_line_121 |  | 119 | 122 | 0.026041 | 0.125 | 0.08 | 261 | 0 | 0.364 | 1 | 1 | cs | TRUE
122 | LV_4263-1_1_4_line_122 |  | 120 | 124 | 0.01176 | 0.125 | 0.08 | 261 | 0 | 0.364 | 1 | 1 | cs | TRUE
123 | LV_4263-1_1_4_line_123 |  | 121 | 122 | 0.028226 | 0.125 | 0.08 | 261 | 0 | 0.364 | 1 | 1 | cs | TRUE
124 | LV_4263-1_1_4_line_124 |  | 121 | 123 | 0.013583 | 0.125 | 0.08 | 261 | 0 | 0.364 | 1 | 1 | cs | TRUE
125 | LV_4263-1_1_4_line_125 |  | 124 | 125 | 0.015722 | 0.125 | 0.08 | 261 | 0 | 0.364 | 1 | 1 | cs | TRUE
126 | LV_4263-1_1_4_line_126 |  | 126 | 127 | 0.0084884 | 0.125 | 0.08 | 261 | 0 | 0.364 | 1 | 1 | cs | TRUE
127 | LV_4263-1_1_4_line_127 |  | 127 | 128 | 0.021431 | 0.125 | 0.08 | 261 | 0 | 0.364 | 1 | 1 | cs | TRUE
128 | LV_4263-1_1_4_line_128 |  | 128 | 129 | 0.02019 | 0.125 | 0.08 | 261 | 0 | 0.364 | 1 | 1 | cs | TRUE
129 | LV_4263-1_1_4_line_129 |  | 129 | 130 | 0.029446 | 0.125 | 0.08 | 261 | 0 | 0.364 | 1 | 1 | cs | TRUE
130 | LV_4263-1_1_4_line_130 |  | 129 | 131 | 0.010984 | 0.125 | 0.08 | 261 | 0 | 0.364 | 1 | 1 | cs | TRUE
131 | LV_4263-1_1_4_line_131 |  | 130 | 133 | 0.012919 | 0.125 | 0.08 | 261 | 0 | 0.364 | 1 | 1 | cs | TRUE
132 | LV_4263-1_1_4_line_132 |  | 131 | 132 | 0.007841 | 0.125 | 0.08 | 261 | 0 | 0.364 | 1 | 1 | cs | TRUE

## trafo
| name | std_type | hv_bus | lv_bus | sn_mva | vn_hv_kv | vn_lv_kv | vk_percent | vkr_percent | pfe_kw | i0_percent | shift_degree | tap_side | tap_neutral | tap_min | tap_max | tap_step_percent | tap_step_degree | tap_pos | tap_phase_shifter | parallel | df | in_service
0 | LV_4263-1_1_4_trafo_81 | 0.63 MVA 20/0.4 kV | 134 | 65 | 0.63 | 20 | 0.4 | 6 | 1.206 | 1.65 | 0.2619 | 150 | hv | 0 | -2 | 2 | 2.5 | 0 | 0 | FALSE | 1 | 1 | TRUE

## line_geodata
| x0 | y0 | x1 | y1 | x2 | y2 | x3 | y3 | x4 | y4 | x5 | y5
0 | 2632542.5711 | 1265415.3991 | 2632550.0254 | 1265409.4622
1 | 2632567.9083 | 1265395.2198 | 2632550.0254 | 1265409.4622
2 | 2632567.9083 | 1265395.2198 | 2632571.7882 | 1265408.2578
3 | 2632567.9083 | 1265395.2198 | 2632584.3095 | 1265383.6054
4 | 2632567.9083 | 1265395.2198 | 2632564.013 | 1265368.3238 | 2632560.3521 | 1265352.5677
5 | 2632578.0675 | 1265429.7842 | 2632576.1806 | 1265423.0183 | 2632571.7882 | 1265408.2578
6 | 2632584.3095 | 1265383.6054 | 2632601.2576 | 1265371.6039
7 | 2632557.9082 | 1265342.0494 | 2632560.3521 | 1265352.5677
8 | 2632582.8111 | 1265446.7938 | 2632578.0675 | 1265429.7842
9 | 2632557.9082 | 1265342.0494 | 2632552.6974 | 1265346.2237 | 2632544.0895 | 1265364.3225
10 | 2632582.8111 | 1265446.7938 | 2632570.7941 | 1265453.6413
11 | 2632582.8111 | 1265446.7938 | 2632586.7741 | 1265458.624 | 2632594.7194 | 1265477.4143 | 2632600.253 | 1265487.2326
12 | 2632582.8111 | 1265446.7938 | 2632596.543 | 1265439.6548
13 | 2632544.0895 | 1265364.3225 | 2632532.8605 | 1265364.8056 | 2632508.0403 | 1265369.219
14 | 2632544.0895 | 1265364.3225 | 2632539.1635 | 1265371.2855
15 | 2632624.1925 | 1265425.8216 | 2632623.9761 | 1265425.9319
16 | 2632640.439 | 1265416.3741 | 2632635.2945 | 1265420.164 | 2632624.1925 | 1265425.8216
17 | 2632623.9761 | 1265425.9319 | 2632620.3141 | 1265427.798 | 2632598.4718 | 1265438.652 | 2632596.543 | 1265439.6548
18 | 2632641.0819 | 1265415.9004 | 2632640.439 | 1265416.3741
19 | 2632570.7941 | 1265453.6413 | 2632568.9673 | 1265454.6822
20 | 2632606.2744 | 1265497.9166 | 2632600.253 | 1265487.2326
21 | 2632610.3078 | 1265505.609 | 2632607.6563 | 1265500.3685 | 2632606.2744 | 1265497.9166
22 | 2632610.3078 | 1265505.609 | 2632612.1214 | 1265508.5099 | 2632621.0897 | 1265520.6346 | 2632625.0765 | 1265526.0015
23 | 2632640.7457 | 1265547.095 | 2632625.0765 | 1265526.0015
24 | 2632640.7457 | 1265547.095 | 2632657.7085 | 1265532.6135
25 | 2632640.7457 | 1265547.095 | 2632638.6346 | 1265549.577
26 | 2632660.8937 | 1265529.8943 | 2632657.7085 | 1265532.6135
27 | 2632617.899 | 1265588.5984 | 2632627.0002 | 1265568.412 | 2632632.4246 | 1265556.8782 | 2632638.6346 | 1265549.577
28 | 2632680.4993 | 1265515.019 | 2632684.2693 | 1265512.1771 | 2632690.3236 | 1265508.4284
29 | 2632667.2894 | 1265524.9772 | 2632680.4993 | 1265515.019
30 | 2632690.3236 | 1265508.4284 | 2632698.4978 | 1265503.3671
31 | 2632690.3236 | 1265508.4284 | 2632664.6872 | 1265469.2666
32 | 2632667.2894 | 1265524.9772 | 2632666.5019 | 1265525.5708
33 | 2632700.1572 | 1265502.3396 | 2632698.4978 | 1265503.3671
34 | 2632669.264 | 1265460.2575 | 2632664.6872 | 1265469.2666
35 | 2632666.5019 | 1265525.5708 | 2632665.0012 | 1265526.7021
36 | 2632718.1372 | 1265491.4216 | 2632709.0274 | 1265496.8474 | 2632700.1572 | 1265502.3396
37 | 2632665.0012 | 1265526.7021 | 2632661.8517 | 1265529.0764 | 2632660.8937 | 1265529.8943
38 | 2632718.1372 | 1265491.4216 | 2632725.2473 | 1265487.1867
39 | 2632649.5261 | 1265597.3234 | 2632617.899 | 1265588.5984
40 | 2632725.2859 | 1265487.1637 | 2632725.2473 | 1265487.1867
41 | 2632738.4221 | 1265476.2196 | 2632736.3611 | 1265478.7412 | 2632727.1726 | 1265486.04 | 2632725.2859 | 1265487.1637
42 | 2632738.4221 | 1265476.2196 | 2632742.362 | 1265471.3993
43 | 2632742.362 | 1265471.3993 | 2632745.6327 | 1265467.3977
44 | 2632745.6327 | 1265467.3977 | 2632746.0415 | 1265466.8975 | 2632747.4907 | 1265464.7109
45 | 2632747.4907 | 1265464.7109 | 2632748.5261 | 1265463.1485
46 | 2632831.8682 | 1265341.1765 | 2632821.4436 | 1265353.6461 | 2632818.0074 | 1265357.9325
47 | 2632831.8682 | 1265341.1765 | 2632842.3047 | 1265328.6928
48 | 2632831.8682 | 1265341.1765 | 2632855.3924 | 1265366.1321
49 | 2632818.0074 | 1265357.9325 | 2632804.9378 | 1265374.2358 | 2632799.2523 | 1265383.5474
50 | 2632846.9598 | 1265322.8619 | 2632846.222 | 1265324.007 | 2632842.3047 | 1265328.6928
51 | 2632855.3924 | 1265366.1321 | 2632887.6931 | 1265389.1025
52 | 2632786.291 | 1265404.6249 | 2632788.7531 | 1265400.7427 | 2632799.2523 | 1265383.5474
53 | 2632846.9598 | 1265322.8619 | 2632853.9537 | 1265312.0081 | 2632853.9537 | 1265312.0081
54 | 2632887.6931 | 1265389.1025 | 2632883.6961 | 1265393.1417 | 2632878.1069 | 1265398.9814 | 2632873.3104 | 1265405.8152 | 2632868.7996 | 1265414.5317
55 | 2632786.291 | 1265404.6249 | 2632785.7015 | 1265405.5544
56 | 2632785.7015 | 1265405.5544 | 2632785.4985 | 1265405.8745
57 | 2632776.5846 | 1265419.9295 | 2632785.4985 | 1265405.8745
58 | 2632776.5846 | 1265419.9295 | 2632775.977 | 1265420.8875
59 | 2632775.977 | 1265420.8875 | 2632773.5167 | 1265424.7668
60 | 2632760.2467 | 1265445.4632 | 2632763.596 | 1265440.4092 | 2632773.5167 | 1265424.7668
61 | 2632758.5619 | 1265448.0054 | 2632760.2467 | 1265445.4632
62 | 2632750.8163 | 1265459.6928 | 2632758.5619 | 1265448.0054
63 | 2632750.8163 | 1265459.6928 | 2632748.5261 | 1265463.1485
64 | 2632797.4451 | 1265521.0648 | 2632792.8005 | 1265522.251 | 2632788.2374 | 1265525.0388 | 2632788.1436 | 1265525.2982
65 | 2632806.7196 | 1265523.5706 | 2632802.1932 | 1265521.5915 | 2632797.4451 | 1265521.0648 | 2632797.4451 | 1265521.0648
66 | 2632781.1441 | 1265544.6576 | 2632788.1436 | 1265525.2982
67 | 2632823.2676 | 1265531.0928 | 2632808.7353 | 1265524.452 | 2632806.7196 | 1265523.5706
68 | 2632778.4962 | 1265551.9814 | 2632781.1441 | 1265544.6576
69 | 2632823.2676 | 1265531.0928 | 2632825.5297 | 1265526.4131 | 2632829.8406 | 1265517.9364
70 | 2632806.5488 | 1265598.8484 | 2632841.0691 | 1265574.7858
71 | 2632805.1797 | 1265607.5911 | 2632806.5488 | 1265598.8484
72 | 2632774.0424 | 1265564.2996 | 2632778.4962 | 1265551.9814
73 | 2632764.2011 | 1265616.1553 | 2632765.9546 | 1265611.3654 | 2632772.8867 | 1265600.8964 | 2632780.7733 | 1265593.4459 | 2632785.4015 | 1265592.5042
74 | 2632785.4015 | 1265592.5042 | 2632774.0424 | 1265564.2996
75 | 2632805.1797 | 1265607.5911 | 2632795.1033 | 1265605.3114 | 2632796.7596 | 1265597.1815 | 2632793.0158 | 1265594.8036 | 2632789.0476 | 1265593.4918 | 2632785.4015 | 1265592.5042
76 | 2632756.7023 | 1265638.3667 | 2632758.6385 | 1265631.3502 | 2632764.2011 | 1265616.1553
77 | 2632802.8128 | 1265635.2531 | 2632798.4736 | 1265637.0415 | 2632804.7193 | 1265610.5129 | 2632805.1797 | 1265607.5911
78 | 2632829.8406 | 1265517.9364 | 2632839.604 | 1265498.738
79 | 2632851.4067 | 1265467.2695 | 2632848.8153 | 1265476.6738 | 2632845.6476 | 1265485.7738 | 2632840.7316 | 1265496.5208 | 2632839.604 | 1265498.738
80 | 2632855.3161 | 1265453.0821 | 2632851.4067 | 1265467.2695
81 | 2632900.6682 | 1265476.9397 | 2632851.4067 | 1265467.2695
82 | 2632855.3161 | 1265453.0821 | 2632858.639 | 1265441.7925 | 2632861.1435 | 1265431.4547 | 2632864.7327 | 1265422.3904 | 2632868.7996 | 1265414.5317
83 | 2632900.6682 | 1265476.9397 | 2632902.6476 | 1265475.7387 | 2632905.9041 | 1265473.6998 | 2632914.8022 | 1265471.2698 | 2632929.5381 | 1265471.085 | 2632944.8353 | 1265478.264
84 | 2632900.6682 | 1265476.9397 | 2632909.4322 | 1265464.0826
85 | 2632944.8353 | 1265478.264 | 2632942.0552 | 1265486.7101 | 2632936.6534 | 1265493.8804
86 | 2632918.2953 | 1265452.7088 | 2632911.9261 | 1265460.4239 | 2632909.4322 | 1265464.0826
87 | 2632802.8128 | 1265635.2531 | 2632806.4825 | 1265640.1325 | 2632812.9737 | 1265644.0156 | 2632835.3101 | 1265657.3799
88 | 2632792.6234 | 1265652.0085 | 2632796.082 | 1265644.7114 | 2632798.4736 | 1265637.0415 | 2632802.8128 | 1265635.2531
89 | 2632792.6234 | 1265652.0085 | 2632788.7305 | 1265660.2261 | 2632783.3531 | 1265670.0144 | 2632781.8596 | 1265672.6772
90 | 2632766.9207 | 1265696.0461 | 2632767.3637 | 1265695.4216 | 2632773.4152 | 1265686.2486 | 2632779.399 | 1265677.0641 | 2632781.8596 | 1265672.6772
91 | 2632835.3101 | 1265657.3799 | 2632839.1407 | 1265659.6718 | 2632844.8274 | 1265663.0784
92 | 2632756.7023 | 1265638.3667 | 2632751.7708 | 1265636.4639
93 | 2632751.7708 | 1265636.4639 | 2632741.9291 | 1265632.6666
94 | 2632855.7774 | 1265669.6379 | 2632844.8274 | 1265663.0784
95 | 2632918.2953 | 1265452.7088 | 2632920.6024 | 1265449.9142
96 | 2632919.9847 | 1265517.7729 | 2632928.083 | 1265505.2566 | 2632936.6534 | 1265493.8804
97 | 2632911.0939 | 1265531.514 | 2632911.0939 | 1265531.514 | 2632919.9847 | 1265517.7729
98 | 2632831.5502 | 1265692.4418 | 2632842.8856 | 1265683.5651 | 2632855.7774 | 1265669.6379
99 | 2632855.7774 | 1265669.6379 | 2632859.7569 | 1265663.4667 | 2632861.8395 | 1265659.6541
100 | 2632855.7774 | 1265669.6379 | 2632903.8634 | 1265735.2361
101 | 2632946.7952 | 1265542.3561 | 2632934.3147 | 1265557.5921
102 | 2632949.4356 | 1265539.1327 | 2632946.7952 | 1265542.3561
103 | 2632931.905 | 1265560.5339 | 2632934.3147 | 1265557.5921
104 | 2632949.4356 | 1265539.1327 | 2632960.518 | 1265526.0861
105 | 2632949.4356 | 1265539.1327 | 2632963.6944 | 1265552.2565
106 | 2632931.905 | 1265560.5339 | 2632923.5642 | 1265570.7162
107 | 2632963.6944 | 1265552.2565 | 2632965.4604 | 1265553.8819
108 | 2632923.5642 | 1265570.7162 | 2632913.2568 | 1265583.2994
109 | 2632992.708 | 1265578.9605 | 2632965.4604 | 1265553.8819
110 | 2632911.552 | 1265585.3806 | 2632913.2568 | 1265583.2994
111 | 2633003.6313 | 1265589.0143 | 2632992.708 | 1265578.9605
112 | 2633003.6313 | 1265589.0143 | 2632992.2041 | 1265599.4469 | 2632991.9948 | 1265599.6563
113 | 2632991.9948 | 1265599.6563 | 2632978.4241 | 1265613.2355 | 2632970.5719 | 1265622.1503
114 | 2632947.693 | 1265653.402 | 2632952.1537 | 1265645.8901 | 2632962.1486 | 1265631.7134 | 2632970.5719 | 1265622.1503
115 | 2632911.552 | 1265585.3806 | 2632909.8414 | 1265587.4689 | 2632900.4539 | 1265598.3534
116 | 2632896.9879 | 1265602.3722 | 2632900.4539 | 1265598.3534
117 | 2632911.0939 | 1265531.514 | 2632905.9599 | 1265547.2557
118 | 2632905.8162 | 1265547.6961 | 2632905.9599 | 1265547.2557
119 | 2632861.9886 | 1265659.3811 | 2632861.8395 | 1265659.6541
120 | 2632903.8634 | 1265735.2361 | 2632902.0414 | 1265739.0551 | 2632897.7233 | 1265745.1799 | 2632892.5593 | 1265750.4438 | 2632885.6417 | 1265755.6476
121 | 2632871.6614 | 1265635.2195 | 2632866.9505 | 1265647.9512 | 2632862.5484 | 1265658.3563 | 2632861.9886 | 1265659.3811
122 | 2632885.6417 | 1265755.6476 | 2632876.2436 | 1265762.7174 | 2632876.2436 | 1265762.7174
123 | 2632888.1165 | 1265612.6581 | 2632884.0535 | 1265617.369 | 2632877.7443 | 1265624.0942 | 2632873.5854 | 1265630.0198 | 2632871.6614 | 1265635.2195
124 | 2632888.1165 | 1265612.6581 | 2632896.6708 | 1265602.7398 | 2632896.9879 | 1265602.3722
125 | 2632868.0989 | 1265775.8768 | 2632868.2927 | 1265774.9708 | 2632871.6005 | 1265767.7174 | 2632876.2436 | 1265762.7174
126 | 2632746.8791 | 1265581.1233 | 2632743.053 | 1265588.7005
127 | 2632733.3973 | 1265607.833 | 2632733.9436 | 1265606.7406 | 2632743.053 | 1265588.7005
128 | 2632724.366 | 1265625.8901 | 2632733.3973 | 1265607.833
129 | 2632696.5173 | 1265616.0849 | 2632724.366 | 1265625.8901
130 | 2632724.366 | 1265625.8901 | 2632734.6137 | 1265629.8441
131 | 2632700.2591 | 1265603.8524 | 2632697.1787 | 1265610.8515 | 2632696.5173 | 1265616.0849
132 | 2632734.6137 | 1265629.8441 | 2632741.9291 | 1265632.6666

## bus_geodata
| x | y | coords
0 | 2632550.0254 | 1265409.4622
1 | 2632542.5711 | 1265415.3991
2 | 2632567.9083 | 1265395.2198
3 | 2632571.7882 | 1265408.2578
4 | 2632584.3095 | 1265383.6054
5 | 2632560.3521 | 1265352.5677
6 | 2632578.0675 | 1265429.7842
7 | 2632601.2576 | 1265371.6039
8 | 2632557.9082 | 1265342.0494
9 | 2632582.8111 | 1265446.7938
10 | 2632544.0895 | 1265364.3225
11 | 2632624.1925 | 1265425.8216
12 | 2632623.9761 | 1265425.9319
13 | 2632640.439 | 1265416.3741
14 | 2632596.543 | 1265439.6548
15 | 2632641.0819 | 1265415.9004
16 | 2632570.7941 | 1265453.6413
17 | 2632600.253 | 1265487.2326
18 | 2632568.9673 | 1265454.6822
19 | 2632606.2744 | 1265497.9166
20 | 2632610.3078 | 1265505.609
21 | 2632539.1635 | 1265371.2855
22 | 2632508.0403 | 1265369.219
23 | 2632625.0765 | 1265526.0015
24 | 2632640.7457 | 1265547.095
25 | 2632657.7085 | 1265532.6135
26 | 2632638.6346 | 1265549.577
27 | 2632680.4993 | 1265515.019
28 | 2632690.3236 | 1265508.4284
29 | 2632667.2894 | 1265524.9772
30 | 2632698.4978 | 1265503.3671
31 | 2632664.6872 | 1265469.2666
32 | 2632666.5019 | 1265525.5708
33 | 2632700.1572 | 1265502.3396
34 | 2632669.264 | 1265460.2575
35 | 2632665.0012 | 1265526.7021
36 | 2632718.1372 | 1265491.4216
37 | 2632660.8937 | 1265529.8943
38 | 2632617.899 | 1265588.5984
39 | 2632649.5261 | 1265597.3234
40 | 2632725.2859 | 1265487.1637
41 | 2632725.2473 | 1265487.1867
42 | 2632738.4221 | 1265476.2196
43 | 2632742.362 | 1265471.3993
44 | 2632745.6327 | 1265467.3977
45 | 2632747.4907 | 1265464.7109
46 | 2632831.8682 | 1265341.1765
47 | 2632818.0074 | 1265357.9325
48 | 2632842.3047 | 1265328.6928
49 | 2632855.3924 | 1265366.1321
50 | 2632799.2523 | 1265383.5474
51 | 2632846.9598 | 1265322.8619
52 | 2632887.6931 | 1265389.1025
53 | 2632786.291 | 1265404.6249
54 | 2632853.9537 | 1265312.0081
55 | 2632785.7015 | 1265405.5544
56 | 2632785.4985 | 1265405.8745
57 | 2632776.5846 | 1265419.9295
58 | 2632775.977 | 1265420.8875
59 | 2632773.5167 | 1265424.7668
60 | 2632760.2467 | 1265445.4632
61 | 2632758.5619 | 1265448.0054
62 | 2632750.8163 | 1265459.6928
63 | 2632748.5261 | 1265463.1485
64 | 2632797.4451 | 1265521.0648
65 | 2632788.1436 | 1265525.2982
66 | 2632806.7196 | 1265523.5706
67 | 2632781.1441 | 1265544.6576
68 | 2632823.2676 | 1265531.0928
69 | 2632841.0691 | 1265574.7858
70 | 2632806.5488 | 1265598.8484
71 | 2632778.4962 | 1265551.9814
72 | 2632785.4015 | 1265592.5042
73 | 2632764.2011 | 1265616.1553
74 | 2632774.0424 | 1265564.2996
75 | 2632805.1797 | 1265607.5911
76 | 2632829.8406 | 1265517.9364
77 | 2632839.604 | 1265498.738
78 | 2632851.4067 | 1265467.2695
79 | 2632855.3161 | 1265453.0821
80 | 2632900.6682 | 1265476.9397
81 | 2632868.7996 | 1265414.5317
82 | 2632944.8353 | 1265478.264
83 | 2632909.4322 | 1265464.0826
84 | 2632802.8128 | 1265635.2531
85 | 2632792.6234 | 1265652.0085
86 | 2632781.8596 | 1265672.6772
87 | 2632835.3101 | 1265657.3799
88 | 2632756.7023 | 1265638.3667
89 | 2632751.7708 | 1265636.4639
90 | 2632766.9207 | 1265696.0461
91 | 2632844.8274 | 1265663.0784
92 | 2632920.6024 | 1265449.9142
93 | 2632918.2953 | 1265452.7088
94 | 2632936.6534 | 1265493.8804
95 | 2632919.9847 | 1265517.7729
96 | 2632855.7774 | 1265669.6379
97 | 2632946.7952 | 1265542.3561
98 | 2632934.3147 | 1265557.5921
99 | 2632949.4356 | 1265539.1327
100 | 2632931.905 | 1265560.5339
101 | 2632960.518 | 1265526.0861
102 | 2632963.6944 | 1265552.2565
103 | 2632923.5642 | 1265570.7162
104 | 2632965.4604 | 1265553.8819
105 | 2632913.2568 | 1265583.2994
106 | 2632992.708 | 1265578.9605
107 | 2633003.6313 | 1265589.0143
108 | 2632991.9948 | 1265599.6563
109 | 2632970.5719 | 1265622.1503
110 | 2632947.693 | 1265653.402
111 | 2632911.552 | 1265585.3806
112 | 2632900.4539 | 1265598.3534
113 | 2632911.0939 | 1265531.514
114 | 2632905.9599 | 1265547.2557
115 | 2632905.8162 | 1265547.6961
116 | 2632831.5502 | 1265692.4418
117 | 2632861.8395 | 1265659.6541
118 | 2632903.8634 | 1265735.2361
119 | 2632861.9886 | 1265659.3811
120 | 2632885.6417 | 1265755.6476
121 | 2632888.1165 | 1265612.6581
122 | 2632871.6614 | 1265635.2195
123 | 2632896.9879 | 1265602.3722
124 | 2632876.2436 | 1265762.7174
125 | 2632868.0989 | 1265775.8768
126 | 2632746.8791 | 1265581.1233
127 | 2632743.053 | 1265588.7005
128 | 2632733.3973 | 1265607.833
129 | 2632724.3661 | 1265625.8901
130 | 2632696.5173 | 1265616.0849
131 | 2632734.6137 | 1265629.8441
132 | 2632741.9291 | 1265632.6666
133 | 2632700.2591 | 1265603.8524
134 | 2632823.2676 | 1265531.0928

## line_std_types
| c_nf_per_km | r_ohm_per_km | x_ohm_per_km | max_i_ka | type | q_mm2 | alpha | voltage_rating
NAYY 4x50 SE | 210 | 0.642 | 0.083 | 0.142 | cs | 50 | 0.00403 | LV
NAYY 4x120 SE | 264 | 0.225 | 0.08 | 0.242 | cs | 120 | 0.00403 | LV
NAYY 4x150 SE | 261 | 0.208 | 0.08 | 0.27 | cs | 150 | 0.00403 | LV
NA2XS2Y 1x95 RM/25 12/20 kV | 216 | 0.313 | 0.132 | 0.252 | cs | 95 | 0.00403 | MV
NA2XS2Y 1x185 RM/25 12/20 kV | 273 | 0.161 | 0.117 | 0.362 | cs | 185 | 0.00403 | MV
NA2XS2Y 1x240 RM/25 12/20 kV | 304 | 0.122 | 0.112 | 0.421 | cs | 240 | 0.00403 | MV
NA2XS2Y 1x95 RM/25 6/10 kV | 315 | 0.313 | 0.123 | 0.249 | cs | 95 | 0.00403 | MV
NA2XS2Y 1x185 RM/25 6/10 kV | 406 | 0.161 | 0.11 | 0.358 | cs | 185 | 0.00403 | MV
NA2XS2Y 1x240 RM/25 6/10 kV | 456 | 0.122 | 0.105 | 0.416 | cs | 240 | 0.00403 | MV
NA2XS2Y 1x150 RM/25 12/20 kV | 250 | 0.206 | 0.116 | 0.319 | cs | 150 | 0.00403 | MV
NA2XS2Y 1x120 RM/25 12/20 kV | 230 | 0.253 | 0.119 | 0.283 | cs | 120 | 0.00403 | MV
NA2XS2Y 1x70 RM/25 12/20 kV | 190 | 0.443 | 0.132 | 0.22 | cs | 70 | 0.00403 | MV
NA2XS2Y 1x150 RM/25 6/10 kV | 360 | 0.206 | 0.11 | 0.315 | cs | 150 | 0.00403 | MV
NA2XS2Y 1x120 RM/25 6/10 kV | 340 | 0.253 | 0.113 | 0.28 | cs | 120 | 0.00403 | MV
NA2XS2Y 1x70 RM/25 6/10 kV | 280 | 0.443 | 0.123 | 0.217 | cs | 70 | 0.00403 | MV
N2XS(FL)2Y 1x120 RM/35 64/110 kV | 112 | 0.153 | 0.166 | 0.366 | cs | 120 | 0.00393 | HV
N2XS(FL)2Y 1x185 RM/35 64/110 kV | 125 | 0.099 | 0.156 | 0.457 | cs | 185 | 0.00393 | HV
N2XS(FL)2Y 1x240 RM/35 64/110 kV | 135 | 0.075 | 0.149 | 0.526 | cs | 240 | 0.00393 | HV
N2XS(FL)2Y 1x300 RM/35 64/110 kV | 144 | 0.06 | 0.144 | 0.588 | cs | 300 | 0.00393 | HV
15-AL1/3-ST1A 0.4 | 11 | 1.8769 | 0.35 | 0.105 | ol | 16 | 0.00403 | LV
24-AL1/4-ST1A 0.4 | 11.25 | 1.2012 | 0.335 | 0.14 | ol | 24 | 0.00403 | LV
48-AL1/8-ST1A 0.4 | 12.2 | 0.5939 | 0.3 | 0.21 | ol | 48 | 0.00403 | LV
94-AL1/15-ST1A 0.4 | 13.2 | 0.306 | 0.29 | 0.35 | ol | 94 | 0.00403 | LV
34-AL1/6-ST1A 10.0 | 9.7 | 0.8342 | 0.36 | 0.17 | ol | 34 | 0.00403 | MV
48-AL1/8-ST1A 10.0 | 10.1 | 0.5939 | 0.35 | 0.21 | ol | 48 | 0.00403 | MV
70-AL1/11-ST1A 10.0 | 10.4 | 0.4132 | 0.339 | 0.29 | ol | 70 | 0.00403 | MV
94-AL1/15-ST1A 10.0 | 10.75 | 0.306 | 0.33 | 0.35 | ol | 94 | 0.00403 | MV
122-AL1/20-ST1A 10.0 | 11.1 | 0.2376 | 0.323 | 0.41 | ol | 122 | 0.00403 | MV
149-AL1/24-ST1A 10.0 | 11.25 | 0.194 | 0.315 | 0.47 | ol | 149 | 0.00403 | MV
34-AL1/6-ST1A 20.0 | 9.15 | 0.8342 | 0.382 | 0.17 | ol | 34 | 0.00403 | MV
48-AL1/8-ST1A 20.0 | 9.5 | 0.5939 | 0.372 | 0.21 | ol | 48 | 0.00403 | MV
70-AL1/11-ST1A 20.0 | 9.7 | 0.4132 | 0.36 | 0.29 | ol | 70 | 0.00403 | MV
94-AL1/15-ST1A 20.0 | 10 | 0.306 | 0.35 | 0.35 | ol | 94 | 0.00403 | MV
122-AL1/20-ST1A 20.0 | 10.3 | 0.2376 | 0.344 | 0.41 | ol | 122 | 0.00403 | MV
149-AL1/24-ST1A 20.0 | 10.5 | 0.194 | 0.337 | 0.47 | ol | 149 | 0.00403 | MV
184-AL1/30-ST1A 20.0 | 10.75 | 0.1571 | 0.33 | 0.535 | ol | 184 | 0.00403 | MV
243-AL1/39-ST1A 20.0 | 11 | 0.1188 | 0.32 | 0.645 | ol | 243 | 0.00403 | MV
48-AL1/8-ST1A 110.0 | 8 | 0.5939 | 0.46 | 0.21 | ol | 48 | 0.00403 | HV
70-AL1/11-ST1A 110.0 | 8.4 | 0.4132 | 0.45 | 0.29 | ol | 70 | 0.00403 | HV
94-AL1/15-ST1A 110.0 | 8.65 | 0.306 | 0.44 | 0.35 | ol | 94 | 0.00403 | HV
122-AL1/20-ST1A 110.0 | 8.5 | 0.2376 | 0.43 | 0.41 | ol | 122 | 0.00403 | HV
149-AL1/24-ST1A 110.0 | 8.75 | 0.194 | 0.41 | 0.47 | ol | 149 | 0.00403 | HV
184-AL1/30-ST1A 110.0 | 8.8 | 0.1571 | 0.4 | 0.535 | ol | 184 | 0.00403 | HV
243-AL1/39-ST1A 110.0 | 9 | 0.1188 | 0.39 | 0.645 | ol | 243 | 0.00403 | HV
305-AL1/39-ST1A 110.0 | 9.2 | 0.0949 | 0.38 | 0.74 | ol | 305 | 0.00403 | HV
490-AL1/64-ST1A 110.0 | 9.75 | 0.059 | 0.37 | 0.96 | ol | 490 | 0.00403 | HV
679-AL1/86-ST1A 110.0 | 9.95 | 0.042 | 0.36 | 1.15 | ol | 679 | 0.00403 | HV
490-AL1/64-ST1A 220.0 | 10 | 0.059 | 0.285 | 0.96 | ol | 490 | 0.00403 | HV
679-AL1/86-ST1A 220.0 | 11.7 | 0.042 | 0.275 | 1.15 | ol | 679 | 0.00403 | HV
490-AL1/64-ST1A 380.0 | 11 | 0.059 | 0.253 | 0.96 | ol | 490 | 0.00403 | HV
679-AL1/86-ST1A 380.0 | 14.6 | 0.042 | 0.25 | 1.15 | ol | 679 | 0.00403 | HV

## trafo_std_types
| i0_percent | pfe_kw | vkr_percent | sn_mva | vn_lv_kv | vn_hv_kv | vk_percent | shift_degree | vector_group | tap_side | tap_neutral | tap_min | tap_max | tap_step_degree | tap_step_percent | tap_phase_shifter
160 MVA 380/110 kV | 0.06 | 60 | 0.25 | 160 | 110 | 380 | 12.2 | 0 | Yy0 | hv | 0 | -9 | 9 | 0 | 1.5 | FALSE
100 MVA 220/110 kV | 0.06 | 55 | 0.26 | 100 | 110 | 220 | 12 | 0 | Yy0 | hv | 0 | -9 | 9 | 0 | 1.5 | FALSE
63 MVA 110/20 kV | 0.04 | 22 | 0.32 | 63 | 20 | 110 | 18 | 150 | YNd5 | hv | 0 | -9 | 9 | 0 | 1.5 | FALSE
40 MVA 110/20 kV | 0.05 | 18 | 0.34 | 40 | 20 | 110 | 16.2 | 150 | YNd5 | hv | 0 | -9 | 9 | 0 | 1.5 | FALSE
25 MVA 110/20 kV | 0.07 | 14 | 0.41 | 25 | 20 | 110 | 12 | 150 | YNd5 | hv | 0 | -9 | 9 | 0 | 1.5 | FALSE
63 MVA 110/10 kV | 0.04 | 22 | 0.32 | 63 | 10 | 110 | 18 | 150 | YNd5 | hv | 0 | -9 | 9 | 0 | 1.5 | FALSE
40 MVA 110/10 kV | 0.05 | 18 | 0.34 | 40 | 10 | 110 | 16.2 | 150 | YNd5 | hv | 0 | -9 | 9 | 0 | 1.5 | FALSE
25 MVA 110/10 kV | 0.07 | 14 | 0.41 | 25 | 10 | 110 | 12 | 150 | YNd5 | hv | 0 | -9 | 9 | 0 | 1.5 | FALSE
0.25 MVA 20/0.4 kV | 0.32 | 0.8 | 1.44 | 0.25 | 0.4 | 20 | 6 | 150 | Yzn5 | hv | 0 | -2 | 2 | 0 | 2.5 | FALSE
0.4 MVA 20/0.4 kV | 0.3375 | 1.35 | 1.425 | 0.4 | 0.4 | 20 | 6 | 150 | Dyn5 | hv | 0 | -2 | 2 | 0 | 2.5 | FALSE
0.63 MVA 20/0.4 kV | 0.2619 | 1.65 | 1.206 | 0.63 | 0.4 | 20 | 6 | 150 | Dyn5 | hv | 0 | -2 | 2 | 0 | 2.5 | FALSE
0.25 MVA 10/0.4 kV | 0.24 | 0.6 | 1.2 | 0.25 | 0.4 | 10 | 4 | 150 | Dyn5 | hv | 0 | -2 | 2 | 0 | 2.5 | FALSE
0.4 MVA 10/0.4 kV | 0.2375 | 0.95 | 1.325 | 0.4 | 0.4 | 10 | 4 | 150 | Dyn5 | hv | 0 | -2 | 2 | 0 | 2.5 | FALSE
0.63 MVA 10/0.4 kV | 0.1873 | 1.18 | 1.0794 | 0.63 | 0.4 | 10 | 4 | 150 | Dyn5 | hv | 0 | -2 | 2 | 0 | 2.5 | FALSE

## trafo3w_std_types
| sn_hv_mva | sn_mv_mva | sn_lv_mva | vn_hv_kv | vn_mv_kv | vn_lv_kv | vk_hv_percent | vk_mv_percent | vk_lv_percent | vkr_hv_percent | vkr_mv_percent | vkr_lv_percent | pfe_kw | i0_percent | shift_mv_degree | shift_lv_degree | vector_group | tap_side | tap_neutral | tap_min | tap_max | tap_step_percent
63/25/38 MVA 110/20/10 kV | 63 | 25 | 38 | 110 | 20 | 10 | 10.4 | 10.4 | 10.4 | 0.28 | 0.32 | 0.35 | 35 | 0.89 | 0 | 0 | YN0yn0yn0 | hv | 0 | -10 | 10 | 1.2
63/25/38 MVA 110/10/10 kV | 63 | 25 | 38 | 110 | 10 | 10 | 10.4 | 10.4 | 10.4 | 0.28 | 0.32 | 0.35 | 35 | 0.89 | 0 | 0 | YN0yn0yn0 | hv | 0 | -10 | 10 | 1.2

## fuse_std_types
| fuse_type | i_rated_a | t_avg | t_min | t_total | x_avg | x_min | x_total
HV 100A | HV 100A | 100 | 0 | [10.0, 3.64, 0.854, 0.281, 0.1, 0.0531, 0.022, 0.01] | [10.0, 4.267, 1.21, 0.403, 0.1, 0.058, 0.022, 0.01] | 0 | [300.0, 350.0, 450.0, 550.0, 700.0, 850.0, 1200.0, 1752.0] | [600.0, 700.0, 900.0, 1150.0, 1665.0, 2000.0, 3000.0, 4313.0]
HV 10A | HV 10A | 10 | 0 | [10.0, 1675.0, 0.344, 0.156, 0.1, 0.0417, 0.0171, 0.01] | [10.0, 1.3, 0.3, 0.155, 0.1, 0.0555, 0.023, 0.01] | 0 | [30.0, 32.0, 35.0, 37.0, 39.0, 50.0, 70.0, 88.0] | [60.0, 70.0, 80.0, 87.0, 94.0, 110.0, 150.0, 216.0]
HV 125A | HV 125A | 125 | 0 | [10.0, 1.82, 0.344, 0.1, 0.0467, 0.0269, 0.01] | [10.0, 2.478, 0.426, 0.1, 0.0427, 0.0211, 0.01] | 0 | [375.0, 500.0, 700.0, 925.0, 1200.0, 1500.0, 2341.0] | [750.0, 1000.0, 1500.0, 2200.0, 3000.0, 4000.0, 5765.0]
HV 160A | HV 160A | 160 | 0 | [10.0, 4.15, 1.03, 0.198, 0.1, 0.051, 0.0172, 0.01] | [10.0, 2.3, 0.734, 0.274, 0.1, 0.046, 0.0177, 0.01] | 0 | [480.0, 550.0, 700.0, 1000.0, 1260.0, 1600.0, 2500.0, 3227.0] | [960.0, 1300.0, 1700.0, 2200.0, 2996.0, 4000.0, 6000.0, 7946.0]
HV 16A | HV 16A | 16 | 0 | [10.0, 0.352, 0.164, 0.1, 0.0649, 0.0342, 0.01] | [10.0, 2.34, 0.722, 0.181, 0.1, 0.055, 0.0296, 0.01] | 0 | [48.0, 60.0, 65.0, 71.0, 80.0, 100.0, 162.0] | [96.0, 110.0, 125.0, 150.0, 168.0, 200.0, 250.0, 398.0]
HV 200A | HV 200A | 200 | 0 | [10.0, 4.267, 1.21, 0.403, 0.1, 0.058, 0.022, 0.01] | [10.0, 3.73, 1.654, 0.328, 0.1, 0.0531, 0.019, 0.01] | 0 | [600.0, 700.0, 900.0, 1150.0, 1665.0, 2000.0, 3000.0, 4313.0] | [1200.0, 1500.0, 1800.0, 2700.0, 3960.0, 5000.0, 7500.0, 10620.0]
HV 20A | HV 20A | 20 | 0 | [10.0, 1.3, 0.3, 0.155, 0.1, 0.0555, 0.023, 0.01] | [10.0, 1.3, 0.161, 0.1, 0.0611, 0.0399, 0.0141, 0.01] | 0 | [60.0, 70.0, 80.0, 87.0, 94.0, 110.0, 150.0, 216.0] | [120.0, 150.0, 200.0, 223.0, 260.0, 300.0, 450.0, 532.0]
HV 25A | HV 25A | 25 | 0 | [10.0, 2.512, 0.833, 0.299, 0.1, 0.0372, 0.0223, 0.01] | [10.0, 3.125, 0.597, 0.198, 0.1, 0.0378, 0.022, 0.01] | 0 | [75.0, 82.0, 90.0, 100.0, 124.0, 170.0, 200.0, 289.0] | [150.0, 170.0, 210.0, 250.0, 294.0, 400.0, 500.0, 711.0]
HV 31.5A | HV 31.5A | 31.5 | 0 | [10.0, 2.34, 0.722, 0.181, 0.1, 0.055, 0.0296, 0.01] | [10.0, 2.84, 0.368, 0.164, 0.1, 0.0621, 0.0378, 0.0195, 0.01] | 0 | [95.0, 110.0, 125.0, 150.0, 165.0, 200.0, 250.0, 390.0] | [189.0, 220.0, 300.0, 350.0, 393.0, 450.0, 530.0, 700.0, 960.0]
HV 40A | HV 40A | 40 | 0 | [10.0, 1.3, 0.161, 0.1, 0.0611, 0.0399, 0.0141, 0.01] | [10.0, 2.05, 0.369, 0.198, 0.1, 0.051, 0.0298, 0.01] | 0 | [120.0, 150.0, 200.0, 223.0, 260.0, 300.0, 450.0, 532.0] | [240.0, 300.0, 400.0, 450.0, 530.0, 650.0, 800.0, 1311.0]
HV 50A | HV 50A | 50 | 0 | [10.0, 3.215, 0.597, 0.198, 0.1, 0.0378, 0.022, 0.01] | [10.0, 3.64, 0.854, 0.281, 0.1, 0.0531, 0.022, 0.01] | 0 | [150.0, 170.0, 210.0, 250.0, 294.0, 400.0, 500.0, 711.0] | [300.0, 350.0, 450.0, 550.0, 700.0, 850.0, 1200.0, 1752.0]
HV 6.3A | HV 6.3A | 6.3 | 0 | [10.0, 1.39, 0.344, 0.168, 0.1, 0.056, 0.0263, 0.01] | [10.0, 1.711, 0.516, 0.198, 0.1, 0.0634, 0.0303, 0.01] | 0 | [19.0, 19.5, 20.4, 20.8, 22.0, 25.0, 32.0, 48.0] | [38.0, 40.0, 43.0, 48.0, 53.0, 60.0, 75.0, 118.0]
HV 63A | HV 63A | 63 | 0 | [10.0, 2.84, 0.368, 0.164, 0.1, 0.0621, 0.0378, 0.0195, 0.01] | [10.0, 1.82, 0.344, 0.1, 0.0467, 0.0269, 0.01] | 0 | [189.0, 220.0, 300.0, 350.0, 393.0, 450.0, 530.0, 700.0, 961.0] | [378.0, 500.0, 700.0, 934.0, 1200.0, 1500.0, 2366.0]
HV 80A | HV 80A | 80 | 0 | [10.0, 2.05, 0.369, 0.198, 0.1, 0.051, 0.0298, 0.01] | [10.0, 4.15, 1.03, 0.198, 0.1, 0.051, 0.0172, 0.01] | 0 | [240.0, 300.0, 400.0, 450.0, 530.0, 650.0, 800.0, 1311.0] | [480.0, 550.0, 700.0, 1000.0, 1260.0, 1600.0, 2500.0, 3227.0]
Siemens NH-1-100 | Siemens NH-1-100 | 100 | [5400.0, 2000.0, 400.0, 20.0, 1.0, 0.2, 0.012, 0.004] | 0 | 0 | [150.0, 190.0, 250.0, 430.0, 900.0, 1250.0, 2700.0, 3600.0] | 0 | 0
Siemens NH-1-125 | Siemens NH-1-125 | 125 | [4800.0, 120.0, 7.0, 0.1, 0.004] | 0 | 0 | [180.0, 400.0, 740.0, 2000.0, 4250.0] | 0 | 0
Siemens NH-1-16 | Siemens NH-1-16 | 16 | [4000.0, 400.0, 2.0, 0.1, 0.04, 0.01] | 0 | 0 | [26.0, 35.0, 75.0, 150.0, 200.0, 300.0] | 0 | 0
Siemens NH-1-160 | Siemens NH-1-160 | 160 | [4800.0, 120.0, 7.0, 0.1, 0.004] | 0 | 0 | [210.0, 500.0, 900.0, 2300.0, 5000.0] | 0 | 0
Siemens NH-1-25 | Siemens NH-1-25 | 25 | [4000.0, 1000.0, 10.0, 0.2, 0.02, 0.01] | 0 | 0 | [40.0, 50.0, 100.0, 210.0, 400.0, 500.0] | 0 | 0
Siemens NH-1-50 | Siemens NH-1-50 | 50 | [4000.0, 40.0, 4.0, 1.0, 0.02, 0.01] | 0 | 0 | [86.0, 200.0, 300.0, 400.0, 1000.0, 1280.0] | 0 | 0
Siemens NH-1-63 | Siemens NH-1-63 | 63 | [4000.0, 100.0, 10.0, 2.0, 0.04, 0.01] | 0 | 0 | [100.0, 200.0, 300.0, 400.0, 1000.0, 1500.0] | 0 | 0
Siemens NH-1-80 | Siemens NH-1-80 | 80 | [4800.0, 120.0, 7.0, 0.1, 0.01] | 0 | 0 | [150.58, 250.0, 450.0, 1150.0, 2470.0] | 0 | 0
Siemens NH-2-1000 | Siemens NH-2-1000 | 1000 | [4800.0, 120.0, 7.0, 0.1, 0.004] | 0 | 0 | [1900.0, 3500.0, 8400.0, 24000.0, 52000.0] | 0 | 0
Siemens NH-2-200 | Siemens NH-2-200 | 200 | [4800.0, 120.0, 7.0, 0.1, 0.004] | 0 | 0 | [280.0, 650.0, 1200.0, 3000.0, 7000.0] | 0 | 0
Siemens NH-2-224 | Siemens NH-2-224 | 224 | [4800.0, 120.0, 7.0, 0.2, 0.04, 0.004] | 0 | 0 | [400.0, 750.0, 1453.0, 3025.0, 4315.0, 7600.0] | 0 | 0
Siemens NH-2-250 | Siemens NH-2-250 | 250 | [4800.0, 120.0, 7.0, 0.1, 0.004] | 0 | 0 | [450.0, 800.0, 1650.0, 4000.0, 8500.0] | 0 | 0
Siemens NH-2-315 | Siemens NH-2-315 | 315 | [4800.0, 120.0, 7.0, 0.1, 0.004] | 0 | 0 | [550.0, 920.0, 1900.0, 5000.0, 11000.0] | 0 | 0
Siemens NH-2-355 | Siemens NH-2-355 | 355 | [4800.0, 120.0, 6.0, 0.1, 0.004] | 0 | 0 | [650.0, 1116.27, 2350.0, 5840.0, 12790.0] | 0 | 0
Siemens NH-2-400 | Siemens NH-2-400 | 400 | [4800.0, 120.0, 7.0, 0.1, 0.004] | 0 | 0 | [720.0, 1350.0, 2800.0, 6500.0, 15000.0] | 0 | 0
Siemens NH-2-425 | Siemens NH-2-425 | 425 | [4800.0, 120.0, 7.0, 0.1, 0.004] | 0 | 0 | [850.0, 1500.0, 3050.0, 7500.0, 16500.0] | 0 | 0
Siemens NH-2-630 | Siemens NH-2-630 | 630 | [4800.0, 120.0, 7.0, 0.1, 0.004] | 0 | 0 | [1200.0, 2000.0, 4800.0, 12000.0, 26000.0] | 0 | 0

## dtypes
| element | column | dtype
0 | bus | name | object
1 | bus | vn_kv | float64
2 | bus | type | object
3 | bus | zone | object
4 | bus | in_service | bool
5 | load | name | object
6 | load | bus | uint32
7 | load | p_mw | float64
8 | load | q_mvar | float64
9 | load | const_z_percent | float64
10 | load | const_i_percent | float64
11 | load | sn_mva | float64
12 | load | scaling | float64
13 | load | in_service | bool
14 | load | type | object
15 | ext_grid | name | object
16 | ext_grid | bus | uint32
17 | ext_grid | vm_pu | float64
18 | ext_grid | va_degree | float64
19 | ext_grid | slack_weight | float64
20 | ext_grid | in_service | bool
21 | line | name | object
22 | line | std_type | object
23 | line | from_bus | uint32
24 | line | to_bus | uint32
25 | line | length_km | float64
26 | line | r_ohm_per_km | float64
27 | line | x_ohm_per_km | float64
28 | line | c_nf_per_km | float64
29 | line | g_us_per_km | float64
30 | line | max_i_ka | float64
31 | line | df | float64
32 | line | parallel | uint32
33 | line | type | object
34 | line | in_service | bool
35 | trafo | name | object
36 | trafo | std_type | object
37 | trafo | hv_bus | uint32
38 | trafo | lv_bus | uint32
39 | trafo | sn_mva | float64
40 | trafo | vn_hv_kv | float64
41 | trafo | vn_lv_kv | float64
42 | trafo | vk_percent | float64
43 | trafo | vkr_percent | float64
44 | trafo | pfe_kw | float64
45 | trafo | i0_percent | float64
46 | trafo | shift_degree | float64
47 | trafo | tap_side | object
48 | trafo | tap_neutral | int32
49 | trafo | tap_min | int32
50 | trafo | tap_max | int32
51 | trafo | tap_step_percent | float64
52 | trafo | tap_step_degree | float64
53 | trafo | tap_pos | int32
54 | trafo | tap_phase_shifter | bool
55 | trafo | parallel | uint32
56 | trafo | df | float64
57 | trafo | in_service | bool
58 | line_geodata | coords | object
59 | bus_geodata | x | float64
60 | bus_geodata | y | float64
61 | bus_geodata | coords | object

## parameters
| version | format_version | converged | OPF_converged | name | f_hz | sn_mva
0 | 2.14.6 | 2.14.0 | FALSE | FALSE |  | 50 | 1