## bus
| name | vn_kv | type | zone | in_service
0 | bus_LV_4273-1_0_6_node_0 | 0.4 | n |  | TRUE
1 | bus_LV_4273-1_0_6_node_1 | 0.4 | n |  | TRUE
2 | bus_LV_4273-1_0_6_node_2 | 0.4 | n |  | TRUE
3 | bus_LV_4273-1_0_6_node_3 | 0.4 | n |  | TRUE
4 | bus_LV_4273-1_0_6_node_4 | 0.4 | n |  | TRUE
5 | bus_LV_4273-1_0_6_node_5 | 0.4 | n |  | TRUE
6 | bus_LV_4273-1_0_6_node_6 | 0.4 | n |  | TRUE
7 | bus_LV_4273-1_0_6_node_144 | 0.4 | n |  | TRUE
8 | bus_LV_4273-1_0_6_node_7 | 0.4 | n |  | TRUE
9 | bus_LV_4273-1_0_6_node_142 | 0.4 | n |  | TRUE
10 | bus_LV_4273-1_0_6_node_8 | 0.4 | n |  | TRUE
11 | bus_LV_4273-1_0_6_node_9 | 0.4 | n |  | TRUE
12 | bus_LV_4273-1_0_6_node_10 | 0.4 | n |  | TRUE
13 | bus_LV_4273-1_0_6_node_11 | 0.4 | n |  | TRUE
14 | bus_LV_4273-1_0_6_node_12 | 0.4 | n |  | TRUE
15 | bus_LV_4273-1_0_6_node_14 | 0.4 | n |  | TRUE
16 | bus_LV_4273-1_0_6_node_13 | 0.4 | n |  | TRUE
17 | bus_LV_4273-1_0_6_node_15 | 0.4 | n |  | TRUE
18 | bus_LV_4273-1_0_6_node_61 | 0.4 | n |  | TRUE
19 | bus_LV_4273-1_0_6_node_58 | 0.4 | n |  | TRUE
20 | bus_LV_4273-1_0_6_node_63 | 0.4 | n |  | TRUE
21 | bus_LV_4273-1_0_6_node_64 | 0.4 | n |  | TRUE
22 | bus_LV_4273-1_0_6_node_59 | 0.4 | n |  | TRUE
23 | bus_LV_4273-1_0_6_node_139 | 0.4 | n |  | TRUE
24 | bus_LV_4273-1_0_6_node_126 | 0.4 | n |  | TRUE
25 | bus_LV_4273-1_0_6_node_16 | 0.4 | n |  | TRUE
26 | bus_LV_4273-1_0_6_node_17 | 0.4 | n |  | TRUE
27 | bus_LV_4273-1_0_6_node_19 | 0.4 | n |  | TRUE
28 | bus_LV_4273-1_0_6_node_23 | 0.4 | n |  | TRUE
29 | bus_LV_4273-1_0_6_node_47 | 0.4 | n |  | TRUE
30 | bus_LV_4273-1_0_6_node_21 | 0.4 | n |  | TRUE
31 | bus_LV_4273-1_0_6_node_20 | 0.4 | n |  | TRUE
32 | bus_LV_4273-1_0_6_node_26 | 0.4 | n |  | TRUE
33 | bus_LV_4273-1_0_6_node_44 | 0.4 | n |  | TRUE
34 | bus_LV_4273-1_0_6_node_22 | 0.4 | n |  | TRUE
35 | bus_LV_4273-1_0_6_node_43 | 0.4 | n |  | TRUE
36 | bus_LV_4273-1_0_6_node_24 | 0.4 | n |  | TRUE
37 | bus_LV_4273-1_0_6_node_25 | 0.4 | n |  | TRUE
38 | bus_LV_4273-1_0_6_node_31 | 0.4 | n |  | TRUE
39 | bus_LV_4273-1_0_6_node_29 | 0.4 | n |  | TRUE
40 | bus_LV_4273-1_0_6_node_27 | 0.4 | n |  | TRUE
41 | bus_LV_4273-1_0_6_node_28 | 0.4 | n |  | TRUE
42 | bus_LV_4273-1_0_6_node_30 | 0.4 | n |  | TRUE
43 | bus_LV_4273-1_0_6_node_32 | 0.4 | n |  | TRUE
44 | bus_LV_4273-1_0_6_node_45 | 0.4 | n |  | TRUE
45 | bus_LV_4273-1_0_6_node_42 | 0.4 | n |  | TRUE
46 | bus_LV_4273-1_0_6_node_46 | 0.4 | n |  | TRUE
47 | bus_LV_4273-1_0_6_node_38 | 0.4 | n |  | TRUE
48 | bus_LV_4273-1_0_6_node_33 | 0.4 | n |  | TRUE
49 | bus_LV_4273-1_0_6_node_34 | 0.4 | n |  | TRUE
50 | bus_LV_4273-1_0_6_node_35 | 0.4 | n |  | TRUE
51 | bus_LV_4273-1_0_6_node_36 | 0.4 | n |  | TRUE
52 | bus_LV_4273-1_0_6_node_37 | 0.4 | n |  | TRUE
53 | bus_LV_4273-1_0_6_node_148 | 0.4 | n |  | TRUE
54 | bus_LV_4273-1_0_6_node_147 | 0.4 | n |  | TRUE
55 | bus_LV_4273-1_0_6_node_39 | 0.4 | n |  | TRUE
56 | bus_LV_4273-1_0_6_node_40 | 0.4 | n |  | TRUE
57 | bus_LV_4273-1_0_6_node_49 | 0.4 | n |  | TRUE
58 | bus_LV_4273-1_0_6_node_50 | 0.4 | n |  | TRUE
59 | bus_LV_4273-1_0_6_node_41 | 0.4 | n |  | TRUE
60 | bus_LV_4273-1_0_6_node_48 | 0.4 | n |  | TRUE
61 | bus_LV_4273-1_0_6_node_123 | 0.4 | n |  | TRUE
62 | bus_LV_4273-1_0_6_node_121 | 0.4 | n |  | TRUE
63 | bus_LV_4273-1_0_6_node_71 | 0.4 | n |  | TRUE
64 | bus_LV_4273-1_0_6_node_134 | 0.4 | n |  | TRUE
65 | bus_LV_4273-1_0_6_node_69 | 0.4 | n |  | TRUE
66 | bus_LV_4273-1_0_6_node_51 | 0.4 | n |  | TRUE
67 | bus_LV_4273-1_0_6_node_52 | 0.4 | n |  | TRUE
68 | bus_LV_4273-1_0_6_node_53 | 0.4 | n |  | TRUE
69 | bus_LV_4273-1_0_6_node_55 | 0.4 | n |  | TRUE
70 | bus_LV_4273-1_0_6_node_54 | 0.4 | n |  | TRUE
71 | bus_LV_4273-1_0_6_node_56 | 0.4 | n |  | TRUE
72 | bus_LV_4273-1_0_6_node_57 | 0.4 | n |  | TRUE
73 | bus_LV_4273-1_0_6_node_159 | 0.4 | n |  | TRUE
74 | bus_LV_4273-1_0_6_node_75 | 0.4 | n |  | TRUE
75 | bus_LV_4273-1_0_6_node_157 | 0.4 | n |  | TRUE
76 | bus_LV_4273-1_0_6_node_74 | 0.4 | n |  | TRUE
77 | bus_LV_4273-1_0_6_node_60 | 0.4 | n |  | TRUE
78 | bus_LV_4273-1_0_6_node_62 | 0.4 | n |  | TRUE
79 | bus_LV_4273-1_0_6_node_177 | 0.4 | n |  | TRUE
80 | bus_LV_4273-1_0_6_node_150 | 0.4 | n |  | TRUE
81 | bus_LV_4273-1_0_6_node_95 | 0.4 | n |  | TRUE
82 | bus_LV_4273-1_0_6_node_178 | 0.4 | n |  | TRUE
83 | bus_LV_4273-1_0_6_node_170 | 0.4 | n |  | TRUE
84 | bus_LV_4273-1_0_6_node_168 | 0.4 | n |  | TRUE
85 | bus_LV_4273-1_0_6_node_70 | 0.4 | n |  | TRUE
86 | bus_LV_4273-1_0_6_node_65 | 0.4 | n |  | TRUE
87 | bus_LV_4273-1_0_6_node_66 | 0.4 | n |  | TRUE
88 | bus_LV_4273-1_0_6_node_67 | 0.4 | n |  | TRUE
89 | bus_LV_4273-1_0_6_node_68 | 0.4 | n |  | TRUE
90 | bus_LV_4273-1_0_6_node_96 | 0.4 | n |  | TRUE
91 | bus_LV_4273-1_0_6_node_97 | 0.4 | n |  | TRUE
92 | bus_LV_4273-1_0_6_node_135 | 0.4 | n |  | TRUE
93 | bus_LV_4273-1_0_6_node_136 | 0.4 | n |  | TRUE
94 | bus_LV_4273-1_0_6_node_72 | 0.4 | n |  | TRUE
95 | bus_LV_4273-1_0_6_node_73 | 0.4 | n |  | TRUE
96 | bus_LV_4273-1_0_6_node_76 | 0.4 | n |  | TRUE
97 | bus_LV_4273-1_0_6_node_77 | 0.4 | n |  | TRUE
98 | bus_LV_4273-1_0_6_node_78 | 0.4 | n |  | TRUE
99 | bus_LV_4273-1_0_6_node_79 | 0.4 | n |  | TRUE
100 | bus_LV_4273-1_0_6_node_80 | 0.4 | n |  | TRUE
101 | bus_LV_4273-1_0_6_node_81 | 0.4 | n |  | TRUE
102 | bus_LV_4273-1_0_6_node_82 | 0.4 | n |  | TRUE
103 | bus_LV_4273-1_0_6_node_138 | 0.4 | n |  | TRUE
104 | bus_LV_4273-1_0_6_node_87 | 0.4 | n |  | TRUE
105 | bus_LV_4273-1_0_6_node_137 | 0.4 | n |  | TRUE
106 | bus_LV_4273-1_0_6_node_175 | 0.4 | n |  | TRUE
107 | bus_LV_4273-1_0_6_node_83 | 0.4 | n |  | TRUE
108 | bus_LV_4273-1_0_6_node_84 | 0.4 | n |  | TRUE
109 | bus_LV_4273-1_0_6_node_85 | 0.4 | n |  | TRUE
110 | bus_LV_4273-1_0_6_node_321 | 0.4 | n |  | TRUE
111 | bus_LV_4273-1_0_6_node_86 | 0.4 | n |  | TRUE
112 | bus_LV_4273-1_0_6_node_174 | 0.4 | n |  | TRUE
113 | bus_LV_4273-1_0_6_node_326 | 0.4 | n |  | TRUE
114 | bus_LV_4273-1_0_6_node_320 | 0.4 | n |  | TRUE
115 | bus_LV_4273-1_0_6_node_149 | 0.4 | n |  | TRUE
116 | bus_LV_4273-1_0_6_node_93 | 0.4 | n |  | TRUE
117 | bus_LV_4273-1_0_6_node_325 | 0.4 | n |  | TRUE
118 | bus_LV_4273-1_0_6_node_88 | 0.4 | n |  | TRUE
119 | bus_LV_4273-1_0_6_node_89 | 0.4 | n |  | TRUE
120 | bus_LV_4273-1_0_6_node_90 | 0.4 | n |  | TRUE
121 | bus_LV_4273-1_0_6_node_92 | 0.4 | n |  | TRUE
122 | bus_LV_4273-1_0_6_node_91 | 0.4 | n |  | TRUE
123 | bus_LV_4273-1_0_6_node_94 | 0.4 | n |  | TRUE
124 | bus_LV_4273-1_0_6_node_146 | 0.4 | n |  | TRUE
125 | bus_LV_4273-1_0_6_node_130 | 0.4 | n |  | TRUE
126 | bus_LV_4273-1_0_6_node_161 | 0.4 | n |  | TRUE
127 | bus_LV_4273-1_0_6_node_128 | 0.4 | n |  | TRUE
128 | bus_LV_4273-1_0_6_node_98 | 0.4 | n |  | TRUE
129 | bus_LV_4273-1_0_6_node_99 | 0.4 | n |  | TRUE
130 | bus_LV_4273-1_0_6_node_100 | 0.4 | n |  | TRUE
131 | bus_LV_4273-1_0_6_node_101 | 0.4 | n |  | TRUE
132 | bus_LV_4273-1_0_6_node_102 | 0.4 | n |  | TRUE
133 | bus_LV_4273-1_0_6_node_103 | 0.4 | n |  | TRUE
134 | bus_LV_4273-1_0_6_node_104 | 0.4 | n |  | TRUE
135 | bus_LV_4273-1_0_6_node_105 | 0.4 | n |  | TRUE
136 | bus_LV_4273-1_0_6_node_106 | 0.4 | n |  | TRUE
137 | bus_LV_4273-1_0_6_node_171 | 0.4 | n |  | TRUE
138 | bus_LV_4273-1_0_6_node_151 | 0.4 | n |  | TRUE
139 | bus_LV_4273-1_0_6_node_165 | 0.4 | n |  | TRUE
140 | bus_LV_4273-1_0_6_node_166 | 0.4 | n |  | TRUE
141 | bus_LV_4273-1_0_6_node_107 | 0.4 | n |  | TRUE
142 | bus_LV_4273-1_0_6_node_108 | 0.4 | n |  | TRUE
143 | bus_LV_4273-1_0_6_node_164 | 0.4 | n |  | TRUE
144 | bus_LV_4273-1_0_6_node_110 | 0.4 | n |  | TRUE
145 | bus_LV_4273-1_0_6_node_109 | 0.4 | n |  | TRUE
146 | bus_LV_4273-1_0_6_node_111 | 0.4 | n |  | TRUE
147 | bus_LV_4273-1_0_6_node_303 | 0.4 | n |  | TRUE
148 | bus_LV_4273-1_0_6_node_302 | 0.4 | n |  | TRUE
149 | bus_LV_4273-1_0_6_node_112 | 0.4 | n |  | TRUE
150 | bus_LV_4273-1_0_6_node_113 | 0.4 | n |  | TRUE
151 | bus_LV_4273-1_0_6_node_114 | 0.4 | n |  | TRUE
152 | bus_LV_4273-1_0_6_node_115 | 0.4 | n |  | TRUE
153 | bus_LV_4273-1_0_6_node_116 | 0.4 | n |  | TRUE
154 | bus_LV_4273-1_0_6_node_117 | 0.4 | n |  | TRUE
155 | bus_LV_4273-1_0_6_node_118 | 0.4 | n |  | TRUE
156 | bus_LV_4273-1_0_6_node_119 | 0.4 | n |  | TRUE
157 | bus_LV_4273-1_0_6_node_120 | 0.4 | n |  | TRUE
158 | bus_LV_4273-1_0_6_node_179 | 0.4 | n |  | TRUE
159 | bus_LV_4273-1_0_6_node_152 | 0.4 | n |  | TRUE
160 | bus_LV_4273-1_0_6_node_140 | 0.4 | n |  | TRUE
161 | bus_LV_4273-1_0_6_node_230 | 0.4 | n |  | TRUE
162 | bus_LV_4273-1_0_6_node_221 | 0.4 | n |  | TRUE
163 | bus_LV_4273-1_0_6_node_153 | 0.4 | n |  | TRUE
164 | bus_LV_4273-1_0_6_node_125 | 0.4 | n |  | TRUE
165 | bus_LV_4273-1_0_6_node_225 | 0.4 | n |  | TRUE
166 | bus_LV_4273-1_0_6_node_122 | 0.4 | n |  | TRUE
167 | bus_LV_4273-1_0_6_node_124 | 0.4 | n |  | TRUE
168 | bus_LV_4273-1_0_6_node_127 | 0.4 | n |  | TRUE
169 | bus_LV_4273-1_0_6_node_129 | 0.4 | n |  | TRUE
170 | bus_LV_4273-1_0_6_node_131 | 0.4 | n |  | TRUE
171 | bus_LV_4273-1_0_6_node_132 | 0.4 | n |  | TRUE
172 | bus_LV_4273-1_0_6_node_133 | 0.4 | n |  | TRUE
173 | bus_LV_4273-1_0_6_node_154 | 0.4 | n |  | TRUE
174 | bus_LV_4273-1_0_6_node_143 | 0.4 | n |  | TRUE
175 | bus_LV_4273-1_0_6_node_169 | 0.4 | n |  | TRUE
176 | bus_LV_4273-1_0_6_node_141 | 0.4 | n |  | TRUE
177 | bus_LV_4273-1_0_6_node_167 | 0.4 | n |  | TRUE
178 | bus_LV_4273-1_0_6_node_163 | 0.4 | n |  | TRUE
179 | bus_LV_4273-1_0_6_node_322 | 0.4 | n |  | TRUE
180 | bus_LV_4273-1_0_6_node_162 | 0.4 | n |  | TRUE
181 | bus_LV_4273-1_0_6_node_324 | 0.4 | n |  | TRUE
182 | bus_LV_4273-1_0_6_node_145 | 0.4 | n |  | TRUE
183 | bus_LV_4273-1_0_6_node_277 | 0.4 | n |  | TRUE
184 | bus_LV_4273-1_0_6_node_252 | 0.4 | n |  | TRUE
185 | bus_LV_4273-1_0_6_node_253 | 0.4 | n |  | TRUE
186 | bus_LV_4273-1_0_6_node_173 | 0.4 | n |  | TRUE
187 | bus_LV_4273-1_0_6_node_155 | 0.4 | n |  | TRUE
188 | bus_LV_4273-1_0_6_node_156 | 0.4 | n |  | TRUE
189 | bus_LV_4273-1_0_6_node_158 | 0.4 | n |  | TRUE
190 | bus_LV_4273-1_0_6_node_160 | 0.4 | n |  | TRUE
191 | bus_LV_4273-1_0_6_node_323 | 0.4 | n |  | TRUE
192 | bus_LV_4273-1_0_6_node_172 | 0.4 | n |  | TRUE
193 | bus_LV_4273-1_0_6_node_176 | 0.4 | n |  | TRUE
194 | bus_LV_4273-1_0_6_node_327 | 0.4 | n |  | TRUE
195 | bus_LV_4273-1_0_6_node_220 | 0.4 | n |  | TRUE
196 | bus_LV_4273-1_0_6_node_180 | 0.4 | n |  | TRUE
197 | bus_LV_4273-1_0_6_node_181 | 0.4 | n |  | TRUE
198 | bus_LV_4273-1_0_6_node_182 | 0.4 | n |  | TRUE
199 | bus_LV_4273-1_0_6_node_183 | 0.4 | n |  | TRUE
200 | bus_LV_4273-1_0_6_node_184 | 0.4 | n |  | TRUE
201 | bus_LV_4273-1_0_6_node_185 | 0.4 | n |  | TRUE
202 | bus_LV_4273-1_0_6_node_186 | 0.4 | n |  | TRUE
203 | bus_LV_4273-1_0_6_node_246 | 0.4 | n |  | TRUE
204 | bus_LV_4273-1_0_6_node_247 | 0.4 | n |  | TRUE
205 | bus_LV_4273-1_0_6_node_271 | 0.4 | n |  | TRUE
206 | bus_LV_4273-1_0_6_node_228 | 0.4 | n |  | TRUE
207 | bus_LV_4273-1_0_6_node_187 | 0.4 | n |  | TRUE
208 | bus_LV_4273-1_0_6_node_188 | 0.4 | n |  | TRUE
209 | bus_LV_4273-1_0_6_node_189 | 0.4 | n |  | TRUE
210 | bus_LV_4273-1_0_6_node_190 | 0.4 | n |  | TRUE
211 | bus_LV_4273-1_0_6_node_191 | 0.4 | n |  | TRUE
212 | bus_LV_4273-1_0_6_node_192 | 0.4 | n |  | TRUE
213 | bus_LV_4273-1_0_6_node_193 | 0.4 | n |  | TRUE
214 | bus_LV_4273-1_0_6_node_194 | 0.4 | n |  | TRUE
215 | bus_LV_4273-1_0_6_node_273 | 0.4 | n |  | TRUE
216 | bus_LV_4273-1_0_6_node_276 | 0.4 | n |  | TRUE
217 | bus_LV_4273-1_0_6_node_264 | 0.4 | n |  | TRUE
218 | bus_LV_4273-1_0_6_node_274 | 0.4 | n |  | TRUE
219 | bus_LV_4273-1_0_6_node_270 | 0.4 | n |  | TRUE
220 | bus_LV_4273-1_0_6_node_266 | 0.4 | n |  | TRUE
221 | bus_LV_4273-1_0_6_node_262 | 0.4 | n |  | TRUE
222 | bus_LV_4273-1_0_6_node_195 | 0.4 | n |  | TRUE
223 | bus_LV_4273-1_0_6_node_196 | 0.4 | n |  | TRUE
224 | bus_LV_4273-1_0_6_node_197 | 0.4 | n |  | TRUE
225 | bus_LV_4273-1_0_6_node_198 | 0.4 | n |  | TRUE
226 | bus_LV_4273-1_0_6_node_199 | 0.4 | n |  | TRUE
227 | bus_LV_4273-1_0_6_node_200 | 0.4 | n |  | TRUE
228 | bus_LV_4273-1_0_6_node_201 | 0.4 | n |  | TRUE
229 | bus_LV_4273-1_0_6_node_209 | 0.4 | n |  | TRUE
230 | bus_LV_4273-1_0_6_node_206 | 0.4 | n |  | TRUE
231 | bus_LV_4273-1_0_6_node_202 | 0.4 | n |  | TRUE
232 | bus_LV_4273-1_0_6_node_203 | 0.4 | n |  | TRUE
233 | bus_LV_4273-1_0_6_node_204 | 0.4 | n |  | TRUE
234 | bus_LV_4273-1_0_6_node_205 | 0.4 | n |  | TRUE
235 | bus_LV_4273-1_0_6_node_207 | 0.4 | n |  | TRUE
236 | bus_LV_4273-1_0_6_node_208 | 0.4 | n |  | TRUE
237 | bus_LV_4273-1_0_6_node_210 | 0.4 | n |  | TRUE
238 | bus_LV_4273-1_0_6_node_218 | 0.4 | n |  | TRUE
239 | bus_LV_4273-1_0_6_node_249 | 0.4 | n |  | TRUE
240 | bus_LV_4273-1_0_6_node_219 | 0.4 | n |  | TRUE
241 | bus_LV_4273-1_0_6_node_250 | 0.4 | n |  | TRUE
242 | bus_LV_4273-1_0_6_node_245 | 0.4 | n |  | TRUE
243 | bus_LV_4273-1_0_6_node_211 | 0.4 | n |  | TRUE
244 | bus_LV_4273-1_0_6_node_212 | 0.4 | n |  | TRUE
245 | bus_LV_4273-1_0_6_node_213 | 0.4 | n |  | TRUE
246 | bus_LV_4273-1_0_6_node_214 | 0.4 | n |  | TRUE
247 | bus_LV_4273-1_0_6_node_215 | 0.4 | n |  | TRUE
248 | bus_LV_4273-1_0_6_node_216 | 0.4 | n |  | TRUE
249 | bus_LV_4273-1_0_6_node_217 | 0.4 | n |  | TRUE
250 | bus_LV_4273-1_0_6_node_231 | 0.4 | n |  | TRUE
251 | bus_LV_4273-1_0_6_node_222 | 0.4 | n |  | TRUE
252 | bus_LV_4273-1_0_6_node_223 | 0.4 | n |  | TRUE
253 | bus_LV_4273-1_0_6_node_232 | 0.4 | n |  | TRUE
254 | bus_LV_4273-1_0_6_node_233 | 0.4 | n |  | TRUE
255 | bus_LV_4273-1_0_6_node_224 | 0.4 | n |  | TRUE
256 | bus_LV_4273-1_0_6_node_229 | 0.4 | n |  | TRUE
257 | bus_LV_4273-1_0_6_node_226 | 0.4 | n |  | TRUE
258 | bus_LV_4273-1_0_6_node_227 | 0.4 | n |  | TRUE
259 | bus_LV_4273-1_0_6_node_248 | 0.4 | n |  | TRUE
260 | bus_LV_4273-1_0_6_node_259 | 0.4 | n |  | TRUE
261 | bus_LV_4273-1_0_6_node_260 | 0.4 | n |  | TRUE
262 | bus_LV_4273-1_0_6_node_258 | 0.4 | n |  | TRUE
263 | bus_LV_4273-1_0_6_node_234 | 0.4 | n |  | TRUE
264 | bus_LV_4273-1_0_6_node_235 | 0.4 | n |  | TRUE
265 | bus_LV_4273-1_0_6_node_236 | 0.4 | n |  | TRUE
266 | bus_LV_4273-1_0_6_node_237 | 0.4 | n |  | TRUE
267 | bus_LV_4273-1_0_6_node_238 | 0.4 | n |  | TRUE
268 | bus_LV_4273-1_0_6_node_239 | 0.4 | n |  | TRUE
269 | bus_LV_4273-1_0_6_node_240 | 0.4 | n |  | TRUE
270 | bus_LV_4273-1_0_6_node_241 | 0.4 | n |  | TRUE
271 | bus_LV_4273-1_0_6_node_242 | 0.4 | n |  | TRUE
272 | bus_LV_4273-1_0_6_node_243 | 0.4 | n |  | TRUE
273 | bus_LV_4273-1_0_6_node_268 | 0.4 | n |  | TRUE
274 | bus_LV_4273-1_0_6_node_269 | 0.4 | n |  | TRUE
275 | bus_LV_4273-1_0_6_node_244 | 0.4 | n |  | TRUE
276 | bus_LV_4273-1_0_6_node_281 | 0.4 | n |  | TRUE
277 | bus_LV_4273-1_0_6_node_298 | 0.4 | n |  | TRUE
278 | bus_LV_4273-1_0_6_node_272 | 0.4 | n |  | TRUE
279 | bus_LV_4273-1_0_6_node_257 | 0.4 | n |  | TRUE
280 | bus_LV_4273-1_0_6_node_251 | 0.4 | n |  | TRUE
281 | bus_LV_4273-1_0_6_node_254 | 0.4 | n |  | TRUE
282 | bus_LV_4273-1_0_6_node_255 | 0.4 | n |  | TRUE
283 | bus_LV_4273-1_0_6_node_256 | 0.4 | n |  | TRUE
284 | bus_LV_4273-1_0_6_node_278 | 0.4 | n |  | TRUE
285 | bus_LV_4273-1_0_6_node_261 | 0.4 | n |  | TRUE
286 | bus_LV_4273-1_0_6_node_263 | 0.4 | n |  | TRUE
287 | bus_LV_4273-1_0_6_node_265 | 0.4 | n |  | TRUE
288 | bus_LV_4273-1_0_6_node_267 | 0.4 | n |  | TRUE
289 | bus_LV_4273-1_0_6_node_279 | 0.4 | n |  | TRUE
290 | bus_LV_4273-1_0_6_node_306 | 0.4 | n |  | TRUE
291 | bus_LV_4273-1_0_6_node_307 | 0.4 | n |  | TRUE
292 | bus_LV_4273-1_0_6_node_282 | 0.4 | n |  | TRUE
293 | bus_LV_4273-1_0_6_node_296 | 0.4 | n |  | TRUE
294 | bus_LV_4273-1_0_6_node_284 | 0.4 | n |  | TRUE
295 | bus_LV_4273-1_0_6_node_275 | 0.4 | n |  | TRUE
296 | bus_LV_4273-1_0_6_node_280 | 0.4 | n |  | TRUE
297 | bus_LV_4273-1_0_6_node_304 | 0.4 | n |  | TRUE
298 | bus_LV_4273-1_0_6_node_283 | 0.4 | n |  | TRUE
299 | bus_LV_4273-1_0_6_node_308 | 0.4 | n |  | TRUE
300 | bus_LV_4273-1_0_6_node_305 | 0.4 | n |  | TRUE
301 | bus_LV_4273-1_0_6_node_285 | 0.4 | n |  | TRUE
302 | bus_LV_4273-1_0_6_node_286 | 0.4 | n |  | TRUE
303 | bus_LV_4273-1_0_6_node_287 | 0.4 | n |  | TRUE
304 | bus_LV_4273-1_0_6_node_288 | 0.4 | n |  | TRUE
305 | bus_LV_4273-1_0_6_node_289 | 0.4 | n |  | TRUE
306 | bus_LV_4273-1_0_6_node_290 | 0.4 | n |  | TRUE
307 | bus_LV_4273-1_0_6_node_291 | 0.4 | n |  | TRUE
308 | bus_LV_4273-1_0_6_node_315 | 0.4 | n |  | TRUE
309 | bus_LV_4273-1_0_6_node_311 | 0.4 | n |  | TRUE
310 | bus_LV_4273-1_0_6_node_310 | 0.4 | n |  | TRUE
311 | bus_LV_4273-1_0_6_node_292 | 0.4 | n |  | TRUE
312 | bus_LV_4273-1_0_6_node_293 | 0.4 | n |  | TRUE
313 | bus_LV_4273-1_0_6_node_294 | 0.4 | n |  | TRUE
314 | bus_LV_4273-1_0_6_node_295 | 0.4 | n |  | TRUE
315 | bus_LV_4273-1_0_6_node_297 | 0.4 | n |  | TRUE
316 | bus_LV_4273-1_0_6_node_300 | 0.4 | n |  | TRUE
317 | bus_LV_4273-1_0_6_node_299 | 0.4 | n |  | TRUE
318 | bus_LV_4273-1_0_6_node_301 | 0.4 | n |  | TRUE
319 | bus_LV_4273-1_0_6_node_309 | 0.4 | n |  | TRUE
320 | bus_LV_4273-1_0_6_node_316 | 0.4 | n |  | TRUE
321 | bus_LV_4273-1_0_6_node_317 | 0.4 | n |  | TRUE
322 | bus_LV_4273-1_0_6_node_312 | 0.4 | n |  | TRUE
323 | bus_LV_4273-1_0_6_node_313 | 0.4 | n |  | TRUE
324 | bus_LV_4273-1_0_6_node_314 | 0.4 | n |  | TRUE
325 | bus_LV_4273-1_0_6_node_319 | 0.4 | n |  | TRUE
326 | bus_LV_4273-1_0_6_node_318 | 0.4 | n |  | TRUE
327 | bus_MV_418_0_node_45 | 20 | n |  | TRUE

## load
| name | bus | p_mw | q_mvar | const_z_percent | const_i_percent | sn_mva | scaling | in_service | type
0 | LV_4273-1_0_6_load_0 | 0 | 0.0036397 | 0.0009122 | 0 | 0 |  | 1 | TRUE | wye
1 | LV_4273-1_0_6_load_3 | 3 | 0.0016361 | 0.00041005 | 0 | 0 |  | 1 | TRUE | wye
2 | LV_4273-1_0_6_load_4 | 4 | 0.001351 | 0.00033859 | 0 | 0 |  | 1 | TRUE | wye
3 | LV_4273-1_0_6_load_5 | 5 | 0.00093838 | 0.00023518 | 0 | 0 |  | 1 | TRUE | wye
4 | LV_4273-1_0_6_load_6 | 6 | 0.006547 | 0.0016408 | 0 | 0 |  | 1 | TRUE | wye
5 | LV_4273-1_0_6_load_144 | 7 | 0.00025179 | 6.3105e-05 | 0 | 0 |  | 1 | TRUE | wye
6 | LV_4273-1_0_6_load_142 | 9 | 0.00050696 | 0.00012706 | 0 | 0 |  | 1 | TRUE | wye
7 | LV_4273-1_0_6_load_8 | 10 | 0.0047037 | 0.0011789 | 0 | 0 |  | 1 | TRUE | wye
8 | LV_4273-1_0_6_load_9 | 11 | 0.0066258 | 0.0016606 | 0 | 0 |  | 1 | TRUE | wye
9 | LV_4273-1_0_6_load_10 | 12 | 0.0036438 | 0.00091321 | 0 | 0 |  | 1 | TRUE | wye
10 | LV_4273-1_0_6_load_11 | 13 | 0.0012982 | 0.00032536 | 0 | 0 |  | 1 | TRUE | wye
11 | LV_4273-1_0_6_load_12 | 14 | 0.0011779 | 0.0002952 | 0 | 0 |  | 1 | TRUE | wye
12 | LV_4273-1_0_6_load_14 | 15 | 0.0027867 | 0.00069841 | 0 | 0 |  | 1 | TRUE | wye
13 | LV_4273-1_0_6_load_15 | 17 | 0.00090899 | 0.00022781 | 0 | 0 |  | 1 | TRUE | wye
14 | LV_4273-1_0_6_load_58 | 19 | 0.0018033 | 0.00045195 | 0 | 0 |  | 1 | TRUE | wye
15 | LV_4273-1_0_6_load_63 | 20 | 0.00048212 | 0.00012083 | 0 | 0 |  | 1 | TRUE | wye
16 | LV_4273-1_0_6_load_64 | 21 | 0.00052095 | 0.00013056 | 0 | 0 |  | 1 | TRUE | wye
17 | LV_4273-1_0_6_load_59 | 22 | 0.0022001 | 0.00055141 | 0 | 0 |  | 1 | TRUE | wye
18 | LV_4273-1_0_6_load_139 | 23 | 0.0027601 | 0.00069175 | 0 | 0 |  | 1 | TRUE | wye
19 | LV_4273-1_0_6_load_126 | 24 | 0.0023586 | 0.00059111 | 0 | 0 |  | 1 | TRUE | wye
20 | LV_4273-1_0_6_load_16 | 25 | 0.0019478 | 0.00048817 | 0 | 0 |  | 1 | TRUE | wye
21 | LV_4273-1_0_6_load_17 | 26 | 0.00070834 | 0.00017753 | 0 | 0 |  | 1 | TRUE | wye
22 | LV_4273-1_0_6_load_19 | 27 | 0.0011381 | 0.00028524 | 0 | 0 |  | 1 | TRUE | wye
23 | LV_4273-1_0_6_load_23 | 28 | 0.00071664 | 0.00017961 | 0 | 0 |  | 1 | TRUE | wye
24 | LV_4273-1_0_6_load_47 | 29 | 0.0016287 | 0.00040819 | 0 | 0 |  | 1 | TRUE | wye
25 | LV_4273-1_0_6_load_21 | 30 | 0.002929 | 0.00073408 | 0 | 0 |  | 1 | TRUE | wye
26 | LV_4273-1_0_6_load_20 | 31 | 0.0074738 | 0.0018731 | 0 | 0 |  | 1 | TRUE | wye
27 | LV_4273-1_0_6_load_26 | 32 | 0.001029 | 0.00025788 | 0 | 0 |  | 1 | TRUE | wye
28 | LV_4273-1_0_6_load_44 | 33 | 0.00092032 | 0.00023065 | 0 | 0 |  | 1 | TRUE | wye
29 | LV_4273-1_0_6_load_22 | 34 | 0.001398 | 0.00035037 | 0 | 0 |  | 1 | TRUE | wye
30 | LV_4273-1_0_6_load_43 | 35 | 0.00069745 | 0.0001748 | 0 | 0 |  | 1 | TRUE | wye
31 | LV_4273-1_0_6_load_25 | 37 | 0.00099716 | 0.00024991 | 0 | 0 |  | 1 | TRUE | wye
32 | LV_4273-1_0_6_load_31 | 38 | 0.0023252 | 0.00058274 | 0 | 0 |  | 1 | TRUE | wye
33 | LV_4273-1_0_6_load_29 | 39 | 0.0017328 | 0.00043429 | 0 | 0 |  | 1 | TRUE | wye
34 | LV_4273-1_0_6_load_27 | 40 | 0.00086465 | 0.0002167 | 0 | 0 |  | 1 | TRUE | wye
35 | LV_4273-1_0_6_load_28 | 41 | 0.0013048 | 0.00032702 | 0 | 0 |  | 1 | TRUE | wye
36 | LV_4273-1_0_6_load_30 | 42 | 0.0023211 | 0.00058172 | 0 | 0 |  | 1 | TRUE | wye
37 | LV_4273-1_0_6_load_45 | 44 | 0.0068335 | 0.0017126 | 0 | 0 |  | 1 | TRUE | wye
38 | LV_4273-1_0_6_load_42 | 45 | 0.0043182 | 0.0010822 | 0 | 0 |  | 1 | TRUE | wye
39 | LV_4273-1_0_6_load_46 | 46 | 0.0051663 | 0.0012948 | 0 | 0 |  | 1 | TRUE | wye
40 | LV_4273-1_0_6_load_38 | 47 | 0.00057386 | 0.00014382 | 0 | 0 |  | 1 | TRUE | wye
41 | LV_4273-1_0_6_load_33 | 48 | 0.00088157 | 0.00022094 | 0 | 0 |  | 1 | TRUE | wye
42 | LV_4273-1_0_6_load_34 | 49 | 0.00057864 | 0.00014502 | 0 | 0 |  | 1 | TRUE | wye
43 | LV_4273-1_0_6_load_35 | 50 | 0.0016448 | 0.00041222 | 0 | 0 |  | 1 | TRUE | wye
44 | LV_4273-1_0_6_load_148 | 53 | 0.0013476 | 0.00033774 | 0 | 0 |  | 1 | TRUE | wye
45 | LV_4273-1_0_6_load_147 | 54 | 0.00049691 | 0.00012454 | 0 | 0 |  | 1 | TRUE | wye
46 | LV_4273-1_0_6_load_39 | 55 | 0.00021177 | 5.3075e-05 | 0 | 0 |  | 1 | TRUE | wye
47 | LV_4273-1_0_6_load_40 | 56 | 0.0004126 | 0.00010341 | 0 | 0 |  | 1 | TRUE | wye
48 | LV_4273-1_0_6_load_49 | 57 | 0.00035941 | 9.0078e-05 | 0 | 0 |  | 1 | TRUE | wye
49 | LV_4273-1_0_6_load_50 | 58 | 0.00053338 | 0.00013368 | 0 | 0 |  | 1 | TRUE | wye
50 | LV_4273-1_0_6_load_41 | 59 | 0.00060712 | 0.00015216 | 0 | 0 |  | 1 | TRUE | wye
51 | LV_4273-1_0_6_load_48 | 60 | 0.0011981 | 0.00030026 | 0 | 0 |  | 1 | TRUE | wye
52 | LV_4273-1_0_6_load_123 | 61 | 0.0012114 | 0.00030361 | 0 | 0 |  | 1 | TRUE | wye
53 | LV_4273-1_0_6_load_121 | 62 | 0.0055278 | 0.0013854 | 0 | 0 |  | 1 | TRUE | wye
54 | LV_4273-1_0_6_load_69 | 65 | 0.00020756 | 5.2019e-05 | 0 | 0 |  | 1 | TRUE | wye
55 | LV_4273-1_0_6_load_51 | 66 | 0.0028443 | 0.00071286 | 0 | 0 |  | 1 | TRUE | wye
56 | LV_4273-1_0_6_load_52 | 67 | 0.0012694 | 0.00031814 | 0 | 0 |  | 1 | TRUE | wye
57 | LV_4273-1_0_6_load_55 | 69 | 0.0018886 | 0.00047332 | 0 | 0 |  | 1 | TRUE | wye
58 | LV_4273-1_0_6_load_56 | 71 | 0.00081029 | 0.00020308 | 0 | 0 |  | 1 | TRUE | wye
59 | LV_4273-1_0_6_load_57 | 72 | 0.00058281 | 0.00014607 | 0 | 0 |  | 1 | TRUE | wye
60 | LV_4273-1_0_6_load_159 | 73 | 0.00075968 | 0.00019039 | 0 | 0 |  | 1 | TRUE | wye
61 | LV_4273-1_0_6_load_75 | 74 | 0.00085453 | 0.00021417 | 0 | 0 |  | 1 | TRUE | wye
62 | LV_4273-1_0_6_load_74 | 76 | 0.00029868 | 7.4856e-05 | 0 | 0 |  | 1 | TRUE | wye
63 | LV_4273-1_0_6_load_60 | 77 | 0.00062271 | 0.00015607 | 0 | 0 |  | 1 | TRUE | wye
64 | LV_4273-1_0_6_load_62 | 78 | 0.0024647 | 0.00061771 | 0 | 0 |  | 1 | TRUE | wye
65 | LV_4273-1_0_6_load_177 | 79 | 0.00067706 | 0.00016969 | 0 | 0 |  | 1 | TRUE | wye
66 | LV_4273-1_0_6_load_95 | 81 | 0.00041495 | 0.000104 | 0 | 0 |  | 1 | TRUE | wye
67 | LV_4273-1_0_6_load_178 | 82 | 0.0077136 | 0.0019332 | 0 | 0 |  | 1 | TRUE | wye
68 | LV_4273-1_0_6_load_170 | 83 | 0.00036242 | 9.083e-05 | 0 | 0 |  | 1 | TRUE | wye
69 | LV_4273-1_0_6_load_168 | 84 | 0.00022127 | 5.5455e-05 | 0 | 0 |  | 1 | TRUE | wye
70 | LV_4273-1_0_6_load_65 | 86 | 0.00065813 | 0.00016494 | 0 | 0 |  | 1 | TRUE | wye
71 | LV_4273-1_0_6_load_66 | 87 | 0.0051515 | 0.0012911 | 0 | 0 |  | 1 | TRUE | wye
72 | LV_4273-1_0_6_load_67 | 88 | 0.00055678 | 0.00013954 | 0 | 0 |  | 1 | TRUE | wye
73 | LV_4273-1_0_6_load_68 | 89 | 0.00026537 | 6.6509e-05 | 0 | 0 |  | 1 | TRUE | wye
74 | LV_4273-1_0_6_load_96 | 90 | 0.00096076 | 0.00024079 | 0 | 0 |  | 1 | TRUE | wye
75 | LV_4273-1_0_6_load_97 | 91 | 0.00072139 | 0.0001808 | 0 | 0 |  | 1 | TRUE | wye
76 | LV_4273-1_0_6_load_136 | 93 | 0.002677 | 0.00067091 | 0 | 0 |  | 1 | TRUE | wye
77 | LV_4273-1_0_6_load_72 | 94 | 0.0057202 | 0.0014336 | 0 | 0 |  | 1 | TRUE | wye
78 | LV_4273-1_0_6_load_73 | 95 | 0.00051243 | 0.00012843 | 0 | 0 |  | 1 | TRUE | wye
79 | LV_4273-1_0_6_load_76 | 96 | 0.0011995 | 0.00030063 | 0 | 0 |  | 1 | TRUE | wye
80 | LV_4273-1_0_6_load_77 | 97 | 0.00060213 | 0.00015091 | 0 | 0 |  | 1 | TRUE | wye
81 | LV_4273-1_0_6_load_78 | 98 | 0.00059676 | 0.00014956 | 0 | 0 |  | 1 | TRUE | wye
82 | LV_4273-1_0_6_load_79 | 99 | 0.00021697 | 5.4379e-05 | 0 | 0 |  | 1 | TRUE | wye
83 | LV_4273-1_0_6_load_80 | 100 | 0.00020238 | 5.072e-05 | 0 | 0 |  | 1 | TRUE | wye
84 | LV_4273-1_0_6_load_81 | 101 | 0.0013582 | 0.0003404 | 0 | 0 |  | 1 | TRUE | wye
85 | LV_4273-1_0_6_load_82 | 102 | 0.00066417 | 0.00016646 | 0 | 0 |  | 1 | TRUE | wye
86 | LV_4273-1_0_6_load_138 | 103 | 0.00093326 | 0.0002339 | 0 | 0 |  | 1 | TRUE | wye
87 | LV_4273-1_0_6_load_87 | 104 | 0.00079431 | 0.00019907 | 0 | 0 |  | 1 | TRUE | wye
88 | LV_4273-1_0_6_load_137 | 105 | 0.0018837 | 0.0004721 | 0 | 0 |  | 1 | TRUE | wye
89 | LV_4273-1_0_6_load_175 | 106 | 0.0012511 | 0.00031355 | 0 | 0 |  | 1 | TRUE | wye
90 | LV_4273-1_0_6_load_83 | 107 | 0.00057658 | 0.0001445 | 0 | 0 |  | 1 | TRUE | wye
91 | LV_4273-1_0_6_load_84 | 108 | 0.00071301 | 0.0001787 | 0 | 0 |  | 1 | TRUE | wye
92 | LV_4273-1_0_6_load_85 | 109 | 0.000949 | 0.00023784 | 0 | 0 |  | 1 | TRUE | wye
93 | LV_4273-1_0_6_load_86 | 111 | 0.00060137 | 0.00015072 | 0 | 0 |  | 1 | TRUE | wye
94 | LV_4273-1_0_6_load_174 | 112 | 0.00079631 | 0.00019957 | 0 | 0 |  | 1 | TRUE | wye
95 | LV_4273-1_0_6_load_326 | 113 | 0.0034625 | 0.00086779 | 0 | 0 |  | 1 | TRUE | wye
96 | LV_4273-1_0_6_load_320 | 114 | 0.0008757 | 0.00021947 | 0 | 0 |  | 1 | TRUE | wye
97 | LV_4273-1_0_6_load_149 | 115 | 0.0003026 | 7.584e-05 | 0 | 0 |  | 1 | TRUE | wye
98 | LV_4273-1_0_6_load_93 | 116 | 0.00042293 | 0.000106 | 0 | 0 |  | 1 | TRUE | wye
99 | LV_4273-1_0_6_load_88 | 118 | 0.00047199 | 0.00011829 | 0 | 0 |  | 1 | TRUE | wye
100 | LV_4273-1_0_6_load_89 | 119 | 0.0010793 | 0.00027051 | 0 | 0 |  | 1 | TRUE | wye
101 | LV_4273-1_0_6_load_90 | 120 | 0.0016702 | 0.00041858 | 0 | 0 |  | 1 | TRUE | wye
102 | LV_4273-1_0_6_load_92 | 121 | 0.00031047 | 7.781e-05 | 0 | 0 |  | 1 | TRUE | wye
103 | LV_4273-1_0_6_load_146 | 124 | 0.00044301 | 0.00011103 | 0 | 0 |  | 1 | TRUE | wye
104 | LV_4273-1_0_6_load_130 | 125 | 0.00083681 | 0.00020972 | 0 | 0 |  | 1 | TRUE | wye
105 | LV_4273-1_0_6_load_161 | 126 | 0.00022337 | 5.5981e-05 | 0 | 0 |  | 1 | TRUE | wye
106 | LV_4273-1_0_6_load_128 | 127 | 0.0011721 | 0.00029377 | 0 | 0 |  | 1 | TRUE | wye
107 | LV_4273-1_0_6_load_98 | 128 | 0.00097483 | 0.00024432 | 0 | 0 |  | 1 | TRUE | wye
108 | LV_4273-1_0_6_load_99 | 129 | 0.0021196 | 0.00053122 | 0 | 0 |  | 1 | TRUE | wye
109 | LV_4273-1_0_6_load_100 | 130 | 0.0011523 | 0.0002888 | 0 | 0 |  | 1 | TRUE | wye
110 | LV_4273-1_0_6_load_101 | 131 | 0.0017733 | 0.00044444 | 0 | 0 |  | 1 | TRUE | wye
111 | LV_4273-1_0_6_load_102 | 132 | 0.00090734 | 0.0002274 | 0 | 0 |  | 1 | TRUE | wye
112 | LV_4273-1_0_6_load_103 | 133 | 0.0010111 | 0.00025342 | 0 | 0 |  | 1 | TRUE | wye
113 | LV_4273-1_0_6_load_104 | 134 | 0.0022358 | 0.00056036 | 0 | 0 |  | 1 | TRUE | wye
114 | LV_4273-1_0_6_load_105 | 135 | 0.0021316 | 0.00053422 | 0 | 0 |  | 1 | TRUE | wye
115 | LV_4273-1_0_6_load_106 | 136 | 0.00066067 | 0.00016558 | 0 | 0 |  | 1 | TRUE | wye
116 | LV_4273-1_0_6_load_171 | 137 | 0.0016617 | 0.00041646 | 0 | 0 |  | 1 | TRUE | wye
117 | LV_4273-1_0_6_load_151 | 138 | 0.0017414 | 0.00043645 | 0 | 0 |  | 1 | TRUE | wye
118 | LV_4273-1_0_6_load_166 | 140 | 0.0010818 | 0.00027112 | 0 | 0 |  | 1 | TRUE | wye
119 | LV_4273-1_0_6_load_107 | 141 | 0.012063 | 0.0030234 | 0 | 0 |  | 1 | TRUE | wye
120 | LV_4273-1_0_6_load_108 | 142 | 0.0028295 | 0.00070914 | 0 | 0 |  | 1 | TRUE | wye
121 | LV_4273-1_0_6_load_164 | 143 | 0.00076715 | 0.00019227 | 0 | 0 |  | 1 | TRUE | wye
122 | LV_4273-1_0_6_load_111 | 146 | 0.00074298 | 0.00018621 | 0 | 0 |  | 1 | TRUE | wye
123 | LV_4273-1_0_6_load_303 | 147 | 0.00049221 | 0.00012336 | 0 | 0 |  | 1 | TRUE | wye
124 | LV_4273-1_0_6_load_302 | 148 | 0.00043948 | 0.00011014 | 0 | 0 |  | 1 | TRUE | wye
125 | LV_4273-1_0_6_load_112 | 149 | 0.0023877 | 0.00059842 | 0 | 0 |  | 1 | TRUE | wye
126 | LV_4273-1_0_6_load_113 | 150 | 0.0045712 | 0.0011457 | 0 | 0 |  | 1 | TRUE | wye
127 | LV_4273-1_0_6_load_115 | 152 | 0.0059337 | 0.0014871 | 0 | 0 |  | 1 | TRUE | wye
128 | LV_4273-1_0_6_load_116 | 153 | 0.0035456 | 0.0008886 | 0 | 0 |  | 1 | TRUE | wye
129 | LV_4273-1_0_6_load_117 | 154 | 0.0023128 | 0.00057963 | 0 | 0 |  | 1 | TRUE | wye
130 | LV_4273-1_0_6_load_118 | 155 | 0.0037726 | 0.00094551 | 0 | 0 |  | 1 | TRUE | wye
131 | LV_4273-1_0_6_load_120 | 157 | 0.00093792 | 0.00023507 | 0 | 0 |  | 1 | TRUE | wye
132 | LV_4273-1_0_6_load_179 | 158 | 0.00069639 | 0.00017453 | 0 | 0 |  | 1 | TRUE | wye
133 | LV_4273-1_0_6_load_152 | 159 | 0.006714 | 0.0016827 | 0 | 0 |  | 1 | TRUE | wye
134 | LV_4273-1_0_6_load_140 | 160 | 0.003065 | 0.00076815 | 0 | 0 |  | 1 | TRUE | wye
135 | LV_4273-1_0_6_load_230 | 161 | 0.0013268 | 0.00033253 | 0 | 0 |  | 1 | TRUE | wye
136 | LV_4273-1_0_6_load_221 | 162 | 0.0051133 | 0.0012815 | 0 | 0 |  | 1 | TRUE | wye
137 | LV_4273-1_0_6_load_153 | 163 | 0.0012235 | 0.00030664 | 0 | 0 |  | 1 | TRUE | wye
138 | LV_4273-1_0_6_load_125 | 164 | 0.00156 | 0.00039098 | 0 | 0 |  | 1 | TRUE | wye
139 | LV_4273-1_0_6_load_225 | 165 | 0.0017245 | 0.0004322 | 0 | 0 |  | 1 | TRUE | wye
140 | LV_4273-1_0_6_load_122 | 166 | 0.0025063 | 0.00062814 | 0 | 0 |  | 1 | TRUE | wye
141 | LV_4273-1_0_6_load_127 | 168 | 0.00031213 | 7.8228e-05 | 0 | 0 |  | 1 | TRUE | wye
142 | LV_4273-1_0_6_load_129 | 169 | 0.00055693 | 0.00013958 | 0 | 0 |  | 1 | TRUE | wye
143 | LV_4273-1_0_6_load_132 | 171 | 0.0012279 | 0.00030774 | 0 | 0 |  | 1 | TRUE | wye
144 | LV_4273-1_0_6_load_133 | 172 | 0.00044462 | 0.00011143 | 0 | 0 |  | 1 | TRUE | wye
145 | LV_4273-1_0_6_load_154 | 173 | 0.00044431 | 0.00011135 | 0 | 0 |  | 1 | TRUE | wye
146 | LV_4273-1_0_6_load_143 | 174 | 0.00059962 | 0.00015028 | 0 | 0 |  | 1 | TRUE | wye
147 | LV_4273-1_0_6_load_169 | 175 | 0.00081733 | 0.00020484 | 0 | 0 |  | 1 | TRUE | wye
148 | LV_4273-1_0_6_load_141 | 176 | 0.0002149 | 5.3858e-05 | 0 | 0 |  | 1 | TRUE | wye
149 | LV_4273-1_0_6_load_167 | 177 | 0.0012537 | 0.00031421 | 0 | 0 |  | 1 | TRUE | wye
150 | LV_4273-1_0_6_load_163 | 178 | 0.0046596 | 0.0011678 | 0 | 0 |  | 1 | TRUE | wye
151 | LV_4273-1_0_6_load_322 | 179 | 0.00066517 | 0.00016671 | 0 | 0 |  | 1 | TRUE | wye
152 | LV_4273-1_0_6_load_162 | 180 | 0.00072523 | 0.00018176 | 0 | 0 |  | 1 | TRUE | wye
153 | LV_4273-1_0_6_load_324 | 181 | 0.0025136 | 0.00062998 | 0 | 0 |  | 1 | TRUE | wye
154 | LV_4273-1_0_6_load_145 | 182 | 0.0024776 | 0.00062095 | 0 | 0 |  | 1 | TRUE | wye
155 | LV_4273-1_0_6_load_277 | 183 | 0.0016082 | 0.00040304 | 0 | 0 |  | 1 | TRUE | wye
156 | LV_4273-1_0_6_load_252 | 184 | 0.0014045 | 0.00035201 | 0 | 0 |  | 1 | TRUE | wye
157 | LV_4273-1_0_6_load_253 | 185 | 0.0068021 | 0.0017048 | 0 | 0 |  | 1 | TRUE | wye
158 | LV_4273-1_0_6_load_155 | 187 | 0.0016327 | 0.00040919 | 0 | 0 |  | 1 | TRUE | wye
159 | LV_4273-1_0_6_load_156 | 188 | 0.0022388 | 0.0005611 | 0 | 0 |  | 1 | TRUE | wye
160 | LV_4273-1_0_6_load_158 | 189 | 0.0020037 | 0.00050218 | 0 | 0 |  | 1 | TRUE | wye
161 | LV_4273-1_0_6_load_160 | 190 | 0.0016927 | 0.00042422 | 0 | 0 |  | 1 | TRUE | wye
162 | LV_4273-1_0_6_load_323 | 191 | 0.0026579 | 0.00066614 | 0 | 0 |  | 1 | TRUE | wye
163 | LV_4273-1_0_6_load_172 | 192 | 0.00057711 | 0.00014464 | 0 | 0 |  | 1 | TRUE | wye
164 | LV_4273-1_0_6_load_176 | 193 | 0.0015855 | 0.00039736 | 0 | 0 |  | 1 | TRUE | wye
165 | LV_4273-1_0_6_load_327 | 194 | 0.0018444 | 0.00046224 | 0 | 0 |  | 1 | TRUE | wye
166 | LV_4273-1_0_6_load_220 | 195 | 0.00073294 | 0.00018369 | 0 | 0 |  | 1 | TRUE | wye
167 | LV_4273-1_0_6_load_180 | 196 | 0.0010535 | 0.00026403 | 0 | 0 |  | 1 | TRUE | wye
168 | LV_4273-1_0_6_load_181 | 197 | 0.00020976 | 5.2571e-05 | 0 | 0 |  | 1 | TRUE | wye
169 | LV_4273-1_0_6_load_182 | 198 | 0.00077748 | 0.00019486 | 0 | 0 |  | 1 | TRUE | wye
170 | LV_4273-1_0_6_load_183 | 199 | 0.00039362 | 9.8651e-05 | 0 | 0 |  | 1 | TRUE | wye
171 | LV_4273-1_0_6_load_184 | 200 | 0.0012541 | 0.00031432 | 0 | 0 |  | 1 | TRUE | wye
172 | LV_4273-1_0_6_load_185 | 201 | 0.00078552 | 0.00019687 | 0 | 0 |  | 1 | TRUE | wye
173 | LV_4273-1_0_6_load_186 | 202 | 0.00064193 | 0.00016088 | 0 | 0 |  | 1 | TRUE | wye
174 | LV_4273-1_0_6_load_246 | 203 | 0.00040638 | 0.00010185 | 0 | 0 |  | 1 | TRUE | wye
175 | LV_4273-1_0_6_load_247 | 204 | 0.0011638 | 0.00029167 | 0 | 0 |  | 1 | TRUE | wye
176 | LV_4273-1_0_6_load_271 | 205 | 0.0006002 | 0.00015043 | 0 | 0 |  | 1 | TRUE | wye
177 | LV_4273-1_0_6_load_228 | 206 | 0.0016979 | 0.00042554 | 0 | 0 |  | 1 | TRUE | wye
178 | LV_4273-1_0_6_load_187 | 207 | 0.0027287 | 0.00068388 | 0 | 0 |  | 1 | TRUE | wye
179 | LV_4273-1_0_6_load_188 | 208 | 0.0011976 | 0.00030015 | 0 | 0 |  | 1 | TRUE | wye
180 | LV_4273-1_0_6_load_189 | 209 | 0.0025718 | 0.00064456 | 0 | 0 |  | 1 | TRUE | wye
181 | LV_4273-1_0_6_load_190 | 210 | 0.0020718 | 0.00051925 | 0 | 0 |  | 1 | TRUE | wye
182 | LV_4273-1_0_6_load_192 | 212 | 0.0023733 | 0.00059481 | 0 | 0 |  | 1 | TRUE | wye
183 | LV_4273-1_0_6_load_193 | 213 | 0.0013263 | 0.00033241 | 0 | 0 |  | 1 | TRUE | wye
184 | LV_4273-1_0_6_load_194 | 214 | 0.002201 | 0.00055163 | 0 | 0 |  | 1 | TRUE | wye
185 | LV_4273-1_0_6_load_273 | 215 | 0.0018382 | 0.00046069 | 0 | 0 |  | 1 | TRUE | wye
186 | LV_4273-1_0_6_load_276 | 216 | 0.001048 | 0.00026265 | 0 | 0 |  | 1 | TRUE | wye
187 | LV_4273-1_0_6_load_274 | 218 | 0.0022488 | 0.00056361 | 0 | 0 |  | 1 | TRUE | wye
188 | LV_4273-1_0_6_load_266 | 220 | 0.0015485 | 0.00038809 | 0 | 0 |  | 1 | TRUE | wye
189 | LV_4273-1_0_6_load_262 | 221 | 0.0025175 | 0.00063095 | 0 | 0 |  | 1 | TRUE | wye
190 | LV_4273-1_0_6_load_195 | 222 | 0.0033761 | 0.00084614 | 0 | 0 |  | 1 | TRUE | wye
191 | LV_4273-1_0_6_load_196 | 223 | 0.00086083 | 0.00021575 | 0 | 0 |  | 1 | TRUE | wye
192 | LV_4273-1_0_6_load_197 | 224 | 0.0015665 | 0.00039261 | 0 | 0 |  | 1 | TRUE | wye
193 | LV_4273-1_0_6_load_198 | 225 | 0.00055733 | 0.00013968 | 0 | 0 |  | 1 | TRUE | wye
194 | LV_4273-1_0_6_load_199 | 226 | 0.0017017 | 0.00042649 | 0 | 0 |  | 1 | TRUE | wye
195 | LV_4273-1_0_6_load_200 | 227 | 0.0010782 | 0.00027023 | 0 | 0 |  | 1 | TRUE | wye
196 | LV_4273-1_0_6_load_201 | 228 | 0.00048256 | 0.00012094 | 0 | 0 |  | 1 | TRUE | wye
197 | LV_4273-1_0_6_load_209 | 229 | 0.00091303 | 0.00022883 | 0 | 0 |  | 1 | TRUE | wye
198 | LV_4273-1_0_6_load_206 | 230 | 0.00070285 | 0.00017615 | 0 | 0 |  | 1 | TRUE | wye
199 | LV_4273-1_0_6_load_202 | 231 | 0.0089077 | 0.0022325 | 0 | 0 |  | 1 | TRUE | wye
200 | LV_4273-1_0_6_load_203 | 232 | 0.0028084 | 0.00070384 | 0 | 0 |  | 1 | TRUE | wye
201 | LV_4273-1_0_6_load_205 | 234 | 0.0013527 | 0.00033901 | 0 | 0 |  | 1 | TRUE | wye
202 | LV_4273-1_0_6_load_207 | 235 | 0.0012756 | 0.0003197 | 0 | 0 |  | 1 | TRUE | wye
203 | LV_4273-1_0_6_load_208 | 236 | 0.0010018 | 0.00025108 | 0 | 0 |  | 1 | TRUE | wye
204 | LV_4273-1_0_6_load_210 | 237 | 0.0011309 | 0.00028342 | 0 | 0 |  | 1 | TRUE | wye
205 | LV_4273-1_0_6_load_219 | 240 | 0.0037001 | 0.00092734 | 0 | 0 |  | 1 | TRUE | wye
206 | LV_4273-1_0_6_load_250 | 241 | 0.0023631 | 0.00059226 | 0 | 0 |  | 1 | TRUE | wye
207 | LV_4273-1_0_6_load_245 | 242 | 0.0022443 | 0.00056248 | 0 | 0 |  | 1 | TRUE | wye
208 | LV_4273-1_0_6_load_211 | 243 | 0.0018969 | 0.00047541 | 0 | 0 |  | 1 | TRUE | wye
209 | LV_4273-1_0_6_load_212 | 244 | 0.0014087 | 0.00035305 | 0 | 0 |  | 1 | TRUE | wye
210 | LV_4273-1_0_6_load_213 | 245 | 0.0046886 | 0.0011751 | 0 | 0 |  | 1 | TRUE | wye
211 | LV_4273-1_0_6_load_214 | 246 | 0.0020653 | 0.00051761 | 0 | 0 |  | 1 | TRUE | wye
212 | LV_4273-1_0_6_load_216 | 248 | 0.001731 | 0.00043383 | 0 | 0 |  | 1 | TRUE | wye
213 | LV_4273-1_0_6_load_231 | 250 | 0.0019016 | 0.00047658 | 0 | 0 |  | 1 | TRUE | wye
214 | LV_4273-1_0_6_load_222 | 251 | 0.00097533 | 0.00024444 | 0 | 0 |  | 1 | TRUE | wye
215 | LV_4273-1_0_6_load_232 | 253 | 0.00786 | 0.0019699 | 0 | 0 |  | 1 | TRUE | wye
216 | LV_4273-1_0_6_load_233 | 254 | 0.0016721 | 0.00041906 | 0 | 0 |  | 1 | TRUE | wye
217 | LV_4273-1_0_6_load_224 | 255 | 0.0025934 | 0.00064997 | 0 | 0 |  | 1 | TRUE | wye
218 | LV_4273-1_0_6_load_229 | 256 | 0.0027425 | 0.00068735 | 0 | 0 |  | 1 | TRUE | wye
219 | LV_4273-1_0_6_load_227 | 258 | 0.0016399 | 0.00041099 | 0 | 0 |  | 1 | TRUE | wye
220 | LV_4273-1_0_6_load_248 | 259 | 0.0021618 | 0.0005418 | 0 | 0 |  | 1 | TRUE | wye
221 | LV_4273-1_0_6_load_259 | 260 | 0.0010729 | 0.00026889 | 0 | 0 |  | 1 | TRUE | wye
222 | LV_4273-1_0_6_load_258 | 262 | 0.0010266 | 0.00025729 | 0 | 0 |  | 1 | TRUE | wye
223 | LV_4273-1_0_6_load_234 | 263 | 0.0020659 | 0.00051776 | 0 | 0 |  | 1 | TRUE | wye
224 | LV_4273-1_0_6_load_235 | 264 | 0.00097551 | 0.00024449 | 0 | 0 |  | 1 | TRUE | wye
225 | LV_4273-1_0_6_load_236 | 265 | 0.0022472 | 0.00056321 | 0 | 0 |  | 1 | TRUE | wye
226 | LV_4273-1_0_6_load_237 | 266 | 0.0010185 | 0.00025527 | 0 | 0 |  | 1 | TRUE | wye
227 | LV_4273-1_0_6_load_238 | 267 | 0.013975 | 0.0035026 | 0 | 0 |  | 1 | TRUE | wye
228 | LV_4273-1_0_6_load_240 | 269 | 0.0023611 | 0.00059174 | 0 | 0 |  | 1 | TRUE | wye
229 | LV_4273-1_0_6_load_241 | 270 | 0.0021453 | 0.00053766 | 0 | 0 |  | 1 | TRUE | wye
230 | LV_4273-1_0_6_load_242 | 271 | 0.0013444 | 0.00033693 | 0 | 0 |  | 1 | TRUE | wye
231 | LV_4273-1_0_6_load_243 | 272 | 0.0022443 | 0.00056248 | 0 | 0 |  | 1 | TRUE | wye
232 | LV_4273-1_0_6_load_268 | 273 | 0.0028411 | 0.00071206 | 0 | 0 |  | 1 | TRUE | wye
233 | LV_4273-1_0_6_load_269 | 274 | 0.0013443 | 0.00033692 | 0 | 0 |  | 1 | TRUE | wye
234 | LV_4273-1_0_6_load_244 | 275 | 0.0023644 | 0.00059257 | 0 | 0 |  | 1 | TRUE | wye
235 | LV_4273-1_0_6_load_281 | 276 | 0.0040989 | 0.0010273 | 0 | 0 |  | 1 | TRUE | wye
236 | LV_4273-1_0_6_load_298 | 277 | 0.0013924 | 0.00034897 | 0 | 0 |  | 1 | TRUE | wye
237 | LV_4273-1_0_6_load_272 | 278 | 0.00055556 | 0.00013924 | 0 | 0 |  | 1 | TRUE | wye
238 | LV_4273-1_0_6_load_257 | 279 | 0.0021629 | 0.00054208 | 0 | 0 |  | 1 | TRUE | wye
239 | LV_4273-1_0_6_load_251 | 280 | 0.0022431 | 0.00056218 | 0 | 0 |  | 1 | TRUE | wye
240 | LV_4273-1_0_6_load_254 | 281 | 0.0023644 | 0.00059258 | 0 | 0 |  | 1 | TRUE | wye
241 | LV_4273-1_0_6_load_255 | 282 | 0.0016065 | 0.00040263 | 0 | 0 |  | 1 | TRUE | wye
242 | LV_4273-1_0_6_load_256 | 283 | 0.0017747 | 0.00044478 | 0 | 0 |  | 1 | TRUE | wye
243 | LV_4273-1_0_6_load_278 | 284 | 0.00071566 | 0.00017936 | 0 | 0 |  | 1 | TRUE | wye
244 | LV_4273-1_0_6_load_261 | 285 | 0.0021677 | 0.00054329 | 0 | 0 |  | 1 | TRUE | wye
245 | LV_4273-1_0_6_load_263 | 286 | 0.001435 | 0.00035965 | 0 | 0 |  | 1 | TRUE | wye
246 | LV_4273-1_0_6_load_265 | 287 | 0.0011032 | 0.00027648 | 0 | 0 |  | 1 | TRUE | wye
247 | LV_4273-1_0_6_load_267 | 288 | 0.0015005 | 0.00037607 | 0 | 0 |  | 1 | TRUE | wye
248 | LV_4273-1_0_6_load_279 | 289 | 0.0022652 | 0.0005677 | 0 | 0 |  | 1 | TRUE | wye
249 | LV_4273-1_0_6_load_306 | 290 | 0.00094572 | 0.00023702 | 0 | 0 |  | 1 | TRUE | wye
250 | LV_4273-1_0_6_load_307 | 291 | 0.0010488 | 0.00026285 | 0 | 0 |  | 1 | TRUE | wye
251 | LV_4273-1_0_6_load_282 | 292 | 0.0021704 | 0.00054395 | 0 | 0 |  | 1 | TRUE | wye
252 | LV_4273-1_0_6_load_296 | 293 | 0.0013917 | 0.00034878 | 0 | 0 |  | 1 | TRUE | wye
253 | LV_4273-1_0_6_load_275 | 295 | 0.0036767 | 0.00092146 | 0 | 0 |  | 1 | TRUE | wye
254 | LV_4273-1_0_6_load_280 | 296 | 0.0022505 | 0.00056404 | 0 | 0 |  | 1 | TRUE | wye
255 | LV_4273-1_0_6_load_304 | 297 | 0.0023288 | 0.00058365 | 0 | 0 |  | 1 | TRUE | wye
256 | LV_4273-1_0_6_load_283 | 298 | 0.0021021 | 0.00052684 | 0 | 0 |  | 1 | TRUE | wye
257 | LV_4273-1_0_6_load_308 | 299 | 0.001572 | 0.00039398 | 0 | 0 |  | 1 | TRUE | wye
258 | LV_4273-1_0_6_load_305 | 300 | 0.0021642 | 0.0005424 | 0 | 0 |  | 1 | TRUE | wye
259 | LV_4273-1_0_6_load_285 | 301 | 0.001578 | 0.00039547 | 0 | 0 |  | 1 | TRUE | wye
260 | LV_4273-1_0_6_load_286 | 302 | 0.0014321 | 0.00035892 | 0 | 0 |  | 1 | TRUE | wye
261 | LV_4273-1_0_6_load_287 | 303 | 0.0013467 | 0.00033752 | 0 | 0 |  | 1 | TRUE | wye
262 | LV_4273-1_0_6_load_288 | 304 | 0.0012972 | 0.0003251 | 0 | 0 |  | 1 | TRUE | wye
263 | LV_4273-1_0_6_load_289 | 305 | 0.0019486 | 0.00048836 | 0 | 0 |  | 1 | TRUE | wye
264 | LV_4273-1_0_6_load_290 | 306 | 0.0012345 | 0.00030939 | 0 | 0 |  | 1 | TRUE | wye
265 | LV_4273-1_0_6_load_291 | 307 | 0.0025696 | 0.00064401 | 0 | 0 |  | 1 | TRUE | wye
266 | LV_4273-1_0_6_load_315 | 308 | 0.0027443 | 0.00068778 | 0 | 0 |  | 1 | TRUE | wye
267 | LV_4273-1_0_6_load_311 | 309 | 0.0033626 | 0.00084275 | 0 | 0 |  | 1 | TRUE | wye
268 | LV_4273-1_0_6_load_310 | 310 | 0.0010101 | 0.00025315 | 0 | 0 |  | 1 | TRUE | wye
269 | LV_4273-1_0_6_load_292 | 311 | 0.001297 | 0.00032506 | 0 | 0 |  | 1 | TRUE | wye
270 | LV_4273-1_0_6_load_293 | 312 | 0.0013443 | 0.00033692 | 0 | 0 |  | 1 | TRUE | wye
271 | LV_4273-1_0_6_load_294 | 313 | 0.0012973 | 0.00032513 | 0 | 0 |  | 1 | TRUE | wye
272 | LV_4273-1_0_6_load_295 | 314 | 0.0013444 | 0.00033693 | 0 | 0 |  | 1 | TRUE | wye
273 | LV_4273-1_0_6_load_297 | 315 | 0.0013917 | 0.00034878 | 0 | 0 |  | 1 | TRUE | wye
274 | LV_4273-1_0_6_load_300 | 316 | 0.0013923 | 0.00034895 | 0 | 0 |  | 1 | TRUE | wye
275 | LV_4273-1_0_6_load_299 | 317 | 0.001297 | 0.00032506 | 0 | 0 |  | 1 | TRUE | wye
276 | LV_4273-1_0_6_load_301 | 318 | 0.0012977 | 0.00032524 | 0 | 0 |  | 1 | TRUE | wye
277 | LV_4273-1_0_6_load_309 | 319 | 0.0023151 | 0.00058023 | 0 | 0 |  | 1 | TRUE | wye
278 | LV_4273-1_0_6_load_316 | 320 | 0.0010819 | 0.00027115 | 0 | 0 |  | 1 | TRUE | wye
279 | LV_4273-1_0_6_load_317 | 321 | 0.0014542 | 0.00036446 | 0 | 0 |  | 1 | TRUE | wye
280 | LV_4273-1_0_6_load_313 | 323 | 0.0011823 | 0.00029632 | 0 | 0 |  | 1 | TRUE | wye
281 | LV_4273-1_0_6_load_314 | 324 | 0.0016231 | 0.00040679 | 0 | 0 |  | 1 | TRUE | wye
282 | LV_4273-1_0_6_load_319 | 325 | 0.0016023 | 0.00040158 | 0 | 0 |  | 1 | TRUE | wye
283 | LV_4273-1_0_6_load_318 | 326 | 0.0010521 | 0.00026369 | 0 | 0 |  | 1 | TRUE | wye

## ext_grid
| name | bus | vm_pu | va_degree | slack_weight | in_service
0 |  | 161 | 1 | 0 | 1 | TRUE

## line
| name | std_type | from_bus | to_bus | length_km | r_ohm_per_km | x_ohm_per_km | c_nf_per_km | g_us_per_km | max_i_ka | df | parallel | type | in_service
0 | LV_4273-1_0_6_line_0 |  | 0 | 1 | 0.035884 | 0.125 | 0.08 | 261 | 0 | 0.364 | 1 | 1 | cs | TRUE
1 | LV_4273-1_0_6_line_1 |  | 1 | 2 | 0.016199 | 0.125 | 0.08 | 261 | 0 | 0.364 | 1 | 1 | cs | TRUE
2 | LV_4273-1_0_6_line_2 |  | 1 | 3 | 0.021835 | 0.125 | 0.08 | 261 | 0 | 0.364 | 1 | 1 | cs | TRUE
3 | LV_4273-1_0_6_line_3 |  | 2 | 4 | 0.0084369 | 0.125 | 0.08 | 261 | 0 | 0.364 | 1 | 5 | cs | TRUE
4 | LV_4273-1_0_6_line_4 |  | 2 | 5 | 0.030998 | 0.125 | 0.08 | 261 | 0 | 0.364 | 1 | 5 | cs | TRUE
5 | LV_4273-1_0_6_line_5 |  | 4 | 6 | 0.0057353 | 0.125 | 0.08 | 261 | 0 | 0.364 | 1 | 5 | cs | TRUE
6 | LV_4273-1_0_6_line_6 |  | 5 | 7 | 0.017887 | 0.125 | 0.08 | 261 | 0 | 0.364 | 1 | 5 | cs | TRUE
7 | LV_4273-1_0_6_line_7 |  | 6 | 8 | 0.018545 | 0.125 | 0.08 | 261 | 0 | 0.364 | 1 | 5 | cs | TRUE
8 | LV_4273-1_0_6_line_8 |  | 7 | 9 | 0.0086467 | 0.125 | 0.08 | 261 | 0 | 0.364 | 1 | 5 | cs | TRUE
9 | LV_4273-1_0_6_line_9 |  | 8 | 10 | 0.020318 | 0.125 | 0.08 | 261 | 0 | 0.364 | 1 | 5 | cs | TRUE
10 | LV_4273-1_0_6_line_10 |  | 8 | 11 | 0.025354 | 0.125 | 0.08 | 261 | 0 | 0.364 | 1 | 5 | cs | TRUE
11 | LV_4273-1_0_6_line_11 |  | 9 | 176 | 0.010534 | 0.125 | 0.08 | 261 | 0 | 0.364 | 1 | 5 | cs | TRUE
12 | LV_4273-1_0_6_line_12 |  | 10 | 12 | 0.022444 | 0.125 | 0.08 | 261 | 0 | 0.364 | 1 | 5 | cs | TRUE
13 | LV_4273-1_0_6_line_13 |  | 11 | 13 | 0.0008965 | 0.125 | 0.08 | 261 | 0 | 0.364 | 1 | 5 | cs | TRUE
14 | LV_4273-1_0_6_line_14 |  | 12 | 14 | 0.012951 | 0.125 | 0.08 | 261 | 0 | 0.364 | 1 | 5 | cs | TRUE
15 | LV_4273-1_0_6_line_15 |  | 13 | 15 | 0.0072578 | 0.125 | 0.08 | 261 | 0 | 0.364 | 1 | 5 | cs | TRUE
16 | LV_4273-1_0_6_line_16 |  | 14 | 16 | 0.0033071 | 0.125 | 0.08 | 261 | 0 | 0.364 | 1 | 5 | cs | TRUE
17 | LV_4273-1_0_6_line_17 |  | 15 | 17 | 0.00042017 | 0.125 | 0.08 | 261 | 0 | 0.364 | 1 | 5 | cs | TRUE
18 | LV_4273-1_0_6_line_18 |  | 16 | 18 | 0.011076 | 0.125 | 0.08 | 261 | 0 | 0.364 | 1 | 5 | cs | TRUE
19 | LV_4273-1_0_6_line_19 |  | 16 | 19 | 0.01926 | 0.125 | 0.08 | 261 | 0 | 0.364 | 1 | 1 | cs | TRUE
20 | LV_4273-1_0_6_line_20 |  | 17 | 23 | 0.013905 | 0.125 | 0.08 | 261 | 0 | 0.364 | 1 | 5 | cs | TRUE
21 | LV_4273-1_0_6_line_21 |  | 18 | 20 | 0.026858 | 0.125 | 0.08 | 261 | 0 | 0.364 | 1 | 1 | cs | TRUE
22 | LV_4273-1_0_6_line_22 |  | 18 | 21 | 0.04172 | 0.125 | 0.08 | 261 | 0 | 0.364 | 1 | 5 | cs | TRUE
23 | LV_4273-1_0_6_line_23 |  | 19 | 22 | 0.0091398 | 0.125 | 0.08 | 261 | 0 | 0.364 | 1 | 1 | cs | TRUE
24 | LV_4273-1_0_6_line_24 |  | 20 | 80 | 0.028205 | 0.125 | 0.08 | 261 | 0 | 0.364 | 1 | 1 | cs | TRUE
25 | LV_4273-1_0_6_line_25 |  | 21 | 81 | 0.023557 | 0.125 | 0.08 | 261 | 0 | 0.364 | 1 | 5 | cs | TRUE
26 | LV_4273-1_0_6_line_26 |  | 22 | 77 | 0.032381 | 0.125 | 0.08 | 261 | 0 | 0.364 | 1 | 1 | cs | TRUE
27 | LV_4273-1_0_6_line_27 |  | 23 | 24 | 0.019173 | 0.125 | 0.08 | 261 | 0 | 0.364 | 1 | 5 | cs | TRUE
28 | LV_4273-1_0_6_line_28 |  | 24 | 167 | 0.010579 | 0.125 | 0.08 | 261 | 0 | 0.364 | 1 | 5 | cs | TRUE
29 | LV_4273-1_0_6_line_29 |  | 25 | 26 | 0.042231 | 0.125 | 0.08 | 261 | 0 | 0.364 | 1 | 1 | cs | TRUE
30 | LV_4273-1_0_6_line_30 |  | 26 | 27 | 0.038492 | 0.125 | 0.08 | 261 | 0 | 0.364 | 1 | 1 | cs | TRUE
31 | LV_4273-1_0_6_line_31 |  | 27 | 31 | 0.028826 | 0.125 | 0.08 | 261 | 0 | 0.364 | 1 | 1 | cs | TRUE
32 | LV_4273-1_0_6_line_32 |  | 28 | 29 | 0.069008 | 0.125 | 0.08 | 261 | 0 | 0.364 | 1 | 1 | cs | TRUE
33 | LV_4273-1_0_6_line_33 |  | 28 | 30 | 0.084731 | 0.125 | 0.08 | 261 | 0 | 0.364 | 1 | 1 | cs | TRUE
34 | LV_4273-1_0_6_line_34 |  | 30 | 34 | 0.022714 | 0.125 | 0.08 | 261 | 0 | 0.364 | 1 | 1 | cs | TRUE
35 | LV_4273-1_0_6_line_35 |  | 30 | 35 | 0.07855 | 0.125 | 0.08 | 261 | 0 | 0.364 | 1 | 1 | cs | TRUE
36 | LV_4273-1_0_6_line_36 |  | 31 | 32 | 0.06989 | 0.125 | 0.08 | 261 | 0 | 0.364 | 1 | 1 | cs | TRUE
37 | LV_4273-1_0_6_line_37 |  | 32 | 33 | 0.014682 | 0.125 | 0.08 | 261 | 0 | 0.364 | 1 | 1 | cs | TRUE
38 | LV_4273-1_0_6_line_38 |  | 33 | 35 | 0.014429 | 0.125 | 0.08 | 261 | 0 | 0.364 | 1 | 1 | cs | TRUE
39 | LV_4273-1_0_6_line_39 |  | 34 | 36 | 0.0095051 | 0.125 | 0.08 | 261 | 0 | 0.364 | 1 | 1 | cs | TRUE
40 | LV_4273-1_0_6_line_40 |  | 36 | 37 | 0.023904 | 0.125 | 0.08 | 261 | 0 | 0.364 | 1 | 1 | cs | TRUE
41 | LV_4273-1_0_6_line_41 |  | 37 | 38 | 0.023097 | 0.125 | 0.08 | 261 | 0 | 0.364 | 1 | 1 | cs | TRUE
42 | LV_4273-1_0_6_line_42 |  | 38 | 39 | 0.011797 | 0.125 | 0.08 | 261 | 0 | 0.364 | 1 | 1 | cs | TRUE
43 | LV_4273-1_0_6_line_43 |  | 39 | 40 | 0.0076797 | 0.125 | 0.08 | 261 | 0 | 0.364 | 1 | 1 | cs | TRUE
44 | LV_4273-1_0_6_line_44 |  | 40 | 41 | 0.017856 | 0.125 | 0.08 | 261 | 0 | 0.364 | 1 | 1 | cs | TRUE
45 | LV_4273-1_0_6_line_45 |  | 41 | 42 | 0.012149 | 0.125 | 0.08 | 261 | 0 | 0.364 | 1 | 1 | cs | TRUE
46 | LV_4273-1_0_6_line_46 |  | 42 | 43 | 0.025614 | 0.125 | 0.08 | 261 | 0 | 0.364 | 1 | 1 | cs | TRUE
47 | LV_4273-1_0_6_line_47 |  | 43 | 44 | 0.079363 | 0.125 | 0.08 | 261 | 0 | 0.364 | 1 | 1 | cs | TRUE
48 | LV_4273-1_0_6_line_48 |  | 43 | 45 | 0.14049 | 0.125 | 0.08 | 261 | 0 | 0.364 | 1 | 1 | cs | TRUE
49 | LV_4273-1_0_6_line_49 |  | 44 | 46 | 0.028297 | 0.125 | 0.08 | 261 | 0 | 0.364 | 1 | 1 | cs | TRUE
50 | LV_4273-1_0_6_line_50 |  | 45 | 47 | 0.070475 | 0.125 | 0.08 | 261 | 0 | 0.364 | 1 | 1 | cs | TRUE
51 | LV_4273-1_0_6_line_51 |  | 46 | 61 | 0.046354 | 0.125 | 0.08 | 261 | 0 | 0.364 | 1 | 1 | cs | TRUE
52 | LV_4273-1_0_6_line_52 |  | 47 | 51 | 0.010141 | 0.125 | 0.08 | 261 | 0 | 0.364 | 1 | 1 | cs | TRUE
53 | LV_4273-1_0_6_line_53 |  | 48 | 49 | 0.056129 | 0.125 | 0.08 | 261 | 0 | 0.364 | 1 | 1 | cs | TRUE
54 | LV_4273-1_0_6_line_54 |  | 48 | 50 | 0.045749 | 0.125 | 0.08 | 261 | 0 | 0.364 | 1 | 1 | cs | TRUE
55 | LV_4273-1_0_6_line_55 |  | 49 | 51 | 0.016826 | 0.125 | 0.08 | 261 | 0 | 0.364 | 1 | 1 | cs | TRUE
56 | LV_4273-1_0_6_line_56 |  | 50 | 52 | 0.04724 | 0.125 | 0.08 | 261 | 0 | 0.364 | 1 | 1 | cs | TRUE
57 | LV_4273-1_0_6_line_57 |  | 51 | 55 | 0.03356 | 0.125 | 0.08 | 261 | 0 | 0.364 | 1 | 1 | cs | TRUE
58 | LV_4273-1_0_6_line_58 |  | 52 | 56 | 0.015424 | 0.125 | 0.08 | 261 | 0 | 0.364 | 1 | 1 | cs | TRUE
59 | LV_4273-1_0_6_line_59 |  | 53 | 54 | 0.01061 | 0.125 | 0.08 | 261 | 0 | 0.364 | 1 | 1 | cs | TRUE
60 | LV_4273-1_0_6_line_60 |  | 54 | 91 | 0.012686 | 0.125 | 0.08 | 261 | 0 | 0.364 | 1 | 1 | cs | TRUE
61 | LV_4273-1_0_6_line_61 |  | 55 | 59 | 0.077659 | 0.125 | 0.08 | 261 | 0 | 0.364 | 1 | 1 | cs | TRUE
62 | LV_4273-1_0_6_line_62 |  | 56 | 60 | 0.02881 | 0.125 | 0.08 | 261 | 0 | 0.364 | 1 | 1 | cs | TRUE
63 | LV_4273-1_0_6_line_63 |  | 57 | 58 | 0.026436 | 0.125 | 0.08 | 261 | 0 | 0.364 | 1 | 1 | cs | TRUE
64 | LV_4273-1_0_6_line_64 |  | 58 | 63 | 0.015407 | 0.125 | 0.08 | 261 | 0 | 0.364 | 1 | 1 | cs | TRUE
65 | LV_4273-1_0_6_line_65 |  | 61 | 62 | 0.017117 | 0.125 | 0.08 | 261 | 0 | 0.364 | 1 | 1 | cs | TRUE
66 | LV_4273-1_0_6_line_66 |  | 62 | 166 | 0.013845 | 0.125 | 0.08 | 261 | 0 | 0.364 | 1 | 1 | cs | TRUE
67 | LV_4273-1_0_6_line_67 |  | 63 | 64 | 0.052371 | 0.125 | 0.08 | 261 | 0 | 0.364 | 1 | 1 | cs | TRUE
68 | LV_4273-1_0_6_line_68 |  | 63 | 65 | 0.054802 | 0.125 | 0.08 | 261 | 0 | 0.364 | 1 | 1 | cs | TRUE
69 | LV_4273-1_0_6_line_69 |  | 64 | 92 | 0.005852 | 0.125 | 0.08 | 261 | 0 | 0.364 | 1 | 1 | cs | TRUE
70 | LV_4273-1_0_6_line_70 |  | 64 | 93 | 0.0051166 | 0.125 | 0.08 | 261 | 0 | 0.364 | 1 | 1 | cs | TRUE
71 | LV_4273-1_0_6_line_71 |  | 65 | 88 | 0.00059416 | 0.125 | 0.08 | 261 | 0 | 0.364 | 1 | 1 | cs | TRUE
72 | LV_4273-1_0_6_line_72 |  | 66 | 67 | 0.018563 | 0.125 | 0.08 | 261 | 0 | 0.364 | 1 | 1 | cs | TRUE
73 | LV_4273-1_0_6_line_73 |  | 66 | 68 | 0.031456 | 0.125 | 0.08 | 261 | 0 | 0.364 | 1 | 1 | cs | TRUE
74 | LV_4273-1_0_6_line_74 |  | 68 | 69 | 0.013958 | 0.125 | 0.08 | 261 | 0 | 0.364 | 1 | 1 | cs | TRUE
75 | LV_4273-1_0_6_line_75 |  | 69 | 70 | 0.0088255 | 0.125 | 0.08 | 261 | 0 | 0.364 | 1 | 1 | cs | TRUE
76 | LV_4273-1_0_6_line_76 |  | 70 | 71 | 0.015125 | 0.125 | 0.08 | 261 | 0 | 0.364 | 1 | 1 | cs | TRUE
77 | LV_4273-1_0_6_line_77 |  | 70 | 72 | 0.022205 | 0.125 | 0.08 | 261 | 0 | 0.364 | 1 | 1 | cs | TRUE
78 | LV_4273-1_0_6_line_78 |  | 71 | 73 | 0.038274 | 0.125 | 0.08 | 261 | 0 | 0.364 | 1 | 1 | cs | TRUE
79 | LV_4273-1_0_6_line_79 |  | 72 | 74 | 0.017422 | 0.125 | 0.08 | 261 | 0 | 0.364 | 1 | 1 | cs | TRUE
80 | LV_4273-1_0_6_line_80 |  | 73 | 75 | 0.019645 | 0.125 | 0.08 | 261 | 0 | 0.364 | 1 | 1 | cs | TRUE
81 | LV_4273-1_0_6_line_81 |  | 74 | 76 | 0.0039955 | 0.125 | 0.08 | 261 | 0 | 0.364 | 1 | 1 | cs | TRUE
82 | LV_4273-1_0_6_line_82 |  | 75 | 189 | 0.023687 | 0.125 | 0.08 | 261 | 0 | 0.364 | 1 | 1 | cs | TRUE
83 | LV_4273-1_0_6_line_83 |  | 75 | 187 | 0.068177 | 0.125 | 0.08 | 261 | 0 | 0.364 | 1 | 1 | cs | TRUE
84 | LV_4273-1_0_6_line_84 |  | 76 | 95 | 0.067059 | 0.125 | 0.08 | 261 | 0 | 0.364 | 1 | 1 | cs | TRUE
85 | LV_4273-1_0_6_line_85 |  | 77 | 78 | 0.011086 | 0.125 | 0.08 | 261 | 0 | 0.364 | 1 | 1 | cs | TRUE
86 | LV_4273-1_0_6_line_86 |  | 78 | 79 | 0.0034065 | 0.125 | 0.08 | 261 | 0 | 0.364 | 1 | 1 | cs | TRUE
87 | LV_4273-1_0_6_line_87 |  | 79 | 82 | 0.011607 | 0.125 | 0.08 | 261 | 0 | 0.364 | 1 | 1 | cs | TRUE
88 | LV_4273-1_0_6_line_88 |  | 80 | 83 | 0.0081224 | 0.125 | 0.08 | 261 | 0 | 0.364 | 1 | 1 | cs | TRUE
89 | LV_4273-1_0_6_line_89 |  | 80 | 84 | 0.013398 | 0.125 | 0.08 | 261 | 0 | 0.364 | 1 | 1 | cs | TRUE
90 | LV_4273-1_0_6_line_90 |  | 81 | 85 | 0.02895 | 0.125 | 0.08 | 261 | 0 | 0.364 | 1 | 5 | cs | TRUE
91 | LV_4273-1_0_6_line_91 |  | 85 | 90 | 0.017811 | 0.125 | 0.08 | 261 | 0 | 0.364 | 1 | 1 | cs | TRUE
92 | LV_4273-1_0_6_line_92 |  | 85 | 89 | 0.020601 | 0.125 | 0.08 | 261 | 0 | 0.364 | 1 | 5 | cs | TRUE
93 | LV_4273-1_0_6_line_93 |  | 86 | 87 | 0.00051211 | 0.125 | 0.08 | 261 | 0 | 0.364 | 1 | 5 | cs | TRUE
94 | LV_4273-1_0_6_line_94 |  | 86 | 88 | 0.018495 | 0.125 | 0.08 | 261 | 0 | 0.364 | 1 | 2 | cs | TRUE
95 | LV_4273-1_0_6_line_95 |  | 87 | 89 | 0.032308 | 0.125 | 0.08 | 261 | 0 | 0.364 | 1 | 5 | cs | TRUE
96 | LV_4273-1_0_6_line_96 |  | 90 | 91 | 0.0072939 | 0.125 | 0.08 | 261 | 0 | 0.364 | 1 | 1 | cs | TRUE
97 | LV_4273-1_0_6_line_97 |  | 92 | 177 | 0.012543 | 0.125 | 0.08 | 261 | 0 | 0.364 | 1 | 1 | cs | TRUE
98 | LV_4273-1_0_6_line_98 |  | 92 | 139 | 0.028324 | 0.125 | 0.08 | 261 | 0 | 0.364 | 1 | 1 | cs | TRUE
99 | LV_4273-1_0_6_line_99 |  | 93 | 178 | 0.066289 | 0.125 | 0.08 | 261 | 0 | 0.364 | 1 | 1 | cs | TRUE
100 | LV_4273-1_0_6_line_100 |  | 94 | 95 | 0.018414 | 0.125 | 0.08 | 261 | 0 | 0.364 | 1 | 1 | cs | TRUE
101 | LV_4273-1_0_6_line_101 |  | 96 | 97 | 0.025556 | 0.125 | 0.08 | 261 | 0 | 0.364 | 1 | 1 | cs | TRUE
102 | LV_4273-1_0_6_line_102 |  | 96 | 98 | 0.043688 | 0.125 | 0.08 | 261 | 0 | 0.364 | 1 | 1 | cs | TRUE
103 | LV_4273-1_0_6_line_103 |  | 97 | 99 | 0.037133 | 0.125 | 0.08 | 261 | 0 | 0.364 | 1 | 1 | cs | TRUE
104 | LV_4273-1_0_6_line_104 |  | 98 | 100 | 0.051096 | 0.125 | 0.08 | 261 | 0 | 0.364 | 1 | 1 | cs | TRUE
105 | LV_4273-1_0_6_line_105 |  | 99 | 101 | 0.011106 | 0.125 | 0.08 | 261 | 0 | 0.364 | 1 | 1 | cs | TRUE
106 | LV_4273-1_0_6_line_106 |  | 100 | 102 | 0.0030195 | 0.125 | 0.08 | 261 | 0 | 0.364 | 1 | 1 | cs | TRUE
107 | LV_4273-1_0_6_line_107 |  | 101 | 103 | 0.035132 | 0.125 | 0.08 | 261 | 0 | 0.364 | 1 | 1 | cs | TRUE
108 | LV_4273-1_0_6_line_108 |  | 102 | 104 | 0.062783 | 0.125 | 0.08 | 261 | 0 | 0.364 | 1 | 1 | cs | TRUE
109 | LV_4273-1_0_6_line_109 |  | 103 | 105 | 0.02251 | 0.125 | 0.08 | 261 | 0 | 0.364 | 1 | 1 | cs | TRUE
110 | LV_4273-1_0_6_line_110 |  | 104 | 106 | 0.28579 | 0.125 | 0.08 | 261 | 0 | 0.364 | 1 | 1 | cs | TRUE
111 | LV_4273-1_0_6_line_111 |  | 105 | 181 | 0.10087 | 0.125 | 0.08 | 261 | 0 | 0.364 | 1 | 1 | cs | TRUE
112 | LV_4273-1_0_6_line_112 |  | 106 | 107 | 0.15419 | 0.125 | 0.08 | 261 | 0 | 0.364 | 1 | 1 | cs | TRUE
113 | LV_4273-1_0_6_line_113 |  | 106 | 112 | 0.048361 | 0.125 | 0.08 | 261 | 0 | 0.364 | 1 | 1 | cs | TRUE
114 | LV_4273-1_0_6_line_114 |  | 107 | 108 | 0.042892 | 0.125 | 0.08 | 261 | 0 | 0.364 | 1 | 1 | cs | TRUE
115 | LV_4273-1_0_6_line_115 |  | 107 | 109 | 0.064781 | 0.125 | 0.08 | 261 | 0 | 0.364 | 1 | 1 | cs | TRUE
116 | LV_4273-1_0_6_line_116 |  | 108 | 110 | 0.33659 | 0.125 | 0.08 | 261 | 0 | 0.364 | 1 | 1 | cs | TRUE
117 | LV_4273-1_0_6_line_117 |  | 109 | 111 | 0.0088948 | 0.125 | 0.08 | 261 | 0 | 0.364 | 1 | 1 | cs | TRUE
118 | LV_4273-1_0_6_line_118 |  | 110 | 114 | 0.021488 | 0.125 | 0.08 | 261 | 0 | 0.364 | 1 | 1 | cs | TRUE
119 | LV_4273-1_0_6_line_119 |  | 111 | 115 | 0.29436 | 0.125 | 0.08 | 261 | 0 | 0.364 | 1 | 2 | cs | TRUE
120 | LV_4273-1_0_6_line_120 |  | 112 | 113 | 0.27512 | 0.125 | 0.08 | 261 | 0 | 0.364 | 1 | 1 | cs | TRUE
121 | LV_4273-1_0_6_line_121 |  | 113 | 117 | 0.075507 | 0.125 | 0.08 | 261 | 0 | 0.364 | 1 | 1 | cs | TRUE
122 | LV_4273-1_0_6_line_122 |  | 115 | 116 | 0.016031 | 0.125 | 0.08 | 261 | 0 | 0.364 | 1 | 5 | cs | TRUE
123 | LV_4273-1_0_6_line_123 |  | 116 | 121 | 0.01481 | 0.125 | 0.08 | 261 | 0 | 0.364 | 1 | 5 | cs | TRUE
124 | LV_4273-1_0_6_line_124 |  | 117 | 194 | 0.053114 | 0.125 | 0.08 | 261 | 0 | 0.364 | 1 | 1 | cs | TRUE
125 | LV_4273-1_0_6_line_125 |  | 118 | 119 | 0.014464 | 0.125 | 0.08 | 261 | 0 | 0.364 | 1 | 5 | cs | TRUE
126 | LV_4273-1_0_6_line_126 |  | 118 | 120 | 0.0036555 | 0.125 | 0.08 | 261 | 0 | 0.364 | 1 | 5 | cs | TRUE
127 | LV_4273-1_0_6_line_127 |  | 119 | 121 | 0.11472 | 0.125 | 0.08 | 261 | 0 | 0.364 | 1 | 5 | cs | TRUE
128 | LV_4273-1_0_6_line_128 |  | 120 | 122 | 0.030867 | 0.125 | 0.08 | 261 | 0 | 0.364 | 1 | 5 | cs | TRUE
129 | LV_4273-1_0_6_line_129 |  | 122 | 123 | 0.011504 | 0.125 | 0.08 | 261 | 0 | 0.364 | 1 | 5 | cs | TRUE
130 | LV_4273-1_0_6_line_130 |  | 123 | 124 | 0.035124 | 0.125 | 0.08 | 261 | 0 | 0.364 | 1 | 1 | cs | TRUE
131 | LV_4273-1_0_6_line_131 |  | 123 | 125 | 0.0085958 | 0.125 | 0.08 | 261 | 0 | 0.364 | 1 | 5 | cs | TRUE
132 | LV_4273-1_0_6_line_132 |  | 124 | 126 | 0.034614 | 0.125 | 0.08 | 261 | 0 | 0.364 | 1 | 1 | cs | TRUE
133 | LV_4273-1_0_6_line_133 |  | 125 | 127 | 0.021282 | 0.125 | 0.08 | 261 | 0 | 0.364 | 1 | 5 | cs | TRUE
134 | LV_4273-1_0_6_line_134 |  | 127 | 168 | 0.0092595 | 0.125 | 0.08 | 261 | 0 | 0.364 | 1 | 5 | cs | TRUE
135 | LV_4273-1_0_6_line_135 |  | 128 | 129 | 0.019057 | 0.125 | 0.08 | 261 | 0 | 0.364 | 1 | 1 | cs | TRUE
136 | LV_4273-1_0_6_line_136 |  | 128 | 130 | 0.0078784 | 0.125 | 0.08 | 261 | 0 | 0.364 | 1 | 1 | cs | TRUE
137 | LV_4273-1_0_6_line_137 |  | 129 | 131 | 0.015893 | 0.125 | 0.08 | 261 | 0 | 0.364 | 1 | 1 | cs | TRUE
138 | LV_4273-1_0_6_line_138 |  | 130 | 132 | 0.013778 | 0.125 | 0.08 | 261 | 0 | 0.364 | 1 | 1 | cs | TRUE
139 | LV_4273-1_0_6_line_139 |  | 130 | 133 | 0.024763 | 0.125 | 0.08 | 261 | 0 | 0.364 | 1 | 1 | cs | TRUE
140 | LV_4273-1_0_6_line_140 |  | 131 | 134 | 0.013305 | 0.125 | 0.08 | 261 | 0 | 0.364 | 1 | 1 | cs | TRUE
141 | LV_4273-1_0_6_line_141 |  | 132 | 135 | 0.01452 | 0.125 | 0.08 | 261 | 0 | 0.364 | 1 | 1 | cs | TRUE
142 | LV_4273-1_0_6_line_142 |  | 133 | 136 | 0.029944 | 0.125 | 0.08 | 261 | 0 | 0.364 | 1 | 1 | cs | TRUE
143 | LV_4273-1_0_6_line_143 |  | 134 | 137 | 0.0094553 | 0.125 | 0.08 | 261 | 0 | 0.364 | 1 | 1 | cs | TRUE
144 | LV_4273-1_0_6_line_144 |  | 135 | 138 | 0.0074211 | 0.125 | 0.08 | 261 | 0 | 0.364 | 1 | 1 | cs | TRUE
145 | LV_4273-1_0_6_line_145 |  | 136 | 139 | 0.004663 | 0.125 | 0.08 | 261 | 0 | 0.364 | 1 | 1 | cs | TRUE
146 | LV_4273-1_0_6_line_146 |  | 139 | 140 | 0.06924 | 0.125 | 0.08 | 261 | 0 | 0.364 | 1 | 1 | cs | TRUE
147 | LV_4273-1_0_6_line_147 |  | 141 | 142 | 0.050388 | 0.125 | 0.08 | 261 | 0 | 0.364 | 1 | 1 | cs | TRUE
148 | LV_4273-1_0_6_line_148 |  | 142 | 143 | 0.30641 | 0.125 | 0.08 | 261 | 0 | 0.364 | 1 | 1 | cs | TRUE
149 | LV_4273-1_0_6_line_149 |  | 143 | 144 | 0.032816 | 0.125 | 0.08 | 261 | 0 | 0.364 | 1 | 1 | cs | TRUE
150 | LV_4273-1_0_6_line_150 |  | 144 | 145 | 0.016721 | 0.125 | 0.08 | 261 | 0 | 0.364 | 1 | 1 | cs | TRUE
151 | LV_4273-1_0_6_line_151 |  | 145 | 146 | 0.016633 | 0.125 | 0.08 | 261 | 0 | 0.364 | 1 | 1 | cs | TRUE
152 | LV_4273-1_0_6_line_152 |  | 146 | 147 | 0.019269 | 0.125 | 0.08 | 261 | 0 | 0.364 | 1 | 1 | cs | TRUE
153 | LV_4273-1_0_6_line_153 |  | 147 | 148 | 0.02069 | 0.125 | 0.08 | 261 | 0 | 0.364 | 1 | 1 | cs | TRUE
154 | LV_4273-1_0_6_line_154 |  | 148 | 318 | 0.052712 | 0.125 | 0.08 | 261 | 0 | 0.364 | 1 | 4 | cs | TRUE
155 | LV_4273-1_0_6_line_155 |  | 149 | 150 | 0.011549 | 0.125 | 0.08 | 261 | 0 | 0.364 | 1 | 5 | cs | TRUE
156 | LV_4273-1_0_6_line_156 |  | 149 | 151 | 0.022966 | 0.125 | 0.08 | 261 | 0 | 0.364 | 1 | 5 | cs | TRUE
157 | LV_4273-1_0_6_line_157 |  | 150 | 152 | 0.0080184 | 0.125 | 0.08 | 261 | 0 | 0.364 | 1 | 5 | cs | TRUE
158 | LV_4273-1_0_6_line_158 |  | 151 | 153 | 0.0029408 | 0.125 | 0.08 | 261 | 0 | 0.364 | 1 | 5 | cs | TRUE
159 | LV_4273-1_0_6_line_159 |  | 151 | 154 | 0.040662 | 0.125 | 0.08 | 261 | 0 | 0.364 | 1 | 5 | cs | TRUE
160 | LV_4273-1_0_6_line_160 |  | 152 | 155 | 0.0049439 | 0.125 | 0.08 | 261 | 0 | 0.364 | 1 | 5 | cs | TRUE
161 | LV_4273-1_0_6_line_161 |  | 153 | 156 | 0.026277 | 0.125 | 0.08 | 261 | 0 | 0.364 | 1 | 5 | cs | TRUE
162 | LV_4273-1_0_6_line_162 |  | 154 | 157 | 1.3072e-05 | 0.125 | 0.08 | 261 | 0 | 0.364 | 1 | 5 | cs | TRUE
163 | LV_4273-1_0_6_line_163 |  | 155 | 158 | 0.026072 | 0.125 | 0.08 | 261 | 0 | 0.364 | 1 | 5 | cs | TRUE
164 | LV_4273-1_0_6_line_164 |  | 156 | 159 | 0.027049 | 0.125 | 0.08 | 261 | 0 | 0.364 | 1 | 1 | cs | TRUE
165 | LV_4273-1_0_6_line_165 |  | 156 | 160 | 0.03112 | 0.125 | 0.08 | 261 | 0 | 0.364 | 1 | 5 | cs | TRUE
166 | LV_4273-1_0_6_line_166 |  | 157 | 161 | 0.037481 | 0.125 | 0.08 | 261 | 0 | 0.364 | 1 | 5 | cs | TRUE
167 | LV_4273-1_0_6_line_167 |  | 158 | 162 | 0.0071257 | 0.125 | 0.08 | 261 | 0 | 0.364 | 1 | 5 | cs | TRUE
168 | LV_4273-1_0_6_line_168 |  | 159 | 163 | 0.0013943 | 0.125 | 0.08 | 261 | 0 | 0.364 | 1 | 1 | cs | TRUE
169 | LV_4273-1_0_6_line_169 |  | 160 | 164 | 0.015304 | 0.125 | 0.08 | 261 | 0 | 0.364 | 1 | 5 | cs | TRUE
170 | LV_4273-1_0_6_line_170 |  | 161 | 165 | 0.012793 | 0.125 | 0.08 | 261 | 0 | 0.364 | 1 | 1 | cs | TRUE
171 | LV_4273-1_0_6_line_171 |  | 162 | 195 | 0.021338 | 0.125 | 0.08 | 261 | 0 | 0.364 | 1 | 5 | cs | TRUE
172 | LV_4273-1_0_6_line_172 |  | 163 | 185 | 0.016627 | 0.125 | 0.08 | 261 | 0 | 0.364 | 1 | 1 | cs | TRUE
173 | LV_4273-1_0_6_line_173 |  | 164 | 167 | 0.013828 | 0.125 | 0.08 | 261 | 0 | 0.364 | 1 | 5 | cs | TRUE
174 | LV_4273-1_0_6_line_174 |  | 165 | 249 | 0.011151 | 0.125 | 0.08 | 261 | 0 | 0.364 | 1 | 1 | cs | TRUE
175 | LV_4273-1_0_6_line_175 |  | 166 | 167 | 0.016776 | 0.125 | 0.08 | 261 | 0 | 0.364 | 1 | 1 | cs | TRUE
176 | LV_4273-1_0_6_line_176 |  | 168 | 169 | 0.017159 | 0.125 | 0.08 | 261 | 0 | 0.364 | 1 | 5 | cs | TRUE
177 | LV_4273-1_0_6_line_177 |  | 169 | 170 | 0.0069117 | 0.125 | 0.08 | 261 | 0 | 0.364 | 1 | 5 | cs | TRUE
178 | LV_4273-1_0_6_line_178 |  | 170 | 171 | 0.012108 | 0.125 | 0.08 | 261 | 0 | 0.364 | 1 | 1 | cs | TRUE
179 | LV_4273-1_0_6_line_179 |  | 170 | 172 | 0.024958 | 0.125 | 0.08 | 261 | 0 | 0.364 | 1 | 5 | cs | TRUE
180 | LV_4273-1_0_6_line_180 |  | 171 | 173 | 0.0072205 | 0.125 | 0.08 | 261 | 0 | 0.364 | 1 | 1 | cs | TRUE
181 | LV_4273-1_0_6_line_181 |  | 172 | 174 | 0.0051056 | 0.125 | 0.08 | 261 | 0 | 0.364 | 1 | 5 | cs | TRUE
182 | LV_4273-1_0_6_line_182 |  | 173 | 175 | 0.017602 | 0.125 | 0.08 | 261 | 0 | 0.364 | 1 | 1 | cs | TRUE
183 | LV_4273-1_0_6_line_183 |  | 174 | 176 | 0.013745 | 0.125 | 0.08 | 261 | 0 | 0.364 | 1 | 5 | cs | TRUE
184 | LV_4273-1_0_6_line_184 |  | 175 | 186 | 0.10465 | 0.125 | 0.08 | 261 | 0 | 0.364 | 1 | 1 | cs | TRUE
185 | LV_4273-1_0_6_line_185 |  | 177 | 179 | 0.047898 | 0.125 | 0.08 | 261 | 0 | 0.364 | 1 | 1 | cs | TRUE
186 | LV_4273-1_0_6_line_186 |  | 178 | 180 | 0.078928 | 0.125 | 0.08 | 261 | 0 | 0.364 | 1 | 1 | cs | TRUE
187 | LV_4273-1_0_6_line_187 |  | 179 | 191 | 0.0035663 | 0.125 | 0.08 | 261 | 0 | 0.364 | 1 | 1 | cs | TRUE
188 | LV_4273-1_0_6_line_188 |  | 180 | 190 | 0.0071848 | 0.125 | 0.08 | 261 | 0 | 0.364 | 1 | 1 | cs | TRUE
189 | LV_4273-1_0_6_line_189 |  | 182 | 183 | 0.042726 | 0.125 | 0.08 | 261 | 0 | 0.364 | 1 | 1 | cs | TRUE
190 | LV_4273-1_0_6_line_190 |  | 183 | 184 | 0.028704 | 0.125 | 0.08 | 261 | 0 | 0.364 | 1 | 1 | cs | TRUE
191 | LV_4273-1_0_6_line_191 |  | 184 | 250 | 0.0066451 | 0.125 | 0.08 | 261 | 0 | 0.364 | 1 | 1 | cs | TRUE
192 | LV_4273-1_0_6_line_192 |  | 186 | 193 | 0.009256 | 0.125 | 0.08 | 261 | 0 | 0.364 | 1 | 1 | cs | TRUE
193 | LV_4273-1_0_6_line_193 |  | 186 | 192 | 0.038805 | 0.125 | 0.08 | 261 | 0 | 0.364 | 1 | 1 | cs | TRUE
194 | LV_4273-1_0_6_line_194 |  | 187 | 188 | 0.0014411 | 0.125 | 0.08 | 261 | 0 | 0.364 | 1 | 1 | cs | TRUE
195 | LV_4273-1_0_6_line_195 |  | 189 | 190 | 0.015506 | 0.125 | 0.08 | 261 | 0 | 0.364 | 1 | 1 | cs | TRUE
196 | LV_4273-1_0_6_line_196 |  | 195 | 227 | 0.024182 | 0.125 | 0.08 | 261 | 0 | 0.364 | 1 | 5 | cs | TRUE
197 | LV_4273-1_0_6_line_197 |  | 196 | 197 | 0.018651 | 0.125 | 0.08 | 261 | 0 | 0.364 | 1 | 1 | cs | TRUE
198 | LV_4273-1_0_6_line_198 |  | 196 | 198 | 0.014493 | 0.125 | 0.08 | 261 | 0 | 0.364 | 1 | 1 | cs | TRUE
199 | LV_4273-1_0_6_line_199 |  | 197 | 199 | 0.0057633 | 0.125 | 0.08 | 261 | 0 | 0.364 | 1 | 1 | cs | TRUE
200 | LV_4273-1_0_6_line_200 |  | 198 | 200 | 0.01113 | 0.125 | 0.08 | 261 | 0 | 0.364 | 1 | 1 | cs | TRUE
201 | LV_4273-1_0_6_line_201 |  | 199 | 201 | 0.018742 | 0.125 | 0.08 | 261 | 0 | 0.364 | 1 | 1 | cs | TRUE
202 | LV_4273-1_0_6_line_202 |  | 200 | 202 | 0.02169 | 0.125 | 0.08 | 261 | 0 | 0.364 | 1 | 1 | cs | TRUE
203 | LV_4273-1_0_6_line_203 |  | 201 | 203 | 0.0039851 | 0.125 | 0.08 | 261 | 0 | 0.364 | 1 | 1 | cs | TRUE
204 | LV_4273-1_0_6_line_204 |  | 202 | 204 | 0.011447 | 0.125 | 0.08 | 261 | 0 | 0.364 | 1 | 1 | cs | TRUE
205 | LV_4273-1_0_6_line_205 |  | 203 | 205 | 0.035072 | 0.125 | 0.08 | 261 | 0 | 0.364 | 1 | 1 | cs | TRUE
206 | LV_4273-1_0_6_line_206 |  | 204 | 206 | 0.024091 | 0.125 | 0.08 | 261 | 0 | 0.364 | 1 | 1 | cs | TRUE
207 | LV_4273-1_0_6_line_207 |  | 205 | 278 | 0.02421 | 0.125 | 0.08 | 261 | 0 | 0.364 | 1 | 1 | cs | TRUE
208 | LV_4273-1_0_6_line_208 |  | 206 | 257 | 0.032533 | 0.125 | 0.08 | 261 | 0 | 0.364 | 1 | 1 | cs | TRUE
209 | LV_4273-1_0_6_line_209 |  | 207 | 208 | 0.01314 | 0.125 | 0.08 | 261 | 0 | 0.364 | 1 | 1 | cs | TRUE
210 | LV_4273-1_0_6_line_210 |  | 207 | 209 | 0.0058507 | 0.125 | 0.08 | 261 | 0 | 0.364 | 1 | 1 | cs | TRUE
211 | LV_4273-1_0_6_line_211 |  | 208 | 210 | 0.017737 | 0.125 | 0.08 | 261 | 0 | 0.364 | 1 | 1 | cs | TRUE
212 | LV_4273-1_0_6_line_212 |  | 209 | 211 | 0.015599 | 0.125 | 0.08 | 261 | 0 | 0.364 | 1 | 1 | cs | TRUE
213 | LV_4273-1_0_6_line_213 |  | 210 | 212 | 0.022485 | 0.125 | 0.08 | 261 | 0 | 0.364 | 1 | 1 | cs | TRUE
214 | LV_4273-1_0_6_line_214 |  | 211 | 213 | 0.022595 | 0.125 | 0.08 | 261 | 0 | 0.364 | 1 | 1 | cs | TRUE
215 | LV_4273-1_0_6_line_215 |  | 211 | 214 | 0.0084509 | 0.125 | 0.08 | 261 | 0 | 0.364 | 1 | 1 | cs | TRUE
216 | LV_4273-1_0_6_line_216 |  | 212 | 215 | 0.017653 | 0.125 | 0.08 | 261 | 0 | 0.364 | 1 | 1 | cs | TRUE
217 | LV_4273-1_0_6_line_217 |  | 213 | 216 | 0.020038 | 0.125 | 0.08 | 261 | 0 | 0.364 | 1 | 2 | cs | TRUE
218 | LV_4273-1_0_6_line_218 |  | 214 | 217 | 0.025276 | 0.125 | 0.08 | 261 | 0 | 0.364 | 1 | 1 | cs | TRUE
219 | LV_4273-1_0_6_line_219 |  | 215 | 218 | 0.0072002 | 0.125 | 0.08 | 261 | 0 | 0.364 | 1 | 1 | cs | TRUE
220 | LV_4273-1_0_6_line_220 |  | 216 | 219 | 0.0037083 | 0.125 | 0.08 | 261 | 0 | 0.364 | 1 | 5 | cs | TRUE
221 | LV_4273-1_0_6_line_221 |  | 217 | 220 | 0.020789 | 0.125 | 0.08 | 261 | 0 | 0.364 | 1 | 1 | cs | TRUE
222 | LV_4273-1_0_6_line_222 |  | 217 | 221 | 0.035924 | 0.125 | 0.08 | 261 | 0 | 0.364 | 1 | 1 | cs | TRUE
223 | LV_4273-1_0_6_line_223 |  | 218 | 295 | 0.014636 | 0.125 | 0.08 | 261 | 0 | 0.364 | 1 | 1 | cs | TRUE
224 | LV_4273-1_0_6_line_224 |  | 219 | 284 | 0.022969 | 0.125 | 0.08 | 261 | 0 | 0.364 | 1 | 5 | cs | TRUE
225 | LV_4273-1_0_6_line_225 |  | 219 | 261 | 0.006963 | 0.125 | 0.08 | 261 | 0 | 0.364 | 1 | 1 | cs | TRUE
226 | LV_4273-1_0_6_line_226 |  | 220 | 289 | 0.020555 | 0.125 | 0.08 | 261 | 0 | 0.364 | 1 | 1 | cs | TRUE
227 | LV_4273-1_0_6_line_227 |  | 221 | 285 | 0.014272 | 0.125 | 0.08 | 261 | 0 | 0.364 | 1 | 1 | cs | TRUE
228 | LV_4273-1_0_6_line_228 |  | 222 | 223 | 0.021806 | 0.125 | 0.08 | 261 | 0 | 0.364 | 1 | 5 | cs | TRUE
229 | LV_4273-1_0_6_line_229 |  | 222 | 224 | 0.0021383 | 0.125 | 0.08 | 261 | 0 | 0.364 | 1 | 5 | cs | TRUE
230 | LV_4273-1_0_6_line_230 |  | 223 | 225 | 0.014621 | 0.125 | 0.08 | 261 | 0 | 0.364 | 1 | 5 | cs | TRUE
231 | LV_4273-1_0_6_line_231 |  | 224 | 226 | 0.030507 | 0.125 | 0.08 | 261 | 0 | 0.364 | 1 | 5 | cs | TRUE
232 | LV_4273-1_0_6_line_232 |  | 225 | 227 | 0.0095886 | 0.125 | 0.08 | 261 | 0 | 0.364 | 1 | 5 | cs | TRUE
233 | LV_4273-1_0_6_line_233 |  | 226 | 228 | 0.006073 | 0.125 | 0.08 | 261 | 0 | 0.364 | 1 | 5 | cs | TRUE
234 | LV_4273-1_0_6_line_234 |  | 228 | 229 | 0.0165 | 0.125 | 0.08 | 261 | 0 | 0.364 | 1 | 5 | cs | TRUE
235 | LV_4273-1_0_6_line_235 |  | 229 | 230 | 0.0067454 | 0.125 | 0.08 | 261 | 0 | 0.364 | 1 | 5 | cs | TRUE
236 | LV_4273-1_0_6_line_236 |  | 230 | 233 | 0.032057 | 0.125 | 0.08 | 261 | 0 | 0.364 | 1 | 5 | cs | TRUE
237 | LV_4273-1_0_6_line_237 |  | 231 | 232 | 0.038874 | 0.125 | 0.08 | 261 | 0 | 0.364 | 1 | 1 | cs | TRUE
238 | LV_4273-1_0_6_line_238 |  | 231 | 233 | 0.047323 | 0.125 | 0.08 | 261 | 0 | 0.364 | 1 | 1 | cs | TRUE
239 | LV_4273-1_0_6_line_239 |  | 232 | 234 | 0.020666 | 0.125 | 0.08 | 261 | 0 | 0.364 | 1 | 1 | cs | TRUE
240 | LV_4273-1_0_6_line_240 |  | 233 | 235 | 0.020266 | 0.125 | 0.08 | 261 | 0 | 0.364 | 1 | 5 | cs | TRUE
241 | LV_4273-1_0_6_line_241 |  | 234 | 236 | 0.030501 | 0.125 | 0.08 | 261 | 0 | 0.364 | 1 | 1 | cs | TRUE
242 | LV_4273-1_0_6_line_242 |  | 235 | 237 | 0.035851 | 0.125 | 0.08 | 261 | 0 | 0.364 | 1 | 5 | cs | TRUE
243 | LV_4273-1_0_6_line_243 |  | 236 | 238 | 0.010318 | 0.125 | 0.08 | 261 | 0 | 0.364 | 1 | 1 | cs | TRUE
244 | LV_4273-1_0_6_line_244 |  | 237 | 239 | 0.014016 | 0.125 | 0.08 | 261 | 0 | 0.364 | 1 | 5 | cs | TRUE
245 | LV_4273-1_0_6_line_245 |  | 238 | 240 | 0.033238 | 0.125 | 0.08 | 261 | 0 | 0.364 | 1 | 1 | cs | TRUE
246 | LV_4273-1_0_6_line_246 |  | 239 | 241 | 0.0052501 | 0.125 | 0.08 | 261 | 0 | 0.364 | 1 | 1 | cs | TRUE
247 | LV_4273-1_0_6_line_247 |  | 239 | 242 | 0.0014682 | 0.125 | 0.08 | 261 | 0 | 0.364 | 1 | 5 | cs | TRUE
248 | LV_4273-1_0_6_line_248 |  | 240 | 253 | 0.0085652 | 0.125 | 0.08 | 261 | 0 | 0.364 | 1 | 1 | cs | TRUE
249 | LV_4273-1_0_6_line_249 |  | 241 | 280 | 0.010396 | 0.125 | 0.08 | 261 | 0 | 0.364 | 1 | 1 | cs | TRUE
250 | LV_4273-1_0_6_line_250 |  | 242 | 275 | 0.010742 | 0.125 | 0.08 | 261 | 0 | 0.364 | 1 | 5 | cs | TRUE
251 | LV_4273-1_0_6_line_251 |  | 243 | 244 | 0.015205 | 0.125 | 0.08 | 261 | 0 | 0.364 | 1 | 1 | cs | TRUE
252 | LV_4273-1_0_6_line_252 |  | 243 | 245 | 0.014829 | 0.125 | 0.08 | 261 | 0 | 0.364 | 1 | 1 | cs | TRUE
253 | LV_4273-1_0_6_line_253 |  | 244 | 246 | 0.012367 | 0.125 | 0.08 | 261 | 0 | 0.364 | 1 | 1 | cs | TRUE
254 | LV_4273-1_0_6_line_254 |  | 245 | 247 | 0.031264 | 0.125 | 0.08 | 261 | 0 | 0.364 | 1 | 1 | cs | TRUE
255 | LV_4273-1_0_6_line_255 |  | 246 | 248 | 0.019041 | 0.125 | 0.08 | 261 | 0 | 0.364 | 1 | 1 | cs | TRUE
256 | LV_4273-1_0_6_line_256 |  | 247 | 249 | 0.007629 | 0.125 | 0.08 | 261 | 0 | 0.364 | 1 | 1 | cs | TRUE
257 | LV_4273-1_0_6_line_257 |  | 248 | 250 | 0.0059263 | 0.125 | 0.08 | 261 | 0 | 0.364 | 1 | 1 | cs | TRUE
258 | LV_4273-1_0_6_line_258 |  | 249 | 251 | 0.020419 | 0.125 | 0.08 | 261 | 0 | 0.364 | 1 | 1 | cs | TRUE
259 | LV_4273-1_0_6_line_259 |  | 251 | 252 | 0.024128 | 0.125 | 0.08 | 261 | 0 | 0.364 | 1 | 1 | cs | TRUE
260 | LV_4273-1_0_6_line_260 |  | 252 | 255 | 0.016677 | 0.125 | 0.08 | 261 | 0 | 0.364 | 1 | 1 | cs | TRUE
261 | LV_4273-1_0_6_line_261 |  | 253 | 254 | 0.020016 | 0.125 | 0.08 | 261 | 0 | 0.364 | 1 | 1 | cs | TRUE
262 | LV_4273-1_0_6_line_262 |  | 254 | 263 | 0.054532 | 0.125 | 0.08 | 261 | 0 | 0.364 | 1 | 1 | cs | TRUE
263 | LV_4273-1_0_6_line_263 |  | 255 | 256 | 0.035526 | 0.125 | 0.08 | 261 | 0 | 0.364 | 1 | 1 | cs | TRUE
264 | LV_4273-1_0_6_line_264 |  | 257 | 258 | 0.01351 | 0.125 | 0.08 | 261 | 0 | 0.364 | 1 | 1 | cs | TRUE
265 | LV_4273-1_0_6_line_265 |  | 258 | 259 | 0.016093 | 0.125 | 0.08 | 261 | 0 | 0.364 | 1 | 1 | cs | TRUE
266 | LV_4273-1_0_6_line_266 |  | 259 | 260 | 0.014535 | 0.125 | 0.08 | 261 | 0 | 0.364 | 1 | 1 | cs | TRUE
267 | LV_4273-1_0_6_line_267 |  | 260 | 279 | 0.0075563 | 0.125 | 0.08 | 261 | 0 | 0.364 | 1 | 1 | cs | TRUE
268 | LV_4273-1_0_6_line_268 |  | 261 | 262 | 0.031938 | 0.125 | 0.08 | 261 | 0 | 0.364 | 1 | 1 | cs | TRUE
269 | LV_4273-1_0_6_line_269 |  | 262 | 283 | 0.022867 | 0.125 | 0.08 | 261 | 0 | 0.364 | 1 | 1 | cs | TRUE
270 | LV_4273-1_0_6_line_270 |  | 264 | 265 | 0.029607 | 0.125 | 0.08 | 261 | 0 | 0.364 | 1 | 5 | cs | TRUE
271 | LV_4273-1_0_6_line_271 |  | 264 | 266 | 0.0085006 | 0.125 | 0.08 | 261 | 0 | 0.364 | 1 | 5 | cs | TRUE
272 | LV_4273-1_0_6_line_272 |  | 265 | 267 | 0.0045094 | 0.125 | 0.08 | 261 | 0 | 0.364 | 1 | 5 | cs | TRUE
273 | LV_4273-1_0_6_line_273 |  | 266 | 268 | 0.01491 | 0.125 | 0.08 | 261 | 0 | 0.364 | 1 | 5 | cs | TRUE
274 | LV_4273-1_0_6_line_274 |  | 267 | 269 | 0.0029936 | 0.125 | 0.08 | 261 | 0 | 0.364 | 1 | 5 | cs | TRUE
275 | LV_4273-1_0_6_line_275 |  | 268 | 270 | 0.0086632 | 0.125 | 0.08 | 261 | 0 | 0.364 | 1 | 5 | cs | TRUE
276 | LV_4273-1_0_6_line_276 |  | 268 | 271 | 0.019831 | 0.125 | 0.08 | 261 | 0 | 0.364 | 1 | 5 | cs | TRUE
277 | LV_4273-1_0_6_line_277 |  | 269 | 272 | 0.010054 | 0.125 | 0.08 | 261 | 0 | 0.364 | 1 | 5 | cs | TRUE
278 | LV_4273-1_0_6_line_278 |  | 270 | 273 | 0.035808 | 0.125 | 0.08 | 261 | 0 | 0.364 | 1 | 5 | cs | TRUE
279 | LV_4273-1_0_6_line_279 |  | 271 | 274 | 0.0022107 | 0.125 | 0.08 | 261 | 0 | 0.364 | 1 | 5 | cs | TRUE
280 | LV_4273-1_0_6_line_280 |  | 272 | 275 | 0.0075065 | 0.125 | 0.08 | 261 | 0 | 0.364 | 1 | 5 | cs | TRUE
281 | LV_4273-1_0_6_line_281 |  | 273 | 276 | 0.023541 | 0.125 | 0.08 | 261 | 0 | 0.364 | 1 | 5 | cs | TRUE
282 | LV_4273-1_0_6_line_282 |  | 274 | 277 | 0.0036409 | 0.125 | 0.08 | 261 | 0 | 0.364 | 1 | 5 | cs | TRUE
283 | LV_4273-1_0_6_line_283 |  | 276 | 292 | 0.019897 | 0.125 | 0.08 | 261 | 0 | 0.364 | 1 | 5 | cs | TRUE
284 | LV_4273-1_0_6_line_284 |  | 277 | 293 | 0.0022113 | 0.125 | 0.08 | 261 | 0 | 0.364 | 1 | 5 | cs | TRUE
285 | LV_4273-1_0_6_line_285 |  | 279 | 282 | 0.02129 | 0.125 | 0.08 | 261 | 0 | 0.364 | 1 | 1 | cs | TRUE
286 | LV_4273-1_0_6_line_286 |  | 280 | 281 | 0.0040458 | 0.125 | 0.08 | 261 | 0 | 0.364 | 1 | 1 | cs | TRUE
287 | LV_4273-1_0_6_line_287 |  | 282 | 283 | 0.011219 | 0.125 | 0.08 | 261 | 0 | 0.364 | 1 | 1 | cs | TRUE
288 | LV_4273-1_0_6_line_288 |  | 284 | 294 | 0.0085604 | 0.125 | 0.08 | 261 | 0 | 0.364 | 1 | 5 | cs | TRUE
289 | LV_4273-1_0_6_line_289 |  | 285 | 286 | 0.003506 | 0.125 | 0.08 | 261 | 0 | 0.364 | 1 | 1 | cs | TRUE
290 | LV_4273-1_0_6_line_290 |  | 286 | 287 | 0.0078912 | 0.125 | 0.08 | 261 | 0 | 0.364 | 1 | 1 | cs | TRUE
291 | LV_4273-1_0_6_line_291 |  | 287 | 288 | 0.064099 | 0.125 | 0.08 | 261 | 0 | 0.364 | 1 | 1 | cs | TRUE
292 | LV_4273-1_0_6_line_292 |  | 288 | 290 | 0.032582 | 0.125 | 0.08 | 261 | 0 | 0.364 | 1 | 1 | cs | TRUE
293 | LV_4273-1_0_6_line_293 |  | 289 | 291 | 0.0054307 | 0.125 | 0.08 | 261 | 0 | 0.364 | 1 | 1 | cs | TRUE
294 | LV_4273-1_0_6_line_294 |  | 291 | 299 | 0.028673 | 0.125 | 0.08 | 261 | 0 | 0.364 | 1 | 1 | cs | TRUE
295 | LV_4273-1_0_6_line_295 |  | 292 | 298 | 0.030156 | 0.125 | 0.08 | 261 | 0 | 0.364 | 1 | 5 | cs | TRUE
296 | LV_4273-1_0_6_line_296 |  | 293 | 313 | 0.0035416 | 0.125 | 0.08 | 261 | 0 | 0.364 | 1 | 5 | cs | TRUE
297 | LV_4273-1_0_6_line_297 |  | 294 | 297 | 0.035919 | 0.125 | 0.08 | 261 | 0 | 0.364 | 1 | 1 | cs | TRUE
298 | LV_4273-1_0_6_line_298 |  | 294 | 298 | 0.02912 | 0.125 | 0.08 | 261 | 0 | 0.364 | 1 | 5 | cs | TRUE
299 | LV_4273-1_0_6_line_299 |  | 295 | 296 | 0.00097475 | 0.125 | 0.08 | 261 | 0 | 0.364 | 1 | 1 | cs | TRUE
300 | LV_4273-1_0_6_line_300 |  | 297 | 300 | 0.029346 | 0.125 | 0.08 | 261 | 0 | 0.364 | 1 | 1 | cs | TRUE
301 | LV_4273-1_0_6_line_301 |  | 299 | 319 | 0.004305 | 0.125 | 0.08 | 261 | 0 | 0.364 | 1 | 1 | cs | TRUE
302 | LV_4273-1_0_6_line_302 |  | 300 | 308 | 0.0084197 | 0.125 | 0.08 | 261 | 0 | 0.364 | 1 | 1 | cs | TRUE
303 | LV_4273-1_0_6_line_303 |  | 301 | 302 | 0.013915 | 0.125 | 0.08 | 261 | 0 | 0.364 | 1 | 1 | cs | TRUE
304 | LV_4273-1_0_6_line_304 |  | 301 | 303 | 0.020192 | 0.125 | 0.08 | 261 | 0 | 0.364 | 1 | 1 | cs | TRUE
305 | LV_4273-1_0_6_line_305 |  | 302 | 304 | 0.017335 | 0.125 | 0.08 | 261 | 0 | 0.364 | 1 | 1 | cs | TRUE
306 | LV_4273-1_0_6_line_306 |  | 303 | 305 | 0.0067566 | 0.125 | 0.08 | 261 | 0 | 0.364 | 1 | 1 | cs | TRUE
307 | LV_4273-1_0_6_line_307 |  | 304 | 306 | 0.012397 | 0.125 | 0.08 | 261 | 0 | 0.364 | 1 | 1 | cs | TRUE
308 | LV_4273-1_0_6_line_308 |  | 305 | 307 | 0.023507 | 0.125 | 0.08 | 261 | 0 | 0.364 | 1 | 1 | cs | TRUE
309 | LV_4273-1_0_6_line_309 |  | 306 | 308 | 0.021177 | 0.125 | 0.08 | 261 | 0 | 0.364 | 1 | 1 | cs | TRUE
310 | LV_4273-1_0_6_line_310 |  | 307 | 309 | 0.013525 | 0.125 | 0.08 | 261 | 0 | 0.364 | 1 | 1 | cs | TRUE
311 | LV_4273-1_0_6_line_311 |  | 309 | 310 | 0.0042158 | 0.125 | 0.08 | 261 | 0 | 0.364 | 1 | 1 | cs | TRUE
312 | LV_4273-1_0_6_line_312 |  | 310 | 322 | 0.036499 | 0.125 | 0.08 | 261 | 0 | 0.364 | 1 | 1 | cs | TRUE
313 | LV_4273-1_0_6_line_313 |  | 311 | 312 | 0.014044 | 0.125 | 0.08 | 261 | 0 | 0.364 | 1 | 5 | cs | TRUE
314 | LV_4273-1_0_6_line_314 |  | 311 | 313 | 0.0022095 | 0.125 | 0.08 | 261 | 0 | 0.364 | 1 | 5 | cs | TRUE
315 | LV_4273-1_0_6_line_315 |  | 312 | 314 | 0.0021536 | 0.125 | 0.08 | 261 | 0 | 0.364 | 1 | 5 | cs | TRUE
316 | LV_4273-1_0_6_line_316 |  | 314 | 315 | 0.0036986 | 0.125 | 0.08 | 261 | 0 | 0.364 | 1 | 5 | cs | TRUE
317 | LV_4273-1_0_6_line_317 |  | 315 | 316 | 0.0021548 | 0.125 | 0.08 | 261 | 0 | 0.364 | 1 | 5 | cs | TRUE
318 | LV_4273-1_0_6_line_318 |  | 316 | 317 | 0.0035958 | 0.125 | 0.08 | 261 | 0 | 0.364 | 1 | 5 | cs | TRUE
319 | LV_4273-1_0_6_line_319 |  | 317 | 318 | 0.0021578 | 0.125 | 0.08 | 261 | 0 | 0.364 | 1 | 5 | cs | TRUE
320 | LV_4273-1_0_6_line_320 |  | 319 | 320 | 0.028931 | 0.125 | 0.08 | 261 | 0 | 0.364 | 1 | 1 | cs | TRUE
321 | LV_4273-1_0_6_line_321 |  | 320 | 321 | 0.001703 | 0.125 | 0.08 | 261 | 0 | 0.364 | 1 | 1 | cs | TRUE
322 | LV_4273-1_0_6_line_322 |  | 321 | 326 | 0.02848 | 0.125 | 0.08 | 261 | 0 | 0.364 | 1 | 1 | cs | TRUE
323 | LV_4273-1_0_6_line_323 |  | 322 | 323 | 0.023232 | 0.125 | 0.08 | 261 | 0 | 0.364 | 1 | 1 | cs | TRUE
324 | LV_4273-1_0_6_line_324 |  | 324 | 325 | 0.027205 | 0.125 | 0.08 | 261 | 0 | 0.364 | 1 | 1 | cs | TRUE
325 | LV_4273-1_0_6_line_325 |  | 325 | 326 | 0.002607 | 0.125 | 0.08 | 261 | 0 | 0.364 | 1 | 1 | cs | TRUE

## trafo
| name | std_type | hv_bus | lv_bus | sn_mva | vn_hv_kv | vn_lv_kv | vk_percent | vkr_percent | pfe_kw | i0_percent | shift_degree | tap_side | tap_neutral | tap_min | tap_max | tap_step_percent | tap_step_degree | tap_pos | tap_phase_shifter | parallel | df | in_service
0 | LV_4273-1_0_6_trafo_230 | 0.63 MVA 20/0.4 kV | 327 | 161 | 0.63 | 20 | 0.4 | 6 | 1.206 | 1.65 | 0.2619 | 150 | hv | 0 | -2 | 2 | 2.5 | 0 | 0 | FALSE | 1 | 1 | TRUE

## line_geodata
| x0 | y0 | x1 | y1 | x2 | y2 | x3 | y3 | x4 | y4 | x5 | y5 | x6 | y6 | x7 | y7
0 | 2642803.0197 | 1237252.2741 | 2642798.9582 | 1237260.5167 | 2642801.5821 | 1237261.7475 | 2642797.0261 | 1237270.3647 | 2642784.9027 | 1237263.2659
1 | 2642803.0197 | 1237252.2741 | 2642803.4799 | 1237252.4553 | 2642811.6057 | 1237250.2902 | 2642815.4183 | 1237244.0359
2 | 2642803.0197 | 1237252.2741 | 2642798.9582 | 1237260.5167 | 2642801.5821 | 1237261.7475 | 2642797.0261 | 1237270.3647
3 | 2642815.4183 | 1237244.0359 | 2642821.966 | 1237245.6507 | 2642823.6584 | 1237245.6981
4 | 2642815.4183 | 1237244.0359 | 2642795.1562 | 1237239.0312 | 2642785.804 | 1237235.1468
5 | 2642829.3915 | 1237245.8585 | 2642823.6584 | 1237245.6981
6 | 2642785.804 | 1237235.1468 | 2642769.2852 | 1237228.2858
7 | 2642847.93 | 1237245.749 | 2642836.4131 | 1237246.0551 | 2642829.3915 | 1237245.8585
8 | 2642761.2075 | 1237225.2132 | 2642765.0825 | 1237226.5402 | 2642769.2852 | 1237228.2858
9 | 2642847.93 | 1237245.749 | 2642843.8421 | 1237237.7144 | 2642842.4092 | 1237230.7885 | 2642842.11 | 1237226.5687
10 | 2642847.93 | 1237245.749 | 2642852.1491 | 1237250.2934 | 2642859.2291 | 1237255.7145 | 2642867.7652 | 1237261.3627
11 | 2642751.2418 | 1237221.8002 | 2642761.2075 | 1237225.2132
12 | 2642840.7868 | 1237204.1784 | 2642840.6718 | 1237206.2826 | 2642842.11 | 1237226.5687
13 | 2642868.5129 | 1237261.8573 | 2642867.7652 | 1237261.3627
14 | 2642840.7868 | 1237204.1784 | 2642841.4936 | 1237191.247
15 | 2642868.5129 | 1237261.8573 | 2642874.5657 | 1237265.8623
16 | 2642841.6741 | 1237187.9448 | 2642841.4936 | 1237191.247
17 | 2642874.9161 | 1237266.0942 | 2642874.5657 | 1237265.8623
18 | 2642841.6741 | 1237187.9448 | 2642842.2758 | 1237176.8865
19 | 2642841.6741 | 1237187.9448 | 2642860.9329 | 1237187.7307
20 | 2642886.5127 | 1237273.7672 | 2642874.9161 | 1237266.0942
21 | 2642842.2758 | 1237176.8865 | 2642839.2226 | 1237171.1831 | 2642818.9847 | 1237168.7074
22 | 2642842.2758 | 1237176.8865 | 2642842.3984 | 1237174.5748 | 2642846.6803 | 1237157.8172 | 2642851.2943 | 1237144.3308 | 2642851.9759 | 1237136.5052
23 | 2642869.8892 | 1237186.752 | 2642867.7547 | 1237187.6548 | 2642860.9329 | 1237187.7307
24 | 2642792.5481 | 1237162.0745 | 2642796.4392 | 1237165.9494 | 2642818.9847 | 1237168.7074
25 | 2642850.956 | 1237113.1317 | 2642852.6149 | 1237121.7259 | 2642852.5398 | 1237130.0306 | 2642851.9759 | 1237136.5052
26 | 2642869.8892 | 1237186.752 | 2642899.712 | 1237174.1374
27 | 2642901.5754 | 1237285.423 | 2642897.8102 | 1237281.2424 | 2642886.5127 | 1237273.7672
28 | 2642908.6553 | 1237293.2839 | 2642901.5754 | 1237285.423
29 | 2643404.0526 | 1237455.9031 | 2643383.7274 | 1237467.2207 | 2643366.3253 | 1237474.7652
30 | 2643327.919 | 1237475.7663 | 2643340.8478 | 1237476.5472 | 2643366.3253 | 1237474.7652 | 2643366.3253 | 1237474.7652
31 | 2643327.919 | 1237475.7663 | 2643320.9601 | 1237475.3459 | 2643299.7867 | 1237469.9327 | 2643299.7867 | 1237469.9327
32 | 2643310.1913 | 1237333.7302 | 2643305.0031 | 1237264.9175
33 | 2643227.1363 | 1237316.9616 | 2643310.1913 | 1237333.7302
34 | 2643204.4307 | 1237317.5749 | 2643204.4307 | 1237317.5749 | 2643227.1363 | 1237316.9616
35 | 2643227.1363 | 1237316.9616 | 2643239.1158 | 1237394.5932
36 | 2643299.7867 | 1237469.9327 | 2643281.6405 | 1237458.1374 | 2643264.433 | 1237442.0908 | 2643252.6672 | 1237420.3522
37 | 2643245.6787 | 1237407.4401 | 2643252.6672 | 1237420.3522
38 | 2643239.1158 | 1237394.5932 | 2643242.6356 | 1237401.8176 | 2643245.6787 | 1237407.4401
39 | 2643195.1409 | 1237319.5865 | 2643204.4307 | 1237317.5749
40 | 2643195.1409 | 1237319.5865 | 2643192.1942 | 1237315.9405 | 2643178.0755 | 1237302.9057
41 | 2643161.1052 | 1237287.2383 | 2643178.0755 | 1237302.9057
42 | 2643161.1052 | 1237287.2383 | 2643152.4375 | 1237279.2361
43 | 2643152.4375 | 1237279.2361 | 2643146.7949 | 1237274.0267
44 | 2643133.6243 | 1237261.9699 | 2643145.0976 | 1237272.4597 | 2643146.7949 | 1237274.0267
45 | 2643124.4764 | 1237253.9774 | 2643130.3144 | 1237258.9438 | 2643133.6243 | 1237261.9699
46 | 2643102.9619 | 1237241.6788 | 2643104.9003 | 1237241.4594 | 2643112.5845 | 1237243.8611 | 2643124.4764 | 1237253.9774
47 | 2643102.9619 | 1237241.6788 | 2643095.7159 | 1237242.4824 | 2643077.6929 | 1237249.0115 | 2643046.5752 | 1237260.6268 | 2643027.5254 | 1237265.6012
48 | 2643102.9619 | 1237241.6788 | 2643059.9101 | 1237107.9486
49 | 2642999.8253 | 1237271.3132 | 2643020.061 | 1237267.5504 | 2643027.5254 | 1237265.6012
50 | 2643035.7536 | 1237042.4434 | 2643035.5055 | 1237047.7442 | 2643036.3552 | 1237053.6875 | 2643040.1276 | 1237063.4877 | 2643059.9101 | 1237107.9486
51 | 2642999.8253 | 1237271.3132 | 2642990.0766 | 1237273.126 | 2642979.3444 | 1237275.8167 | 2642969.2338 | 1237278.3453 | 2642955.1365 | 1237283.3277
52 | 2643038.3681 | 1237032.7443 | 2643035.8904 | 1237039.5195 | 2643035.7536 | 1237042.4434
53 | 2643028.9794 | 1237018.7813 | 2643028.0461 | 1237017.3931 | 2643023.9269 | 1237011.5929 | 2643018.734 | 1237006.7411 | 2643012.5009 | 1236998.2351 | 2643009.8595 | 1236991.0447 | 2643005.2296 | 1236969.5063
54 | 2642993.3944 | 1236925.3257 | 2643003.7771 | 1236962.7493 | 2643005.2296 | 1236969.5063
55 | 2643038.3681 | 1237032.7443 | 2643028.9794 | 1237018.7813
56 | 2642979.4676 | 1236880.1876 | 2642992.0753 | 1236920.5712 | 2642993.3944 | 1236925.3257
57 | 2643038.3681 | 1237032.7443 | 2643039.2247 | 1237030.4268 | 2643041.4616 | 1237025.551 | 2643040.687 | 1237019.6861 | 2643034.179 | 1237000.9765
58 | 2642979.4676 | 1236880.1876 | 2642974.0174 | 1236865.7582
59 | 2642891.1963 | 1237076.075 | 2642880.7745 | 1237078.0667
60 | 2642880.7745 | 1237078.0667 | 2642868.3143 | 1237080.4479
61 | 2643034.179 | 1237000.9765 | 2643082.5077 | 1236940.1875
62 | 2642962.2325 | 1236839.4732 | 2642968.5527 | 1236853.6474 | 2642973.4543 | 1236864.2674 | 2642974.0174 | 1236865.7582
63 | 2642833.789 | 1236949.9343 | 2642810.0753 | 1236961.6183
64 | 2642795.96 | 1236967.7863 | 2642808.209 | 1236962.5379 | 2642810.0753 | 1236961.6183
65 | 2642938.8701 | 1237288.6193 | 2642944.3253 | 1237287.1487 | 2642955.1365 | 1237283.3277
66 | 2642938.8701 | 1237288.6193 | 2642932.7579 | 1237290.2671 | 2642925.3028 | 1237291.2076
67 | 2642795.96 | 1236967.7863 | 2642791.4552 | 1236959.8044 | 2642762.528 | 1236927.6313
68 | 2642795.96 | 1236967.7863 | 2642801.8616 | 1236980.3479 | 2642805.1124 | 1236990.1443 | 2642807.9338 | 1236998.6366 | 2642813.4323 | 1237019.5796
69 | 2642756.991 | 1236929.5705 | 2642762.528 | 1236927.6313
70 | 2642762.528 | 1236927.6313 | 2642759.9094 | 1236923.2356
71 | 2642813.5831 | 1237020.1543 | 2642813.4323 | 1237019.5796
72 | 2642643.1805 | 1236646.341 | 2642657.166 | 1236634.1349
73 | 2642626.6806 | 1236672.6713 | 2642632.6304 | 1236658.5717 | 2642643.1443 | 1236646.3726 | 2642643.1805 | 1236646.341
74 | 2642626.6806 | 1236672.6713 | 2642625.4668 | 1236682.6134 | 2642625.5557 | 1236686.5549
75 | 2642626.4879 | 1236695.3177 | 2642625.616 | 1236689.2298 | 2642625.5557 | 1236686.5549
76 | 2642626.4879 | 1236695.3177 | 2642632.6839 | 1236709.1153 | 2642632.6839 | 1236709.1153
77 | 2642626.4879 | 1236695.3177 | 2642618.381 | 1236694.7481 | 2642605.0811 | 1236690.1314
78 | 2642655.1959 | 1236740.0684 | 2642632.6839 | 1236709.1153
79 | 2642588.4613 | 1236684.952 | 2642595.2256 | 1236686.7104 | 2642605.0811 | 1236690.1314
80 | 2642666.7509 | 1236755.9562 | 2642655.1959 | 1236740.0684
81 | 2642588.4613 | 1236684.952 | 2642584.5943 | 1236683.9469
82 | 2642666.7509 | 1236755.9562 | 2642678.569 | 1236776.4846
83 | 2642666.7509 | 1236755.9562 | 2642637.3744 | 1236773.5121 | 2642633.9933 | 1236778.6467 | 2642632.935 | 1236783.798 | 2642632.4919 | 1236789.6652 | 2642630.4273 | 1236794.8092 | 2642625.2168 | 1236799.7305 | 2642621.7992 | 1236801.7176
84 | 2642584.5943 | 1236683.9469 | 2642578.4674 | 1236682.3542 | 2642567.3285 | 1236681.4962 | 2642546.5625 | 1236685.2833 | 2642528.9569 | 1236691.4835 | 2642519.1991 | 1236692.1808
85 | 2642909.9221 | 1237169.8187 | 2642899.712 | 1237174.1374
86 | 2642913.0595 | 1237168.4917 | 2642913.0595 | 1237168.4917 | 2642909.9221 | 1237169.8187
87 | 2642913.0595 | 1237168.4917 | 2642913.1433 | 1237156.8849
88 | 2642792.5481 | 1237162.0745 | 2642793.0946 | 1237153.9705
89 | 2642792.5481 | 1237162.0745 | 2642788.4753 | 1237165.5696 | 2642781.121 | 1237168.7965
90 | 2642843.656 | 1237085.1602 | 2642848.7057 | 1237101.4737 | 2642850.956 | 1237113.1317
91 | 2642843.656 | 1237085.1602 | 2642861.15 | 1237081.817
92 | 2642843.656 | 1237085.1602 | 2642833.2839 | 1237067.3613
93 | 2642819.7702 | 1237038.0796 | 2642819.5736 | 1237037.6068
94 | 2642813.5831 | 1237020.1543 | 2642815.7541 | 1237028.4231 | 2642819.5736 | 1237037.6068
95 | 2642819.7702 | 1237038.0796 | 2642828.6198 | 1237059.3577 | 2642833.2839 | 1237067.3613
96 | 2642861.15 | 1237081.817 | 2642868.3143 | 1237080.4479
97 | 2642756.991 | 1236929.5705 | 2642757.8661 | 1236936.2255 | 2642760.5793 | 1236939.7917 | 2642761.7352 | 1236940.4888
98 | 2642730.1828 | 1236920.4053 | 2642748.9992 | 1236927.7675 | 2642756.991 | 1236929.5705
99 | 2642759.9094 | 1236923.2356 | 2642725.9833 | 1236866.2864
100 | 2642501.8155 | 1236686.446 | 2642510.7073 | 1236690.4301 | 2642519.1991 | 1236692.1808 | 2642519.1991 | 1236692.1808
101 | 2641787.3598 | 1237790.37 | 2641812.8099 | 1237788.0511
102 | 2641856.093 | 1237782.5339 | 2641841.5143 | 1237785.4358 | 2641812.8099 | 1237788.0511
103 | 2641787.3598 | 1237790.37 | 2641783.8564 | 1237790.6892 | 2641753.022 | 1237789.6719 | 2641750.2727 | 1237789.3905
104 | 2641856.093 | 1237782.5339 | 2641865.089 | 1237780.7432 | 2641905.2746 | 1237768.7982
105 | 2641750.2727 | 1237789.3905 | 2641739.2242 | 1237788.2599
106 | 2641908.169 | 1237767.9379 | 2641905.2746 | 1237768.7982
107 | 2641704.7307 | 1237782.2563 | 2641718.9596 | 1237786.1861 | 2641739.2242 | 1237788.2599
108 | 2641908.169 | 1237767.9379 | 2641934.2173 | 1237760.1951 | 2641958.6757 | 1237745.0024 | 2641963.8544 | 1237740.5723
109 | 2641682.6473 | 1237779.0527 | 2641693.3495 | 1237779.113 | 2641704.7307 | 1237782.2563
110 | 2641963.8544 | 1237740.5723 | 2642029.9506 | 1237462.5286
111 | 2641682.6473 | 1237779.0527 | 2641618.9916 | 1237700.8087
112 | 2642180.0778 | 1237497.6723 | 2642029.9506 | 1237462.5286
113 | 2642029.9506 | 1237462.5286 | 2642027.4752 | 1237458.7726 | 2642026.5334 | 1237448.615 | 2642029.881 | 1237434.1739 | 2642032.2841 | 1237419.5705 | 2642034.3904 | 1237416.1263
114 | 2642180.0778 | 1237497.6723 | 2642176.446 | 1237505.0459 | 2642173.3114 | 1237519.2661 | 2642169.7118 | 1237539.0519
115 | 2642210.0045 | 1237441.5139 | 2642199.1132 | 1237451.506 | 2642188.1516 | 1237481.2805 | 2642180.0778 | 1237497.6723
116 | 2642169.7118 | 1237539.0519 | 2642390.6182 | 1237793.0086
117 | 2642210.0045 | 1237441.5139 | 2642216.5589 | 1237435.5007
118 | 2642390.6182 | 1237793.0086 | 2642405.5571 | 1237808.4544
119 | 2642489.7282 | 1237325.8307 | 2642216.5589 | 1237435.5007
120 | 2642034.3904 | 1237416.1263 | 2641874.9275 | 1237191.9373
121 | 2641807.7022 | 1237174.4308 | 2641821.5727 | 1237174.0392 | 2641833.2114 | 1237173.632 | 2641839.3302 | 1237183.548 | 2641847.4502 | 1237190.7542 | 2641861.7949 | 1237192.8343 | 2641874.9275 | 1237191.9373
122 | 2642489.7282 | 1237325.8307 | 2642499.6779 | 1237323.71 | 2642505.5322 | 1237323.5131
123 | 2642520.3335 | 1237323.0154 | 2642505.5322 | 1237323.5131
124 | 2641827.0445 | 1237135.0752 | 2641812.67 | 1237137.1976 | 2641807.405 | 1237146.7889 | 2641808.3075 | 1237159.3811 | 2641807.7022 | 1237174.4308
125 | 2642645.2541 | 1237305.9398 | 2642638.0132 | 1237313.9054 | 2642634.8294 | 1237315.7883
126 | 2642647.7129 | 1237303.2349 | 2642645.2541 | 1237305.9398
127 | 2642634.8294 | 1237315.7883 | 2642520.3335 | 1237323.0154
128 | 2642665.2127 | 1237277.8109 | 2642656.6401 | 1237290.5908 | 2642647.7129 | 1237303.2349
129 | 2642665.2127 | 1237277.8109 | 2642671.6288 | 1237268.2508
130 | 2642671.6288 | 1237268.2508 | 2642661.7897 | 1237264.6001 | 2642645.6257 | 1237259.9034 | 2642638.7336 | 1237256.2585
131 | 2642671.6288 | 1237268.2508 | 2642676.4174 | 1237261.1125
132 | 2642608.2298 | 1237239.9262 | 2642610.967 | 1237241.1095 | 2642630.1526 | 1237251.7205 | 2642638.7336 | 1237256.2585
133 | 2642676.4174 | 1237261.1125 | 2642687.0382 | 1237245.2801 | 2642688.1551 | 1237243.365
134 | 2642692.8197 | 1237235.3663 | 2642688.1551 | 1237243.365
135 | 2642691.5468 | 1236867.6195 | 2642676.0203 | 1236856.57
136 | 2642697.9657 | 1236872.1876 | 2642691.5468 | 1236867.6195
137 | 2642676.0203 | 1236856.57 | 2642672.3196 | 1236853.9363 | 2642665.3688 | 1236844.9624
138 | 2642697.9657 | 1236872.1876 | 2642685.3247 | 1236877.6676
139 | 2642697.9657 | 1236872.1876 | 2642707.9169 | 1236879.2858 | 2642715.7823 | 1236889.0521
140 | 2642658.1905 | 1236833.7868 | 2642662.889 | 1236841.7608 | 2642665.3688 | 1236844.9624
141 | 2642672.0027 | 1236883.443 | 2642685.3247 | 1236877.6676
142 | 2642728.5623 | 1236916.0329 | 2642725.3363 | 1236907.3288 | 2642716.9232 | 1236890.4687 | 2642715.7823 | 1236889.0521
143 | 2642658.1905 | 1236833.7868 | 2642653.3904 | 1236825.6405
144 | 2642665.1939 | 1236886.3947 | 2642672.0027 | 1236883.443
145 | 2642730.1828 | 1236920.4053 | 2642728.5623 | 1236916.0329
146 | 2642730.1828 | 1236920.4053 | 2642724.0941 | 1236918.0489 | 2642707.9951 | 1236916.8214 | 2642687.0171 | 1236919.6725 | 2642664.209 | 1236930.8381
147 | 2643119.2451 | 1238177.0565 | 2643124.3133 | 1238176.2533 | 2643166.0616 | 1238158.7829
148 | 2643207.801 | 1237855.2257 | 2643166.0616 | 1238158.7829
149 | 2643195.0293 | 1237824.9975 | 2643207.801 | 1237855.2257
150 | 2643195.0293 | 1237824.9975 | 2643179.1274 | 1237830.3076
151 | 2643179.1274 | 1237830.3076 | 2643174.1866 | 1237830.4496 | 2643166.6332 | 1237828.8937 | 2643163.4259 | 1237826.5407
152 | 2643150.5128 | 1237812.5263 | 2643157.6487 | 1237822.3021 | 2643163.4259 | 1237826.5407
153 | 2643138.3145 | 1237795.8152 | 2643150.5128 | 1237812.5263
154 | 2643138.3145 | 1237795.8152 | 2643121.5531 | 1237772.8529 | 2643109.9951 | 1237751.4973
155 | 2642983.0071 | 1237391.2818 | 2642976.5001 | 1237383.4982 | 2642975.496 | 1237382.5177
156 | 2642959.0641 | 1237366.4725 | 2642975.496 | 1237382.5177
157 | 2642983.0071 | 1237391.2818 | 2642988.1499 | 1237397.4337
158 | 2642959.0641 | 1237366.4725 | 2642957.0656 | 1237364.3152
159 | 2642959.0641 | 1237366.4725 | 2642953.1496 | 1237376.7251 | 2642946.6657 | 1237395.6237 | 2642943.3223 | 1237403.8134
160 | 2642988.1499 | 1237397.4337 | 2642989.4983 | 1237399.0466 | 2642990.9906 | 1237401.4648
161 | 2642939.2087 | 1237345.0376 | 2642947.9166 | 1237354.4398 | 2642957.0656 | 1237364.3152
162 | 2642943.3174 | 1237403.8255 | 2642943.3223 | 1237403.8134
163 | 2643004.4554 | 1237423.7871 | 2643000.5876 | 1237417.016 | 2642990.9906 | 1237401.4648
164 | 2642939.2087 | 1237345.0376 | 2642927.8802 | 1237353.8502 | 2642916.6154 | 1237359.7061
165 | 2642939.2087 | 1237345.0376 | 2642929.2003 | 1237331.3565 | 2642922.4406 | 1237319.3112 | 2642922.2748 | 1237318.9959
166 | 2642943.3174 | 1237403.8255 | 2642940.8278 | 1237409.924 | 2642918.4276 | 1237431.2004
167 | 2643004.4554 | 1237423.7871 | 2643007.9898 | 1237429.9744
168 | 2642915.3783 | 1237360.3492 | 2642916.6154 | 1237359.7061
169 | 2642915.3775 | 1237305.3375 | 2642917.8957 | 1237310.6728 | 2642922.2748 | 1237318.9959
170 | 2642910.7947 | 1237441.4232 | 2642910.9689 | 1237441.1728 | 2642916.9316 | 1237432.6215 | 2642918.4276 | 1237431.2004
171 | 2643018.5737 | 1237448.5026 | 2643007.9898 | 1237429.9744
172 | 2642900.6259 | 1237368.0181 | 2642915.3783 | 1237360.3492
173 | 2642908.6553 | 1237293.2839 | 2642912.6723 | 1237299.6058 | 2642915.3775 | 1237305.3375
174 | 2642904.4252 | 1237450.576 | 2642910.7947 | 1237441.4232
175 | 2642908.6553 | 1237293.2839 | 2642922.5882 | 1237291.5501 | 2642925.3028 | 1237291.2076
176 | 2642703.6099 | 1237222.2829 | 2642696.9042 | 1237228.3624 | 2642692.8197 | 1237235.3663
177 | 2642708.7305 | 1237217.6405 | 2642703.6099 | 1237222.2829
178 | 2642708.7305 | 1237217.6405 | 2642703.7714 | 1237213.9359 | 2642703.2691 | 1237208.0396
179 | 2642708.7305 | 1237217.6405 | 2642726.2212 | 1237214.5865 | 2642733.1844 | 1237216.4291
180 | 2642706.4392 | 1237201.5523 | 2642703.2691 | 1237208.0396 | 2642703.2691 | 1237208.0396
181 | 2642738.1201 | 1237217.7352 | 2642733.1844 | 1237216.4291
182 | 2642706.4392 | 1237201.5523 | 2642708.1526 | 1237198.0461 | 2642716.2214 | 1237186.9748
183 | 2642738.1201 | 1237217.7352 | 2642743.6266 | 1237219.1923 | 2642751.2418 | 1237221.8002
184 | 2642716.2214 | 1237186.9748 | 2642684.436 | 1237087.2719
185 | 2642781.7362 | 1236981.8046 | 2642781.5093 | 1236978.2779 | 2642773.2791 | 1236951.813 | 2642769.0692 | 1236944.9116 | 2642761.7352 | 1236940.4888
186 | 2642725.9833 | 1236866.2864 | 2642714.1155 | 1236846.3649 | 2642689.5632 | 1236796.3238
187 | 2642781.9652 | 1236985.3635 | 2642781.7362 | 1236981.8046
188 | 2642686.3054 | 1236789.9231 | 2642687.0995 | 1236791.3025 | 2642689.5632 | 1236796.3238
189 | 2642811.5602 | 1237406.7341 | 2642807.5366 | 1237364.198
190 | 2642810.2944 | 1237435.4099 | 2642811.5602 | 1237406.7341
191 | 2642810.2944 | 1237435.4099 | 2642815.8624 | 1237439.0369
192 | 2642675.4884 | 1237084.806 | 2642684.436 | 1237087.2719
193 | 2642684.436 | 1237087.2719 | 2642670.8312 | 1237079.0801 | 2642650.8621 | 1237074.2671 | 2642648.5623 | 1237073.6408
194 | 2642620.5534 | 1236802.442 | 2642621.7992 | 1236801.7176
195 | 2642686.3054 | 1236789.9231 | 2642678.569 | 1236776.4846
196 | 2643018.5737 | 1237448.5026 | 2643030.5681 | 1237469.5001
197 | 2642712.1294 | 1237499.1599 | 2642693.5801 | 1237497.21
198 | 2642712.1294 | 1237499.1599 | 2642726.543 | 1237500.6751
199 | 2642693.5801 | 1237497.21 | 2642693.5801 | 1237497.21 | 2642688.3175 | 1237494.8604
200 | 2642737.4088 | 1237502.9501 | 2642730.251 | 1237501.0649 | 2642726.543 | 1237500.6751
201 | 2642671.204 | 1237487.2194 | 2642688.3175 | 1237494.8604
202 | 2642758.3832 | 1237508.4744 | 2642737.4088 | 1237502.9501
203 | 2642667.5652 | 1237485.5948 | 2642671.204 | 1237487.2194
204 | 2642758.3832 | 1237508.4744 | 2642769.4523 | 1237511.3897
205 | 2642667.5652 | 1237485.5948 | 2642664.0195 | 1237484.0116 | 2642637.5106 | 1237467.5796
206 | 2642792.7491 | 1237517.5257 | 2642769.4523 | 1237511.3897
207 | 2642637.5106 | 1237467.5796 | 2642616.9332 | 1237454.8242
208 | 2642825.2316 | 1237517.859 | 2642794.2217 | 1237517.9135 | 2642792.7491 | 1237517.5257
209 | 2642907.1995 | 1237622.0809 | 2642895.6659 | 1237615.7845
210 | 2642907.1995 | 1237622.0809 | 2642912.3347 | 1237624.8844
211 | 2642895.6659 | 1237615.7845 | 2642892.344 | 1237613.9709 | 2642878.7997 | 1237610.6205
212 | 2642926.0267 | 1237632.3591 | 2642912.3347 | 1237624.8844
213 | 2642856.9722 | 1237605.2211 | 2642878.7997 | 1237610.6205
214 | 2642926.0267 | 1237632.3591 | 2642929.6356 | 1237628.1158 | 2642937.0542 | 1237612.7929 | 2642937.0542 | 1237612.7929
215 | 2642926.0267 | 1237632.3591 | 2642920.5525 | 1237638.7973
216 | 2642856.9722 | 1237605.2211 | 2642851.2787 | 1237603.8127 | 2642840.5453 | 1237598.9397
217 | 2642937.0542 | 1237612.7929 | 2642941.7465 | 1237593.3125
218 | 2642903.2056 | 1237657.1658 | 2642916.5276 | 1237643.531 | 2642920.5525 | 1237638.7973
219 | 2642833.9892 | 1237595.9632 | 2642840.5453 | 1237598.9397
220 | 2642942.6149 | 1237589.7073 | 2642941.7465 | 1237593.3125
221 | 2642903.2056 | 1237657.1658 | 2642912.9913 | 1237675.5072
222 | 2642903.2056 | 1237657.1658 | 2642886.3909 | 1237646.3709 | 2642872.6058 | 1237638.3621
223 | 2642833.9892 | 1237595.9632 | 2642820.6627 | 1237589.9129
224 | 2642942.6149 | 1237589.7073 | 2642962.5265 | 1237601.1583
225 | 2642942.6149 | 1237589.7073 | 2642943.2551 | 1237582.7741
226 | 2642922.6672 | 1237693.6428 | 2642912.9913 | 1237675.5072
227 | 2642859.9043 | 1237634.0605 | 2642863.4668 | 1237633.0526 | 2642872.6058 | 1237638.3621
228 | 2643053.5012 | 1237509.3937 | 2643042.616 | 1237490.4989
229 | 2643053.5012 | 1237509.3937 | 2643054.5687 | 1237511.2465
230 | 2643042.616 | 1237490.4989 | 2643036.3714 | 1237479.6594 | 2643035.3241 | 1237477.826
231 | 2643054.5687 | 1237511.2465 | 2643069.7972 | 1237537.6805
232 | 2643035.3241 | 1237477.826 | 2643030.5681 | 1237469.5001
233 | 2643072.8496 | 1237542.9306 | 2643071.471 | 1237540.5859 | 2643069.7972 | 1237537.6805
234 | 2643081.2124 | 1237557.1539 | 2643072.8496 | 1237542.9306
235 | 2643081.2124 | 1237557.1539 | 2643084.6313 | 1237562.9687
236 | 2643102.07 | 1237589.8502 | 2643089.8992 | 1237571.9283 | 2643084.6313 | 1237562.9687
237 | 2643128.1173 | 1237629.3422 | 2643132.5094 | 1237638.1018 | 2643143.829 | 1237661.7435 | 2643144.8438 | 1237664.4204
238 | 2643102.07 | 1237589.8502 | 2643119.9461 | 1237615.9299 | 2643128.1173 | 1237629.3422
239 | 2643152.1701 | 1237683.7444 | 2643144.8438 | 1237664.4204
240 | 2643102.07 | 1237589.8502 | 2643084.8805 | 1237600.5844
241 | 2643152.1701 | 1237683.7444 | 2643153.2633 | 1237686.6279 | 2643160.9485 | 1237712.9461
242 | 2643055.6062 | 1237611.1391 | 2643074.7493 | 1237600.7369 | 2643077.3946 | 1237605.259 | 2643084.8805 | 1237600.5844
243 | 2643163.8406 | 1237722.8501 | 2643160.9485 | 1237712.9461
244 | 2643043.2911 | 1237617.8311 | 2643055.6062 | 1237611.1391
245 | 2643163.8406 | 1237722.8501 | 2643196.917 | 1237719.5807
246 | 2643043.2911 | 1237617.8311 | 2643040.7467 | 1237613.2388
247 | 2643043.2911 | 1237617.8311 | 2643044.0607 | 1237619.0814
248 | 2643196.917 | 1237719.5807 | 2643205.4407 | 1237718.7381
249 | 2643035.7085 | 1237604.1455 | 2643040.7467 | 1237613.2388
250 | 2643044.0607 | 1237619.0814 | 2643049.6914 | 1237628.2295
251 | 2642859.8847 | 1237467.7135 | 2642847.1444 | 1237459.4143
252 | 2642859.8847 | 1237467.7135 | 2642864.9536 | 1237471.0154 | 2642868.4712 | 1237472.097 | 2642873.4275 | 1237470.8987
253 | 2642847.1444 | 1237459.4143 | 2642836.7822 | 1237452.6643
254 | 2642896.7876 | 1237450.1206 | 2642873.4275 | 1237470.8987 | 2642873.4275 | 1237470.8987
255 | 2642820.8281 | 1237442.2716 | 2642836.7822 | 1237452.6643
256 | 2642896.7876 | 1237450.1206 | 2642904.4252 | 1237450.576
257 | 2642820.8281 | 1237442.2716 | 2642815.8624 | 1237439.0369
258 | 2642904.4252 | 1237450.576 | 2642903.3945 | 1237458.1512 | 2642904.216 | 1237470.8985
259 | 2642906.5334 | 1237494.9084 | 2642904.7415 | 1237479.052 | 2642904.216 | 1237470.8985
260 | 2642906.5334 | 1237494.9084 | 2642919.3641 | 1237505.5623
261 | 2643225.3837 | 1237717.0468 | 2643214.3423 | 1237717.8583 | 2643205.4407 | 1237718.7381
262 | 2643225.3837 | 1237717.0468 | 2643252.0583 | 1237715.0863 | 2643261.3277 | 1237718.9118 | 2643270.5649 | 1237734.0779
263 | 2642919.3641 | 1237505.5623 | 2642925.6193 | 1237510.7563 | 2642936.8475 | 1237535.7453
264 | 2642825.2316 | 1237517.859 | 2642827.4674 | 1237526.7253 | 2642830.4478 | 1237529.9154
265 | 2642830.4478 | 1237529.9154 | 2642830.4478 | 1237529.9154 | 2642845.8384 | 1237534.6162
266 | 2642845.8384 | 1237534.6162 | 2642859.7397 | 1237538.8621
267 | 2642866.9665 | 1237541.0694 | 2642859.7397 | 1237538.8621
268 | 2642943.2551 | 1237582.7741 | 2642915.8917 | 1237566.3028
269 | 2642896.3002 | 1237554.5097 | 2642915.8917 | 1237566.3028
270 | 2643078.9853 | 1237674.3603 | 2643076.5565 | 1237669.7163 | 2643063.1855 | 1237649.347
271 | 2643078.9853 | 1237674.3603 | 2643081.302 | 1237678.7899 | 2643081.291 | 1237682.2917
272 | 2643063.1855 | 1237649.347 | 2643060.711 | 1237645.5772
273 | 2643081.2441 | 1237697.2012 | 2643081.291 | 1237682.2917
274 | 2643059.0682 | 1237643.0746 | 2643060.711 | 1237645.5772
275 | 2643081.2441 | 1237697.2012 | 2643074.2355 | 1237692.109
276 | 2643081.2441 | 1237697.2012 | 2643086.2671 | 1237707.6554 | 2643090.1858 | 1237714.896
277 | 2643059.0682 | 1237643.0746 | 2643055.2243 | 1237637.2188 | 2643053.6261 | 1237634.6221
278 | 2643074.2355 | 1237692.109 | 2643062.6341 | 1237683.6799 | 2643043.9548 | 1237673.0984
279 | 2643091.2381 | 1237716.8402 | 2643090.1858 | 1237714.896
280 | 2643053.6261 | 1237634.6221 | 2643049.6914 | 1237628.2295
281 | 2643023.4716 | 1237661.4949 | 2643043.9548 | 1237673.0984
282 | 2643091.2381 | 1237716.8402 | 2643092.971 | 1237720.0422
283 | 2643023.4716 | 1237661.4949 | 2643019.095 | 1237659.0156 | 2643010.3161 | 1237647.0171
284 | 2643094.0236 | 1237721.987 | 2643092.971 | 1237720.0422
285 | 2642886.6884 | 1237548.7239 | 2642881.1887 | 1237545.4133 | 2642866.9665 | 1237541.0694
286 | 2643033.7478 | 1237600.6066 | 2643035.7085 | 1237604.1455
287 | 2642886.6884 | 1237548.7239 | 2642896.3002 | 1237554.5097
288 | 2642969.9472 | 1237605.4259 | 2642962.5265 | 1237601.1583
289 | 2642859.9043 | 1237634.0605 | 2642856.5307 | 1237635.015 | 2642856.5307 | 1237635.015
290 | 2642854.003 | 1237642.4904 | 2642854.003 | 1237642.4904 | 2642856.5307 | 1237635.015
291 | 2642854.003 | 1237642.4904 | 2642857.6087 | 1237653.3678 | 2642857.0805 | 1237668.9073 | 2642862.1194 | 1237696.0832 | 2642866.1576 | 1237704.6286
292 | 2642882.3469 | 1237732.7955 | 2642872.7372 | 1237718.5519 | 2642866.1576 | 1237704.6286
293 | 2642922.6672 | 1237693.6428 | 2642925.2236 | 1237698.4342
294 | 2642925.2236 | 1237698.4342 | 2642938.7208 | 1237723.732
295 | 2642992.5095 | 1237622.6802 | 2643010.3161 | 1237647.0171
296 | 2643095.7093 | 1237725.1017 | 2643094.0236 | 1237721.987
297 | 2642969.9472 | 1237605.4259 | 2642966.3368 | 1237617.1962 | 2642965.4311 | 1237637.8251 | 2642965.8276 | 1237640.757
298 | 2642969.9472 | 1237605.4259 | 2642979.7384 | 1237609.3325 | 2642988.1651 | 1237616.7426 | 2642992.5095 | 1237622.6802
299 | 2642819.7751 | 1237589.5099 | 2642820.6627 | 1237589.9129
300 | 2642965.8276 | 1237640.757 | 2642968.5045 | 1237660.5507 | 2642971.0548 | 1237669.5691
301 | 2642938.7208 | 1237723.732 | 2642940.7473 | 1237727.5302
302 | 2642971.0548 | 1237669.5691 | 2642973.3458 | 1237677.6711
303 | 2643003.3587 | 1237735.0355 | 2642996.7558 | 1237722.7868
304 | 2643003.3587 | 1237735.0355 | 2643012.2297 | 1237751.4917 | 2643012.8201 | 1237752.8672
305 | 2642988.5304 | 1237707.5281 | 2642996.7558 | 1237722.7868
306 | 2643015.4848 | 1237759.0762 | 2643012.8201 | 1237752.8672
307 | 2642988.5304 | 1237707.5281 | 2642987.4098 | 1237705.4494 | 2642982.6506 | 1237696.6139
308 | 2643024.7557 | 1237780.6777 | 2643015.4848 | 1237759.0762
309 | 2642982.6506 | 1237696.6139 | 2642974.3392 | 1237681.1838 | 2642973.3458 | 1237677.6711
310 | 2643030.09 | 1237793.1066 | 2643024.7557 | 1237780.6777
311 | 2643031.3181 | 1237797.1314 | 2643030.4857 | 1237794.0288 | 2643030.09 | 1237793.1066
312 | 2643040.7759 | 1237832.3834 | 2643031.3181 | 1237797.1314
313 | 2643096.761 | 1237727.0449 | 2643103.4454 | 1237739.3955
314 | 2643096.761 | 1237727.0449 | 2643095.7093 | 1237725.1017
315 | 2643103.4454 | 1237739.3955 | 2643104.4704 | 1237741.2895
316 | 2643104.4704 | 1237741.2895 | 2643106.2309 | 1237744.5422
317 | 2643107.2565 | 1237746.4373 | 2643106.2309 | 1237744.5422
318 | 2643108.968 | 1237749.5996 | 2643107.2565 | 1237746.4373
319 | 2643108.968 | 1237749.5996 | 2643109.9951 | 1237751.4973
320 | 2642954.5416 | 1237752.9568 | 2642952.1309 | 1237748.8666 | 2642940.7473 | 1237727.5302
321 | 2642954.5416 | 1237752.9568 | 2642955.4063 | 1237754.424
322 | 2642955.4063 | 1237754.424 | 2642964.0356 | 1237769.0655 | 2642970.5456 | 1237778.5274
323 | 2643040.7759 | 1237832.3834 | 2643030.6174 | 1237831.2091 | 2643020.4422 | 1237826.0655 | 2643019.7858 | 1237824.6019
324 | 2642992.5823 | 1237798.4079 | 2642985.2026 | 1237790.9325 | 2642972.0233 | 1237780.6751 | 2642972.0233 | 1237780.6751
325 | 2642970.5456 | 1237778.5274 | 2642972.0233 | 1237780.6751

## bus_geodata
| x | y | coords
0 | 2642784.9027 | 1237263.2659
1 | 2642803.0197 | 1237252.2741
2 | 2642815.4183 | 1237244.0359
3 | 2642797.0261 | 1237270.3647
4 | 2642823.6584 | 1237245.6981
5 | 2642785.804 | 1237235.1468
6 | 2642829.3915 | 1237245.8585
7 | 2642769.2852 | 1237228.2858
8 | 2642847.93 | 1237245.749
9 | 2642761.2075 | 1237225.2132
10 | 2642842.11 | 1237226.5687
11 | 2642867.7652 | 1237261.3627
12 | 2642840.7868 | 1237204.1784
13 | 2642868.5129 | 1237261.8574
14 | 2642841.4936 | 1237191.247
15 | 2642874.5657 | 1237265.8623
16 | 2642841.6741 | 1237187.9448
17 | 2642874.9161 | 1237266.0942
18 | 2642842.2758 | 1237176.8865
19 | 2642860.9329 | 1237187.7307
20 | 2642818.9847 | 1237168.7074
21 | 2642851.9759 | 1237136.5052
22 | 2642869.8892 | 1237186.752
23 | 2642886.5127 | 1237273.7672
24 | 2642901.5754 | 1237285.423
25 | 2643404.0526 | 1237455.9031
26 | 2643366.3253 | 1237474.7652
27 | 2643327.919 | 1237475.7663
28 | 2643310.1913 | 1237333.7302
29 | 2643305.0031 | 1237264.9175
30 | 2643227.1363 | 1237316.9616
31 | 2643299.7867 | 1237469.9327
32 | 2643252.6672 | 1237420.3522
33 | 2643245.6787 | 1237407.4401
34 | 2643204.4307 | 1237317.5749
35 | 2643239.1158 | 1237394.5932
36 | 2643195.1409 | 1237319.5865
37 | 2643178.0755 | 1237302.9057
38 | 2643161.1052 | 1237287.2383
39 | 2643152.4375 | 1237279.2361
40 | 2643146.7949 | 1237274.0267
41 | 2643133.6243 | 1237261.9699
42 | 2643124.4764 | 1237253.9774
43 | 2643102.9619 | 1237241.6788
44 | 2643027.5254 | 1237265.6012
45 | 2643059.9101 | 1237107.9486
46 | 2642999.8253 | 1237271.3132
47 | 2643035.7536 | 1237042.4434
48 | 2643005.2296 | 1236969.5063
49 | 2643028.9794 | 1237018.7813
50 | 2642993.3944 | 1236925.3257
51 | 2643038.3681 | 1237032.7443
52 | 2642979.4676 | 1236880.1876
53 | 2642891.1963 | 1237076.075
54 | 2642880.7745 | 1237078.0667
55 | 2643034.179 | 1237000.9765
56 | 2642974.0174 | 1236865.7582
57 | 2642833.789 | 1236949.9343
58 | 2642810.0753 | 1236961.6183
59 | 2643082.5077 | 1236940.1875
60 | 2642962.2325 | 1236839.4732
61 | 2642955.1365 | 1237283.3277
62 | 2642938.8701 | 1237288.6193
63 | 2642795.96 | 1236967.7863
64 | 2642762.528 | 1236927.6313
65 | 2642813.4323 | 1237019.5796
66 | 2642643.1805 | 1236646.341
67 | 2642657.166 | 1236634.1349
68 | 2642626.6806 | 1236672.6713
69 | 2642625.5557 | 1236686.5549
70 | 2642626.4879 | 1236695.3177
71 | 2642632.6839 | 1236709.1153
72 | 2642605.0811 | 1236690.1314
73 | 2642655.1959 | 1236740.0684
74 | 2642588.4613 | 1236684.952
75 | 2642666.7509 | 1236755.9562
76 | 2642584.5943 | 1236683.9469
77 | 2642899.712 | 1237174.1374
78 | 2642909.9221 | 1237169.8187
79 | 2642913.0595 | 1237168.4917
80 | 2642792.5481 | 1237162.0745
81 | 2642850.956 | 1237113.1317
82 | 2642913.1433 | 1237156.8849
83 | 2642793.0946 | 1237153.9705
84 | 2642781.121 | 1237168.7965
85 | 2642843.656 | 1237085.1602
86 | 2642819.5736 | 1237037.6068
87 | 2642819.7702 | 1237038.0796
88 | 2642813.5831 | 1237020.1543
89 | 2642833.2839 | 1237067.3613
90 | 2642861.15 | 1237081.817
91 | 2642868.3143 | 1237080.4479
92 | 2642756.991 | 1236929.5705
93 | 2642759.9094 | 1236923.2356
94 | 2642501.8155 | 1236686.446
95 | 2642519.1991 | 1236692.1808
96 | 2641812.8099 | 1237788.0511
97 | 2641787.3598 | 1237790.37
98 | 2641856.093 | 1237782.5339
99 | 2641750.2727 | 1237789.3905
100 | 2641905.2746 | 1237768.7982
101 | 2641739.2242 | 1237788.2599
102 | 2641908.169 | 1237767.9379
103 | 2641704.7307 | 1237782.2563
104 | 2641963.8544 | 1237740.5723
105 | 2641682.6473 | 1237779.0527
106 | 2642029.9506 | 1237462.5286
107 | 2642180.0778 | 1237497.6723
108 | 2642169.7118 | 1237539.0519
109 | 2642210.0045 | 1237441.5139
110 | 2642390.6182 | 1237793.0086
111 | 2642216.5589 | 1237435.5007
112 | 2642034.3904 | 1237416.1263
113 | 2641874.9275 | 1237191.9373
114 | 2642405.5571 | 1237808.4544
115 | 2642489.7282 | 1237325.8307
116 | 2642505.5322 | 1237323.5131
117 | 2641807.7022 | 1237174.4308
118 | 2642645.2541 | 1237305.9398
119 | 2642634.8294 | 1237315.7883
120 | 2642647.7129 | 1237303.2349
121 | 2642520.3335 | 1237323.0154
122 | 2642665.2127 | 1237277.8109
123 | 2642671.6288 | 1237268.2508
124 | 2642638.7336 | 1237256.2585
125 | 2642676.4174 | 1237261.1125
126 | 2642608.2298 | 1237239.9262
127 | 2642688.1551 | 1237243.365
128 | 2642691.5468 | 1236867.6195
129 | 2642676.0203 | 1236856.57
130 | 2642697.9657 | 1236872.1876
131 | 2642665.3688 | 1236844.9624
132 | 2642685.3247 | 1236877.6676
133 | 2642715.7823 | 1236889.0521
134 | 2642658.1905 | 1236833.7868
135 | 2642672.0027 | 1236883.443
136 | 2642728.5623 | 1236916.0329
137 | 2642653.3904 | 1236825.6405
138 | 2642665.1939 | 1236886.3947
139 | 2642730.1828 | 1236920.4053
140 | 2642664.209 | 1236930.8381
141 | 2643119.2451 | 1238177.0565
142 | 2643166.0616 | 1238158.7829
143 | 2643207.801 | 1237855.2257
144 | 2643195.0293 | 1237824.9975
145 | 2643179.1274 | 1237830.3076
146 | 2643163.4259 | 1237826.5407
147 | 2643150.5128 | 1237812.5263
148 | 2643138.3145 | 1237795.8152
149 | 2642975.496 | 1237382.5177
150 | 2642983.0071 | 1237391.2818
151 | 2642959.0641 | 1237366.4725
152 | 2642988.1499 | 1237397.4337
153 | 2642957.0656 | 1237364.3152
154 | 2642943.3223 | 1237403.8134
155 | 2642990.9906 | 1237401.4648
156 | 2642939.2087 | 1237345.0376
157 | 2642943.3174 | 1237403.8255
158 | 2643004.4554 | 1237423.7871
159 | 2642916.6154 | 1237359.7061
160 | 2642922.2748 | 1237318.9959
161 | 2642918.4276 | 1237431.2005
162 | 2643007.9898 | 1237429.9744
163 | 2642915.3783 | 1237360.3492
164 | 2642915.3775 | 1237305.3375
165 | 2642910.7947 | 1237441.4232
166 | 2642925.3028 | 1237291.2076
167 | 2642908.6553 | 1237293.2839
168 | 2642692.8197 | 1237235.3663
169 | 2642703.6099 | 1237222.2829
170 | 2642708.7305 | 1237217.6405
171 | 2642703.2691 | 1237208.0396
172 | 2642733.1844 | 1237216.4291
173 | 2642706.4392 | 1237201.5523
174 | 2642738.1201 | 1237217.7352
175 | 2642716.2214 | 1237186.9748
176 | 2642751.2418 | 1237221.8002
177 | 2642761.7352 | 1236940.4888
178 | 2642725.9833 | 1236866.2864
179 | 2642781.7362 | 1236981.8046
180 | 2642689.5632 | 1236796.3238
181 | 2641618.9916 | 1237700.8087
182 | 2642807.5366 | 1237364.198
183 | 2642811.5602 | 1237406.7341
184 | 2642810.2944 | 1237435.4099
185 | 2642900.6259 | 1237368.0181
186 | 2642684.436 | 1237087.2719
187 | 2642621.7992 | 1236801.7176
188 | 2642620.5534 | 1236802.442
189 | 2642678.569 | 1236776.4846
190 | 2642686.3054 | 1236789.9231
191 | 2642781.9652 | 1236985.3635
192 | 2642648.5623 | 1237073.6408
193 | 2642675.4884 | 1237084.806
194 | 2641827.0445 | 1237135.0752
195 | 2643018.5737 | 1237448.5026
196 | 2642712.1294 | 1237499.1599
197 | 2642693.5801 | 1237497.21
198 | 2642726.543 | 1237500.6751
199 | 2642688.3175 | 1237494.8604
200 | 2642737.4088 | 1237502.9501
201 | 2642671.204 | 1237487.2194
202 | 2642758.3832 | 1237508.4744
203 | 2642667.5652 | 1237485.5948
204 | 2642769.4523 | 1237511.3897
205 | 2642637.5106 | 1237467.5796
206 | 2642792.7491 | 1237517.5257
207 | 2642907.1995 | 1237622.0809
208 | 2642895.6659 | 1237615.7845
209 | 2642912.3347 | 1237624.8844
210 | 2642878.7997 | 1237610.6205
211 | 2642926.0267 | 1237632.3591
212 | 2642856.9722 | 1237605.2211
213 | 2642937.0542 | 1237612.7929
214 | 2642920.5525 | 1237638.7973
215 | 2642840.5453 | 1237598.9397
216 | 2642941.7465 | 1237593.3125
217 | 2642903.2056 | 1237657.1658
218 | 2642833.9892 | 1237595.9632
219 | 2642942.6149 | 1237589.7073
220 | 2642912.9913 | 1237675.5072
221 | 2642872.6058 | 1237638.3621
222 | 2643053.5012 | 1237509.3937
223 | 2643042.616 | 1237490.4989
224 | 2643054.5687 | 1237511.2465
225 | 2643035.3241 | 1237477.826
226 | 2643069.7972 | 1237537.6805
227 | 2643030.5681 | 1237469.5001
228 | 2643072.8496 | 1237542.9306
229 | 2643081.2124 | 1237557.1539
230 | 2643084.6313 | 1237562.9687
231 | 2643128.1173 | 1237629.3422
232 | 2643144.8438 | 1237664.4204
233 | 2643102.07 | 1237589.8502
234 | 2643152.1701 | 1237683.7444
235 | 2643084.8805 | 1237600.5844
236 | 2643160.9485 | 1237712.9461
237 | 2643055.6062 | 1237611.1391
238 | 2643163.8406 | 1237722.8501
239 | 2643043.2911 | 1237617.8311
240 | 2643196.917 | 1237719.5807
241 | 2643040.7467 | 1237613.2388
242 | 2643044.0607 | 1237619.0814
243 | 2642859.8847 | 1237467.7135
244 | 2642847.1444 | 1237459.4143
245 | 2642873.4275 | 1237470.8987
246 | 2642836.7822 | 1237452.6643
247 | 2642896.7876 | 1237450.1206
248 | 2642820.8281 | 1237442.2716
249 | 2642904.4252 | 1237450.576
250 | 2642815.8624 | 1237439.0369
251 | 2642904.216 | 1237470.8985
252 | 2642906.5334 | 1237494.9084
253 | 2643205.4407 | 1237718.7381
254 | 2643225.3837 | 1237717.0468
255 | 2642919.3641 | 1237505.5623
256 | 2642936.8475 | 1237535.7453
257 | 2642825.2316 | 1237517.859
258 | 2642830.4478 | 1237529.9154
259 | 2642845.8384 | 1237534.6162
260 | 2642859.7397 | 1237538.8621
261 | 2642943.2551 | 1237582.7741
262 | 2642915.8917 | 1237566.3028
263 | 2643270.5649 | 1237734.0779
264 | 2643078.9853 | 1237674.3603
265 | 2643063.1855 | 1237649.347
266 | 2643081.291 | 1237682.2917
267 | 2643060.711 | 1237645.5772
268 | 2643081.2441 | 1237697.2012
269 | 2643059.0682 | 1237643.0746
270 | 2643074.2355 | 1237692.109
271 | 2643090.1858 | 1237714.896
272 | 2643053.6261 | 1237634.6221
273 | 2643043.9548 | 1237673.0984
274 | 2643091.2381 | 1237716.8402
275 | 2643049.6914 | 1237628.2295
276 | 2643023.4716 | 1237661.4949
277 | 2643092.971 | 1237720.0422
278 | 2642616.9332 | 1237454.8242
279 | 2642866.9665 | 1237541.0694
280 | 2643035.7085 | 1237604.1455
281 | 2643033.7478 | 1237600.6066
282 | 2642886.6884 | 1237548.7239
283 | 2642896.3002 | 1237554.5097
284 | 2642962.5265 | 1237601.1583
285 | 2642859.9043 | 1237634.0605
286 | 2642856.5307 | 1237635.015
287 | 2642854.003 | 1237642.4904
288 | 2642866.1576 | 1237704.6286
289 | 2642922.6672 | 1237693.6428
290 | 2642882.3469 | 1237732.7955
291 | 2642925.2236 | 1237698.4342
292 | 2643010.3161 | 1237647.0171
293 | 2643094.0236 | 1237721.987
294 | 2642969.9472 | 1237605.4259
295 | 2642820.6627 | 1237589.9129
296 | 2642819.7751 | 1237589.5099
297 | 2642965.8276 | 1237640.757
298 | 2642992.5095 | 1237622.6802
299 | 2642938.7208 | 1237723.732
300 | 2642971.0548 | 1237669.5691
301 | 2643003.3587 | 1237735.0355
302 | 2642996.7558 | 1237722.7868
303 | 2643012.8201 | 1237752.8672
304 | 2642988.5304 | 1237707.5281
305 | 2643015.4848 | 1237759.0762
306 | 2642982.6506 | 1237696.6139
307 | 2643024.7557 | 1237780.6777
308 | 2642973.3458 | 1237677.6711
309 | 2643030.09 | 1237793.1066
310 | 2643031.3181 | 1237797.1314
311 | 2643096.761 | 1237727.0449
312 | 2643103.4454 | 1237739.3955
313 | 2643095.7093 | 1237725.1017
314 | 2643104.4704 | 1237741.2895
315 | 2643106.2309 | 1237744.5422
316 | 2643107.2565 | 1237746.4373
317 | 2643108.968 | 1237749.5996
318 | 2643109.9951 | 1237751.4973
319 | 2642940.7473 | 1237727.5302
320 | 2642954.5416 | 1237752.9568
321 | 2642955.4063 | 1237754.424
322 | 2643040.7759 | 1237832.3834
323 | 2643019.7858 | 1237824.6019
324 | 2642992.5823 | 1237798.4079
325 | 2642972.0233 | 1237780.6751
326 | 2642970.5456 | 1237778.5274
327 | 2642918.4276 | 1237431.2005

## line_std_types
| c_nf_per_km | r_ohm_per_km | x_ohm_per_km | max_i_ka | type | q_mm2 | alpha | voltage_rating
NAYY 4x50 SE | 210 | 0.642 | 0.083 | 0.142 | cs | 50 | 0.00403 | LV
NAYY 4x120 SE | 264 | 0.225 | 0.08 | 0.242 | cs | 120 | 0.00403 | LV
NAYY 4x150 SE | 261 | 0.208 | 0.08 | 0.27 | cs | 150 | 0.00403 | LV
NA2XS2Y 1x95 RM/25 12/20 kV | 216 | 0.313 | 0.132 | 0.252 | cs | 95 | 0.00403 | MV
NA2XS2Y 1x185 RM/25 12/20 kV | 273 | 0.161 | 0.117 | 0.362 | cs | 185 | 0.00403 | MV
NA2XS2Y 1x240 RM/25 12/20 kV | 304 | 0.122 | 0.112 | 0.421 | cs | 240 | 0.00403 | MV
NA2XS2Y 1x95 RM/25 6/10 kV | 315 | 0.313 | 0.123 | 0.249 | cs | 95 | 0.00403 | MV
NA2XS2Y 1x185 RM/25 6/10 kV | 406 | 0.161 | 0.11 | 0.358 | cs | 185 | 0.00403 | MV
NA2XS2Y 1x240 RM/25 6/10 kV | 456 | 0.122 | 0.105 | 0.416 | cs | 240 | 0.00403 | MV
NA2XS2Y 1x150 RM/25 12/20 kV | 250 | 0.206 | 0.116 | 0.319 | cs | 150 | 0.00403 | MV
NA2XS2Y 1x120 RM/25 12/20 kV | 230 | 0.253 | 0.119 | 0.283 | cs | 120 | 0.00403 | MV
NA2XS2Y 1x70 RM/25 12/20 kV | 190 | 0.443 | 0.132 | 0.22 | cs | 70 | 0.00403 | MV
NA2XS2Y 1x150 RM/25 6/10 kV | 360 | 0.206 | 0.11 | 0.315 | cs | 150 | 0.00403 | MV
NA2XS2Y 1x120 RM/25 6/10 kV | 340 | 0.253 | 0.113 | 0.28 | cs | 120 | 0.00403 | MV
NA2XS2Y 1x70 RM/25 6/10 kV | 280 | 0.443 | 0.123 | 0.217 | cs | 70 | 0.00403 | MV
N2XS(FL)2Y 1x120 RM/35 64/110 kV | 112 | 0.153 | 0.166 | 0.366 | cs | 120 | 0.00393 | HV
N2XS(FL)2Y 1x185 RM/35 64/110 kV | 125 | 0.099 | 0.156 | 0.457 | cs | 185 | 0.00393 | HV
N2XS(FL)2Y 1x240 RM/35 64/110 kV | 135 | 0.075 | 0.149 | 0.526 | cs | 240 | 0.00393 | HV
N2XS(FL)2Y 1x300 RM/35 64/110 kV | 144 | 0.06 | 0.144 | 0.588 | cs | 300 | 0.00393 | HV
15-AL1/3-ST1A 0.4 | 11 | 1.8769 | 0.35 | 0.105 | ol | 16 | 0.00403 | LV
24-AL1/4-ST1A 0.4 | 11.25 | 1.2012 | 0.335 | 0.14 | ol | 24 | 0.00403 | LV
48-AL1/8-ST1A 0.4 | 12.2 | 0.5939 | 0.3 | 0.21 | ol | 48 | 0.00403 | LV
94-AL1/15-ST1A 0.4 | 13.2 | 0.306 | 0.29 | 0.35 | ol | 94 | 0.00403 | LV
34-AL1/6-ST1A 10.0 | 9.7 | 0.8342 | 0.36 | 0.17 | ol | 34 | 0.00403 | MV
48-AL1/8-ST1A 10.0 | 10.1 | 0.5939 | 0.35 | 0.21 | ol | 48 | 0.00403 | MV
70-AL1/11-ST1A 10.0 | 10.4 | 0.4132 | 0.339 | 0.29 | ol | 70 | 0.00403 | MV
94-AL1/15-ST1A 10.0 | 10.75 | 0.306 | 0.33 | 0.35 | ol | 94 | 0.00403 | MV
122-AL1/20-ST1A 10.0 | 11.1 | 0.2376 | 0.323 | 0.41 | ol | 122 | 0.00403 | MV
149-AL1/24-ST1A 10.0 | 11.25 | 0.194 | 0.315 | 0.47 | ol | 149 | 0.00403 | MV
34-AL1/6-ST1A 20.0 | 9.15 | 0.8342 | 0.382 | 0.17 | ol | 34 | 0.00403 | MV
48-AL1/8-ST1A 20.0 | 9.5 | 0.5939 | 0.372 | 0.21 | ol | 48 | 0.00403 | MV
70-AL1/11-ST1A 20.0 | 9.7 | 0.4132 | 0.36 | 0.29 | ol | 70 | 0.00403 | MV
94-AL1/15-ST1A 20.0 | 10 | 0.306 | 0.35 | 0.35 | ol | 94 | 0.00403 | MV
122-AL1/20-ST1A 20.0 | 10.3 | 0.2376 | 0.344 | 0.41 | ol | 122 | 0.00403 | MV
149-AL1/24-ST1A 20.0 | 10.5 | 0.194 | 0.337 | 0.47 | ol | 149 | 0.00403 | MV
184-AL1/30-ST1A 20.0 | 10.75 | 0.1571 | 0.33 | 0.535 | ol | 184 | 0.00403 | MV
243-AL1/39-ST1A 20.0 | 11 | 0.1188 | 0.32 | 0.645 | ol | 243 | 0.00403 | MV
48-AL1/8-ST1A 110.0 | 8 | 0.5939 | 0.46 | 0.21 | ol | 48 | 0.00403 | HV
70-AL1/11-ST1A 110.0 | 8.4 | 0.4132 | 0.45 | 0.29 | ol | 70 | 0.00403 | HV
94-AL1/15-ST1A 110.0 | 8.65 | 0.306 | 0.44 | 0.35 | ol | 94 | 0.00403 | HV
122-AL1/20-ST1A 110.0 | 8.5 | 0.2376 | 0.43 | 0.41 | ol | 122 | 0.00403 | HV
149-AL1/24-ST1A 110.0 | 8.75 | 0.194 | 0.41 | 0.47 | ol | 149 | 0.00403 | HV
184-AL1/30-ST1A 110.0 | 8.8 | 0.1571 | 0.4 | 0.535 | ol | 184 | 0.00403 | HV
243-AL1/39-ST1A 110.0 | 9 | 0.1188 | 0.39 | 0.645 | ol | 243 | 0.00403 | HV
305-AL1/39-ST1A 110.0 | 9.2 | 0.0949 | 0.38 | 0.74 | ol | 305 | 0.00403 | HV
490-AL1/64-ST1A 110.0 | 9.75 | 0.059 | 0.37 | 0.96 | ol | 490 | 0.00403 | HV
679-AL1/86-ST1A 110.0 | 9.95 | 0.042 | 0.36 | 1.15 | ol | 679 | 0.00403 | HV
490-AL1/64-ST1A 220.0 | 10 | 0.059 | 0.285 | 0.96 | ol | 490 | 0.00403 | HV
679-AL1/86-ST1A 220.0 | 11.7 | 0.042 | 0.275 | 1.15 | ol | 679 | 0.00403 | HV
490-AL1/64-ST1A 380.0 | 11 | 0.059 | 0.253 | 0.96 | ol | 490 | 0.00403 | HV
679-AL1/86-ST1A 380.0 | 14.6 | 0.042 | 0.25 | 1.15 | ol | 679 | 0.00403 | HV

## trafo_std_types
| i0_percent | pfe_kw | vkr_percent | sn_mva | vn_lv_kv | vn_hv_kv | vk_percent | shift_degree | vector_group | tap_side | tap_neutral | tap_min | tap_max | tap_step_degree | tap_step_percent | tap_phase_shifter
160 MVA 380/110 kV | 0.06 | 60 | 0.25 | 160 | 110 | 380 | 12.2 | 0 | Yy0 | hv | 0 | -9 | 9 | 0 | 1.5 | FALSE
100 MVA 220/110 kV | 0.06 | 55 | 0.26 | 100 | 110 | 220 | 12 | 0 | Yy0 | hv | 0 | -9 | 9 | 0 | 1.5 | FALSE
63 MVA 110/20 kV | 0.04 | 22 | 0.32 | 63 | 20 | 110 | 18 | 150 | YNd5 | hv | 0 | -9 | 9 | 0 | 1.5 | FALSE
40 MVA 110/20 kV | 0.05 | 18 | 0.34 | 40 | 20 | 110 | 16.2 | 150 | YNd5 | hv | 0 | -9 | 9 | 0 | 1.5 | FALSE
25 MVA 110/20 kV | 0.07 | 14 | 0.41 | 25 | 20 | 110 | 12 | 150 | YNd5 | hv | 0 | -9 | 9 | 0 | 1.5 | FALSE
63 MVA 110/10 kV | 0.04 | 22 | 0.32 | 63 | 10 | 110 | 18 | 150 | YNd5 | hv | 0 | -9 | 9 | 0 | 1.5 | FALSE
40 MVA 110/10 kV | 0.05 | 18 | 0.34 | 40 | 10 | 110 | 16.2 | 150 | YNd5 | hv | 0 | -9 | 9 | 0 | 1.5 | FALSE
25 MVA 110/10 kV | 0.07 | 14 | 0.41 | 25 | 10 | 110 | 12 | 150 | YNd5 | hv | 0 | -9 | 9 | 0 | 1.5 | FALSE
0.25 MVA 20/0.4 kV | 0.32 | 0.8 | 1.44 | 0.25 | 0.4 | 20 | 6 | 150 | Yzn5 | hv | 0 | -2 | 2 | 0 | 2.5 | FALSE
0.4 MVA 20/0.4 kV | 0.3375 | 1.35 | 1.425 | 0.4 | 0.4 | 20 | 6 | 150 | Dyn5 | hv | 0 | -2 | 2 | 0 | 2.5 | FALSE
0.63 MVA 20/0.4 kV | 0.2619 | 1.65 | 1.206 | 0.63 | 0.4 | 20 | 6 | 150 | Dyn5 | hv | 0 | -2 | 2 | 0 | 2.5 | FALSE
0.25 MVA 10/0.4 kV | 0.24 | 0.6 | 1.2 | 0.25 | 0.4 | 10 | 4 | 150 | Dyn5 | hv | 0 | -2 | 2 | 0 | 2.5 | FALSE
0.4 MVA 10/0.4 kV | 0.2375 | 0.95 | 1.325 | 0.4 | 0.4 | 10 | 4 | 150 | Dyn5 | hv | 0 | -2 | 2 | 0 | 2.5 | FALSE
0.63 MVA 10/0.4 kV | 0.1873 | 1.18 | 1.0794 | 0.63 | 0.4 | 10 | 4 | 150 | Dyn5 | hv | 0 | -2 | 2 | 0 | 2.5 | FALSE

## trafo3w_std_types
| sn_hv_mva | sn_mv_mva | sn_lv_mva | vn_hv_kv | vn_mv_kv | vn_lv_kv | vk_hv_percent | vk_mv_percent | vk_lv_percent | vkr_hv_percent | vkr_mv_percent | vkr_lv_percent | pfe_kw | i0_percent | shift_mv_degree | shift_lv_degree | vector_group | tap_side | tap_neutral | tap_min | tap_max | tap_step_percent
63/25/38 MVA 110/20/10 kV | 63 | 25 | 38 | 110 | 20 | 10 | 10.4 | 10.4 | 10.4 | 0.28 | 0.32 | 0.35 | 35 | 0.89 | 0 | 0 | YN0yn0yn0 | hv | 0 | -10 | 10 | 1.2
63/25/38 MVA 110/10/10 kV | 63 | 25 | 38 | 110 | 10 | 10 | 10.4 | 10.4 | 10.4 | 0.28 | 0.32 | 0.35 | 35 | 0.89 | 0 | 0 | YN0yn0yn0 | hv | 0 | -10 | 10 | 1.2

## fuse_std_types
| fuse_type | i_rated_a | t_avg | t_min | t_total | x_avg | x_min | x_total
HV 100A | HV 100A | 100 | 0 | [10.0, 3.64, 0.854, 0.281, 0.1, 0.0531, 0.022, 0.01] | [10.0, 4.267, 1.21, 0.403, 0.1, 0.058, 0.022, 0.01] | 0 | [300.0, 350.0, 450.0, 550.0, 700.0, 850.0, 1200.0, 1752.0] | [600.0, 700.0, 900.0, 1150.0, 1665.0, 2000.0, 3000.0, 4313.0]
HV 10A | HV 10A | 10 | 0 | [10.0, 1675.0, 0.344, 0.156, 0.1, 0.0417, 0.0171, 0.01] | [10.0, 1.3, 0.3, 0.155, 0.1, 0.0555, 0.023, 0.01] | 0 | [30.0, 32.0, 35.0, 37.0, 39.0, 50.0, 70.0, 88.0] | [60.0, 70.0, 80.0, 87.0, 94.0, 110.0, 150.0, 216.0]
HV 125A | HV 125A | 125 | 0 | [10.0, 1.82, 0.344, 0.1, 0.0467, 0.0269, 0.01] | [10.0, 2.478, 0.426, 0.1, 0.0427, 0.0211, 0.01] | 0 | [375.0, 500.0, 700.0, 925.0, 1200.0, 1500.0, 2341.0] | [750.0, 1000.0, 1500.0, 2200.0, 3000.0, 4000.0, 5765.0]
HV 160A | HV 160A | 160 | 0 | [10.0, 4.15, 1.03, 0.198, 0.1, 0.051, 0.0172, 0.01] | [10.0, 2.3, 0.734, 0.274, 0.1, 0.046, 0.0177, 0.01] | 0 | [480.0, 550.0, 700.0, 1000.0, 1260.0, 1600.0, 2500.0, 3227.0] | [960.0, 1300.0, 1700.0, 2200.0, 2996.0, 4000.0, 6000.0, 7946.0]
HV 16A | HV 16A | 16 | 0 | [10.0, 0.352, 0.164, 0.1, 0.0649, 0.0342, 0.01] | [10.0, 2.34, 0.722, 0.181, 0.1, 0.055, 0.0296, 0.01] | 0 | [48.0, 60.0, 65.0, 71.0, 80.0, 100.0, 162.0] | [96.0, 110.0, 125.0, 150.0, 168.0, 200.0, 250.0, 398.0]
HV 200A | HV 200A | 200 | 0 | [10.0, 4.267, 1.21, 0.403, 0.1, 0.058, 0.022, 0.01] | [10.0, 3.73, 1.654, 0.328, 0.1, 0.0531, 0.019, 0.01] | 0 | [600.0, 700.0, 900.0, 1150.0, 1665.0, 2000.0, 3000.0, 4313.0] | [1200.0, 1500.0, 1800.0, 2700.0, 3960.0, 5000.0, 7500.0, 10620.0]
HV 20A | HV 20A | 20 | 0 | [10.0, 1.3, 0.3, 0.155, 0.1, 0.0555, 0.023, 0.01] | [10.0, 1.3, 0.161, 0.1, 0.0611, 0.0399, 0.0141, 0.01] | 0 | [60.0, 70.0, 80.0, 87.0, 94.0, 110.0, 150.0, 216.0] | [120.0, 150.0, 200.0, 223.0, 260.0, 300.0, 450.0, 532.0]
HV 25A | HV 25A | 25 | 0 | [10.0, 2.512, 0.833, 0.299, 0.1, 0.0372, 0.0223, 0.01] | [10.0, 3.125, 0.597, 0.198, 0.1, 0.0378, 0.022, 0.01] | 0 | [75.0, 82.0, 90.0, 100.0, 124.0, 170.0, 200.0, 289.0] | [150.0, 170.0, 210.0, 250.0, 294.0, 400.0, 500.0, 711.0]
HV 31.5A | HV 31.5A | 31.5 | 0 | [10.0, 2.34, 0.722, 0.181, 0.1, 0.055, 0.0296, 0.01] | [10.0, 2.84, 0.368, 0.164, 0.1, 0.0621, 0.0378, 0.0195, 0.01] | 0 | [95.0, 110.0, 125.0, 150.0, 165.0, 200.0, 250.0, 390.0] | [189.0, 220.0, 300.0, 350.0, 393.0, 450.0, 530.0, 700.0, 960.0]
HV 40A | HV 40A | 40 | 0 | [10.0, 1.3, 0.161, 0.1, 0.0611, 0.0399, 0.0141, 0.01] | [10.0, 2.05, 0.369, 0.198, 0.1, 0.051, 0.0298, 0.01] | 0 | [120.0, 150.0, 200.0, 223.0, 260.0, 300.0, 450.0, 532.0] | [240.0, 300.0, 400.0, 450.0, 530.0, 650.0, 800.0, 1311.0]
HV 50A | HV 50A | 50 | 0 | [10.0, 3.215, 0.597, 0.198, 0.1, 0.0378, 0.022, 0.01] | [10.0, 3.64, 0.854, 0.281, 0.1, 0.0531, 0.022, 0.01] | 0 | [150.0, 170.0, 210.0, 250.0, 294.0, 400.0, 500.0, 711.0] | [300.0, 350.0, 450.0, 550.0, 700.0, 850.0, 1200.0, 1752.0]
HV 6.3A | HV 6.3A | 6.3 | 0 | [10.0, 1.39, 0.344, 0.168, 0.1, 0.056, 0.0263, 0.01] | [10.0, 1.711, 0.516, 0.198, 0.1, 0.0634, 0.0303, 0.01] | 0 | [19.0, 19.5, 20.4, 20.8, 22.0, 25.0, 32.0, 48.0] | [38.0, 40.0, 43.0, 48.0, 53.0, 60.0, 75.0, 118.0]
HV 63A | HV 63A | 63 | 0 | [10.0, 2.84, 0.368, 0.164, 0.1, 0.0621, 0.0378, 0.0195, 0.01] | [10.0, 1.82, 0.344, 0.1, 0.0467, 0.0269, 0.01] | 0 | [189.0, 220.0, 300.0, 350.0, 393.0, 450.0, 530.0, 700.0, 961.0] | [378.0, 500.0, 700.0, 934.0, 1200.0, 1500.0, 2366.0]
HV 80A | HV 80A | 80 | 0 | [10.0, 2.05, 0.369, 0.198, 0.1, 0.051, 0.0298, 0.01] | [10.0, 4.15, 1.03, 0.198, 0.1, 0.051, 0.0172, 0.01] | 0 | [240.0, 300.0, 400.0, 450.0, 530.0, 650.0, 800.0, 1311.0] | [480.0, 550.0, 700.0, 1000.0, 1260.0, 1600.0, 2500.0, 3227.0]
Siemens NH-1-100 | Siemens NH-1-100 | 100 | [5400.0, 2000.0, 400.0, 20.0, 1.0, 0.2, 0.012, 0.004] | 0 | 0 | [150.0, 190.0, 250.0, 430.0, 900.0, 1250.0, 2700.0, 3600.0] | 0 | 0
Siemens NH-1-125 | Siemens NH-1-125 | 125 | [4800.0, 120.0, 7.0, 0.1, 0.004] | 0 | 0 | [180.0, 400.0, 740.0, 2000.0, 4250.0] | 0 | 0
Siemens NH-1-16 | Siemens NH-1-16 | 16 | [4000.0, 400.0, 2.0, 0.1, 0.04, 0.01] | 0 | 0 | [26.0, 35.0, 75.0, 150.0, 200.0, 300.0] | 0 | 0
Siemens NH-1-160 | Siemens NH-1-160 | 160 | [4800.0, 120.0, 7.0, 0.1, 0.004] | 0 | 0 | [210.0, 500.0, 900.0, 2300.0, 5000.0] | 0 | 0
Siemens NH-1-25 | Siemens NH-1-25 | 25 | [4000.0, 1000.0, 10.0, 0.2, 0.02, 0.01] | 0 | 0 | [40.0, 50.0, 100.0, 210.0, 400.0, 500.0] | 0 | 0
Siemens NH-1-50 | Siemens NH-1-50 | 50 | [4000.0, 40.0, 4.0, 1.0, 0.02, 0.01] | 0 | 0 | [86.0, 200.0, 300.0, 400.0, 1000.0, 1280.0] | 0 | 0
Siemens NH-1-63 | Siemens NH-1-63 | 63 | [4000.0, 100.0, 10.0, 2.0, 0.04, 0.01] | 0 | 0 | [100.0, 200.0, 300.0, 400.0, 1000.0, 1500.0] | 0 | 0
Siemens NH-1-80 | Siemens NH-1-80 | 80 | [4800.0, 120.0, 7.0, 0.1, 0.01] | 0 | 0 | [150.58, 250.0, 450.0, 1150.0, 2470.0] | 0 | 0
Siemens NH-2-1000 | Siemens NH-2-1000 | 1000 | [4800.0, 120.0, 7.0, 0.1, 0.004] | 0 | 0 | [1900.0, 3500.0, 8400.0, 24000.0, 52000.0] | 0 | 0
Siemens NH-2-200 | Siemens NH-2-200 | 200 | [4800.0, 120.0, 7.0, 0.1, 0.004] | 0 | 0 | [280.0, 650.0, 1200.0, 3000.0, 7000.0] | 0 | 0
Siemens NH-2-224 | Siemens NH-2-224 | 224 | [4800.0, 120.0, 7.0, 0.2, 0.04, 0.004] | 0 | 0 | [400.0, 750.0, 1453.0, 3025.0, 4315.0, 7600.0] | 0 | 0
Siemens NH-2-250 | Siemens NH-2-250 | 250 | [4800.0, 120.0, 7.0, 0.1, 0.004] | 0 | 0 | [450.0, 800.0, 1650.0, 4000.0, 8500.0] | 0 | 0
Siemens NH-2-315 | Siemens NH-2-315 | 315 | [4800.0, 120.0, 7.0, 0.1, 0.004] | 0 | 0 | [550.0, 920.0, 1900.0, 5000.0, 11000.0] | 0 | 0
Siemens NH-2-355 | Siemens NH-2-355 | 355 | [4800.0, 120.0, 6.0, 0.1, 0.004] | 0 | 0 | [650.0, 1116.27, 2350.0, 5840.0, 12790.0] | 0 | 0
Siemens NH-2-400 | Siemens NH-2-400 | 400 | [4800.0, 120.0, 7.0, 0.1, 0.004] | 0 | 0 | [720.0, 1350.0, 2800.0, 6500.0, 15000.0] | 0 | 0
Siemens NH-2-425 | Siemens NH-2-425 | 425 | [4800.0, 120.0, 7.0, 0.1, 0.004] | 0 | 0 | [850.0, 1500.0, 3050.0, 7500.0, 16500.0] | 0 | 0
Siemens NH-2-630 | Siemens NH-2-630 | 630 | [4800.0, 120.0, 7.0, 0.1, 0.004] | 0 | 0 | [1200.0, 2000.0, 4800.0, 12000.0, 26000.0] | 0 | 0

## dtypes
| element | column | dtype
0 | bus | name | object
1 | bus | vn_kv | float64
2 | bus | type | object
3 | bus | zone | object
4 | bus | in_service | bool
5 | load | name | object
6 | load | bus | uint32
7 | load | p_mw | float64
8 | load | q_mvar | float64
9 | load | const_z_percent | float64
10 | load | const_i_percent | float64
11 | load | sn_mva | float64
12 | load | scaling | float64
13 | load | in_service | bool
14 | load | type | object
15 | ext_grid | name | object
16 | ext_grid | bus | uint32
17 | ext_grid | vm_pu | float64
18 | ext_grid | va_degree | float64
19 | ext_grid | slack_weight | float64
20 | ext_grid | in_service | bool
21 | line | name | object
22 | line | std_type | object
23 | line | from_bus | uint32
24 | line | to_bus | uint32
25 | line | length_km | float64
26 | line | r_ohm_per_km | float64
27 | line | x_ohm_per_km | float64
28 | line | c_nf_per_km | float64
29 | line | g_us_per_km | float64
30 | line | max_i_ka | float64
31 | line | df | float64
32 | line | parallel | uint32
33 | line | type | object
34 | line | in_service | bool
35 | trafo | name | object
36 | trafo | std_type | object
37 | trafo | hv_bus | uint32
38 | trafo | lv_bus | uint32
39 | trafo | sn_mva | float64
40 | trafo | vn_hv_kv | float64
41 | trafo | vn_lv_kv | float64
42 | trafo | vk_percent | float64
43 | trafo | vkr_percent | float64
44 | trafo | pfe_kw | float64
45 | trafo | i0_percent | float64
46 | trafo | shift_degree | float64
47 | trafo | tap_side | object
48 | trafo | tap_neutral | int32
49 | trafo | tap_min | int32
50 | trafo | tap_max | int32
51 | trafo | tap_step_percent | float64
52 | trafo | tap_step_degree | float64
53 | trafo | tap_pos | int32
54 | trafo | tap_phase_shifter | bool
55 | trafo | parallel | uint32
56 | trafo | df | float64
57 | trafo | in_service | bool
58 | line_geodata | coords | object
59 | bus_geodata | x | float64
60 | bus_geodata | y | float64
61 | bus_geodata | coords | object

## parameters
| version | format_version | converged | OPF_converged | name | f_hz | sn_mva
0 | 2.14.6 | 2.14.0 | FALSE | FALSE |  | 50 | 1