## bus
| name | vn_kv | type | zone | in_service
0 | bus_LV_4276-7_0_5_node_0 | 0.4 | n |  | TRUE
1 | bus_LV_4276-7_0_5_node_1 | 0.4 | n |  | TRUE
2 | bus_LV_4276-7_0_5_node_2 | 0.4 | n |  | TRUE
3 | bus_LV_4276-7_0_5_node_3 | 0.4 | n |  | TRUE
4 | bus_LV_4276-7_0_5_node_4 | 0.4 | n |  | TRUE
5 | bus_LV_4276-7_0_5_node_109 | 0.4 | n |  | TRUE
6 | bus_LV_4276-7_0_5_node_80 | 0.4 | n |  | TRUE
7 | bus_LV_4276-7_0_5_node_76 | 0.4 | n |  | TRUE
8 | bus_LV_4276-7_0_5_node_78 | 0.4 | n |  | TRUE
9 | bus_LV_4276-7_0_5_node_5 | 0.4 | n |  | TRUE
10 | bus_LV_4276-7_0_5_node_6 | 0.4 | n |  | TRUE
11 | bus_LV_4276-7_0_5_node_7 | 0.4 | n |  | TRUE
12 | bus_LV_4276-7_0_5_node_8 | 0.4 | n |  | TRUE
13 | bus_LV_4276-7_0_5_node_9 | 0.4 | n |  | TRUE
14 | bus_LV_4276-7_0_5_node_10 | 0.4 | n |  | TRUE
15 | bus_LV_4276-7_0_5_node_48 | 0.4 | n |  | TRUE
16 | bus_LV_4276-7_0_5_node_46 | 0.4 | n |  | TRUE
17 | bus_LV_4276-7_0_5_node_110 | 0.4 | n |  | TRUE
18 | bus_LV_4276-7_0_5_node_32 | 0.4 | n |  | TRUE
19 | bus_LV_4276-7_0_5_node_47 | 0.4 | n |  | TRUE
20 | bus_LV_4276-7_0_5_node_131 | 0.4 | n |  | TRUE
21 | bus_LV_4276-7_0_5_node_30 | 0.4 | n |  | TRUE
22 | bus_LV_4276-7_0_5_node_11 | 0.4 | n |  | TRUE
23 | bus_LV_4276-7_0_5_node_12 | 0.4 | n |  | TRUE
24 | bus_LV_4276-7_0_5_node_13 | 0.4 | n |  | TRUE
25 | bus_LV_4276-7_0_5_node_14 | 0.4 | n |  | TRUE
26 | bus_LV_4276-7_0_5_node_15 | 0.4 | n |  | TRUE
27 | bus_LV_4276-7_0_5_node_57 | 0.4 | n |  | TRUE
28 | bus_LV_4276-7_0_5_node_69 | 0.4 | n |  | TRUE
29 | bus_LV_4276-7_0_5_node_55 | 0.4 | n |  | TRUE
30 | bus_LV_4276-7_0_5_node_67 | 0.4 | n |  | TRUE
31 | bus_LV_4276-7_0_5_node_16 | 0.4 | n |  | TRUE
32 | bus_LV_4276-7_0_5_node_17 | 0.4 | n |  | TRUE
33 | bus_LV_4276-7_0_5_node_18 | 0.4 | n |  | TRUE
34 | bus_LV_4276-7_0_5_node_19 | 0.4 | n |  | TRUE
35 | bus_LV_4276-7_0_5_node_20 | 0.4 | n |  | TRUE
36 | bus_LV_4276-7_0_5_node_21 | 0.4 | n |  | TRUE
37 | bus_LV_4276-7_0_5_node_59 | 0.4 | n |  | TRUE
38 | bus_LV_4276-7_0_5_node_45 | 0.4 | n |  | TRUE
39 | bus_LV_4276-7_0_5_node_83 | 0.4 | n |  | TRUE
40 | bus_LV_4276-7_0_5_node_26 | 0.4 | n |  | TRUE
41 | bus_LV_4276-7_0_5_node_42 | 0.4 | n |  | TRUE
42 | bus_LV_4276-7_0_5_node_107 | 0.4 | n |  | TRUE
43 | bus_LV_4276-7_0_5_node_82 | 0.4 | n |  | TRUE
44 | bus_LV_4276-7_0_5_node_22 | 0.4 | n |  | TRUE
45 | bus_LV_4276-7_0_5_node_23 | 0.4 | n |  | TRUE
46 | bus_LV_4276-7_0_5_node_24 | 0.4 | n |  | TRUE
47 | bus_LV_4276-7_0_5_node_25 | 0.4 | n |  | TRUE
48 | bus_LV_4276-7_0_5_node_27 | 0.4 | n |  | TRUE
49 | bus_LV_4276-7_0_5_node_102 | 0.4 | n |  | TRUE
50 | bus_LV_4276-7_0_5_node_28 | 0.4 | n |  | TRUE
51 | bus_LV_4276-7_0_5_node_29 | 0.4 | n |  | TRUE
52 | bus_LV_4276-7_0_5_node_31 | 0.4 | n |  | TRUE
53 | bus_LV_4276-7_0_5_node_70 | 0.4 | n |  | TRUE
54 | bus_LV_4276-7_0_5_node_71 | 0.4 | n |  | TRUE
55 | bus_LV_4276-7_0_5_node_33 | 0.4 | n |  | TRUE
56 | bus_LV_4276-7_0_5_node_35 | 0.4 | n |  | TRUE
57 | bus_LV_4276-7_0_5_node_34 | 0.4 | n |  | TRUE
58 | bus_LV_4276-7_0_5_node_36 | 0.4 | n |  | TRUE
59 | bus_LV_4276-7_0_5_node_37 | 0.4 | n |  | TRUE
60 | bus_LV_4276-7_0_5_node_38 | 0.4 | n |  | TRUE
61 | bus_LV_4276-7_0_5_node_87 | 0.4 | n |  | TRUE
62 | bus_LV_4276-7_0_5_node_39 | 0.4 | n |  | TRUE
63 | bus_LV_4276-7_0_5_node_63 | 0.4 | n |  | TRUE
64 | bus_LV_4276-7_0_5_node_40 | 0.4 | n |  | TRUE
65 | bus_LV_4276-7_0_5_node_84 | 0.4 | n |  | TRUE
66 | bus_LV_4276-7_0_5_node_97 | 0.4 | n |  | TRUE
67 | bus_LV_4276-7_0_5_node_96 | 0.4 | n |  | TRUE
68 | bus_LV_4276-7_0_5_node_88 | 0.4 | n |  | TRUE
69 | bus_LV_4276-7_0_5_node_64 | 0.4 | n |  | TRUE
70 | bus_LV_4276-7_0_5_node_85 | 0.4 | n |  | TRUE
71 | bus_LV_4276-7_0_5_node_104 | 0.4 | n |  | TRUE
72 | bus_LV_4276-7_0_5_node_75 | 0.4 | n |  | TRUE
73 | bus_LV_4276-7_0_5_node_41 | 0.4 | n |  | TRUE
74 | bus_LV_4276-7_0_5_node_43 | 0.4 | n |  | TRUE
75 | bus_LV_4276-7_0_5_node_44 | 0.4 | n |  | TRUE
76 | bus_LV_4276-7_0_5_node_127 | 0.4 | n |  | TRUE
77 | bus_LV_4276-7_0_5_node_49 | 0.4 | n |  | TRUE
78 | bus_LV_4276-7_0_5_node_128 | 0.4 | n |  | TRUE
79 | bus_LV_4276-7_0_5_node_91 | 0.4 | n |  | TRUE
80 | bus_LV_4276-7_0_5_node_93 | 0.4 | n |  | TRUE
81 | bus_LV_4276-7_0_5_node_89 | 0.4 | n |  | TRUE
82 | bus_LV_4276-7_0_5_node_50 | 0.4 | n |  | TRUE
83 | bus_LV_4276-7_0_5_node_51 | 0.4 | n |  | TRUE
84 | bus_LV_4276-7_0_5_node_52 | 0.4 | n |  | TRUE
85 | bus_LV_4276-7_0_5_node_53 | 0.4 | n |  | TRUE
86 | bus_LV_4276-7_0_5_node_54 | 0.4 | n |  | TRUE
87 | bus_LV_4276-7_0_5_node_100 | 0.4 | n |  | TRUE
88 | bus_LV_4276-7_0_5_node_101 | 0.4 | n |  | TRUE
89 | bus_LV_4276-7_0_5_node_95 | 0.4 | n |  | TRUE
90 | bus_LV_4276-7_0_5_node_108 | 0.4 | n |  | TRUE
91 | bus_LV_4276-7_0_5_node_125 | 0.4 | n |  | TRUE
92 | bus_LV_4276-7_0_5_node_56 | 0.4 | n |  | TRUE
93 | bus_LV_4276-7_0_5_node_58 | 0.4 | n |  | TRUE
94 | bus_LV_4276-7_0_5_node_79 | 0.4 | n |  | TRUE
95 | bus_LV_4276-7_0_5_node_81 | 0.4 | n |  | TRUE
96 | bus_LV_4276-7_0_5_node_77 | 0.4 | n |  | TRUE
97 | bus_LV_4276-7_0_5_node_60 | 0.4 | n |  | TRUE
98 | bus_LV_4276-7_0_5_node_61 | 0.4 | n |  | TRUE
99 | bus_LV_4276-7_0_5_node_99 | 0.4 | n |  | TRUE
100 | bus_LV_4276-7_0_5_node_130 | 0.4 | n |  | TRUE
101 | bus_LV_4276-7_0_5_node_62 | 0.4 | n |  | TRUE
102 | bus_LV_4276-7_0_5_node_94 | 0.4 | n |  | TRUE
103 | bus_LV_4276-7_0_5_node_65 | 0.4 | n |  | TRUE
104 | bus_LV_4276-7_0_5_node_66 | 0.4 | n |  | TRUE
105 | bus_LV_4276-7_0_5_node_68 | 0.4 | n |  | TRUE
106 | bus_LV_4276-7_0_5_node_124 | 0.4 | n |  | TRUE
107 | bus_LV_4276-7_0_5_node_116 | 0.4 | n |  | TRUE
108 | bus_LV_4276-7_0_5_node_72 | 0.4 | n |  | TRUE
109 | bus_LV_4276-7_0_5_node_73 | 0.4 | n |  | TRUE
110 | bus_LV_4276-7_0_5_node_74 | 0.4 | n |  | TRUE
111 | bus_LV_4276-7_0_5_node_98 | 0.4 | n |  | TRUE
112 | bus_LV_4276-7_0_5_node_121 | 0.4 | n |  | TRUE
113 | bus_LV_4276-7_0_5_node_115 | 0.4 | n |  | TRUE
114 | bus_LV_4276-7_0_5_node_113 | 0.4 | n |  | TRUE
115 | bus_LV_4276-7_0_5_node_86 | 0.4 | n |  | TRUE
116 | bus_LV_4276-7_0_5_node_90 | 0.4 | n |  | TRUE
117 | bus_LV_4276-7_0_5_node_92 | 0.4 | n |  | TRUE
118 | bus_LV_4276-7_0_5_node_103 | 0.4 | n |  | TRUE
119 | bus_LV_4276-7_0_5_node_122 | 0.4 | n |  | TRUE
120 | bus_LV_4276-7_0_5_node_106 | 0.4 | n |  | TRUE
121 | bus_LV_4276-7_0_5_node_126 | 0.4 | n |  | TRUE
122 | bus_LV_4276-7_0_5_node_105 | 0.4 | n |  | TRUE
123 | bus_LV_4276-7_0_5_node_111 | 0.4 | n |  | TRUE
124 | bus_LV_4276-7_0_5_node_112 | 0.4 | n |  | TRUE
125 | bus_LV_4276-7_0_5_node_123 | 0.4 | n |  | TRUE
126 | bus_LV_4276-7_0_5_node_117 | 0.4 | n |  | TRUE
127 | bus_LV_4276-7_0_5_node_118 | 0.4 | n |  | TRUE
128 | bus_LV_4276-7_0_5_node_119 | 0.4 | n |  | TRUE
129 | bus_LV_4276-7_0_5_node_120 | 0.4 | n |  | TRUE
130 | bus_MV_398_0_node_23 | 20 | n |  | TRUE

## load
| name | bus | p_mw | q_mvar | const_z_percent | const_i_percent | sn_mva | scaling | in_service | type
0 | LV_4276-7_0_5_load_0 | 0 | 0.0048523 | 0.0012161 | 0 | 0 |  | 1 | TRUE | wye
1 | LV_4276-7_0_5_load_1 | 1 | 0.00043767 | 0.00010969 | 0 | 0 |  | 1 | TRUE | wye
2 | LV_4276-7_0_5_load_2 | 2 | 0.0014055 | 0.00035224 | 0 | 0 |  | 1 | TRUE | wye
3 | LV_4276-7_0_5_load_3 | 3 | 0.00099894 | 0.00025036 | 0 | 0 |  | 1 | TRUE | wye
4 | LV_4276-7_0_5_load_4 | 4 | 0.0010618 | 0.00026611 | 0 | 0 |  | 1 | TRUE | wye
5 | LV_4276-7_0_5_load_109 | 5 | 0.0031602 | 0.00079203 | 0 | 0 |  | 1 | TRUE | wye
6 | LV_4276-7_0_5_load_80 | 6 | 0.0010321 | 0.00025866 | 0 | 0 |  | 1 | TRUE | wye
7 | LV_4276-7_0_5_load_76 | 7 | 0.0012149 | 0.00030449 | 0 | 0 |  | 1 | TRUE | wye
8 | LV_4276-7_0_5_load_78 | 8 | 0.00042362 | 0.00010617 | 0 | 0 |  | 1 | TRUE | wye
9 | LV_4276-7_0_5_load_5 | 9 | 0.0032079 | 0.00080397 | 0 | 0 |  | 1 | TRUE | wye
10 | LV_4276-7_0_5_load_6 | 10 | 0.0020137 | 0.00050468 | 0 | 0 |  | 1 | TRUE | wye
11 | LV_4276-7_0_5_load_8 | 12 | 0.00047093 | 0.00011803 | 0 | 0 |  | 1 | TRUE | wye
12 | LV_4276-7_0_5_load_9 | 13 | 0.013856 | 0.0034726 | 0 | 0 |  | 1 | TRUE | wye
13 | LV_4276-7_0_5_load_48 | 15 | 0.00091729 | 0.00022989 | 0 | 0 |  | 1 | TRUE | wye
14 | LV_4276-7_0_5_load_46 | 16 | 0.0067359 | 0.0016882 | 0 | 0 |  | 1 | TRUE | wye
15 | LV_4276-7_0_5_load_32 | 18 | 0.0034232 | 0.00085793 | 0 | 0 |  | 1 | TRUE | wye
16 | LV_4276-7_0_5_load_131 | 20 | 0.00065859 | 0.00016506 | 0 | 0 |  | 1 | TRUE | wye
17 | LV_4276-7_0_5_load_30 | 21 | 0.0022821 | 0.00057195 | 0 | 0 |  | 1 | TRUE | wye
18 | LV_4276-7_0_5_load_11 | 22 | 0.0020238 | 0.0005072 | 0 | 0 |  | 1 | TRUE | wye
19 | LV_4276-7_0_5_load_12 | 23 | 0.0028766 | 0.00072094 | 0 | 0 |  | 1 | TRUE | wye
20 | LV_4276-7_0_5_load_13 | 24 | 0.0031741 | 0.0007955 | 0 | 0 |  | 1 | TRUE | wye
21 | LV_4276-7_0_5_load_14 | 25 | 0.004385 | 0.001099 | 0 | 0 |  | 1 | TRUE | wye
22 | LV_4276-7_0_5_load_15 | 26 | 0.00080627 | 0.00020207 | 0 | 0 |  | 1 | TRUE | wye
23 | LV_4276-7_0_5_load_57 | 27 | 0.0021343 | 0.00053491 | 0 | 0 |  | 1 | TRUE | wye
24 | LV_4276-7_0_5_load_69 | 28 | 0.00067976 | 0.00017036 | 0 | 0 |  | 1 | TRUE | wye
25 | LV_4276-7_0_5_load_55 | 29 | 0.0048821 | 0.0012236 | 0 | 0 |  | 1 | TRUE | wye
26 | LV_4276-7_0_5_load_16 | 31 | 0.00072031 | 0.00018053 | 0 | 0 |  | 1 | TRUE | wye
27 | LV_4276-7_0_5_load_17 | 32 | 0.001321 | 0.00033108 | 0 | 0 |  | 1 | TRUE | wye
28 | LV_4276-7_0_5_load_19 | 34 | 0.0010004 | 0.00025072 | 0 | 0 |  | 1 | TRUE | wye
29 | LV_4276-7_0_5_load_20 | 35 | 0.0028758 | 0.00072075 | 0 | 0 |  | 1 | TRUE | wye
30 | LV_4276-7_0_5_load_21 | 36 | 0.0046113 | 0.0011557 | 0 | 0 |  | 1 | TRUE | wye
31 | LV_4276-7_0_5_load_59 | 37 | 0.0006641 | 0.00016644 | 0 | 0 |  | 1 | TRUE | wye
32 | LV_4276-7_0_5_load_26 | 40 | 0.00063713 | 0.00015968 | 0 | 0 |  | 1 | TRUE | wye
33 | LV_4276-7_0_5_load_42 | 41 | 0.00096495 | 0.00024184 | 0 | 0 |  | 1 | TRUE | wye
34 | LV_4276-7_0_5_load_107 | 42 | 0.010941 | 0.002742 | 0 | 0 |  | 1 | TRUE | wye
35 | LV_4276-7_0_5_load_22 | 44 | 0.065827 | 0.016498 | 0 | 0 |  | 1 | TRUE | wye
36 | LV_4276-7_0_5_load_23 | 45 | 0.0081312 | 0.0020379 | 0 | 0 |  | 1 | TRUE | wye
37 | LV_4276-7_0_5_load_25 | 47 | 0.0097908 | 0.0024538 | 0 | 0 |  | 1 | TRUE | wye
38 | LV_4276-7_0_5_load_27 | 48 | 0.00082196 | 0.000206 | 0 | 0 |  | 1 | TRUE | wye
39 | LV_4276-7_0_5_load_102 | 49 | 0.0086822 | 0.002176 | 0 | 0 |  | 1 | TRUE | wye
40 | LV_4276-7_0_5_load_28 | 50 | 0.0011643 | 0.00029181 | 0 | 0 |  | 1 | TRUE | wye
41 | LV_4276-7_0_5_load_29 | 51 | 0.0017019 | 0.00042654 | 0 | 0 |  | 1 | TRUE | wye
42 | LV_4276-7_0_5_load_31 | 52 | 0.0016627 | 0.0004167 | 0 | 0 |  | 1 | TRUE | wye
43 | LV_4276-7_0_5_load_33 | 55 | 0.0019171 | 0.00048047 | 0 | 0 |  | 1 | TRUE | wye
44 | LV_4276-7_0_5_load_36 | 58 | 0.0014807 | 0.00037109 | 0 | 0 |  | 1 | TRUE | wye
45 | LV_4276-7_0_5_load_37 | 59 | 0.052638 | 0.013192 | 0 | 0 |  | 1 | TRUE | wye
46 | LV_4276-7_0_5_load_87 | 61 | 0.072996 | 0.018294 | 0 | 0 |  | 1 | TRUE | wye
47 | LV_4276-7_0_5_load_63 | 63 | 0.0015038 | 0.00037689 | 0 | 0 |  | 1 | TRUE | wye
48 | LV_4276-7_0_5_load_84 | 65 | 0.0032713 | 0.00081988 | 0 | 0 |  | 1 | TRUE | wye
49 | LV_4276-7_0_5_load_97 | 66 | 0.0018307 | 0.00045882 | 0 | 0 |  | 1 | TRUE | wye
50 | LV_4276-7_0_5_load_96 | 67 | 0.003802 | 0.00095287 | 0 | 0 |  | 1 | TRUE | wye
51 | LV_4276-7_0_5_load_88 | 68 | 0.083934 | 0.021036 | 0 | 0 |  | 1 | TRUE | wye
52 | LV_4276-7_0_5_load_64 | 69 | 0.014343 | 0.0035947 | 0 | 0 |  | 1 | TRUE | wye
53 | LV_4276-7_0_5_load_85 | 70 | 0.0034988 | 0.00087689 | 0 | 0 |  | 1 | TRUE | wye
54 | LV_4276-7_0_5_load_104 | 71 | 0.0012316 | 0.00030868 | 0 | 0 |  | 1 | TRUE | wye
55 | LV_4276-7_0_5_load_41 | 73 | 0.0044765 | 0.0011219 | 0 | 0 |  | 1 | TRUE | wye
56 | LV_4276-7_0_5_load_43 | 74 | 0.0004801 | 0.00012032 | 0 | 0 |  | 1 | TRUE | wye
57 | LV_4276-7_0_5_load_49 | 77 | 0.00024549 | 6.1524e-05 | 0 | 0 |  | 1 | TRUE | wye
58 | LV_4276-7_0_5_load_128 | 78 | 0.0020479 | 0.00051326 | 0 | 0 |  | 1 | TRUE | wye
59 | LV_4276-7_0_5_load_93 | 80 | 0.0016691 | 0.00041833 | 0 | 0 |  | 1 | TRUE | wye
60 | LV_4276-7_0_5_load_89 | 81 | 0.0017125 | 0.00042918 | 0 | 0 |  | 1 | TRUE | wye
61 | LV_4276-7_0_5_load_50 | 82 | 0.0012802 | 0.00032086 | 0 | 0 |  | 1 | TRUE | wye
62 | LV_4276-7_0_5_load_51 | 83 | 0.0014049 | 0.0003521 | 0 | 0 |  | 1 | TRUE | wye
63 | LV_4276-7_0_5_load_52 | 84 | 0.0013442 | 0.00033688 | 0 | 0 |  | 1 | TRUE | wye
64 | LV_4276-7_0_5_load_54 | 86 | 0.0011084 | 0.00027779 | 0 | 0 |  | 1 | TRUE | wye
65 | LV_4276-7_0_5_load_100 | 87 | 0.0017181 | 0.0004306 | 0 | 0 |  | 1 | TRUE | wye
66 | LV_4276-7_0_5_load_101 | 88 | 0.0016533 | 0.00041435 | 0 | 0 |  | 1 | TRUE | wye
67 | LV_4276-7_0_5_load_95 | 89 | 0.0010056 | 0.00025203 | 0 | 0 |  | 1 | TRUE | wye
68 | LV_4276-7_0_5_load_108 | 90 | 0.0010329 | 0.00025888 | 0 | 0 |  | 1 | TRUE | wye
69 | LV_4276-7_0_5_load_125 | 91 | 0.0015044 | 0.00037703 | 0 | 0 |  | 1 | TRUE | wye
70 | LV_4276-7_0_5_load_56 | 92 | 0.0015642 | 0.00039202 | 0 | 0 |  | 1 | TRUE | wye
71 | LV_4276-7_0_5_load_58 | 93 | 0.0011105 | 0.00027831 | 0 | 0 |  | 1 | TRUE | wye
72 | LV_4276-7_0_5_load_81 | 95 | 0.0038694 | 0.00096975 | 0 | 0 |  | 1 | TRUE | wye
73 | LV_4276-7_0_5_load_77 | 96 | 0.00076408 | 0.0001915 | 0 | 0 |  | 1 | TRUE | wye
74 | LV_4276-7_0_5_load_60 | 97 | 0.00092829 | 0.00023265 | 0 | 0 |  | 1 | TRUE | wye
75 | LV_4276-7_0_5_load_61 | 98 | 0.001684 | 0.00042204 | 0 | 0 |  | 1 | TRUE | wye
76 | LV_4276-7_0_5_load_99 | 99 | 0.0010006 | 0.00025077 | 0 | 0 |  | 1 | TRUE | wye
77 | LV_4276-7_0_5_load_130 | 100 | 0.0070014 | 0.0017547 | 0 | 0 |  | 1 | TRUE | wye
78 | LV_4276-7_0_5_load_62 | 101 | 0.0012418 | 0.00031122 | 0 | 0 |  | 1 | TRUE | wye
79 | LV_4276-7_0_5_load_94 | 102 | 0.0092652 | 0.0023221 | 0 | 0 |  | 1 | TRUE | wye
80 | LV_4276-7_0_5_load_65 | 103 | 0.00063449 | 0.00015902 | 0 | 0 |  | 1 | TRUE | wye
81 | LV_4276-7_0_5_load_66 | 104 | 0.00086746 | 0.00021741 | 0 | 0 |  | 1 | TRUE | wye
82 | LV_4276-7_0_5_load_68 | 105 | 0.00070656 | 0.00017708 | 0 | 0 |  | 1 | TRUE | wye
83 | LV_4276-7_0_5_load_124 | 106 | 0.0043076 | 0.0010796 | 0 | 0 |  | 1 | TRUE | wye
84 | LV_4276-7_0_5_load_72 | 108 | 0.002487 | 0.00062329 | 0 | 0 |  | 1 | TRUE | wye
85 | LV_4276-7_0_5_load_73 | 109 | 0.0036554 | 0.00091614 | 0 | 0 |  | 1 | TRUE | wye
86 | LV_4276-7_0_5_load_74 | 110 | 0.00031979 | 8.0148e-05 | 0 | 0 |  | 1 | TRUE | wye
87 | LV_4276-7_0_5_load_98 | 111 | 0.0013652 | 0.00034215 | 0 | 0 |  | 1 | TRUE | wye
88 | LV_4276-7_0_5_load_121 | 112 | 0.0011265 | 0.00028233 | 0 | 0 |  | 1 | TRUE | wye
89 | LV_4276-7_0_5_load_115 | 113 | 0.0094336 | 0.0023643 | 0 | 0 |  | 1 | TRUE | wye
90 | LV_4276-7_0_5_load_86 | 115 | 0.0034571 | 0.00086642 | 0 | 0 |  | 1 | TRUE | wye
91 | LV_4276-7_0_5_load_90 | 116 | 0.0015377 | 0.00038538 | 0 | 0 |  | 1 | TRUE | wye
92 | LV_4276-7_0_5_load_92 | 117 | 0.0076435 | 0.0019156 | 0 | 0 |  | 1 | TRUE | wye
93 | LV_4276-7_0_5_load_103 | 118 | 0.0011875 | 0.00029762 | 0 | 0 |  | 1 | TRUE | wye
94 | LV_4276-7_0_5_load_122 | 119 | 0.0008638 | 0.00021649 | 0 | 0 |  | 1 | TRUE | wye
95 | LV_4276-7_0_5_load_106 | 120 | 0.00255 | 0.0006391 | 0 | 0 |  | 1 | TRUE | wye
96 | LV_4276-7_0_5_load_126 | 121 | 0.0019914 | 0.00049909 | 0 | 0 |  | 1 | TRUE | wye
97 | LV_4276-7_0_5_load_105 | 122 | 0.0024464 | 0.00061312 | 0 | 0 |  | 1 | TRUE | wye
98 | LV_4276-7_0_5_load_111 | 123 | 0.01511 | 0.003787 | 0 | 0 |  | 1 | TRUE | wye
99 | LV_4276-7_0_5_load_112 | 124 | 0.008298 | 0.0020797 | 0 | 0 |  | 1 | TRUE | wye
100 | LV_4276-7_0_5_load_123 | 125 | 0.001575 | 0.00039473 | 0 | 0 |  | 1 | TRUE | wye
101 | LV_4276-7_0_5_load_117 | 126 | 0.0014908 | 0.00037364 | 0 | 0 |  | 1 | TRUE | wye
102 | LV_4276-7_0_5_load_118 | 127 | 0.0016559 | 0.00041501 | 0 | 0 |  | 1 | TRUE | wye
103 | LV_4276-7_0_5_load_119 | 128 | 0.00089442 | 0.00022416 | 0 | 0 |  | 1 | TRUE | wye
104 | LV_4276-7_0_5_load_120 | 129 | 0.00053024 | 0.00013289 | 0 | 0 |  | 1 | TRUE | wye

## ext_grid
| name | bus | vm_pu | va_degree | slack_weight | in_service
0 |  | 59 | 1 | 0 | 1 | TRUE

## line
| name | std_type | from_bus | to_bus | length_km | r_ohm_per_km | x_ohm_per_km | c_nf_per_km | g_us_per_km | max_i_ka | df | parallel | type | in_service
0 | LV_4276-7_0_5_line_0 |  | 0 | 1 | 0.018261 | 0.125 | 0.08 | 261 | 0 | 0.364 | 1 | 3 | cs | TRUE
1 | LV_4276-7_0_5_line_1 |  | 0 | 2 | 0.0022935 | 0.125 | 0.08 | 261 | 0 | 0.364 | 1 | 3 | cs | TRUE
2 | LV_4276-7_0_5_line_2 |  | 1 | 3 | 0.0099732 | 0.125 | 0.08 | 261 | 0 | 0.364 | 1 | 3 | cs | TRUE
3 | LV_4276-7_0_5_line_3 |  | 2 | 4 | 0.00033581 | 0.125 | 0.08 | 261 | 0 | 0.364 | 1 | 3 | cs | TRUE
4 | LV_4276-7_0_5_line_4 |  | 3 | 5 | 0.012349 | 0.125 | 0.08 | 261 | 0 | 0.364 | 1 | 3 | cs | TRUE
5 | LV_4276-7_0_5_line_5 |  | 4 | 6 | 0.00081337 | 0.125 | 0.08 | 261 | 0 | 0.364 | 1 | 3 | cs | TRUE
6 | LV_4276-7_0_5_line_6 |  | 5 | 7 | 0.0013783 | 0.125 | 0.08 | 261 | 0 | 0.364 | 1 | 3 | cs | TRUE
7 | LV_4276-7_0_5_line_7 |  | 6 | 8 | 0.036084 | 0.125 | 0.08 | 261 | 0 | 0.364 | 1 | 3 | cs | TRUE
8 | LV_4276-7_0_5_line_8 |  | 7 | 110 | 0.024244 | 0.125 | 0.08 | 261 | 0 | 0.364 | 1 | 3 | cs | TRUE
9 | LV_4276-7_0_5_line_9 |  | 8 | 96 | 0.020589 | 0.125 | 0.08 | 261 | 0 | 0.364 | 1 | 3 | cs | TRUE
10 | LV_4276-7_0_5_line_10 |  | 9 | 10 | 0.031839 | 0.125 | 0.08 | 261 | 0 | 0.364 | 1 | 1 | cs | TRUE
11 | LV_4276-7_0_5_line_11 |  | 9 | 11 | 0.012263 | 0.125 | 0.08 | 261 | 0 | 0.364 | 1 | 1 | cs | TRUE
12 | LV_4276-7_0_5_line_12 |  | 10 | 12 | 0.012533 | 0.125 | 0.08 | 261 | 0 | 0.364 | 1 | 1 | cs | TRUE
13 | LV_4276-7_0_5_line_13 |  | 11 | 13 | 0.027192 | 0.125 | 0.08 | 261 | 0 | 0.364 | 1 | 1 | cs | TRUE
14 | LV_4276-7_0_5_line_14 |  | 11 | 14 | 0.020218 | 0.125 | 0.08 | 261 | 0 | 0.364 | 1 | 1 | cs | TRUE
15 | LV_4276-7_0_5_line_15 |  | 12 | 15 | 0.0018268 | 0.125 | 0.08 | 261 | 0 | 0.364 | 1 | 1 | cs | TRUE
16 | LV_4276-7_0_5_line_16 |  | 13 | 16 | 0.015454 | 0.125 | 0.08 | 261 | 0 | 0.364 | 1 | 1 | cs | TRUE
17 | LV_4276-7_0_5_line_17 |  | 14 | 17 | 0.069067 | 0.125 | 0.08 | 261 | 0 | 0.364 | 1 | 1 | cs | TRUE
18 | LV_4276-7_0_5_line_18 |  | 14 | 18 | 0.01753 | 0.125 | 0.08 | 261 | 0 | 0.364 | 1 | 1 | cs | TRUE
19 | LV_4276-7_0_5_line_19 |  | 16 | 19 | 0.027472 | 0.125 | 0.08 | 261 | 0 | 0.364 | 1 | 1 | cs | TRUE
20 | LV_4276-7_0_5_line_20 |  | 17 | 20 | 0.021279 | 0.125 | 0.08 | 261 | 0 | 0.364 | 1 | 1 | cs | TRUE
21 | LV_4276-7_0_5_line_21 |  | 18 | 21 | 0.023356 | 0.125 | 0.08 | 261 | 0 | 0.364 | 1 | 1 | cs | TRUE
22 | LV_4276-7_0_5_line_22 |  | 19 | 79 | 0.031056 | 0.125 | 0.08 | 261 | 0 | 0.364 | 1 | 3 | cs | TRUE
23 | LV_4276-7_0_5_line_23 |  | 19 | 43 | 0.035511 | 0.125 | 0.08 | 261 | 0 | 0.364 | 1 | 3 | cs | TRUE
24 | LV_4276-7_0_5_line_24 |  | 21 | 50 | 0.022485 | 0.125 | 0.08 | 261 | 0 | 0.364 | 1 | 1 | cs | TRUE
25 | LV_4276-7_0_5_line_25 |  | 22 | 23 | 0.027118 | 0.125 | 0.08 | 261 | 0 | 0.364 | 1 | 1 | cs | TRUE
26 | LV_4276-7_0_5_line_26 |  | 22 | 24 | 0.00062866 | 0.125 | 0.08 | 261 | 0 | 0.364 | 1 | 1 | cs | TRUE
27 | LV_4276-7_0_5_line_27 |  | 23 | 25 | 0.011004 | 0.125 | 0.08 | 261 | 0 | 0.364 | 1 | 1 | cs | TRUE
28 | LV_4276-7_0_5_line_28 |  | 24 | 26 | 0.048513 | 0.125 | 0.08 | 261 | 0 | 0.364 | 1 | 1 | cs | TRUE
29 | LV_4276-7_0_5_line_29 |  | 25 | 27 | 0.013345 | 0.125 | 0.08 | 261 | 0 | 0.364 | 1 | 1 | cs | TRUE
30 | LV_4276-7_0_5_line_30 |  | 26 | 28 | 0.00094059 | 0.125 | 0.08 | 261 | 0 | 0.364 | 1 | 1 | cs | TRUE
31 | LV_4276-7_0_5_line_31 |  | 27 | 29 | 0.021094 | 0.125 | 0.08 | 261 | 0 | 0.364 | 1 | 1 | cs | TRUE
32 | LV_4276-7_0_5_line_32 |  | 28 | 30 | 0.018866 | 0.125 | 0.08 | 261 | 0 | 0.364 | 1 | 1 | cs | TRUE
33 | LV_4276-7_0_5_line_33 |  | 29 | 92 | 0.0076469 | 0.125 | 0.08 | 261 | 0 | 0.364 | 1 | 1 | cs | TRUE
34 | LV_4276-7_0_5_line_34 |  | 30 | 103 | 0.053535 | 0.125 | 0.08 | 261 | 0 | 0.364 | 1 | 1 | cs | TRUE
35 | LV_4276-7_0_5_line_35 |  | 31 | 32 | 0.0056917 | 0.125 | 0.08 | 261 | 0 | 0.364 | 1 | 1 | cs | TRUE
36 | LV_4276-7_0_5_line_36 |  | 31 | 33 | 0.016156 | 0.125 | 0.08 | 261 | 0 | 0.364 | 1 | 1 | cs | TRUE
37 | LV_4276-7_0_5_line_37 |  | 32 | 34 | 0.025047 | 0.125 | 0.08 | 261 | 0 | 0.364 | 1 | 1 | cs | TRUE
38 | LV_4276-7_0_5_line_38 |  | 33 | 35 | 0.021482 | 0.125 | 0.08 | 261 | 0 | 0.364 | 1 | 1 | cs | TRUE
39 | LV_4276-7_0_5_line_39 |  | 33 | 36 | 0.075637 | 0.125 | 0.08 | 261 | 0 | 0.364 | 1 | 1 | cs | TRUE
40 | LV_4276-7_0_5_line_40 |  | 34 | 37 | 0.0042437 | 0.125 | 0.08 | 261 | 0 | 0.364 | 1 | 1 | cs | TRUE
41 | LV_4276-7_0_5_line_41 |  | 35 | 38 | 0.013819 | 0.125 | 0.08 | 261 | 0 | 0.364 | 1 | 1 | cs | TRUE
42 | LV_4276-7_0_5_line_42 |  | 36 | 39 | 0.0081368 | 0.125 | 0.08 | 261 | 0 | 0.364 | 1 | 1 | cs | TRUE
43 | LV_4276-7_0_5_line_43 |  | 38 | 40 | 0.025812 | 0.125 | 0.08 | 261 | 0 | 0.364 | 1 | 1 | cs | TRUE
44 | LV_4276-7_0_5_line_44 |  | 38 | 41 | 0.063395 | 0.125 | 0.08 | 261 | 0 | 0.364 | 1 | 1 | cs | TRUE
45 | LV_4276-7_0_5_line_45 |  | 39 | 42 | 0.039903 | 0.125 | 0.08 | 261 | 0 | 0.364 | 1 | 1 | cs | TRUE
46 | LV_4276-7_0_5_line_46 |  | 39 | 43 | 0.023652 | 0.125 | 0.08 | 261 | 0 | 0.364 | 1 | 2 | cs | TRUE
47 | LV_4276-7_0_5_line_47 |  | 40 | 46 | 0.025177 | 0.125 | 0.08 | 261 | 0 | 0.364 | 1 | 1 | cs | TRUE
48 | LV_4276-7_0_5_line_48 |  | 41 | 73 | 0.010716 | 0.125 | 0.08 | 261 | 0 | 0.364 | 1 | 1 | cs | TRUE
49 | LV_4276-7_0_5_line_49 |  | 43 | 58 | 0.010615 | 0.125 | 0.08 | 261 | 0 | 0.364 | 1 | 3 | cs | TRUE
50 | LV_4276-7_0_5_line_50 |  | 44 | 45 | 0.002901 | 0.125 | 0.08 | 261 | 0 | 0.364 | 1 | 1 | cs | TRUE
51 | LV_4276-7_0_5_line_51 |  | 44 | 46 | 0.027531 | 0.125 | 0.08 | 261 | 0 | 0.364 | 1 | 1 | cs | TRUE
52 | LV_4276-7_0_5_line_52 |  | 45 | 47 | 0.012628 | 0.125 | 0.08 | 261 | 0 | 0.364 | 1 | 1 | cs | TRUE
53 | LV_4276-7_0_5_line_53 |  | 46 | 48 | 0.013092 | 0.125 | 0.08 | 261 | 0 | 0.364 | 1 | 1 | cs | TRUE
54 | LV_4276-7_0_5_line_54 |  | 48 | 49 | 0.020123 | 0.125 | 0.08 | 261 | 0 | 0.364 | 1 | 1 | cs | TRUE
55 | LV_4276-7_0_5_line_55 |  | 50 | 51 | 0.0016854 | 0.125 | 0.08 | 261 | 0 | 0.364 | 1 | 1 | cs | TRUE
56 | LV_4276-7_0_5_line_56 |  | 51 | 52 | 0.029515 | 0.125 | 0.08 | 261 | 0 | 0.364 | 1 | 1 | cs | TRUE
57 | LV_4276-7_0_5_line_57 |  | 52 | 53 | 0.038802 | 0.125 | 0.08 | 261 | 0 | 0.364 | 1 | 1 | cs | TRUE
58 | LV_4276-7_0_5_line_58 |  | 53 | 54 | 0.037185 | 0.125 | 0.08 | 261 | 0 | 0.364 | 1 | 1 | cs | TRUE
59 | LV_4276-7_0_5_line_59 |  | 54 | 106 | 0.017763 | 0.125 | 0.08 | 261 | 0 | 0.364 | 1 | 1 | cs | TRUE
60 | LV_4276-7_0_5_line_60 |  | 55 | 56 | 0.015716 | 0.125 | 0.08 | 261 | 0 | 0.364 | 1 | 1 | cs | TRUE
61 | LV_4276-7_0_5_line_61 |  | 56 | 60 | 0.019844 | 0.125 | 0.08 | 261 | 0 | 0.364 | 1 | 1 | cs | TRUE
62 | LV_4276-7_0_5_line_62 |  | 57 | 58 | 0.025015 | 0.125 | 0.08 | 261 | 0 | 0.364 | 1 | 3 | cs | TRUE
63 | LV_4276-7_0_5_line_63 |  | 57 | 59 | 0.048454 | 0.125 | 0.08 | 261 | 0 | 0.364 | 1 | 3 | cs | TRUE
64 | LV_4276-7_0_5_line_64 |  | 59 | 61 | 0.046697 | 0.125 | 0.08 | 261 | 0 | 0.364 | 1 | 2 | cs | TRUE
65 | LV_4276-7_0_5_line_65 |  | 60 | 62 | 0.009598 | 0.125 | 0.08 | 261 | 0 | 0.364 | 1 | 1 | cs | TRUE
66 | LV_4276-7_0_5_line_66 |  | 60 | 63 | 0.039929 | 0.125 | 0.08 | 261 | 0 | 0.364 | 1 | 1 | cs | TRUE
67 | LV_4276-7_0_5_line_67 |  | 61 | 68 | 0.043514 | 0.125 | 0.08 | 261 | 0 | 0.364 | 1 | 1 | cs | TRUE
68 | LV_4276-7_0_5_line_68 |  | 62 | 64 | 0.021024 | 0.125 | 0.08 | 261 | 0 | 0.364 | 1 | 1 | cs | TRUE
69 | LV_4276-7_0_5_line_69 |  | 62 | 65 | 0.054213 | 0.125 | 0.08 | 261 | 0 | 0.364 | 1 | 1 | cs | TRUE
70 | LV_4276-7_0_5_line_70 |  | 63 | 69 | 0.048093 | 0.125 | 0.08 | 261 | 0 | 0.364 | 1 | 1 | cs | TRUE
71 | LV_4276-7_0_5_line_71 |  | 64 | 66 | 0.013127 | 0.125 | 0.08 | 261 | 0 | 0.364 | 1 | 3 | cs | TRUE
72 | LV_4276-7_0_5_line_72 |  | 64 | 67 | 0.036998 | 0.125 | 0.08 | 261 | 0 | 0.364 | 1 | 3 | cs | TRUE
73 | LV_4276-7_0_5_line_73 |  | 65 | 70 | 0.033707 | 0.125 | 0.08 | 261 | 0 | 0.364 | 1 | 1 | cs | TRUE
74 | LV_4276-7_0_5_line_74 |  | 66 | 71 | 0.020659 | 0.125 | 0.08 | 261 | 0 | 0.364 | 1 | 3 | cs | TRUE
75 | LV_4276-7_0_5_line_75 |  | 67 | 72 | 0.014911 | 0.125 | 0.08 | 261 | 0 | 0.364 | 1 | 3 | cs | TRUE
76 | LV_4276-7_0_5_line_76 |  | 68 | 102 | 0.012147 | 0.125 | 0.08 | 261 | 0 | 0.364 | 1 | 1 | cs | TRUE
77 | LV_4276-7_0_5_line_77 |  | 70 | 115 | 0.0039652 | 0.125 | 0.08 | 261 | 0 | 0.364 | 1 | 1 | cs | TRUE
78 | LV_4276-7_0_5_line_78 |  | 71 | 118 | 0.012213 | 0.125 | 0.08 | 261 | 0 | 0.364 | 1 | 3 | cs | TRUE
79 | LV_4276-7_0_5_line_79 |  | 72 | 111 | 0.013398 | 0.125 | 0.08 | 261 | 0 | 0.364 | 1 | 1 | cs | TRUE
80 | LV_4276-7_0_5_line_80 |  | 72 | 109 | 0.01656 | 0.125 | 0.08 | 261 | 0 | 0.364 | 1 | 3 | cs | TRUE
81 | LV_4276-7_0_5_line_81 |  | 73 | 74 | 0.21397 | 0.125 | 0.08 | 261 | 0 | 0.364 | 1 | 1 | cs | TRUE
82 | LV_4276-7_0_5_line_82 |  | 74 | 75 | 0.026022 | 0.125 | 0.08 | 261 | 0 | 0.364 | 1 | 1 | cs | TRUE
83 | LV_4276-7_0_5_line_83 |  | 75 | 76 | 0.11022 | 0.125 | 0.08 | 261 | 0 | 0.364 | 1 | 1 | cs | TRUE
84 | LV_4276-7_0_5_line_84 |  | 76 | 78 | 0.005409 | 0.125 | 0.08 | 261 | 0 | 0.364 | 1 | 1 | cs | TRUE
85 | LV_4276-7_0_5_line_85 |  | 77 | 78 | 0.13675 | 0.125 | 0.08 | 261 | 0 | 0.364 | 1 | 1 | cs | TRUE
86 | LV_4276-7_0_5_line_86 |  | 79 | 80 | 0.012936 | 0.125 | 0.08 | 261 | 0 | 0.364 | 1 | 3 | cs | TRUE
87 | LV_4276-7_0_5_line_87 |  | 79 | 81 | 0.031041 | 0.125 | 0.08 | 261 | 0 | 0.364 | 1 | 1 | cs | TRUE
88 | LV_4276-7_0_5_line_88 |  | 80 | 89 | 0.022194 | 0.125 | 0.08 | 261 | 0 | 0.364 | 1 | 3 | cs | TRUE
89 | LV_4276-7_0_5_line_89 |  | 81 | 116 | 0.019186 | 0.125 | 0.08 | 261 | 0 | 0.364 | 1 | 1 | cs | TRUE
90 | LV_4276-7_0_5_line_90 |  | 82 | 83 | 0.013394 | 0.125 | 0.08 | 261 | 0 | 0.364 | 1 | 1 | cs | TRUE
91 | LV_4276-7_0_5_line_91 |  | 82 | 84 | 0.0086656 | 0.125 | 0.08 | 261 | 0 | 0.364 | 1 | 1 | cs | TRUE
92 | LV_4276-7_0_5_line_92 |  | 83 | 85 | 0.012884 | 0.125 | 0.08 | 261 | 0 | 0.364 | 1 | 1 | cs | TRUE
93 | LV_4276-7_0_5_line_93 |  | 84 | 86 | 0.021745 | 0.125 | 0.08 | 261 | 0 | 0.364 | 1 | 1 | cs | TRUE
94 | LV_4276-7_0_5_line_94 |  | 85 | 87 | 0.027992 | 0.125 | 0.08 | 261 | 0 | 0.364 | 1 | 3 | cs | TRUE
95 | LV_4276-7_0_5_line_95 |  | 85 | 88 | 0.037214 | 0.125 | 0.08 | 261 | 0 | 0.364 | 1 | 1 | cs | TRUE
96 | LV_4276-7_0_5_line_96 |  | 85 | 89 | 0.018725 | 0.125 | 0.08 | 261 | 0 | 0.364 | 1 | 3 | cs | TRUE
97 | LV_4276-7_0_5_line_97 |  | 87 | 90 | 0.011766 | 0.125 | 0.08 | 261 | 0 | 0.364 | 1 | 3 | cs | TRUE
98 | LV_4276-7_0_5_line_98 |  | 88 | 91 | 0.023893 | 0.125 | 0.08 | 261 | 0 | 0.364 | 1 | 1 | cs | TRUE
99 | LV_4276-7_0_5_line_99 |  | 90 | 120 | 0.0094873 | 0.125 | 0.08 | 261 | 0 | 0.364 | 1 | 3 | cs | TRUE
100 | LV_4276-7_0_5_line_100 |  | 91 | 121 | 0.0067286 | 0.125 | 0.08 | 261 | 0 | 0.364 | 1 | 1 | cs | TRUE
101 | LV_4276-7_0_5_line_101 |  | 92 | 93 | 0.032483 | 0.125 | 0.08 | 261 | 0 | 0.364 | 1 | 1 | cs | TRUE
102 | LV_4276-7_0_5_line_102 |  | 93 | 94 | 0.041284 | 0.125 | 0.08 | 261 | 0 | 0.364 | 1 | 1 | cs | TRUE
103 | LV_4276-7_0_5_line_103 |  | 94 | 95 | 0.032683 | 0.125 | 0.08 | 261 | 0 | 0.364 | 1 | 2 | cs | TRUE
104 | LV_4276-7_0_5_line_104 |  | 94 | 96 | 0.011723 | 0.125 | 0.08 | 261 | 0 | 0.364 | 1 | 3 | cs | TRUE
105 | LV_4276-7_0_5_line_105 |  | 95 | 113 | 0.04814 | 0.125 | 0.08 | 261 | 0 | 0.364 | 1 | 1 | cs | TRUE
106 | LV_4276-7_0_5_line_106 |  | 97 | 98 | 0.026459 | 0.125 | 0.08 | 261 | 0 | 0.364 | 1 | 1 | cs | TRUE
107 | LV_4276-7_0_5_line_107 |  | 97 | 99 | 0.081208 | 0.125 | 0.08 | 261 | 0 | 0.364 | 1 | 1 | cs | TRUE
108 | LV_4276-7_0_5_line_108 |  | 97 | 100 | 0.44906 | 0.125 | 0.08 | 261 | 0 | 0.364 | 1 | 1 | cs | TRUE
109 | LV_4276-7_0_5_line_109 |  | 98 | 101 | 0.030551 | 0.125 | 0.08 | 261 | 0 | 0.364 | 1 | 1 | cs | TRUE
110 | LV_4276-7_0_5_line_110 |  | 101 | 102 | 0.021758 | 0.125 | 0.08 | 261 | 0 | 0.364 | 1 | 1 | cs | TRUE
111 | LV_4276-7_0_5_line_111 |  | 103 | 104 | 0.033933 | 0.125 | 0.08 | 261 | 0 | 0.364 | 1 | 1 | cs | TRUE
112 | LV_4276-7_0_5_line_112 |  | 104 | 105 | 0.021096 | 0.125 | 0.08 | 261 | 0 | 0.364 | 1 | 1 | cs | TRUE
113 | LV_4276-7_0_5_line_113 |  | 106 | 107 | 0.003147 | 0.125 | 0.08 | 261 | 0 | 0.364 | 1 | 1 | cs | TRUE
114 | LV_4276-7_0_5_line_114 |  | 107 | 125 | 0.018699 | 0.125 | 0.08 | 261 | 0 | 0.364 | 1 | 1 | cs | TRUE
115 | LV_4276-7_0_5_line_115 |  | 108 | 109 | 0.0016679 | 0.125 | 0.08 | 261 | 0 | 0.364 | 1 | 3 | cs | TRUE
116 | LV_4276-7_0_5_line_116 |  | 108 | 110 | 0.0069247 | 0.125 | 0.08 | 261 | 0 | 0.364 | 1 | 3 | cs | TRUE
117 | LV_4276-7_0_5_line_117 |  | 111 | 112 | 0.015326 | 0.125 | 0.08 | 261 | 0 | 0.364 | 1 | 1 | cs | TRUE
118 | LV_4276-7_0_5_line_118 |  | 112 | 119 | 0.0081646 | 0.125 | 0.08 | 261 | 0 | 0.364 | 1 | 1 | cs | TRUE
119 | LV_4276-7_0_5_line_119 |  | 113 | 114 | 0.04563 | 0.125 | 0.08 | 261 | 0 | 0.364 | 1 | 1 | cs | TRUE
120 | LV_4276-7_0_5_line_120 |  | 114 | 123 | 0.022191 | 0.125 | 0.08 | 261 | 0 | 0.364 | 1 | 1 | cs | TRUE
121 | LV_4276-7_0_5_line_121 |  | 116 | 117 | 0.0056647 | 0.125 | 0.08 | 261 | 0 | 0.364 | 1 | 1 | cs | TRUE
122 | LV_4276-7_0_5_line_122 |  | 118 | 122 | 0.011191 | 0.125 | 0.08 | 261 | 0 | 0.364 | 1 | 3 | cs | TRUE
123 | LV_4276-7_0_5_line_123 |  | 119 | 129 | 0.00045915 | 0.125 | 0.08 | 261 | 0 | 0.364 | 1 | 1 | cs | TRUE
124 | LV_4276-7_0_5_line_124 |  | 120 | 122 | 0.012157 | 0.125 | 0.08 | 261 | 0 | 0.364 | 1 | 3 | cs | TRUE
125 | LV_4276-7_0_5_line_125 |  | 123 | 124 | 0.037118 | 0.125 | 0.08 | 261 | 0 | 0.364 | 1 | 1 | cs | TRUE
126 | LV_4276-7_0_5_line_126 |  | 126 | 127 | 0.0020206 | 0.125 | 0.08 | 261 | 0 | 0.364 | 1 | 1 | cs | TRUE
127 | LV_4276-7_0_5_line_127 |  | 126 | 128 | 0.030165 | 0.125 | 0.08 | 261 | 0 | 0.364 | 1 | 1 | cs | TRUE
128 | LV_4276-7_0_5_line_128 |  | 127 | 129 | 0.012064 | 0.125 | 0.08 | 261 | 0 | 0.364 | 1 | 1 | cs | TRUE

## trafo
| name | std_type | hv_bus | lv_bus | sn_mva | vn_hv_kv | vn_lv_kv | vk_percent | vkr_percent | pfe_kw | i0_percent | shift_degree | tap_side | tap_neutral | tap_min | tap_max | tap_step_percent | tap_step_degree | tap_pos | tap_phase_shifter | parallel | df | in_service
0 | LV_4276-7_0_5_trafo_37 | 0.63 MVA 20/0.4 kV | 130 | 59 | 0.63 | 20 | 0.4 | 6 | 1.206 | 1.65 | 0.2619 | 150 | hv | 0 | -2 | 2 | 2.5 | 0 | 0 | FALSE | 1 | 1 | TRUE

## line_geodata
| x0 | y0 | x1 | y1 | x2 | y2 | x3 | y3 | x4 | y4 | x5 | y5 | x6 | y6
0 | 2644238.7914 | 1243523.8535 | 2644252.2507 | 1243518.398 | 2644255.7472 | 1243517.0761
1 | 2644238.7914 | 1243523.8535 | 2644236.6659 | 1243524.715
2 | 2644265.0759 | 1243513.5492 | 2644255.7472 | 1243517.0761
3 | 2644236.3547 | 1243524.8412 | 2644236.6659 | 1243524.715
4 | 2644265.0759 | 1243513.5492 | 2644276.6269 | 1243509.1822
5 | 2644235.6009 | 1243525.1467 | 2644236.3547 | 1243524.8412
6 | 2644277.9162 | 1243508.6948 | 2644276.6269 | 1243509.1822
7 | 2644235.6009 | 1243525.1467 | 2644202.1598 | 1243538.7016
8 | 2644277.9162 | 1243508.6948 | 2644300.5938 | 1243500.1212
9 | 2644184.0027 | 1243548.3497 | 2644198.3541 | 1243540.2442 | 2644202.1598 | 1243538.7016
10 | 2644401.7745 | 1243255.8966 | 2644370.7514 | 1243263.0579
11 | 2644358.8025 | 1243265.8162 | 2644370.7514 | 1243263.0579
12 | 2644401.7745 | 1243255.8966 | 2644413.9861 | 1243253.0776
13 | 2644358.8025 | 1243265.8162 | 2644367.3798 | 1243291.6202
14 | 2644358.8025 | 1243265.8162 | 2644352.8099 | 1243246.5033
15 | 2644415.7661 | 1243252.6667 | 2644413.9861 | 1243253.0776
16 | 2644367.3798 | 1243291.6202 | 2644372.2544 | 1243306.285
17 | 2644352.8099 | 1243246.5033 | 2644349.7435 | 1243236.1069 | 2644359.582 | 1243233.323 | 2644383.8567 | 1243227.4227 | 2644383.8705 | 1243223.5536 | 2644394.9396 | 1243220.9569 | 2644397.3228 | 1243213.5476
18 | 2644352.8099 | 1243246.5033 | 2644336.1434 | 1243251.9382
19 | 2644381.8956 | 1243331.9988 | 2644375.1897 | 1243315.1154 | 2644372.2544 | 1243306.285
20 | 2644397.3228 | 1243213.5476 | 2644399.8917 | 1243214.6676 | 2644418.4143 | 1243213.9056
21 | 2644313.9386 | 1243259.1792 | 2644336.1434 | 1243251.9382
22 | 2644381.8956 | 1243331.9988 | 2644352.8802 | 1243343.2894
23 | 2644395.4277 | 1243364.8437 | 2644381.8956 | 1243331.9988
24 | 2644313.9386 | 1243259.1792 | 2644292.5614 | 1243266.1504
25 | 2644219.5728 | 1243701.0492 | 2644211.0681 | 1243675.2995
26 | 2644219.5728 | 1243701.0492 | 2644219.77 | 1243701.6461
27 | 2644207.617 | 1243664.8505 | 2644211.0681 | 1243675.2995
28 | 2644219.77 | 1243701.6461 | 2644234.9847 | 1243747.7119
29 | 2644203.4319 | 1243652.1791 | 2644207.617 | 1243664.8505
30 | 2644234.9847 | 1243747.7119 | 2644235.2797 | 1243748.605
31 | 2644196.8165 | 1243632.1497 | 2644203.4319 | 1243652.1791
32 | 2644241.9462 | 1243766.2282 | 2644238.7201 | 1243759.0216 | 2644235.2797 | 1243748.605
33 | 2644196.8165 | 1243632.1497 | 2644194.4183 | 1243624.8886
34 | 2644241.9462 | 1243766.2282 | 2644271.1894 | 1243769.6928 | 2644275.7646 | 1243771.3058 | 2644293.907 | 1243777.7008
35 | 2644497.1903 | 1243322.088 | 2644497.8266 | 1243327.7441
36 | 2644499.6325 | 1243343.7987 | 2644497.8266 | 1243327.7441
37 | 2644494.3905 | 1243297.1976 | 2644497.1903 | 1243322.088
38 | 2644499.6325 | 1243343.7987 | 2644520.5496 | 1243348.6918
39 | 2644499.6325 | 1243343.7987 | 2644487.0343 | 1243341.7141 | 2644467.2226 | 1243344.1117 | 2644463.1346 | 1243345.015 | 2644458.2858 | 1243346.602 | 2644430.6073 | 1243354.9559 | 2644426.0182 | 1243356.0223
40 | 2644493.9161 | 1243292.9806 | 2644494.3905 | 1243297.1976
41 | 2644534.0052 | 1243351.8394 | 2644520.5496 | 1243348.6918
42 | 2644418.0926 | 1243357.8642 | 2644426.0182 | 1243356.0223
43 | 2644534.0052 | 1243351.8394 | 2644535.2326 | 1243357.4857 | 2644541.3017 | 1243376.5785
44 | 2644534.0052 | 1243351.8394 | 2644573.4606 | 1243352.3135 | 2644597.3505 | 1243350.8156
45 | 2644418.0926 | 1243357.8642 | 2644408.1789 | 1243319.2091
46 | 2644395.4277 | 1243364.8437 | 2644418.0926 | 1243357.8642
47 | 2644548.9287 | 1243400.5722 | 2644541.3017 | 1243376.5785
48 | 2644608.0455 | 1243350.145 | 2644597.3505 | 1243350.8156
49 | 2644395.4277 | 1243364.8437 | 2644399.564 | 1243374.6192
50 | 2644558.1489 | 1243429.5736 | 2644557.27 | 1243426.809
51 | 2644548.9287 | 1243400.5722 | 2644557.27 | 1243426.809
52 | 2644561.975 | 1243441.6081 | 2644558.1489 | 1243429.5736
53 | 2644548.9287 | 1243400.5722 | 2644536.5024 | 1243404.6949
54 | 2644517.4028 | 1243411.0315 | 2644536.5024 | 1243404.6949
55 | 2644290.9591 | 1243266.6729 | 2644292.5614 | 1243266.1504
56 | 2644262.8985 | 1243275.8234 | 2644290.9591 | 1243266.6729
57 | 2644226.2132 | 1243288.4311 | 2644237.3475 | 1243284.1556 | 2644262.8985 | 1243275.8234
58 | 2644193.6178 | 1243287.221 | 2644219.4481 | 1243280.431 | 2644226.2132 | 1243288.4311
59 | 2644193.6178 | 1243287.221 | 2644203.3322 | 1243302.0919
60 | 2644391.2701 | 1243447.8115 | 2644394.4651 | 1243432.4238
61 | 2644391.2701 | 1243447.8115 | 2644392.1985 | 1243459.0813 | 2644391.5831 | 1243467.5934
62 | 2644409.7626 | 1243397.4389 | 2644405.5393 | 1243389.1686 | 2644401.9407 | 1243380.2358 | 2644399.564 | 1243374.6192
63 | 2644409.7626 | 1243397.4389 | 2644421.9534 | 1243414.5747 | 2644438.1014 | 1243433.0965 | 2644439.9324 | 1243435.2821
64 | 2644439.9324 | 1243435.2821 | 2644469.9202 | 1243471.0775
65 | 2644382.0291 | 1243468.7672 | 2644391.5831 | 1243467.5934
66 | 2644391.5831 | 1243467.5934 | 2644412.9087 | 1243501.35
67 | 2644497.8891 | 1243504.4117 | 2644491.9138 | 1243497.3304 | 2644469.9202 | 1243471.0775
68 | 2644382.0291 | 1243468.7672 | 2644378.63 | 1243459.4357 | 2644375.8606 | 1243460.8938 | 2644369.8686 | 1243463.762 | 2644368.6778 | 1243464.3312
69 | 2644382.0291 | 1243468.7672 | 2644375.2802 | 1243515.2584 | 2644374.8261 | 1243522.4783
70 | 2644412.9087 | 1243501.35 | 2644438.5951 | 1243542.0093
71 | 2644368.6778 | 1243464.3312 | 2644364.226 | 1243451.9819
72 | 2644368.6778 | 1243464.3312 | 2644336.4699 | 1243482.539
73 | 2644377.7178 | 1243555.9536 | 2644377.4957 | 1243554.5229 | 2644374.3539 | 1243529.9834 | 2644374.8261 | 1243522.4783
74 | 2644355.5619 | 1243433.3264 | 2644360.5556 | 1243441.8002 | 2644364.226 | 1243451.9819
75 | 2644323.4892 | 1243489.8772 | 2644336.4699 | 1243482.539
76 | 2644505.7228 | 1243513.6954 | 2644497.8891 | 1243504.4117
77 | 2644377.7178 | 1243555.9536 | 2644378.3258 | 1243559.8718
78 | 2644349.3611 | 1243422.8042 | 2644355.5619 | 1243433.3264
79 | 2644323.4892 | 1243489.8772 | 2644316.3265 | 1243478.554
80 | 2644323.4892 | 1243489.8772 | 2644315.0344 | 1243494.6617 | 2644308.6311 | 1243497.0825
81 | 2644608.0455 | 1243350.145 | 2644808.4349 | 1243275.1292
82 | 2644833.1306 | 1243268.0907 | 2644824.1179 | 1243268.5786 | 2644808.4349 | 1243275.1292
83 | 2644942.9753 | 1243277.1936 | 2644833.1306 | 1243268.0907
84 | 2644942.9753 | 1243277.1936 | 2644944.599 | 1243282.3538
85 | 2644944.599 | 1243282.3538 | 2644878.244 | 1243401.9304
86 | 2644352.8802 | 1243343.2894 | 2644340.8705 | 1243348.0972
87 | 2644352.8802 | 1243343.2894 | 2644342.05 | 1243314.1989
88 | 2644340.8705 | 1243348.0972 | 2644320.2664 | 1243356.3454
89 | 2644342.05 | 1243314.1989 | 2644335.3559 | 1243296.2182
90 | 2644285.5852 | 1243347.482 | 2644295.1572 | 1243356.8515
91 | 2644285.5852 | 1243347.482 | 2644279.3925 | 1243341.4204
92 | 2644304.3648 | 1243365.8643 | 2644295.1572 | 1243356.8515
93 | 2644279.3925 | 1243341.4204 | 2644263.8527 | 1243326.2094
94 | 2644304.3648 | 1243365.8643 | 2644322.2186 | 1243387.423
95 | 2644304.3648 | 1243365.8643 | 2644285.5121 | 1243380.5444 | 2644277.032 | 1243370.2725
96 | 2644304.3648 | 1243365.8643 | 2644312.4463 | 1243359.476 | 2644320.2664 | 1243356.3454
97 | 2644322.2186 | 1243387.423 | 2644327.9813 | 1243394.3815 | 2644329.6233 | 1243396.5644
98 | 2644261.8205 | 1243351.8469 | 2644277.032 | 1243370.2725
99 | 2644335.3264 | 1243404.1462 | 2644329.6233 | 1243396.5644
100 | 2644257.5369 | 1243346.6581 | 2644261.8205 | 1243351.8469
101 | 2644184.2311 | 1243594.0448 | 2644194.4183 | 1243624.8886
102 | 2644173.7948 | 1243554.115 | 2644182.4776 | 1243588.7357 | 2644184.2311 | 1243594.0448
103 | 2644173.7948 | 1243554.115 | 2644167.6281 | 1243522.0188
104 | 2644173.7948 | 1243554.115 | 2644184.0027 | 1243548.3497
105 | 2644167.6281 | 1243522.0188 | 2644165.3405 | 1243510.1122 | 2644159.1164 | 1243474.6384
106 | 2644556.5234 | 1243573.8931 | 2644539.4586 | 1243553.6719
107 | 2644556.5234 | 1243573.8931 | 2644489.4892 | 1243619.7307
108 | 2644556.5234 | 1243573.8931 | 2644859.5501 | 1243905.2975
109 | 2644519.7554 | 1243530.3242 | 2644539.4586 | 1243553.6719
110 | 2644505.7228 | 1243513.6954 | 2644511.203 | 1243520.19 | 2644519.7554 | 1243530.3242
111 | 2644293.907 | 1243777.7008 | 2644293.907 | 1243777.7008 | 2644317.2117 | 1243796.1424 | 2644319.3448 | 1243799.7773
112 | 2644319.3448 | 1243799.7773 | 2644330.0223 | 1243817.972
113 | 2644202.2973 | 1243305.0639 | 2644203.3322 | 1243302.0919
114 | 2644202.2973 | 1243305.0639 | 2644212.5262 | 1243320.7171
115 | 2644307.071 | 1243497.6724 | 2644308.6311 | 1243497.0825
116 | 2644307.071 | 1243497.6724 | 2644300.5938 | 1243500.1212
117 | 2644308.1333 | 1243465.6018 | 2644316.3265 | 1243478.554
118 | 2644308.1333 | 1243465.6018 | 2644303.7686 | 1243458.7017
119 | 2644151.6556 | 1243429.6244 | 2644155.5601 | 1243454.3696 | 2644159.1164 | 1243474.6384
120 | 2644151.6556 | 1243429.6244 | 2644148.1946 | 1243407.7049
121 | 2644333.3795 | 1243290.9095 | 2644335.3559 | 1243296.2182
122 | 2644349.3611 | 1243422.8042 | 2644349.3611 | 1243422.8042 | 2644342.6341 | 1243413.8611
123 | 2644303.7686 | 1243458.7017 | 2644303.5232 | 1243458.3137
124 | 2644335.3264 | 1243404.1462 | 2644342.6341 | 1243413.8611
125 | 2644148.1946 | 1243407.7049 | 2644142.4056 | 1243371.0416
126 | 2644295.9934 | 1243446.4103 | 2644297.0736 | 1243448.1179
127 | 2644279.8676 | 1243420.9177 | 2644295.9934 | 1243446.4103
128 | 2644303.5232 | 1243458.3137 | 2644297.0736 | 1243448.1179

## bus_geodata
| x | y | coords
0 | 2644238.7914 | 1243523.8535
1 | 2644255.7472 | 1243517.0761
2 | 2644236.6659 | 1243524.715
3 | 2644265.0759 | 1243513.5492
4 | 2644236.3547 | 1243524.8412
5 | 2644276.6269 | 1243509.1822
6 | 2644235.6009 | 1243525.1467
7 | 2644277.9162 | 1243508.6948
8 | 2644202.1598 | 1243538.7016
9 | 2644370.7514 | 1243263.0579
10 | 2644401.7745 | 1243255.8966
11 | 2644358.8025 | 1243265.8162
12 | 2644413.9861 | 1243253.0776
13 | 2644367.3798 | 1243291.6202
14 | 2644352.8099 | 1243246.5033
15 | 2644415.7661 | 1243252.6667
16 | 2644372.2544 | 1243306.285
17 | 2644397.3228 | 1243213.5476
18 | 2644336.1434 | 1243251.9382
19 | 2644381.8956 | 1243331.9988
20 | 2644418.4143 | 1243213.9056
21 | 2644313.9386 | 1243259.1792
22 | 2644219.5728 | 1243701.0492
23 | 2644211.0681 | 1243675.2995
24 | 2644219.77 | 1243701.6461
25 | 2644207.617 | 1243664.8505
26 | 2644234.9847 | 1243747.7119
27 | 2644203.4319 | 1243652.1791
28 | 2644235.2797 | 1243748.605
29 | 2644196.8165 | 1243632.1497
30 | 2644241.9462 | 1243766.2282
31 | 2644497.8266 | 1243327.744
32 | 2644497.1903 | 1243322.088
33 | 2644499.6325 | 1243343.7987
34 | 2644494.3905 | 1243297.1976
35 | 2644520.5496 | 1243348.6918
36 | 2644426.0182 | 1243356.0223
37 | 2644493.9161 | 1243292.9806
38 | 2644534.0052 | 1243351.8394
39 | 2644418.0926 | 1243357.8642
40 | 2644541.3017 | 1243376.5785
41 | 2644597.3505 | 1243350.8156
42 | 2644408.1789 | 1243319.2091
43 | 2644395.4277 | 1243364.8437
44 | 2644557.27 | 1243426.809
45 | 2644558.1489 | 1243429.5736
46 | 2644548.9287 | 1243400.5722
47 | 2644561.975 | 1243441.6081
48 | 2644536.5024 | 1243404.6949
49 | 2644517.4028 | 1243411.0315
50 | 2644292.5614 | 1243266.1504
51 | 2644290.9591 | 1243266.6729
52 | 2644262.8985 | 1243275.8234
53 | 2644226.2132 | 1243288.4311
54 | 2644193.6178 | 1243287.221
55 | 2644394.4651 | 1243432.4238
56 | 2644391.2701 | 1243447.8115
57 | 2644409.7626 | 1243397.4389
58 | 2644399.564 | 1243374.6192
59 | 2644439.9324 | 1243435.2821
60 | 2644391.5831 | 1243467.5934
61 | 2644469.9202 | 1243471.0775
62 | 2644382.0291 | 1243468.7672
63 | 2644412.9087 | 1243501.35
64 | 2644368.6778 | 1243464.3312
65 | 2644374.8261 | 1243522.4783
66 | 2644364.226 | 1243451.9819
67 | 2644336.4699 | 1243482.539
68 | 2644497.8891 | 1243504.4117
69 | 2644438.5951 | 1243542.0093
70 | 2644377.7178 | 1243555.9536
71 | 2644355.5619 | 1243433.3264
72 | 2644323.4892 | 1243489.8772
73 | 2644608.0455 | 1243350.145
74 | 2644808.4349 | 1243275.1292
75 | 2644833.1306 | 1243268.0907
76 | 2644942.9753 | 1243277.1936
77 | 2644878.244 | 1243401.9304
78 | 2644944.599 | 1243282.3538
79 | 2644352.8802 | 1243343.2894
80 | 2644340.8705 | 1243348.0972
81 | 2644342.05 | 1243314.1989
82 | 2644285.5852 | 1243347.482
83 | 2644295.1572 | 1243356.8515
84 | 2644279.3925 | 1243341.4204
85 | 2644304.3648 | 1243365.8643
86 | 2644263.8527 | 1243326.2094
87 | 2644322.2186 | 1243387.423
88 | 2644277.032 | 1243370.2725
89 | 2644320.2664 | 1243356.3454
90 | 2644329.6233 | 1243396.5644
91 | 2644261.8205 | 1243351.8469
92 | 2644194.4183 | 1243624.8886
93 | 2644184.2311 | 1243594.0448
94 | 2644173.7948 | 1243554.115
95 | 2644167.6281 | 1243522.0188
96 | 2644184.0027 | 1243548.3497
97 | 2644556.5234 | 1243573.8931
98 | 2644539.4586 | 1243553.6719
99 | 2644489.4892 | 1243619.7307
100 | 2644859.5501 | 1243905.2975
101 | 2644519.7554 | 1243530.3242
102 | 2644505.7228 | 1243513.6954
103 | 2644293.907 | 1243777.7008
104 | 2644319.3448 | 1243799.7773
105 | 2644330.0223 | 1243817.972
106 | 2644203.3322 | 1243302.0919
107 | 2644202.2973 | 1243305.0639
108 | 2644307.071 | 1243497.6724
109 | 2644308.6311 | 1243497.0825
110 | 2644300.5938 | 1243500.1212
111 | 2644316.3265 | 1243478.554
112 | 2644308.1333 | 1243465.6018
113 | 2644159.1164 | 1243474.6384
114 | 2644151.6556 | 1243429.6244
115 | 2644378.3258 | 1243559.8718
116 | 2644335.3559 | 1243296.2182
117 | 2644333.3795 | 1243290.9095
118 | 2644349.3611 | 1243422.8042
119 | 2644303.7686 | 1243458.7017
120 | 2644335.3264 | 1243404.1462
121 | 2644257.5369 | 1243346.6581
122 | 2644342.6341 | 1243413.8611
123 | 2644148.1946 | 1243407.7049
124 | 2644142.4056 | 1243371.0416
125 | 2644212.5262 | 1243320.7171
126 | 2644295.9934 | 1243446.4103
127 | 2644297.0736 | 1243448.1179
128 | 2644279.8676 | 1243420.9177
129 | 2644303.5232 | 1243458.3137
130 | 2644454.0384 | 1243452.1199

## line_std_types
| c_nf_per_km | r_ohm_per_km | x_ohm_per_km | max_i_ka | type | q_mm2 | alpha | voltage_rating
NAYY 4x50 SE | 210 | 0.642 | 0.083 | 0.142 | cs | 50 | 0.00403 | LV
NAYY 4x120 SE | 264 | 0.225 | 0.08 | 0.242 | cs | 120 | 0.00403 | LV
NAYY 4x150 SE | 261 | 0.208 | 0.08 | 0.27 | cs | 150 | 0.00403 | LV
NA2XS2Y 1x95 RM/25 12/20 kV | 216 | 0.313 | 0.132 | 0.252 | cs | 95 | 0.00403 | MV
NA2XS2Y 1x185 RM/25 12/20 kV | 273 | 0.161 | 0.117 | 0.362 | cs | 185 | 0.00403 | MV
NA2XS2Y 1x240 RM/25 12/20 kV | 304 | 0.122 | 0.112 | 0.421 | cs | 240 | 0.00403 | MV
NA2XS2Y 1x95 RM/25 6/10 kV | 315 | 0.313 | 0.123 | 0.249 | cs | 95 | 0.00403 | MV
NA2XS2Y 1x185 RM/25 6/10 kV | 406 | 0.161 | 0.11 | 0.358 | cs | 185 | 0.00403 | MV
NA2XS2Y 1x240 RM/25 6/10 kV | 456 | 0.122 | 0.105 | 0.416 | cs | 240 | 0.00403 | MV
NA2XS2Y 1x150 RM/25 12/20 kV | 250 | 0.206 | 0.116 | 0.319 | cs | 150 | 0.00403 | MV
NA2XS2Y 1x120 RM/25 12/20 kV | 230 | 0.253 | 0.119 | 0.283 | cs | 120 | 0.00403 | MV
NA2XS2Y 1x70 RM/25 12/20 kV | 190 | 0.443 | 0.132 | 0.22 | cs | 70 | 0.00403 | MV
NA2XS2Y 1x150 RM/25 6/10 kV | 360 | 0.206 | 0.11 | 0.315 | cs | 150 | 0.00403 | MV
NA2XS2Y 1x120 RM/25 6/10 kV | 340 | 0.253 | 0.113 | 0.28 | cs | 120 | 0.00403 | MV
NA2XS2Y 1x70 RM/25 6/10 kV | 280 | 0.443 | 0.123 | 0.217 | cs | 70 | 0.00403 | MV
N2XS(FL)2Y 1x120 RM/35 64/110 kV | 112 | 0.153 | 0.166 | 0.366 | cs | 120 | 0.00393 | HV
N2XS(FL)2Y 1x185 RM/35 64/110 kV | 125 | 0.099 | 0.156 | 0.457 | cs | 185 | 0.00393 | HV
N2XS(FL)2Y 1x240 RM/35 64/110 kV | 135 | 0.075 | 0.149 | 0.526 | cs | 240 | 0.00393 | HV
N2XS(FL)2Y 1x300 RM/35 64/110 kV | 144 | 0.06 | 0.144 | 0.588 | cs | 300 | 0.00393 | HV
15-AL1/3-ST1A 0.4 | 11 | 1.8769 | 0.35 | 0.105 | ol | 16 | 0.00403 | LV
24-AL1/4-ST1A 0.4 | 11.25 | 1.2012 | 0.335 | 0.14 | ol | 24 | 0.00403 | LV
48-AL1/8-ST1A 0.4 | 12.2 | 0.5939 | 0.3 | 0.21 | ol | 48 | 0.00403 | LV
94-AL1/15-ST1A 0.4 | 13.2 | 0.306 | 0.29 | 0.35 | ol | 94 | 0.00403 | LV
34-AL1/6-ST1A 10.0 | 9.7 | 0.8342 | 0.36 | 0.17 | ol | 34 | 0.00403 | MV
48-AL1/8-ST1A 10.0 | 10.1 | 0.5939 | 0.35 | 0.21 | ol | 48 | 0.00403 | MV
70-AL1/11-ST1A 10.0 | 10.4 | 0.4132 | 0.339 | 0.29 | ol | 70 | 0.00403 | MV
94-AL1/15-ST1A 10.0 | 10.75 | 0.306 | 0.33 | 0.35 | ol | 94 | 0.00403 | MV
122-AL1/20-ST1A 10.0 | 11.1 | 0.2376 | 0.323 | 0.41 | ol | 122 | 0.00403 | MV
149-AL1/24-ST1A 10.0 | 11.25 | 0.194 | 0.315 | 0.47 | ol | 149 | 0.00403 | MV
34-AL1/6-ST1A 20.0 | 9.15 | 0.8342 | 0.382 | 0.17 | ol | 34 | 0.00403 | MV
48-AL1/8-ST1A 20.0 | 9.5 | 0.5939 | 0.372 | 0.21 | ol | 48 | 0.00403 | MV
70-AL1/11-ST1A 20.0 | 9.7 | 0.4132 | 0.36 | 0.29 | ol | 70 | 0.00403 | MV
94-AL1/15-ST1A 20.0 | 10 | 0.306 | 0.35 | 0.35 | ol | 94 | 0.00403 | MV
122-AL1/20-ST1A 20.0 | 10.3 | 0.2376 | 0.344 | 0.41 | ol | 122 | 0.00403 | MV
149-AL1/24-ST1A 20.0 | 10.5 | 0.194 | 0.337 | 0.47 | ol | 149 | 0.00403 | MV
184-AL1/30-ST1A 20.0 | 10.75 | 0.1571 | 0.33 | 0.535 | ol | 184 | 0.00403 | MV
243-AL1/39-ST1A 20.0 | 11 | 0.1188 | 0.32 | 0.645 | ol | 243 | 0.00403 | MV
48-AL1/8-ST1A 110.0 | 8 | 0.5939 | 0.46 | 0.21 | ol | 48 | 0.00403 | HV
70-AL1/11-ST1A 110.0 | 8.4 | 0.4132 | 0.45 | 0.29 | ol | 70 | 0.00403 | HV
94-AL1/15-ST1A 110.0 | 8.65 | 0.306 | 0.44 | 0.35 | ol | 94 | 0.00403 | HV
122-AL1/20-ST1A 110.0 | 8.5 | 0.2376 | 0.43 | 0.41 | ol | 122 | 0.00403 | HV
149-AL1/24-ST1A 110.0 | 8.75 | 0.194 | 0.41 | 0.47 | ol | 149 | 0.00403 | HV
184-AL1/30-ST1A 110.0 | 8.8 | 0.1571 | 0.4 | 0.535 | ol | 184 | 0.00403 | HV
243-AL1/39-ST1A 110.0 | 9 | 0.1188 | 0.39 | 0.645 | ol | 243 | 0.00403 | HV
305-AL1/39-ST1A 110.0 | 9.2 | 0.0949 | 0.38 | 0.74 | ol | 305 | 0.00403 | HV
490-AL1/64-ST1A 110.0 | 9.75 | 0.059 | 0.37 | 0.96 | ol | 490 | 0.00403 | HV
679-AL1/86-ST1A 110.0 | 9.95 | 0.042 | 0.36 | 1.15 | ol | 679 | 0.00403 | HV
490-AL1/64-ST1A 220.0 | 10 | 0.059 | 0.285 | 0.96 | ol | 490 | 0.00403 | HV
679-AL1/86-ST1A 220.0 | 11.7 | 0.042 | 0.275 | 1.15 | ol | 679 | 0.00403 | HV
490-AL1/64-ST1A 380.0 | 11 | 0.059 | 0.253 | 0.96 | ol | 490 | 0.00403 | HV
679-AL1/86-ST1A 380.0 | 14.6 | 0.042 | 0.25 | 1.15 | ol | 679 | 0.00403 | HV

## trafo_std_types
| i0_percent | pfe_kw | vkr_percent | sn_mva | vn_lv_kv | vn_hv_kv | vk_percent | shift_degree | vector_group | tap_side | tap_neutral | tap_min | tap_max | tap_step_degree | tap_step_percent | tap_phase_shifter
160 MVA 380/110 kV | 0.06 | 60 | 0.25 | 160 | 110 | 380 | 12.2 | 0 | Yy0 | hv | 0 | -9 | 9 | 0 | 1.5 | FALSE
100 MVA 220/110 kV | 0.06 | 55 | 0.26 | 100 | 110 | 220 | 12 | 0 | Yy0 | hv | 0 | -9 | 9 | 0 | 1.5 | FALSE
63 MVA 110/20 kV | 0.04 | 22 | 0.32 | 63 | 20 | 110 | 18 | 150 | YNd5 | hv | 0 | -9 | 9 | 0 | 1.5 | FALSE
40 MVA 110/20 kV | 0.05 | 18 | 0.34 | 40 | 20 | 110 | 16.2 | 150 | YNd5 | hv | 0 | -9 | 9 | 0 | 1.5 | FALSE
25 MVA 110/20 kV | 0.07 | 14 | 0.41 | 25 | 20 | 110 | 12 | 150 | YNd5 | hv | 0 | -9 | 9 | 0 | 1.5 | FALSE
63 MVA 110/10 kV | 0.04 | 22 | 0.32 | 63 | 10 | 110 | 18 | 150 | YNd5 | hv | 0 | -9 | 9 | 0 | 1.5 | FALSE
40 MVA 110/10 kV | 0.05 | 18 | 0.34 | 40 | 10 | 110 | 16.2 | 150 | YNd5 | hv | 0 | -9 | 9 | 0 | 1.5 | FALSE
25 MVA 110/10 kV | 0.07 | 14 | 0.41 | 25 | 10 | 110 | 12 | 150 | YNd5 | hv | 0 | -9 | 9 | 0 | 1.5 | FALSE
0.25 MVA 20/0.4 kV | 0.32 | 0.8 | 1.44 | 0.25 | 0.4 | 20 | 6 | 150 | Yzn5 | hv | 0 | -2 | 2 | 0 | 2.5 | FALSE
0.4 MVA 20/0.4 kV | 0.3375 | 1.35 | 1.425 | 0.4 | 0.4 | 20 | 6 | 150 | Dyn5 | hv | 0 | -2 | 2 | 0 | 2.5 | FALSE
0.63 MVA 20/0.4 kV | 0.2619 | 1.65 | 1.206 | 0.63 | 0.4 | 20 | 6 | 150 | Dyn5 | hv | 0 | -2 | 2 | 0 | 2.5 | FALSE
0.25 MVA 10/0.4 kV | 0.24 | 0.6 | 1.2 | 0.25 | 0.4 | 10 | 4 | 150 | Dyn5 | hv | 0 | -2 | 2 | 0 | 2.5 | FALSE
0.4 MVA 10/0.4 kV | 0.2375 | 0.95 | 1.325 | 0.4 | 0.4 | 10 | 4 | 150 | Dyn5 | hv | 0 | -2 | 2 | 0 | 2.5 | FALSE
0.63 MVA 10/0.4 kV | 0.1873 | 1.18 | 1.0794 | 0.63 | 0.4 | 10 | 4 | 150 | Dyn5 | hv | 0 | -2 | 2 | 0 | 2.5 | FALSE

## trafo3w_std_types
| sn_hv_mva | sn_mv_mva | sn_lv_mva | vn_hv_kv | vn_mv_kv | vn_lv_kv | vk_hv_percent | vk_mv_percent | vk_lv_percent | vkr_hv_percent | vkr_mv_percent | vkr_lv_percent | pfe_kw | i0_percent | shift_mv_degree | shift_lv_degree | vector_group | tap_side | tap_neutral | tap_min | tap_max | tap_step_percent
63/25/38 MVA 110/20/10 kV | 63 | 25 | 38 | 110 | 20 | 10 | 10.4 | 10.4 | 10.4 | 0.28 | 0.32 | 0.35 | 35 | 0.89 | 0 | 0 | YN0yn0yn0 | hv | 0 | -10 | 10 | 1.2
63/25/38 MVA 110/10/10 kV | 63 | 25 | 38 | 110 | 10 | 10 | 10.4 | 10.4 | 10.4 | 0.28 | 0.32 | 0.35 | 35 | 0.89 | 0 | 0 | YN0yn0yn0 | hv | 0 | -10 | 10 | 1.2

## fuse_std_types
| fuse_type | i_rated_a | t_avg | t_min | t_total | x_avg | x_min | x_total
HV 100A | HV 100A | 100 | 0 | [10.0, 3.64, 0.854, 0.281, 0.1, 0.0531, 0.022, 0.01] | [10.0, 4.267, 1.21, 0.403, 0.1, 0.058, 0.022, 0.01] | 0 | [300.0, 350.0, 450.0, 550.0, 700.0, 850.0, 1200.0, 1752.0] | [600.0, 700.0, 900.0, 1150.0, 1665.0, 2000.0, 3000.0, 4313.0]
HV 10A | HV 10A | 10 | 0 | [10.0, 1675.0, 0.344, 0.156, 0.1, 0.0417, 0.0171, 0.01] | [10.0, 1.3, 0.3, 0.155, 0.1, 0.0555, 0.023, 0.01] | 0 | [30.0, 32.0, 35.0, 37.0, 39.0, 50.0, 70.0, 88.0] | [60.0, 70.0, 80.0, 87.0, 94.0, 110.0, 150.0, 216.0]
HV 125A | HV 125A | 125 | 0 | [10.0, 1.82, 0.344, 0.1, 0.0467, 0.0269, 0.01] | [10.0, 2.478, 0.426, 0.1, 0.0427, 0.0211, 0.01] | 0 | [375.0, 500.0, 700.0, 925.0, 1200.0, 1500.0, 2341.0] | [750.0, 1000.0, 1500.0, 2200.0, 3000.0, 4000.0, 5765.0]
HV 160A | HV 160A | 160 | 0 | [10.0, 4.15, 1.03, 0.198, 0.1, 0.051, 0.0172, 0.01] | [10.0, 2.3, 0.734, 0.274, 0.1, 0.046, 0.0177, 0.01] | 0 | [480.0, 550.0, 700.0, 1000.0, 1260.0, 1600.0, 2500.0, 3227.0] | [960.0, 1300.0, 1700.0, 2200.0, 2996.0, 4000.0, 6000.0, 7946.0]
HV 16A | HV 16A | 16 | 0 | [10.0, 0.352, 0.164, 0.1, 0.0649, 0.0342, 0.01] | [10.0, 2.34, 0.722, 0.181, 0.1, 0.055, 0.0296, 0.01] | 0 | [48.0, 60.0, 65.0, 71.0, 80.0, 100.0, 162.0] | [96.0, 110.0, 125.0, 150.0, 168.0, 200.0, 250.0, 398.0]
HV 200A | HV 200A | 200 | 0 | [10.0, 4.267, 1.21, 0.403, 0.1, 0.058, 0.022, 0.01] | [10.0, 3.73, 1.654, 0.328, 0.1, 0.0531, 0.019, 0.01] | 0 | [600.0, 700.0, 900.0, 1150.0, 1665.0, 2000.0, 3000.0, 4313.0] | [1200.0, 1500.0, 1800.0, 2700.0, 3960.0, 5000.0, 7500.0, 10620.0]
HV 20A | HV 20A | 20 | 0 | [10.0, 1.3, 0.3, 0.155, 0.1, 0.0555, 0.023, 0.01] | [10.0, 1.3, 0.161, 0.1, 0.0611, 0.0399, 0.0141, 0.01] | 0 | [60.0, 70.0, 80.0, 87.0, 94.0, 110.0, 150.0, 216.0] | [120.0, 150.0, 200.0, 223.0, 260.0, 300.0, 450.0, 532.0]
HV 25A | HV 25A | 25 | 0 | [10.0, 2.512, 0.833, 0.299, 0.1, 0.0372, 0.0223, 0.01] | [10.0, 3.125, 0.597, 0.198, 0.1, 0.0378, 0.022, 0.01] | 0 | [75.0, 82.0, 90.0, 100.0, 124.0, 170.0, 200.0, 289.0] | [150.0, 170.0, 210.0, 250.0, 294.0, 400.0, 500.0, 711.0]
HV 31.5A | HV 31.5A | 31.5 | 0 | [10.0, 2.34, 0.722, 0.181, 0.1, 0.055, 0.0296, 0.01] | [10.0, 2.84, 0.368, 0.164, 0.1, 0.0621, 0.0378, 0.0195, 0.01] | 0 | [95.0, 110.0, 125.0, 150.0, 165.0, 200.0, 250.0, 390.0] | [189.0, 220.0, 300.0, 350.0, 393.0, 450.0, 530.0, 700.0, 960.0]
HV 40A | HV 40A | 40 | 0 | [10.0, 1.3, 0.161, 0.1, 0.0611, 0.0399, 0.0141, 0.01] | [10.0, 2.05, 0.369, 0.198, 0.1, 0.051, 0.0298, 0.01] | 0 | [120.0, 150.0, 200.0, 223.0, 260.0, 300.0, 450.0, 532.0] | [240.0, 300.0, 400.0, 450.0, 530.0, 650.0, 800.0, 1311.0]
HV 50A | HV 50A | 50 | 0 | [10.0, 3.215, 0.597, 0.198, 0.1, 0.0378, 0.022, 0.01] | [10.0, 3.64, 0.854, 0.281, 0.1, 0.0531, 0.022, 0.01] | 0 | [150.0, 170.0, 210.0, 250.0, 294.0, 400.0, 500.0, 711.0] | [300.0, 350.0, 450.0, 550.0, 700.0, 850.0, 1200.0, 1752.0]
HV 6.3A | HV 6.3A | 6.3 | 0 | [10.0, 1.39, 0.344, 0.168, 0.1, 0.056, 0.0263, 0.01] | [10.0, 1.711, 0.516, 0.198, 0.1, 0.0634, 0.0303, 0.01] | 0 | [19.0, 19.5, 20.4, 20.8, 22.0, 25.0, 32.0, 48.0] | [38.0, 40.0, 43.0, 48.0, 53.0, 60.0, 75.0, 118.0]
HV 63A | HV 63A | 63 | 0 | [10.0, 2.84, 0.368, 0.164, 0.1, 0.0621, 0.0378, 0.0195, 0.01] | [10.0, 1.82, 0.344, 0.1, 0.0467, 0.0269, 0.01] | 0 | [189.0, 220.0, 300.0, 350.0, 393.0, 450.0, 530.0, 700.0, 961.0] | [378.0, 500.0, 700.0, 934.0, 1200.0, 1500.0, 2366.0]
HV 80A | HV 80A | 80 | 0 | [10.0, 2.05, 0.369, 0.198, 0.1, 0.051, 0.0298, 0.01] | [10.0, 4.15, 1.03, 0.198, 0.1, 0.051, 0.0172, 0.01] | 0 | [240.0, 300.0, 400.0, 450.0, 530.0, 650.0, 800.0, 1311.0] | [480.0, 550.0, 700.0, 1000.0, 1260.0, 1600.0, 2500.0, 3227.0]
Siemens NH-1-100 | Siemens NH-1-100 | 100 | [5400.0, 2000.0, 400.0, 20.0, 1.0, 0.2, 0.012, 0.004] | 0 | 0 | [150.0, 190.0, 250.0, 430.0, 900.0, 1250.0, 2700.0, 3600.0] | 0 | 0
Siemens NH-1-125 | Siemens NH-1-125 | 125 | [4800.0, 120.0, 7.0, 0.1, 0.004] | 0 | 0 | [180.0, 400.0, 740.0, 2000.0, 4250.0] | 0 | 0
Siemens NH-1-16 | Siemens NH-1-16 | 16 | [4000.0, 400.0, 2.0, 0.1, 0.04, 0.01] | 0 | 0 | [26.0, 35.0, 75.0, 150.0, 200.0, 300.0] | 0 | 0
Siemens NH-1-160 | Siemens NH-1-160 | 160 | [4800.0, 120.0, 7.0, 0.1, 0.004] | 0 | 0 | [210.0, 500.0, 900.0, 2300.0, 5000.0] | 0 | 0
Siemens NH-1-25 | Siemens NH-1-25 | 25 | [4000.0, 1000.0, 10.0, 0.2, 0.02, 0.01] | 0 | 0 | [40.0, 50.0, 100.0, 210.0, 400.0, 500.0] | 0 | 0
Siemens NH-1-50 | Siemens NH-1-50 | 50 | [4000.0, 40.0, 4.0, 1.0, 0.02, 0.01] | 0 | 0 | [86.0, 200.0, 300.0, 400.0, 1000.0, 1280.0] | 0 | 0
Siemens NH-1-63 | Siemens NH-1-63 | 63 | [4000.0, 100.0, 10.0, 2.0, 0.04, 0.01] | 0 | 0 | [100.0, 200.0, 300.0, 400.0, 1000.0, 1500.0] | 0 | 0
Siemens NH-1-80 | Siemens NH-1-80 | 80 | [4800.0, 120.0, 7.0, 0.1, 0.01] | 0 | 0 | [150.58, 250.0, 450.0, 1150.0, 2470.0] | 0 | 0
Siemens NH-2-1000 | Siemens NH-2-1000 | 1000 | [4800.0, 120.0, 7.0, 0.1, 0.004] | 0 | 0 | [1900.0, 3500.0, 8400.0, 24000.0, 52000.0] | 0 | 0
Siemens NH-2-200 | Siemens NH-2-200 | 200 | [4800.0, 120.0, 7.0, 0.1, 0.004] | 0 | 0 | [280.0, 650.0, 1200.0, 3000.0, 7000.0] | 0 | 0
Siemens NH-2-224 | Siemens NH-2-224 | 224 | [4800.0, 120.0, 7.0, 0.2, 0.04, 0.004] | 0 | 0 | [400.0, 750.0, 1453.0, 3025.0, 4315.0, 7600.0] | 0 | 0
Siemens NH-2-250 | Siemens NH-2-250 | 250 | [4800.0, 120.0, 7.0, 0.1, 0.004] | 0 | 0 | [450.0, 800.0, 1650.0, 4000.0, 8500.0] | 0 | 0
Siemens NH-2-315 | Siemens NH-2-315 | 315 | [4800.0, 120.0, 7.0, 0.1, 0.004] | 0 | 0 | [550.0, 920.0, 1900.0, 5000.0, 11000.0] | 0 | 0
Siemens NH-2-355 | Siemens NH-2-355 | 355 | [4800.0, 120.0, 6.0, 0.1, 0.004] | 0 | 0 | [650.0, 1116.27, 2350.0, 5840.0, 12790.0] | 0 | 0
Siemens NH-2-400 | Siemens NH-2-400 | 400 | [4800.0, 120.0, 7.0, 0.1, 0.004] | 0 | 0 | [720.0, 1350.0, 2800.0, 6500.0, 15000.0] | 0 | 0
Siemens NH-2-425 | Siemens NH-2-425 | 425 | [4800.0, 120.0, 7.0, 0.1, 0.004] | 0 | 0 | [850.0, 1500.0, 3050.0, 7500.0, 16500.0] | 0 | 0
Siemens NH-2-630 | Siemens NH-2-630 | 630 | [4800.0, 120.0, 7.0, 0.1, 0.004] | 0 | 0 | [1200.0, 2000.0, 4800.0, 12000.0, 26000.0] | 0 | 0

## dtypes
| element | column | dtype
0 | bus | name | object
1 | bus | vn_kv | float64
2 | bus | type | object
3 | bus | zone | object
4 | bus | in_service | bool
5 | load | name | object
6 | load | bus | uint32
7 | load | p_mw | float64
8 | load | q_mvar | float64
9 | load | const_z_percent | float64
10 | load | const_i_percent | float64
11 | load | sn_mva | float64
12 | load | scaling | float64
13 | load | in_service | bool
14 | load | type | object
15 | ext_grid | name | object
16 | ext_grid | bus | uint32
17 | ext_grid | vm_pu | float64
18 | ext_grid | va_degree | float64
19 | ext_grid | slack_weight | float64
20 | ext_grid | in_service | bool
21 | line | name | object
22 | line | std_type | object
23 | line | from_bus | uint32
24 | line | to_bus | uint32
25 | line | length_km | float64
26 | line | r_ohm_per_km | float64
27 | line | x_ohm_per_km | float64
28 | line | c_nf_per_km | float64
29 | line | g_us_per_km | float64
30 | line | max_i_ka | float64
31 | line | df | float64
32 | line | parallel | uint32
33 | line | type | object
34 | line | in_service | bool
35 | trafo | name | object
36 | trafo | std_type | object
37 | trafo | hv_bus | uint32
38 | trafo | lv_bus | uint32
39 | trafo | sn_mva | float64
40 | trafo | vn_hv_kv | float64
41 | trafo | vn_lv_kv | float64
42 | trafo | vk_percent | float64
43 | trafo | vkr_percent | float64
44 | trafo | pfe_kw | float64
45 | trafo | i0_percent | float64
46 | trafo | shift_degree | float64
47 | trafo | tap_side | object
48 | trafo | tap_neutral | int32
49 | trafo | tap_min | int32
50 | trafo | tap_max | int32
51 | trafo | tap_step_percent | float64
52 | trafo | tap_step_degree | float64
53 | trafo | tap_pos | int32
54 | trafo | tap_phase_shifter | bool
55 | trafo | parallel | uint32
56 | trafo | df | float64
57 | trafo | in_service | bool
58 | line_geodata | coords | object
59 | bus_geodata | x | float64
60 | bus_geodata | y | float64
61 | bus_geodata | coords | object

## parameters
| version | format_version | converged | OPF_converged | name | f_hz | sn_mva
0 | 2.14.6 | 2.14.0 | FALSE | FALSE |  | 50 | 1