## bus
| name | vn_kv | type | zone | in_service
0 | bus_LV_4283-8_1_3_node_14 | 0.4 | n |  | TRUE
1 | bus_LV_4283-8_1_3_node_29 | 0.4 | n |  | TRUE
2 | bus_LV_4283-8_1_3_node_171 | 0.4 | n |  | TRUE
3 | bus_LV_4283-8_1_3_node_26 | 0.4 | n |  | TRUE
4 | bus_LV_4283-8_1_3_node_22 | 0.4 | n |  | TRUE
5 | bus_LV_4283-8_1_3_node_65 | 0.4 | n |  | TRUE
6 | bus_LV_4283-8_1_3_node_66 | 0.4 | n |  | TRUE
7 | bus_LV_4283-8_1_3_node_23 | 0.4 | n |  | TRUE
8 | bus_LV_4283-8_1_3_node_24 | 0.4 | n |  | TRUE
9 | bus_LV_4283-8_1_3_node_25 | 0.4 | n |  | TRUE
10 | bus_LV_4283-8_1_3_node_27 | 0.4 | n |  | TRUE
11 | bus_LV_4283-8_1_3_node_28 | 0.4 | n |  | TRUE
12 | bus_LV_4283-8_1_3_node_30 | 0.4 | n |  | TRUE
13 | bus_LV_4283-8_1_3_node_35 | 0.4 | n |  | TRUE
14 | bus_LV_4283-8_1_3_node_173 | 0.4 | n |  | TRUE
15 | bus_LV_4283-8_1_3_node_152 | 0.4 | n |  | TRUE
16 | bus_LV_4283-8_1_3_node_150 | 0.4 | n |  | TRUE
17 | bus_LV_4283-8_1_3_node_188 | 0.4 | n |  | TRUE
18 | bus_LV_4283-8_1_3_node_33 | 0.4 | n |  | TRUE
19 | bus_LV_4283-8_1_3_node_172 | 0.4 | n |  | TRUE
20 | bus_LV_4283-8_1_3_node_151 | 0.4 | n |  | TRUE
21 | bus_LV_4283-8_1_3_node_187 | 0.4 | n |  | TRUE
22 | bus_LV_4283-8_1_3_node_189 | 0.4 | n |  | TRUE
23 | bus_LV_4283-8_1_3_node_31 | 0.4 | n |  | TRUE
24 | bus_LV_4283-8_1_3_node_32 | 0.4 | n |  | TRUE
25 | bus_LV_4283-8_1_3_node_36 | 0.4 | n |  | TRUE
26 | bus_LV_4283-8_1_3_node_34 | 0.4 | n |  | TRUE
27 | bus_LV_4283-8_1_3_node_37 | 0.4 | n |  | TRUE
28 | bus_LV_4283-8_1_3_node_40 | 0.4 | n |  | TRUE
29 | bus_LV_4283-8_1_3_node_95 | 0.4 | n |  | TRUE
30 | bus_LV_4283-8_1_3_node_39 | 0.4 | n |  | TRUE
31 | bus_LV_4283-8_1_3_node_190 | 0.4 | n |  | TRUE
32 | bus_LV_4283-8_1_3_node_223 | 0.4 | n |  | TRUE
33 | bus_LV_4283-8_1_3_node_224 | 0.4 | n |  | TRUE
34 | bus_LV_4283-8_1_3_node_220 | 0.4 | n |  | TRUE
35 | bus_LV_4283-8_1_3_node_221 | 0.4 | n |  | TRUE
36 | bus_LV_4283-8_1_3_node_94 | 0.4 | n |  | TRUE
37 | bus_LV_4283-8_1_3_node_52 | 0.4 | n |  | TRUE
38 | bus_LV_4283-8_1_3_node_53 | 0.4 | n |  | TRUE
39 | bus_LV_4283-8_1_3_node_54 | 0.4 | n |  | TRUE
40 | bus_LV_4283-8_1_3_node_55 | 0.4 | n |  | TRUE
41 | bus_LV_4283-8_1_3_node_56 | 0.4 | n |  | TRUE
42 | bus_LV_4283-8_1_3_node_83 | 0.4 | n |  | TRUE
43 | bus_LV_4283-8_1_3_node_57 | 0.4 | n |  | TRUE
44 | bus_LV_4283-8_1_3_node_104 | 0.4 | n |  | TRUE
45 | bus_LV_4283-8_1_3_node_102 | 0.4 | n |  | TRUE
46 | bus_LV_4283-8_1_3_node_67 | 0.4 | n |  | TRUE
47 | bus_LV_4283-8_1_3_node_101 | 0.4 | n |  | TRUE
48 | bus_LV_4283-8_1_3_node_70 | 0.4 | n |  | TRUE
49 | bus_LV_4283-8_1_3_node_69 | 0.4 | n |  | TRUE
50 | bus_LV_4283-8_1_3_node_96 | 0.4 | n |  | TRUE
51 | bus_LV_4283-8_1_3_node_97 | 0.4 | n |  | TRUE
52 | bus_LV_4283-8_1_3_node_93 | 0.4 | n |  | TRUE
53 | bus_LV_4283-8_1_3_node_165 | 0.4 | n |  | TRUE
54 | bus_LV_4283-8_1_3_node_81 | 0.4 | n |  | TRUE
55 | bus_LV_4283-8_1_3_node_82 | 0.4 | n |  | TRUE
56 | bus_LV_4283-8_1_3_node_84 | 0.4 | n |  | TRUE
57 | bus_LV_4283-8_1_3_node_85 | 0.4 | n |  | TRUE
58 | bus_LV_4283-8_1_3_node_126 | 0.4 | n |  | TRUE
59 | bus_LV_4283-8_1_3_node_127 | 0.4 | n |  | TRUE
60 | bus_LV_4283-8_1_3_node_129 | 0.4 | n |  | TRUE
61 | bus_LV_4283-8_1_3_node_131 | 0.4 | n |  | TRUE
62 | bus_LV_4283-8_1_3_node_86 | 0.4 | n |  | TRUE
63 | bus_LV_4283-8_1_3_node_87 | 0.4 | n |  | TRUE
64 | bus_LV_4283-8_1_3_node_170 | 0.4 | n |  | TRUE
65 | bus_LV_4283-8_1_3_node_118 | 0.4 | n |  | TRUE
66 | bus_LV_4283-8_1_3_node_174 | 0.4 | n |  | TRUE
67 | bus_LV_4283-8_1_3_node_116 | 0.4 | n |  | TRUE
68 | bus_LV_4283-8_1_3_node_164 | 0.4 | n |  | TRUE
69 | bus_LV_4283-8_1_3_node_183 | 0.4 | n |  | TRUE
70 | bus_LV_4283-8_1_3_node_184 | 0.4 | n |  | TRUE
71 | bus_LV_4283-8_1_3_node_237 | 0.4 | n |  | TRUE
72 | bus_LV_4283-8_1_3_node_238 | 0.4 | n |  | TRUE
73 | bus_LV_4283-8_1_3_node_239 | 0.4 | n |  | TRUE
74 | bus_LV_4283-8_1_3_node_166 | 0.4 | n |  | TRUE
75 | bus_LV_4283-8_1_3_node_167 | 0.4 | n |  | TRUE
76 | bus_LV_4283-8_1_3_node_185 | 0.4 | n |  | TRUE
77 | bus_LV_4283-8_1_3_node_191 | 0.4 | n |  | TRUE
78 | bus_LV_4283-8_1_3_node_192 | 0.4 | n |  | TRUE
79 | bus_LV_4283-8_1_3_node_225 | 0.4 | n |  | TRUE
80 | bus_LV_4283-8_1_3_node_227 | 0.4 | n |  | TRUE
81 | bus_LV_4283-8_1_3_node_207 | 0.4 | n |  | TRUE
82 | bus_LV_4283-8_1_3_node_208 | 0.4 | n |  | TRUE
83 | bus_LV_4283-8_1_3_node_200 | 0.4 | n |  | TRUE
84 | bus_LV_4283-8_1_3_node_222 | 0.4 | n |  | TRUE
85 | bus_LV_4283-8_1_3_node_195 | 0.4 | n |  | TRUE
86 | bus_LV_4283-8_1_3_node_197 | 0.4 | n |  | TRUE
87 | bus_LV_4283-8_1_3_node_199 | 0.4 | n |  | TRUE
88 | bus_LV_4283-8_1_3_node_193 | 0.4 | n |  | TRUE
89 | bus_LV_4283-8_1_3_node_194 | 0.4 | n |  | TRUE
90 | bus_LV_4283-8_1_3_node_196 | 0.4 | n |  | TRUE
91 | bus_LV_4283-8_1_3_node_198 | 0.4 | n |  | TRUE
92 | bus_LV_4283-8_1_3_node_218 | 0.4 | n |  | TRUE
93 | bus_LV_4283-8_1_3_node_228 | 0.4 | n |  | TRUE
94 | bus_LV_4283-8_1_3_node_217 | 0.4 | n |  | TRUE
95 | bus_LV_4283-8_1_3_node_230 | 0.4 | n |  | TRUE
96 | bus_LV_4283-8_1_3_node_231 | 0.4 | n |  | TRUE
97 | bus_LV_4283-8_1_3_node_201 | 0.4 | n |  | TRUE
98 | bus_LV_4283-8_1_3_node_202 | 0.4 | n |  | TRUE
99 | bus_LV_4283-8_1_3_node_203 | 0.4 | n |  | TRUE
100 | bus_LV_4283-8_1_3_node_204 | 0.4 | n |  | TRUE
101 | bus_LV_4283-8_1_3_node_206 | 0.4 | n |  | TRUE
102 | bus_LV_4283-8_1_3_node_229 | 0.4 | n |  | TRUE
103 | bus_LV_4283-8_1_3_node_209 | 0.4 | n |  | TRUE
104 | bus_LV_4283-8_1_3_node_210 | 0.4 | n |  | TRUE
105 | bus_LV_4283-8_1_3_node_215 | 0.4 | n |  | TRUE
106 | bus_LV_4283-8_1_3_node_234 | 0.4 | n |  | TRUE
107 | bus_LV_4283-8_1_3_node_213 | 0.4 | n |  | TRUE
108 | bus_LV_4283-8_1_3_node_233 | 0.4 | n |  | TRUE
109 | bus_LV_4283-8_1_3_node_211 | 0.4 | n |  | TRUE
110 | bus_LV_4283-8_1_3_node_212 | 0.4 | n |  | TRUE
111 | bus_LV_4283-8_1_3_node_214 | 0.4 | n |  | TRUE
112 | bus_LV_4283-8_1_3_node_216 | 0.4 | n |  | TRUE
113 | bus_LV_4283-8_1_3_node_226 | 0.4 | n |  | TRUE
114 | bus_LV_4283-8_1_3_node_219 | 0.4 | n |  | TRUE
115 | bus_LV_4283-8_1_3_node_232 | 0.4 | n |  | TRUE
116 | bus_LV_4283-8_1_3_node_235 | 0.4 | n |  | TRUE
117 | bus_LV_4283-8_1_3_node_236 | 0.4 | n |  | TRUE
118 | bus_MV_398_0_node_42 | 20 | n |  | TRUE

## load
| name | bus | p_mw | q_mvar | const_z_percent | const_i_percent | sn_mva | scaling | in_service | type
0 | LV_4283-8_1_3_load_14 | 0 | 0.00058297 | 0.00014611 | 0 | 0 |  | 1 | TRUE | wye
1 | LV_4283-8_1_3_load_171 | 2 | 0.0012775 | 0.00032017 | 0 | 0 |  | 1 | TRUE | wye
2 | LV_4283-8_1_3_load_22 | 4 | 0.0031308 | 0.00078466 | 0 | 0 |  | 1 | TRUE | wye
3 | LV_4283-8_1_3_load_65 | 5 | 0.0014834 | 0.00037178 | 0 | 0 |  | 1 | TRUE | wye
4 | LV_4283-8_1_3_load_23 | 7 | 0.004371 | 0.0010955 | 0 | 0 |  | 1 | TRUE | wye
5 | LV_4283-8_1_3_load_24 | 8 | 0.004091 | 0.0010253 | 0 | 0 |  | 1 | TRUE | wye
6 | LV_4283-8_1_3_load_27 | 10 | 0.057674 | 0.014454 | 0 | 0 |  | 1 | TRUE | wye
7 | LV_4283-8_1_3_load_35 | 13 | 0.0023539 | 0.00058994 | 0 | 0 |  | 1 | TRUE | wye
8 | LV_4283-8_1_3_load_173 | 14 | 0.0021963 | 0.00055044 | 0 | 0 |  | 1 | TRUE | wye
9 | LV_4283-8_1_3_load_152 | 15 | 0.000653 | 0.00016366 | 0 | 0 |  | 1 | TRUE | wye
10 | LV_4283-8_1_3_load_150 | 16 | 0.059379 | 0.014882 | 0 | 0 |  | 1 | TRUE | wye
11 | LV_4283-8_1_3_load_172 | 19 | 0.004252 | 0.0010656 | 0 | 0 |  | 1 | TRUE | wye
12 | LV_4283-8_1_3_load_151 | 20 | 0.044618 | 0.011182 | 0 | 0 |  | 1 | TRUE | wye
13 | LV_4283-8_1_3_load_187 | 21 | 0.00071828 | 0.00018002 | 0 | 0 |  | 1 | TRUE | wye
14 | LV_4283-8_1_3_load_31 | 23 | 0.0017369 | 0.00043531 | 0 | 0 |  | 1 | TRUE | wye
15 | LV_4283-8_1_3_load_32 | 24 | 0.0032365 | 0.00081115 | 0 | 0 |  | 1 | TRUE | wye
16 | LV_4283-8_1_3_load_36 | 25 | 0.00065649 | 0.00016453 | 0 | 0 |  | 1 | TRUE | wye
17 | LV_4283-8_1_3_load_34 | 26 | 0.00034559 | 8.6612e-05 | 0 | 0 |  | 1 | TRUE | wye
18 | LV_4283-8_1_3_load_37 | 27 | 0.0017058 | 0.00042752 | 0 | 0 |  | 1 | TRUE | wye
19 | LV_4283-8_1_3_load_40 | 28 | 0.00073493 | 0.00018419 | 0 | 0 |  | 1 | TRUE | wye
20 | LV_4283-8_1_3_load_95 | 29 | 0.0016956 | 0.00042495 | 0 | 0 |  | 1 | TRUE | wye
21 | LV_4283-8_1_3_load_39 | 30 | 0.0003383 | 8.4786e-05 | 0 | 0 |  | 1 | TRUE | wye
22 | LV_4283-8_1_3_load_223 | 32 | 0.00029571 | 7.4112e-05 | 0 | 0 |  | 1 | TRUE | wye
23 | LV_4283-8_1_3_load_224 | 33 | 0.00073156 | 0.00018335 | 0 | 0 |  | 1 | TRUE | wye
24 | LV_4283-8_1_3_load_220 | 34 | 0.00054636 | 0.00013693 | 0 | 0 |  | 1 | TRUE | wye
25 | LV_4283-8_1_3_load_221 | 35 | 0.00059054 | 0.000148 | 0 | 0 |  | 1 | TRUE | wye
26 | LV_4283-8_1_3_load_94 | 36 | 0.0025251 | 0.00063285 | 0 | 0 |  | 1 | TRUE | wye
27 | LV_4283-8_1_3_load_52 | 37 | 0.0025511 | 0.00063937 | 0 | 0 |  | 1 | TRUE | wye
28 | LV_4283-8_1_3_load_53 | 38 | 0.0016776 | 0.00042044 | 0 | 0 |  | 1 | TRUE | wye
29 | LV_4283-8_1_3_load_54 | 39 | 0.0012484 | 0.00031288 | 0 | 0 |  | 1 | TRUE | wye
30 | LV_4283-8_1_3_load_55 | 40 | 0.0034823 | 0.00087274 | 0 | 0 |  | 1 | TRUE | wye
31 | LV_4283-8_1_3_load_56 | 41 | 0.0014467 | 0.00036257 | 0 | 0 |  | 1 | TRUE | wye
32 | LV_4283-8_1_3_load_83 | 42 | 0.00081534 | 0.00020434 | 0 | 0 |  | 1 | TRUE | wye
33 | LV_4283-8_1_3_load_57 | 43 | 0.0011645 | 0.00029186 | 0 | 0 |  | 1 | TRUE | wye
34 | LV_4283-8_1_3_load_104 | 44 | 0.0024796 | 0.00062145 | 0 | 0 |  | 1 | TRUE | wye
35 | LV_4283-8_1_3_load_102 | 45 | 0.0015461 | 0.00038749 | 0 | 0 |  | 1 | TRUE | wye
36 | LV_4283-8_1_3_load_101 | 47 | 0.0015806 | 0.00039614 | 0 | 0 |  | 1 | TRUE | wye
37 | LV_4283-8_1_3_load_70 | 48 | 0.003262 | 0.00081753 | 0 | 0 |  | 1 | TRUE | wye
38 | LV_4283-8_1_3_load_96 | 50 | 0.0015165 | 0.00038008 | 0 | 0 |  | 1 | TRUE | wye
39 | LV_4283-8_1_3_load_97 | 51 | 0.0025215 | 0.00063194 | 0 | 0 |  | 1 | TRUE | wye
40 | LV_4283-8_1_3_load_93 | 52 | 0.0022347 | 0.00056007 | 0 | 0 |  | 1 | TRUE | wye
41 | LV_4283-8_1_3_load_165 | 53 | 0.0023703 | 0.00059405 | 0 | 0 |  | 1 | TRUE | wye
42 | LV_4283-8_1_3_load_81 | 54 | 0.00088722 | 0.00022236 | 0 | 0 |  | 1 | TRUE | wye
43 | LV_4283-8_1_3_load_82 | 55 | 0.00091736 | 0.00022991 | 0 | 0 |  | 1 | TRUE | wye
44 | LV_4283-8_1_3_load_84 | 56 | 0.0010878 | 0.00027264 | 0 | 0 |  | 1 | TRUE | wye
45 | LV_4283-8_1_3_load_85 | 57 | 0.0012174 | 0.00030512 | 0 | 0 |  | 1 | TRUE | wye
46 | LV_4283-8_1_3_load_126 | 58 | 0.00051352 | 0.0001287 | 0 | 0 |  | 1 | TRUE | wye
47 | LV_4283-8_1_3_load_127 | 59 | 0.0015962 | 0.00040006 | 0 | 0 |  | 1 | TRUE | wye
48 | LV_4283-8_1_3_load_129 | 60 | 0.0015847 | 0.00039717 | 0 | 0 |  | 1 | TRUE | wye
49 | LV_4283-8_1_3_load_86 | 62 | 0.00068802 | 0.00017243 | 0 | 0 |  | 1 | TRUE | wye
50 | LV_4283-8_1_3_load_87 | 63 | 0.0012619 | 0.00031625 | 0 | 0 |  | 1 | TRUE | wye
51 | LV_4283-8_1_3_load_170 | 64 | 0.0018031 | 0.0004519 | 0 | 0 |  | 1 | TRUE | wye
52 | LV_4283-8_1_3_load_118 | 65 | 0.0017459 | 0.00043756 | 0 | 0 |  | 1 | TRUE | wye
53 | LV_4283-8_1_3_load_174 | 66 | 0.00075562 | 0.00018938 | 0 | 0 |  | 1 | TRUE | wye
54 | LV_4283-8_1_3_load_116 | 67 | 0.0016929 | 0.00042427 | 0 | 0 |  | 1 | TRUE | wye
55 | LV_4283-8_1_3_load_164 | 68 | 0.0015625 | 0.00039159 | 0 | 0 |  | 1 | TRUE | wye
56 | LV_4283-8_1_3_load_183 | 69 | 0.00082121 | 0.00020581 | 0 | 0 |  | 1 | TRUE | wye
57 | LV_4283-8_1_3_load_184 | 70 | 0.0015814 | 0.00039635 | 0 | 0 |  | 1 | TRUE | wye
58 | LV_4283-8_1_3_load_237 | 71 | 0.0017434 | 0.00043694 | 0 | 0 |  | 1 | TRUE | wye
59 | LV_4283-8_1_3_load_238 | 72 | 0.0020014 | 0.0005016 | 0 | 0 |  | 1 | TRUE | wye
60 | LV_4283-8_1_3_load_239 | 73 | 0.002746 | 0.0006882 | 0 | 0 |  | 1 | TRUE | wye
61 | LV_4283-8_1_3_load_166 | 74 | 0.0024713 | 0.00061935 | 0 | 0 |  | 1 | TRUE | wye
62 | LV_4283-8_1_3_load_167 | 75 | 0.0013669 | 0.00034257 | 0 | 0 |  | 1 | TRUE | wye
63 | LV_4283-8_1_3_load_185 | 76 | 0.0040919 | 0.0010255 | 0 | 0 |  | 1 | TRUE | wye
64 | LV_4283-8_1_3_load_191 | 77 | 0.00040052 | 0.00010038 | 0 | 0 |  | 1 | TRUE | wye
65 | LV_4283-8_1_3_load_192 | 78 | 0.0079234 | 0.0019858 | 0 | 0 |  | 1 | TRUE | wye
66 | LV_4283-8_1_3_load_225 | 79 | 0.0030744 | 0.00077052 | 0 | 0 |  | 1 | TRUE | wye
67 | LV_4283-8_1_3_load_227 | 80 | 0.00034621 | 8.6767e-05 | 0 | 0 |  | 1 | TRUE | wye
68 | LV_4283-8_1_3_load_207 | 81 | 0.00029795 | 7.4673e-05 | 0 | 0 |  | 1 | TRUE | wye
69 | LV_4283-8_1_3_load_208 | 82 | 0.00071062 | 0.0001781 | 0 | 0 |  | 1 | TRUE | wye
70 | LV_4283-8_1_3_load_200 | 83 | 0.0014069 | 0.00035261 | 0 | 0 |  | 1 | TRUE | wye
71 | LV_4283-8_1_3_load_222 | 84 | 0.0016375 | 0.0004104 | 0 | 0 |  | 1 | TRUE | wye
72 | LV_4283-8_1_3_load_195 | 85 | 0.00052668 | 0.000132 | 0 | 0 |  | 1 | TRUE | wye
73 | LV_4283-8_1_3_load_199 | 87 | 0.0039687 | 0.00099466 | 0 | 0 |  | 1 | TRUE | wye
74 | LV_4283-8_1_3_load_193 | 88 | 0.0022757 | 0.00057036 | 0 | 0 |  | 1 | TRUE | wye
75 | LV_4283-8_1_3_load_194 | 89 | 0.0012964 | 0.00032491 | 0 | 0 |  | 1 | TRUE | wye
76 | LV_4283-8_1_3_load_198 | 91 | 0.00029907 | 7.4955e-05 | 0 | 0 |  | 1 | TRUE | wye
77 | LV_4283-8_1_3_load_218 | 92 | 0.0007509 | 0.00018819 | 0 | 0 |  | 1 | TRUE | wye
78 | LV_4283-8_1_3_load_217 | 94 | 0.00035354 | 8.8606e-05 | 0 | 0 |  | 1 | TRUE | wye
79 | LV_4283-8_1_3_load_230 | 95 | 0.0027417 | 0.00068712 | 0 | 0 |  | 1 | TRUE | wye
80 | LV_4283-8_1_3_load_231 | 96 | 0.0010428 | 0.00026136 | 0 | 0 |  | 1 | TRUE | wye
81 | LV_4283-8_1_3_load_201 | 97 | 0.0020736 | 0.0005197 | 0 | 0 |  | 1 | TRUE | wye
82 | LV_4283-8_1_3_load_202 | 98 | 0.00095747 | 0.00023996 | 0 | 0 |  | 1 | TRUE | wye
83 | LV_4283-8_1_3_load_203 | 99 | 0.0028531 | 0.00071505 | 0 | 0 |  | 1 | TRUE | wye
84 | LV_4283-8_1_3_load_204 | 100 | 0.00088354 | 0.00022144 | 0 | 0 |  | 1 | TRUE | wye
85 | LV_4283-8_1_3_load_206 | 101 | 0.0013778 | 0.00034531 | 0 | 0 |  | 1 | TRUE | wye
86 | LV_4283-8_1_3_load_229 | 102 | 0.0013534 | 0.0003392 | 0 | 0 |  | 1 | TRUE | wye
87 | LV_4283-8_1_3_load_209 | 103 | 0.00028832 | 7.2261e-05 | 0 | 0 |  | 1 | TRUE | wye
88 | LV_4283-8_1_3_load_215 | 105 | 0.00076418 | 0.00019152 | 0 | 0 |  | 1 | TRUE | wye
89 | LV_4283-8_1_3_load_234 | 106 | 0.00082339 | 0.00020636 | 0 | 0 |  | 1 | TRUE | wye
90 | LV_4283-8_1_3_load_213 | 107 | 0.0014614 | 0.00036627 | 0 | 0 |  | 1 | TRUE | wye
91 | LV_4283-8_1_3_load_233 | 108 | 0.00029265 | 7.3345e-05 | 0 | 0 |  | 1 | TRUE | wye
92 | LV_4283-8_1_3_load_211 | 109 | 0.00024151 | 6.0528e-05 | 0 | 0 |  | 1 | TRUE | wye
93 | LV_4283-8_1_3_load_212 | 110 | 0.0014149 | 0.00035461 | 0 | 0 |  | 1 | TRUE | wye
94 | LV_4283-8_1_3_load_214 | 111 | 0.0021216 | 0.00053172 | 0 | 0 |  | 1 | TRUE | wye
95 | LV_4283-8_1_3_load_216 | 112 | 0.00063782 | 0.00015985 | 0 | 0 |  | 1 | TRUE | wye
96 | LV_4283-8_1_3_load_226 | 113 | 0.0014175 | 0.00035526 | 0 | 0 |  | 1 | TRUE | wye
97 | LV_4283-8_1_3_load_219 | 114 | 0.00094291 | 0.00023632 | 0 | 0 |  | 1 | TRUE | wye
98 | LV_4283-8_1_3_load_232 | 115 | 0.0011501 | 0.00028824 | 0 | 0 |  | 1 | TRUE | wye
99 | LV_4283-8_1_3_load_236 | 117 | 0.00040788 | 0.00010222 | 0 | 0 |  | 1 | TRUE | wye

## ext_grid
| name | bus | vm_pu | va_degree | slack_weight | in_service
0 |  | 16 | 1 | 0 | 1 | TRUE

## line
| name | std_type | from_bus | to_bus | length_km | r_ohm_per_km | x_ohm_per_km | c_nf_per_km | g_us_per_km | max_i_ka | df | parallel | type | in_service
0 | LV_4283-8_1_3_line_0 |  | 0 | 1 | 0.0073778 | 0.125 | 0.08 | 261 | 0 | 0.364 | 1 | 1 | cs | TRUE
1 | LV_4283-8_1_3_line_1 |  | 0 | 2 | 0.052933 | 0.125 | 0.08 | 261 | 0 | 0.364 | 1 | 1 | cs | TRUE
2 | LV_4283-8_1_3_line_2 |  | 1 | 3 | 0.015766 | 0.125 | 0.08 | 261 | 0 | 0.364 | 1 | 1 | cs | TRUE
3 | LV_4283-8_1_3_line_3 |  | 3 | 8 | 0.015088 | 0.125 | 0.08 | 261 | 0 | 0.364 | 1 | 1 | cs | TRUE
4 | LV_4283-8_1_3_line_4 |  | 4 | 5 | 0.0074661 | 0.125 | 0.08 | 261 | 0 | 0.364 | 1 | 1 | cs | TRUE
5 | LV_4283-8_1_3_line_5 |  | 5 | 6 | 0.02123 | 0.125 | 0.08 | 261 | 0 | 0.364 | 1 | 1 | cs | TRUE
6 | LV_4283-8_1_3_line_6 |  | 6 | 46 | 0.028529 | 0.125 | 0.08 | 261 | 0 | 0.364 | 1 | 1 | cs | TRUE
7 | LV_4283-8_1_3_line_7 |  | 6 | 47 | 0.045997 | 0.125 | 0.08 | 261 | 0 | 0.364 | 1 | 1 | cs | TRUE
8 | LV_4283-8_1_3_line_8 |  | 7 | 8 | 0.056951 | 0.125 | 0.08 | 261 | 0 | 0.364 | 1 | 1 | cs | TRUE
9 | LV_4283-8_1_3_line_9 |  | 7 | 9 | 0.040598 | 0.125 | 0.08 | 261 | 0 | 0.364 | 1 | 1 | cs | TRUE
10 | LV_4283-8_1_3_line_10 |  | 9 | 10 | 0.066178 | 0.125 | 0.08 | 261 | 0 | 0.364 | 1 | 2 | cs | TRUE
11 | LV_4283-8_1_3_line_11 |  | 9 | 11 | 0.069337 | 0.125 | 0.08 | 261 | 0 | 0.364 | 1 | 2 | cs | TRUE
12 | LV_4283-8_1_3_line_12 |  | 10 | 12 | 0.025574 | 0.125 | 0.08 | 261 | 0 | 0.364 | 1 | 2 | cs | TRUE
13 | LV_4283-8_1_3_line_13 |  | 11 | 13 | 0.031545 | 0.125 | 0.08 | 261 | 0 | 0.364 | 1 | 2 | cs | TRUE
14 | LV_4283-8_1_3_line_14 |  | 11 | 14 | 0.012464 | 0.125 | 0.08 | 261 | 0 | 0.364 | 1 | 1 | cs | TRUE
15 | LV_4283-8_1_3_line_15 |  | 12 | 15 | 0.059108 | 0.125 | 0.08 | 261 | 0 | 0.364 | 1 | 1 | cs | TRUE
16 | LV_4283-8_1_3_line_16 |  | 12 | 16 | 0.054326 | 0.125 | 0.08 | 261 | 0 | 0.364 | 1 | 2 | cs | TRUE
17 | LV_4283-8_1_3_line_17 |  | 12 | 17 | 0.044571 | 0.125 | 0.08 | 261 | 0 | 0.364 | 1 | 1 | cs | TRUE
18 | LV_4283-8_1_3_line_18 |  | 13 | 18 | 0.031211 | 0.125 | 0.08 | 261 | 0 | 0.364 | 1 | 2 | cs | TRUE
19 | LV_4283-8_1_3_line_19 |  | 14 | 19 | 0.019645 | 0.125 | 0.08 | 261 | 0 | 0.364 | 1 | 1 | cs | TRUE
20 | LV_4283-8_1_3_line_20 |  | 16 | 20 | 0.039472 | 0.125 | 0.08 | 261 | 0 | 0.364 | 1 | 1 | cs | TRUE
21 | LV_4283-8_1_3_line_21 |  | 17 | 22 | 0.058562 | 0.125 | 0.08 | 261 | 0 | 0.364 | 1 | 1 | cs | TRUE
22 | LV_4283-8_1_3_line_22 |  | 17 | 21 | 0.023229 | 0.125 | 0.08 | 261 | 0 | 0.364 | 1 | 1 | cs | TRUE
23 | LV_4283-8_1_3_line_23 |  | 18 | 26 | 0.023961 | 0.125 | 0.08 | 261 | 0 | 0.364 | 1 | 2 | cs | TRUE
24 | LV_4283-8_1_3_line_24 |  | 18 | 23 | 0.04645 | 0.125 | 0.08 | 261 | 0 | 0.364 | 1 | 1 | cs | TRUE
25 | LV_4283-8_1_3_line_25 |  | 19 | 51 | 0.0024969 | 0.125 | 0.08 | 261 | 0 | 0.364 | 1 | 1 | cs | TRUE
26 | LV_4283-8_1_3_line_26 |  | 22 | 77 | 0.015094 | 0.125 | 0.08 | 261 | 0 | 0.364 | 1 | 1 | cs | TRUE
27 | LV_4283-8_1_3_line_27 |  | 22 | 78 | 0.04751 | 0.125 | 0.08 | 261 | 0 | 0.364 | 1 | 1 | cs | TRUE
28 | LV_4283-8_1_3_line_28 |  | 23 | 24 | 0.035686 | 0.125 | 0.08 | 261 | 0 | 0.364 | 1 | 1 | cs | TRUE
29 | LV_4283-8_1_3_line_29 |  | 24 | 25 | 0.077353 | 0.125 | 0.08 | 261 | 0 | 0.364 | 1 | 1 | cs | TRUE
30 | LV_4283-8_1_3_line_30 |  | 25 | 27 | 0.0035853 | 0.125 | 0.08 | 261 | 0 | 0.364 | 1 | 1 | cs | TRUE
31 | LV_4283-8_1_3_line_31 |  | 26 | 28 | 0.0030139 | 0.125 | 0.08 | 261 | 0 | 0.364 | 1 | 2 | cs | TRUE
32 | LV_4283-8_1_3_line_32 |  | 28 | 29 | 0.023001 | 0.125 | 0.08 | 261 | 0 | 0.364 | 1 | 2 | cs | TRUE
33 | LV_4283-8_1_3_line_33 |  | 29 | 36 | 0.020489 | 0.125 | 0.08 | 261 | 0 | 0.364 | 1 | 2 | cs | TRUE
34 | LV_4283-8_1_3_line_34 |  | 30 | 31 | 0.034424 | 0.125 | 0.08 | 261 | 0 | 0.364 | 1 | 1 | cs | TRUE
35 | LV_4283-8_1_3_line_35 |  | 31 | 34 | 0.02824 | 0.125 | 0.08 | 261 | 0 | 0.364 | 1 | 1 | cs | TRUE
36 | LV_4283-8_1_3_line_36 |  | 31 | 35 | 0.051922 | 0.125 | 0.08 | 261 | 0 | 0.364 | 1 | 1 | cs | TRUE
37 | LV_4283-8_1_3_line_37 |  | 32 | 33 | 0.026622 | 0.125 | 0.08 | 261 | 0 | 0.364 | 1 | 1 | cs | TRUE
38 | LV_4283-8_1_3_line_38 |  | 33 | 79 | 0.014533 | 0.125 | 0.08 | 261 | 0 | 0.364 | 1 | 1 | cs | TRUE
39 | LV_4283-8_1_3_line_39 |  | 35 | 84 | 0.012731 | 0.125 | 0.08 | 261 | 0 | 0.364 | 1 | 1 | cs | TRUE
40 | LV_4283-8_1_3_line_40 |  | 36 | 52 | 0.0005994 | 0.125 | 0.08 | 261 | 0 | 0.364 | 1 | 1 | cs | TRUE
41 | LV_4283-8_1_3_line_41 |  | 37 | 38 | 0.00041614 | 0.125 | 0.08 | 261 | 0 | 0.364 | 1 | 1 | cs | TRUE
42 | LV_4283-8_1_3_line_42 |  | 37 | 39 | 0.011142 | 0.125 | 0.08 | 261 | 0 | 0.364 | 1 | 1 | cs | TRUE
43 | LV_4283-8_1_3_line_43 |  | 38 | 40 | 0.018777 | 0.125 | 0.08 | 261 | 0 | 0.364 | 1 | 1 | cs | TRUE
44 | LV_4283-8_1_3_line_44 |  | 39 | 41 | 0.0068939 | 0.125 | 0.08 | 261 | 0 | 0.364 | 1 | 1 | cs | TRUE
45 | LV_4283-8_1_3_line_45 |  | 40 | 42 | 0.032265 | 0.125 | 0.08 | 261 | 0 | 0.364 | 1 | 1 | cs | TRUE
46 | LV_4283-8_1_3_line_46 |  | 41 | 43 | 0.0066769 | 0.125 | 0.08 | 261 | 0 | 0.364 | 1 | 1 | cs | TRUE
47 | LV_4283-8_1_3_line_47 |  | 42 | 57 | 0.0058858 | 0.125 | 0.08 | 261 | 0 | 0.364 | 1 | 1 | cs | TRUE
48 | LV_4283-8_1_3_line_48 |  | 42 | 54 | 0.018972 | 0.125 | 0.08 | 261 | 0 | 0.364 | 1 | 1 | cs | TRUE
49 | LV_4283-8_1_3_line_49 |  | 43 | 44 | 0.016514 | 0.125 | 0.08 | 261 | 0 | 0.364 | 1 | 1 | cs | TRUE
50 | LV_4283-8_1_3_line_50 |  | 44 | 45 | 0.0068156 | 0.125 | 0.08 | 261 | 0 | 0.364 | 1 | 1 | cs | TRUE
51 | LV_4283-8_1_3_line_51 |  | 45 | 47 | 0.0082675 | 0.125 | 0.08 | 261 | 0 | 0.364 | 1 | 1 | cs | TRUE
52 | LV_4283-8_1_3_line_52 |  | 46 | 48 | 0.01783 | 0.125 | 0.08 | 261 | 0 | 0.364 | 1 | 1 | cs | TRUE
53 | LV_4283-8_1_3_line_53 |  | 48 | 52 | 0.013856 | 0.125 | 0.08 | 261 | 0 | 0.364 | 1 | 1 | cs | TRUE
54 | LV_4283-8_1_3_line_54 |  | 49 | 50 | 0.010592 | 0.125 | 0.08 | 261 | 0 | 0.364 | 1 | 1 | cs | TRUE
55 | LV_4283-8_1_3_line_55 |  | 49 | 51 | 0.015251 | 0.125 | 0.08 | 261 | 0 | 0.364 | 1 | 1 | cs | TRUE
56 | LV_4283-8_1_3_line_56 |  | 50 | 53 | 0.04189 | 0.125 | 0.08 | 261 | 0 | 0.364 | 1 | 1 | cs | TRUE
57 | LV_4283-8_1_3_line_57 |  | 53 | 68 | 0.012587 | 0.125 | 0.08 | 261 | 0 | 0.364 | 1 | 1 | cs | TRUE
58 | LV_4283-8_1_3_line_58 |  | 54 | 55 | 0.011646 | 0.125 | 0.08 | 261 | 0 | 0.364 | 1 | 1 | cs | TRUE
59 | LV_4283-8_1_3_line_59 |  | 55 | 56 | 0.043123 | 0.125 | 0.08 | 261 | 0 | 0.364 | 1 | 1 | cs | TRUE
60 | LV_4283-8_1_3_line_60 |  | 56 | 62 | 0.011395 | 0.125 | 0.08 | 261 | 0 | 0.364 | 1 | 1 | cs | TRUE
61 | LV_4283-8_1_3_line_61 |  | 57 | 63 | 0.0078078 | 0.125 | 0.08 | 261 | 0 | 0.364 | 1 | 1 | cs | TRUE
62 | LV_4283-8_1_3_line_62 |  | 58 | 59 | 0.033106 | 0.125 | 0.08 | 261 | 0 | 0.364 | 1 | 1 | cs | TRUE
63 | LV_4283-8_1_3_line_63 |  | 59 | 60 | 0.0065632 | 0.125 | 0.08 | 261 | 0 | 0.364 | 1 | 1 | cs | TRUE
64 | LV_4283-8_1_3_line_64 |  | 60 | 61 | 0.037706 | 0.125 | 0.08 | 261 | 0 | 0.364 | 1 | 1 | cs | TRUE
65 | LV_4283-8_1_3_line_65 |  | 61 | 69 | 0.022977 | 0.125 | 0.08 | 261 | 0 | 0.364 | 1 | 1 | cs | TRUE
66 | LV_4283-8_1_3_line_66 |  | 62 | 64 | 0.030253 | 0.125 | 0.08 | 261 | 0 | 0.364 | 1 | 1 | cs | TRUE
67 | LV_4283-8_1_3_line_67 |  | 63 | 65 | 0.0024989 | 0.125 | 0.08 | 261 | 0 | 0.364 | 1 | 1 | cs | TRUE
68 | LV_4283-8_1_3_line_68 |  | 64 | 66 | 0.024582 | 0.125 | 0.08 | 261 | 0 | 0.364 | 1 | 1 | cs | TRUE
69 | LV_4283-8_1_3_line_69 |  | 65 | 67 | 0.0054834 | 0.125 | 0.08 | 261 | 0 | 0.364 | 1 | 1 | cs | TRUE
70 | LV_4283-8_1_3_line_70 |  | 66 | 73 | 0.0071587 | 0.125 | 0.08 | 261 | 0 | 0.364 | 1 | 1 | cs | TRUE
71 | LV_4283-8_1_3_line_71 |  | 68 | 74 | 0.0082616 | 0.125 | 0.08 | 261 | 0 | 0.364 | 1 | 1 | cs | TRUE
72 | LV_4283-8_1_3_line_72 |  | 69 | 70 | 0.00095516 | 0.125 | 0.08 | 261 | 0 | 0.364 | 1 | 1 | cs | TRUE
73 | LV_4283-8_1_3_line_73 |  | 70 | 76 | 0.0077641 | 0.125 | 0.08 | 261 | 0 | 0.364 | 1 | 1 | cs | TRUE
74 | LV_4283-8_1_3_line_74 |  | 71 | 72 | 0.00064535 | 0.125 | 0.08 | 261 | 0 | 0.364 | 1 | 1 | cs | TRUE
75 | LV_4283-8_1_3_line_75 |  | 71 | 73 | 0.027559 | 0.125 | 0.08 | 261 | 0 | 0.364 | 1 | 1 | cs | TRUE
76 | LV_4283-8_1_3_line_76 |  | 73 | 76 | 0.068218 | 0.125 | 0.08 | 261 | 0 | 0.364 | 1 | 1 | cs | TRUE
77 | LV_4283-8_1_3_line_77 |  | 74 | 75 | 0.019235 | 0.125 | 0.08 | 261 | 0 | 0.364 | 1 | 1 | cs | TRUE
78 | LV_4283-8_1_3_line_78 |  | 77 | 79 | 0.053067 | 0.125 | 0.08 | 261 | 0 | 0.364 | 1 | 1 | cs | TRUE
79 | LV_4283-8_1_3_line_79 |  | 78 | 80 | 0.013758 | 0.125 | 0.08 | 261 | 0 | 0.364 | 1 | 1 | cs | TRUE
80 | LV_4283-8_1_3_line_80 |  | 80 | 85 | 0.062315 | 0.125 | 0.08 | 261 | 0 | 0.364 | 1 | 1 | cs | TRUE
81 | LV_4283-8_1_3_line_81 |  | 81 | 82 | 0.025572 | 0.125 | 0.08 | 261 | 0 | 0.364 | 1 | 1 | cs | TRUE
82 | LV_4283-8_1_3_line_82 |  | 81 | 83 | 0.031646 | 0.125 | 0.08 | 261 | 0 | 0.364 | 1 | 1 | cs | TRUE
83 | LV_4283-8_1_3_line_83 |  | 82 | 103 | 0.021126 | 0.125 | 0.08 | 261 | 0 | 0.364 | 1 | 1 | cs | TRUE
84 | LV_4283-8_1_3_line_84 |  | 83 | 86 | 0.040173 | 0.125 | 0.08 | 261 | 0 | 0.364 | 1 | 1 | cs | TRUE
85 | LV_4283-8_1_3_line_85 |  | 84 | 108 | 0.014228 | 0.125 | 0.08 | 261 | 0 | 0.364 | 1 | 1 | cs | TRUE
86 | LV_4283-8_1_3_line_86 |  | 85 | 86 | 0.0057088 | 0.125 | 0.08 | 261 | 0 | 0.364 | 1 | 1 | cs | TRUE
87 | LV_4283-8_1_3_line_87 |  | 85 | 88 | 0.018536 | 0.125 | 0.08 | 261 | 0 | 0.364 | 1 | 1 | cs | TRUE
88 | LV_4283-8_1_3_line_88 |  | 86 | 87 | 0.031227 | 0.125 | 0.08 | 261 | 0 | 0.364 | 1 | 1 | cs | TRUE
89 | LV_4283-8_1_3_line_89 |  | 87 | 93 | 0.0072303 | 0.125 | 0.08 | 261 | 0 | 0.364 | 1 | 1 | cs | TRUE
90 | LV_4283-8_1_3_line_90 |  | 88 | 89 | 0.010217 | 0.125 | 0.08 | 261 | 0 | 0.364 | 1 | 1 | cs | TRUE
91 | LV_4283-8_1_3_line_91 |  | 89 | 90 | 0.034544 | 0.125 | 0.08 | 261 | 0 | 0.364 | 1 | 1 | cs | TRUE
92 | LV_4283-8_1_3_line_92 |  | 90 | 91 | 0.015861 | 0.125 | 0.08 | 261 | 0 | 0.364 | 1 | 1 | cs | TRUE
93 | LV_4283-8_1_3_line_93 |  | 91 | 92 | 0.0001097 | 0.125 | 0.08 | 261 | 0 | 0.364 | 1 | 1 | cs | TRUE
94 | LV_4283-8_1_3_line_94 |  | 92 | 94 | 0.015221 | 0.125 | 0.08 | 261 | 0 | 0.364 | 1 | 1 | cs | TRUE
95 | LV_4283-8_1_3_line_95 |  | 93 | 95 | 0.027489 | 0.125 | 0.08 | 261 | 0 | 0.364 | 1 | 1 | cs | TRUE
96 | LV_4283-8_1_3_line_96 |  | 93 | 96 | 0.029884 | 0.125 | 0.08 | 261 | 0 | 0.364 | 1 | 1 | cs | TRUE
97 | LV_4283-8_1_3_line_97 |  | 94 | 114 | 0.014106 | 0.125 | 0.08 | 261 | 0 | 0.364 | 1 | 1 | cs | TRUE
98 | LV_4283-8_1_3_line_98 |  | 95 | 102 | 0.0074579 | 0.125 | 0.08 | 261 | 0 | 0.364 | 1 | 1 | cs | TRUE
99 | LV_4283-8_1_3_line_99 |  | 96 | 115 | 0.0173 | 0.125 | 0.08 | 261 | 0 | 0.364 | 1 | 1 | cs | TRUE
100 | LV_4283-8_1_3_line_100 |  | 97 | 98 | 0.00080023 | 0.125 | 0.08 | 261 | 0 | 0.364 | 1 | 1 | cs | TRUE
101 | LV_4283-8_1_3_line_101 |  | 97 | 99 | 0.0077511 | 0.125 | 0.08 | 261 | 0 | 0.364 | 1 | 1 | cs | TRUE
102 | LV_4283-8_1_3_line_102 |  | 98 | 100 | 0.023448 | 0.125 | 0.08 | 261 | 0 | 0.364 | 1 | 1 | cs | TRUE
103 | LV_4283-8_1_3_line_103 |  | 100 | 101 | 0.022479 | 0.125 | 0.08 | 261 | 0 | 0.364 | 1 | 1 | cs | TRUE
104 | LV_4283-8_1_3_line_104 |  | 101 | 102 | 0.004996 | 0.125 | 0.08 | 261 | 0 | 0.364 | 1 | 1 | cs | TRUE
105 | LV_4283-8_1_3_line_105 |  | 103 | 104 | 0.006769 | 0.125 | 0.08 | 261 | 0 | 0.364 | 1 | 1 | cs | TRUE
106 | LV_4283-8_1_3_line_106 |  | 104 | 105 | 0.021199 | 0.125 | 0.08 | 261 | 0 | 0.364 | 1 | 1 | cs | TRUE
107 | LV_4283-8_1_3_line_107 |  | 104 | 106 | 0.018569 | 0.125 | 0.08 | 261 | 0 | 0.364 | 1 | 1 | cs | TRUE
108 | LV_4283-8_1_3_line_108 |  | 105 | 107 | 0.034141 | 0.125 | 0.08 | 261 | 0 | 0.364 | 1 | 1 | cs | TRUE
109 | LV_4283-8_1_3_line_109 |  | 106 | 108 | 0.029009 | 0.125 | 0.08 | 261 | 0 | 0.364 | 1 | 1 | cs | TRUE
110 | LV_4283-8_1_3_line_110 |  | 107 | 109 | 0.010635 | 0.125 | 0.08 | 261 | 0 | 0.364 | 1 | 1 | cs | TRUE
111 | LV_4283-8_1_3_line_111 |  | 109 | 110 | 0.006713 | 0.125 | 0.08 | 261 | 0 | 0.364 | 1 | 1 | cs | TRUE
112 | LV_4283-8_1_3_line_112 |  | 110 | 111 | 0.011719 | 0.125 | 0.08 | 261 | 0 | 0.364 | 1 | 1 | cs | TRUE
113 | LV_4283-8_1_3_line_113 |  | 111 | 112 | 0.0033449 | 0.125 | 0.08 | 261 | 0 | 0.364 | 1 | 1 | cs | TRUE
114 | LV_4283-8_1_3_line_114 |  | 112 | 113 | 0.035722 | 0.125 | 0.08 | 261 | 0 | 0.364 | 1 | 1 | cs | TRUE
115 | LV_4283-8_1_3_line_115 |  | 115 | 116 | 0.002947 | 0.125 | 0.08 | 261 | 0 | 0.364 | 1 | 1 | cs | TRUE
116 | LV_4283-8_1_3_line_116 |  | 116 | 117 | 0.0096345 | 0.125 | 0.08 | 261 | 0 | 0.364 | 1 | 1 | cs | TRUE

## trafo
| name | std_type | hv_bus | lv_bus | sn_mva | vn_hv_kv | vn_lv_kv | vk_percent | vkr_percent | pfe_kw | i0_percent | shift_degree | tap_side | tap_neutral | tap_min | tap_max | tap_step_percent | tap_step_degree | tap_pos | tap_phase_shifter | parallel | df | in_service
0 | LV_4283-8_1_3_trafo_150 | 0.63 MVA 20/0.4 kV | 118 | 16 | 0.63 | 20 | 0.4 | 6 | 1.206 | 1.65 | 0.2619 | 150 | hv | 0 | -2 | 2 | 2.5 | 0 | 0 | FALSE | 1 | 1 | TRUE

## line_geodata
| x0 | y0 | x1 | y1 | x2 | y2 | x3 | y3 | x4 | y4 | x5 | y5 | x6 | y6 | x7 | y7
0 | 2641734.0239 | 1241551.378 | 2641726.9641 | 1241549.2353
1 | 2641726.9641 | 1241549.2353 | 2641700.8281 | 1241503.2051
2 | 2641734.0239 | 1241551.378 | 2641741.2771 | 1241554.1641 | 2641748.5791 | 1241557.5176
3 | 2641748.5791 | 1241557.5176 | 2641756.4111 | 1241552.158 | 2641761.4986 | 1241549.8238
4 | 2641802.2331 | 1241673.7084 | 2641800.0816 | 1241671.8426 | 2641795.8011 | 1241670.1087
5 | 2641814.5156 | 1241690.8343 | 2641805.6269 | 1241676.6514 | 2641802.2331 | 1241673.7084
6 | 2641840.0059 | 1241678.15 | 2641831.8718 | 1241681.3281 | 2641822.104 | 1241685.7066 | 2641814.5156 | 1241690.8343
7 | 2641814.5156 | 1241690.8343 | 2641830.64 | 1241733.9128
8 | 2641805.3923 | 1241552.0437 | 2641802.1945 | 1241543.5411 | 2641794.9331 | 1241535.4959 | 2641784.9003 | 1241536.6594 | 2641772.8315 | 1241544.6241 | 2641761.4986 | 1241549.8238
9 | 2641825.3401 | 1241585.8314 | 2641821.5054 | 1241582.8691 | 2641815.1961 | 1241578.1105 | 2641805.3923 | 1241552.0437
10 | 2641825.3401 | 1241585.8314 | 2641833.9917 | 1241527.4656 | 2641835.0719 | 1241520.3726
11 | 2641825.3401 | 1241585.8314 | 2641824.7396 | 1241589.5184 | 2641835.7288 | 1241592.0752 | 2641845.2633 | 1241595.0888 | 2641855.1509 | 1241599.4835 | 2641864.676 | 1241604.8985 | 2641873.5977 | 1241611.1877 | 2641882.7247 | 1241618.39
12 | 2641838.9221 | 1241495.0905 | 2641835.0719 | 1241520.3726
13 | 2641882.7247 | 1241618.39 | 2641897.7422 | 1241632.8831 | 2641905.1878 | 1241640.5329
14 | 2641882.7247 | 1241618.39 | 2641877.3884 | 1241623.6002 | 2641873.8802 | 1241625.7992 | 2641873.0398 | 1241626.0077
15 | 2641838.9221 | 1241495.0905 | 2641787.7644 | 1241496.0088 | 2641779.8289 | 1241496.3382
16 | 2641838.9221 | 1241495.0905 | 2641854.2592 | 1241495.4098 | 2641887.5795 | 1241497.1013 | 2641893.1885 | 1241497.4849
17 | 2641838.9221 | 1241495.0905 | 2641841.4433 | 1241450.5905
18 | 2641927.9972 | 1241661.7263 | 2641919.4479 | 1241655.184 | 2641905.1878 | 1241640.5329
19 | 2641873.0398 | 1241626.0077 | 2641867.1704 | 1241627.4641 | 2641855.0952 | 1241629.9139 | 2641853.9199 | 1241630.4122
20 | 2641932.5468 | 1241500.4548 | 2641921.1148 | 1241499.3949 | 2641893.1885 | 1241497.4849
21 | 2641841.4433 | 1241450.5905 | 2641841.932 | 1241443.456 | 2641842.5789 | 1241438.5574 | 2641844.3885 | 1241432.8109 | 2641861.5588 | 1241396.1748
22 | 2641841.4433 | 1241450.5905 | 2641864.6512 | 1241451.5738
23 | 2641927.9972 | 1241661.7263 | 2641923.7941 | 1241671.3362 | 2641914.2695 | 1241680.8641
24 | 2641927.9972 | 1241661.7263 | 2641939.8815 | 1241668.1144 | 2641957.3328 | 1241675.1422 | 2641970.6922 | 1241679.7885
25 | 2641851.621 | 1241631.3868 | 2641853.9199 | 1241630.4122
26 | 2641861.5588 | 1241396.1748 | 2641876.2114 | 1241399.7962
27 | 2641861.5588 | 1241396.1748 | 2641846.1566 | 1241392.1859 | 2641837.7101 | 1241390.2919 | 2641829.2913 | 1241388.7649 | 2641815.1062 | 1241386.3611
28 | 2642004.8391 | 1241689.3481 | 2641996.555 | 1241688.7837 | 2641970.6922 | 1241679.7885
29 | 2642004.8391 | 1241689.3481 | 2642081.2919 | 1241701.1147
30 | 2642084.7402 | 1241702.0963 | 2642081.2919 | 1241701.1147
31 | 2641911.7224 | 1241682.4753 | 2641914.2695 | 1241680.8641 | 2641914.2695 | 1241680.8641
32 | 2641911.7224 | 1241682.4753 | 2641901.5804 | 1241688.8909 | 2641890.7583 | 1241690.8611
33 | 2641890.7583 | 1241690.8611 | 2641886.9409 | 1241691.5561 | 2641870.6706 | 1241688.2182
34 | 2642061.8604 | 1241381.9803 | 2642046.8961 | 1241412.9812
35 | 2642061.8604 | 1241381.9803 | 2642065.2744 | 1241374.9555 | 2642065.8424 | 1241366.2872 | 2642064.8744 | 1241354.5839
36 | 2642061.8604 | 1241381.9803 | 2642035.4936 | 1241372.9878 | 2642012.7181 | 1241365.2187
37 | 2641966.1869 | 1241427.7326 | 2641940.8669 | 1241419.5094
38 | 2641927.0444 | 1241415.0202 | 2641940.8669 | 1241419.5094
39 | 2642012.7181 | 1241365.2187 | 2642000.6688 | 1241361.1085
40 | 2641870.0834 | 1241688.0977 | 2641870.6706 | 1241688.2182
41 | 2641882.5525 | 1241755.9643 | 2641882.1793 | 1241755.7802
42 | 2641882.1793 | 1241755.7802 | 2641872.1861 | 1241750.8523
43 | 2641899.3928 | 1241764.2688 | 2641882.5525 | 1241755.9643
44 | 2641866.0032 | 1241747.8032 | 2641872.1861 | 1241750.8523
45 | 2641898.7568 | 1241796.5274 | 2641899.3928 | 1241764.2688
46 | 2641860.0149 | 1241744.8502 | 2641866.0032 | 1241747.8032
47 | 2641898.7568 | 1241796.5274 | 2641892.8765 | 1241796.7805
48 | 2641898.7568 | 1241796.5274 | 2641908.4741 | 1241796.109 | 2641917.423 | 1241793.7844
49 | 2641845.1854 | 1241737.5839 | 2641853.3028 | 1241741.5403 | 2641860.0149 | 1241744.8502
50 | 2641838.7512 | 1241735.5133 | 2641842.4239 | 1241736.238 | 2641845.1854 | 1241737.5839
51 | 2641838.7512 | 1241735.5133 | 2641830.64 | 1241733.9128
52 | 2641840.0059 | 1241678.15 | 2641856.9159 | 1241683.8024
53 | 2641870.0834 | 1241688.0977 | 2641869.2615 | 1241687.9291 | 2641856.9159 | 1241683.8024
54 | 2641837.5795 | 1241637.3398 | 2641834.6238 | 1241627.1687
55 | 2641837.5795 | 1241637.3398 | 2641851.621 | 1241631.3868
56 | 2641803.507 | 1241604.5183 | 2641824.9508 | 1241612.1123 | 2641831.3796 | 1241616.0045 | 2641834.6238 | 1241627.1687
57 | 2641803.507 | 1241604.5183 | 2641791.6419 | 1241600.3164
58 | 2641917.423 | 1241793.7844 | 2641919.8496 | 1241793.154 | 2641926.3684 | 1241788.5304 | 2641926.946 | 1241787.5396
59 | 2641926.946 | 1241787.5396 | 2641930.0798 | 1241782.1635 | 2641936.3867 | 1241771.1565 | 2641944.9418 | 1241766.1581 | 2641958.9663 | 1241763.3342
60 | 2641970.1375 | 1241761.0888 | 2641970.1213 | 1241761.0882 | 2641958.9663 | 1241763.3342
61 | 2641885.076 | 1241797.1164 | 2641892.8765 | 1241796.7805
62 | 2641966.2759 | 1241870.6342 | 2641933.1729 | 1241870.1745
63 | 2641972.8385 | 1241870.7254 | 2641966.2759 | 1241870.6342
64 | 2642010.4815 | 1241872.3456 | 2641996.9514 | 1241871.0602 | 2641972.8385 | 1241870.7254
65 | 2642010.4815 | 1241872.3456 | 2642011.2139 | 1241849.3804
66 | 2642000.1795 | 1241763.095 | 2641997.6844 | 1241762.0947 | 2641970.1375 | 1241761.0888
67 | 2641882.5793 | 1241797.2239 | 2641885.076 | 1241797.1164
68 | 2642022.9965 | 1241772.2424 | 2642000.1795 | 1241763.095
69 | 2641882.5793 | 1241797.2239 | 2641877.101 | 1241797.4597
70 | 2642022.9965 | 1241772.2424 | 2642029.6411 | 1241774.9063
71 | 2641783.8542 | 1241597.5585 | 2641791.6419 | 1241600.3164
72 | 2642011.2444 | 1241848.4257 | 2642011.2139 | 1241849.3804
73 | 2642011.4919 | 1241840.6655 | 2642011.2444 | 1241848.4257
74 | 2642055.2206 | 1241785.1612 | 2642055.8196 | 1241785.4013
75 | 2642055.2206 | 1241785.1612 | 2642029.6411 | 1241774.9063
76 | 2642029.6411 | 1241774.9063 | 2642011.4919 | 1241840.6655
77 | 2641765.7229 | 1241591.1376 | 2641783.8542 | 1241597.5585
78 | 2641927.0444 | 1241415.0202 | 2641923.3897 | 1241413.8333 | 2641890.3246 | 1241403.7713 | 2641876.5623 | 1241399.8829 | 2641876.2114 | 1241399.7962
79 | 2641815.1062 | 1241386.3611 | 2641801.5419 | 1241384.0625
80 | 2641811.907 | 1241322.6158 | 2641801.5419 | 1241384.0625
81 | 2641888.1925 | 1241336.441 | 2641913.3513 | 1241341.0187
82 | 2641888.1925 | 1241336.441 | 2641857.0573 | 1241330.7759
83 | 2641934.1363 | 1241344.8005 | 2641913.3513 | 1241341.0187
84 | 2641817.5331 | 1241323.5844 | 2641857.0573 | 1241330.7759
85 | 2641987.1167 | 1241356.8031 | 2641991.0259 | 1241357.8191 | 2642000.6688 | 1241361.1085
86 | 2641817.5331 | 1241323.5844 | 2641811.907 | 1241322.6158
87 | 2641793.64 | 1241319.4709 | 2641811.907 | 1241322.6158
88 | 2641817.5331 | 1241323.5844 | 2641822.0541 | 1241292.6864
89 | 2641823.1009 | 1241285.5323 | 2641822.0541 | 1241292.6864
90 | 2641793.64 | 1241319.4709 | 2641783.5712 | 1241317.7374
91 | 2641749.5276 | 1241311.8764 | 2641783.5712 | 1241317.7374
92 | 2641749.5276 | 1241311.8764 | 2641733.6674 | 1241312.052
93 | 2641733.5578 | 1241312.0532 | 2641733.6674 | 1241312.052
94 | 2641718.3971 | 1241313.2101 | 2641720.406 | 1241312.8724 | 2641729.8769 | 1241312.094 | 2641733.5578 | 1241312.0532
95 | 2641823.1009 | 1241285.5323 | 2641829.6888 | 1241274.3937 | 2641840.0309 | 1241264.1628
96 | 2641823.1009 | 1241285.5323 | 2641813.5068 | 1241257.2304
97 | 2641718.3971 | 1241313.2101 | 2641704.4859 | 1241315.5486
98 | 2641845.3329 | 1241258.9179 | 2641840.0309 | 1241264.1628
99 | 2641807.9527 | 1241240.8461 | 2641813.5068 | 1241257.2304
100 | 2641859.8781 | 1241210.7698 | 2641859.9835 | 1241209.9765
101 | 2641857.6502 | 1241202.585 | 2641859.9835 | 1241209.9765 | 2641859.9835 | 1241209.9765
102 | 2641856.7899 | 1241234.014 | 2641856.7899 | 1241234.014 | 2641859.8781 | 1241210.7698
103 | 2641856.7899 | 1241234.014 | 2641847.6514 | 1241254.5521
104 | 2641845.3329 | 1241258.9179 | 2641846.0043 | 1241258.2537 | 2641847.6514 | 1241254.5521
105 | 2641940.796 | 1241346.0122 | 2641934.1363 | 1241344.8005
106 | 2641940.796 | 1241346.0122 | 2641942.411 | 1241337.8628 | 2641943.5574 | 1241335.0357 | 2641945.5114 | 1241332.4145 | 2641950.3741 | 1241327.9956
107 | 2641940.796 | 1241346.0122 | 2641958.991 | 1241349.7192
108 | 2641950.3741 | 1241327.9956 | 2641975.6412 | 1241305.0346
109 | 2641987.1167 | 1241356.8031 | 2641963.0138 | 1241350.5387 | 2641958.991 | 1241349.7192
110 | 2641983.5115 | 1241297.8826 | 2641975.6412 | 1241305.0346
111 | 2641983.5115 | 1241297.8826 | 2641988.4796 | 1241293.3679
112 | 2641988.4796 | 1241293.3679 | 2641997.1527 | 1241285.4864
113 | 2641999.6282 | 1241283.2369 | 2641997.1527 | 1241285.4864
114 | 2641999.6282 | 1241283.2369 | 2642022.7371 | 1241262.237 | 2642025.4102 | 1241258.6214
115 | 2641807.0066 | 1241238.055 | 2641807.9527 | 1241240.8461
116 | 2641807.0066 | 1241238.055 | 2641797.3725 | 1241238.1429

## bus_geodata
| x | y | coords
0 | 2641726.9641 | 1241549.2353
1 | 2641734.0239 | 1241551.378
2 | 2641700.8281 | 1241503.2051
3 | 2641748.5791 | 1241557.5176
4 | 2641795.8011 | 1241670.1087
5 | 2641802.2331 | 1241673.7084
6 | 2641814.5156 | 1241690.8343
7 | 2641805.3923 | 1241552.0437
8 | 2641761.4986 | 1241549.8238
9 | 2641825.3401 | 1241585.8314
10 | 2641835.0719 | 1241520.3726
11 | 2641882.7247 | 1241618.39
12 | 2641838.9221 | 1241495.0905
13 | 2641905.1878 | 1241640.5329
14 | 2641873.0398 | 1241626.0077
15 | 2641779.8289 | 1241496.3382
16 | 2641893.1885 | 1241497.4849
17 | 2641841.4433 | 1241450.5905
18 | 2641927.9972 | 1241661.7263
19 | 2641853.9199 | 1241630.4122
20 | 2641932.5468 | 1241500.4548
21 | 2641864.6512 | 1241451.5738
22 | 2641861.5588 | 1241396.1748
23 | 2641970.6922 | 1241679.7885
24 | 2642004.8391 | 1241689.3481
25 | 2642081.2919 | 1241701.1147
26 | 2641914.2695 | 1241680.8641
27 | 2642084.7402 | 1241702.0963
28 | 2641911.7224 | 1241682.4753
29 | 2641890.7583 | 1241690.8611
30 | 2642046.8961 | 1241412.9812
31 | 2642061.8604 | 1241381.9803
32 | 2641966.1869 | 1241427.7326
33 | 2641940.8669 | 1241419.5094
34 | 2642064.8744 | 1241354.5839
35 | 2642012.7181 | 1241365.2187
36 | 2641870.6706 | 1241688.2182
37 | 2641882.1793 | 1241755.7802
38 | 2641882.5525 | 1241755.9643
39 | 2641872.1861 | 1241750.8523
40 | 2641899.3928 | 1241764.2688
41 | 2641866.0032 | 1241747.8032
42 | 2641898.7568 | 1241796.5274
43 | 2641860.0149 | 1241744.8502
44 | 2641845.1854 | 1241737.5839
45 | 2641838.7512 | 1241735.5133
46 | 2641840.0059 | 1241678.15
47 | 2641830.64 | 1241733.9128
48 | 2641856.9159 | 1241683.8024
49 | 2641837.5795 | 1241637.3398
50 | 2641834.6238 | 1241627.1687
51 | 2641851.621 | 1241631.3868
52 | 2641870.0834 | 1241688.0977
53 | 2641803.507 | 1241604.5183
54 | 2641917.423 | 1241793.7844
55 | 2641926.946 | 1241787.5396
56 | 2641958.9663 | 1241763.3342
57 | 2641892.8765 | 1241796.7805
58 | 2641933.1729 | 1241870.1745
59 | 2641966.2759 | 1241870.6342
60 | 2641972.8385 | 1241870.7254
61 | 2642010.4815 | 1241872.3456
62 | 2641970.1375 | 1241761.0888
63 | 2641885.076 | 1241797.1164
64 | 2642000.1795 | 1241763.095
65 | 2641882.5793 | 1241797.2239
66 | 2642022.9965 | 1241772.2424
67 | 2641877.101 | 1241797.4597
68 | 2641791.6419 | 1241600.3164
69 | 2642011.2139 | 1241849.3804
70 | 2642011.2444 | 1241848.4257
71 | 2642055.2206 | 1241785.1612
72 | 2642055.8196 | 1241785.4013
73 | 2642029.6411 | 1241774.9063
74 | 2641783.8542 | 1241597.5585
75 | 2641765.7229 | 1241591.1376
76 | 2642011.4919 | 1241840.6655
77 | 2641876.2114 | 1241399.7962
78 | 2641815.1062 | 1241386.3611
79 | 2641927.0444 | 1241415.0202
80 | 2641801.5419 | 1241384.0625
81 | 2641888.1925 | 1241336.441
82 | 2641913.3513 | 1241341.0187
83 | 2641857.0573 | 1241330.7759
84 | 2642000.6688 | 1241361.1085
85 | 2641811.907 | 1241322.6158
86 | 2641817.5331 | 1241323.5844
87 | 2641822.0541 | 1241292.6864
88 | 2641793.64 | 1241319.4709
89 | 2641783.5712 | 1241317.7374
90 | 2641749.5276 | 1241311.8764
91 | 2641733.6674 | 1241312.052
92 | 2641733.5578 | 1241312.0532
93 | 2641823.1009 | 1241285.5323
94 | 2641718.3971 | 1241313.2101
95 | 2641840.0309 | 1241264.1628
96 | 2641813.5068 | 1241257.2304
97 | 2641859.9835 | 1241209.9765
98 | 2641859.8781 | 1241210.7698
99 | 2641857.6502 | 1241202.585
100 | 2641856.7899 | 1241234.014
101 | 2641847.6514 | 1241254.5521
102 | 2641845.3329 | 1241258.9179
103 | 2641934.1363 | 1241344.8005
104 | 2641940.796 | 1241346.0122
105 | 2641950.3741 | 1241327.9956
106 | 2641958.991 | 1241349.7192
107 | 2641975.6412 | 1241305.0346
108 | 2641987.1167 | 1241356.8031
109 | 2641983.5115 | 1241297.8826
110 | 2641988.4796 | 1241293.3679
111 | 2641997.1527 | 1241285.4864
112 | 2641999.6282 | 1241283.2369
113 | 2642025.4102 | 1241258.6214
114 | 2641704.4859 | 1241315.5486
115 | 2641807.9527 | 1241240.8461
116 | 2641807.0066 | 1241238.055
117 | 2641797.3725 | 1241238.1429
118 | 2641838.9221 | 1241495.0905

## line_std_types
| c_nf_per_km | r_ohm_per_km | x_ohm_per_km | max_i_ka | type | q_mm2 | alpha | voltage_rating
NAYY 4x50 SE | 210 | 0.642 | 0.083 | 0.142 | cs | 50 | 0.00403 | LV
NAYY 4x120 SE | 264 | 0.225 | 0.08 | 0.242 | cs | 120 | 0.00403 | LV
NAYY 4x150 SE | 261 | 0.208 | 0.08 | 0.27 | cs | 150 | 0.00403 | LV
NA2XS2Y 1x95 RM/25 12/20 kV | 216 | 0.313 | 0.132 | 0.252 | cs | 95 | 0.00403 | MV
NA2XS2Y 1x185 RM/25 12/20 kV | 273 | 0.161 | 0.117 | 0.362 | cs | 185 | 0.00403 | MV
NA2XS2Y 1x240 RM/25 12/20 kV | 304 | 0.122 | 0.112 | 0.421 | cs | 240 | 0.00403 | MV
NA2XS2Y 1x95 RM/25 6/10 kV | 315 | 0.313 | 0.123 | 0.249 | cs | 95 | 0.00403 | MV
NA2XS2Y 1x185 RM/25 6/10 kV | 406 | 0.161 | 0.11 | 0.358 | cs | 185 | 0.00403 | MV
NA2XS2Y 1x240 RM/25 6/10 kV | 456 | 0.122 | 0.105 | 0.416 | cs | 240 | 0.00403 | MV
NA2XS2Y 1x150 RM/25 12/20 kV | 250 | 0.206 | 0.116 | 0.319 | cs | 150 | 0.00403 | MV
NA2XS2Y 1x120 RM/25 12/20 kV | 230 | 0.253 | 0.119 | 0.283 | cs | 120 | 0.00403 | MV
NA2XS2Y 1x70 RM/25 12/20 kV | 190 | 0.443 | 0.132 | 0.22 | cs | 70 | 0.00403 | MV
NA2XS2Y 1x150 RM/25 6/10 kV | 360 | 0.206 | 0.11 | 0.315 | cs | 150 | 0.00403 | MV
NA2XS2Y 1x120 RM/25 6/10 kV | 340 | 0.253 | 0.113 | 0.28 | cs | 120 | 0.00403 | MV
NA2XS2Y 1x70 RM/25 6/10 kV | 280 | 0.443 | 0.123 | 0.217 | cs | 70 | 0.00403 | MV
N2XS(FL)2Y 1x120 RM/35 64/110 kV | 112 | 0.153 | 0.166 | 0.366 | cs | 120 | 0.00393 | HV
N2XS(FL)2Y 1x185 RM/35 64/110 kV | 125 | 0.099 | 0.156 | 0.457 | cs | 185 | 0.00393 | HV
N2XS(FL)2Y 1x240 RM/35 64/110 kV | 135 | 0.075 | 0.149 | 0.526 | cs | 240 | 0.00393 | HV
N2XS(FL)2Y 1x300 RM/35 64/110 kV | 144 | 0.06 | 0.144 | 0.588 | cs | 300 | 0.00393 | HV
15-AL1/3-ST1A 0.4 | 11 | 1.8769 | 0.35 | 0.105 | ol | 16 | 0.00403 | LV
24-AL1/4-ST1A 0.4 | 11.25 | 1.2012 | 0.335 | 0.14 | ol | 24 | 0.00403 | LV
48-AL1/8-ST1A 0.4 | 12.2 | 0.5939 | 0.3 | 0.21 | ol | 48 | 0.00403 | LV
94-AL1/15-ST1A 0.4 | 13.2 | 0.306 | 0.29 | 0.35 | ol | 94 | 0.00403 | LV
34-AL1/6-ST1A 10.0 | 9.7 | 0.8342 | 0.36 | 0.17 | ol | 34 | 0.00403 | MV
48-AL1/8-ST1A 10.0 | 10.1 | 0.5939 | 0.35 | 0.21 | ol | 48 | 0.00403 | MV
70-AL1/11-ST1A 10.0 | 10.4 | 0.4132 | 0.339 | 0.29 | ol | 70 | 0.00403 | MV
94-AL1/15-ST1A 10.0 | 10.75 | 0.306 | 0.33 | 0.35 | ol | 94 | 0.00403 | MV
122-AL1/20-ST1A 10.0 | 11.1 | 0.2376 | 0.323 | 0.41 | ol | 122 | 0.00403 | MV
149-AL1/24-ST1A 10.0 | 11.25 | 0.194 | 0.315 | 0.47 | ol | 149 | 0.00403 | MV
34-AL1/6-ST1A 20.0 | 9.15 | 0.8342 | 0.382 | 0.17 | ol | 34 | 0.00403 | MV
48-AL1/8-ST1A 20.0 | 9.5 | 0.5939 | 0.372 | 0.21 | ol | 48 | 0.00403 | MV
70-AL1/11-ST1A 20.0 | 9.7 | 0.4132 | 0.36 | 0.29 | ol | 70 | 0.00403 | MV
94-AL1/15-ST1A 20.0 | 10 | 0.306 | 0.35 | 0.35 | ol | 94 | 0.00403 | MV
122-AL1/20-ST1A 20.0 | 10.3 | 0.2376 | 0.344 | 0.41 | ol | 122 | 0.00403 | MV
149-AL1/24-ST1A 20.0 | 10.5 | 0.194 | 0.337 | 0.47 | ol | 149 | 0.00403 | MV
184-AL1/30-ST1A 20.0 | 10.75 | 0.1571 | 0.33 | 0.535 | ol | 184 | 0.00403 | MV
243-AL1/39-ST1A 20.0 | 11 | 0.1188 | 0.32 | 0.645 | ol | 243 | 0.00403 | MV
48-AL1/8-ST1A 110.0 | 8 | 0.5939 | 0.46 | 0.21 | ol | 48 | 0.00403 | HV
70-AL1/11-ST1A 110.0 | 8.4 | 0.4132 | 0.45 | 0.29 | ol | 70 | 0.00403 | HV
94-AL1/15-ST1A 110.0 | 8.65 | 0.306 | 0.44 | 0.35 | ol | 94 | 0.00403 | HV
122-AL1/20-ST1A 110.0 | 8.5 | 0.2376 | 0.43 | 0.41 | ol | 122 | 0.00403 | HV
149-AL1/24-ST1A 110.0 | 8.75 | 0.194 | 0.41 | 0.47 | ol | 149 | 0.00403 | HV
184-AL1/30-ST1A 110.0 | 8.8 | 0.1571 | 0.4 | 0.535 | ol | 184 | 0.00403 | HV
243-AL1/39-ST1A 110.0 | 9 | 0.1188 | 0.39 | 0.645 | ol | 243 | 0.00403 | HV
305-AL1/39-ST1A 110.0 | 9.2 | 0.0949 | 0.38 | 0.74 | ol | 305 | 0.00403 | HV
490-AL1/64-ST1A 110.0 | 9.75 | 0.059 | 0.37 | 0.96 | ol | 490 | 0.00403 | HV
679-AL1/86-ST1A 110.0 | 9.95 | 0.042 | 0.36 | 1.15 | ol | 679 | 0.00403 | HV
490-AL1/64-ST1A 220.0 | 10 | 0.059 | 0.285 | 0.96 | ol | 490 | 0.00403 | HV
679-AL1/86-ST1A 220.0 | 11.7 | 0.042 | 0.275 | 1.15 | ol | 679 | 0.00403 | HV
490-AL1/64-ST1A 380.0 | 11 | 0.059 | 0.253 | 0.96 | ol | 490 | 0.00403 | HV
679-AL1/86-ST1A 380.0 | 14.6 | 0.042 | 0.25 | 1.15 | ol | 679 | 0.00403 | HV

## trafo_std_types
| i0_percent | pfe_kw | vkr_percent | sn_mva | vn_lv_kv | vn_hv_kv | vk_percent | shift_degree | vector_group | tap_side | tap_neutral | tap_min | tap_max | tap_step_degree | tap_step_percent | tap_phase_shifter
160 MVA 380/110 kV | 0.06 | 60 | 0.25 | 160 | 110 | 380 | 12.2 | 0 | Yy0 | hv | 0 | -9 | 9 | 0 | 1.5 | FALSE
100 MVA 220/110 kV | 0.06 | 55 | 0.26 | 100 | 110 | 220 | 12 | 0 | Yy0 | hv | 0 | -9 | 9 | 0 | 1.5 | FALSE
63 MVA 110/20 kV | 0.04 | 22 | 0.32 | 63 | 20 | 110 | 18 | 150 | YNd5 | hv | 0 | -9 | 9 | 0 | 1.5 | FALSE
40 MVA 110/20 kV | 0.05 | 18 | 0.34 | 40 | 20 | 110 | 16.2 | 150 | YNd5 | hv | 0 | -9 | 9 | 0 | 1.5 | FALSE
25 MVA 110/20 kV | 0.07 | 14 | 0.41 | 25 | 20 | 110 | 12 | 150 | YNd5 | hv | 0 | -9 | 9 | 0 | 1.5 | FALSE
63 MVA 110/10 kV | 0.04 | 22 | 0.32 | 63 | 10 | 110 | 18 | 150 | YNd5 | hv | 0 | -9 | 9 | 0 | 1.5 | FALSE
40 MVA 110/10 kV | 0.05 | 18 | 0.34 | 40 | 10 | 110 | 16.2 | 150 | YNd5 | hv | 0 | -9 | 9 | 0 | 1.5 | FALSE
25 MVA 110/10 kV | 0.07 | 14 | 0.41 | 25 | 10 | 110 | 12 | 150 | YNd5 | hv | 0 | -9 | 9 | 0 | 1.5 | FALSE
0.25 MVA 20/0.4 kV | 0.32 | 0.8 | 1.44 | 0.25 | 0.4 | 20 | 6 | 150 | Yzn5 | hv | 0 | -2 | 2 | 0 | 2.5 | FALSE
0.4 MVA 20/0.4 kV | 0.3375 | 1.35 | 1.425 | 0.4 | 0.4 | 20 | 6 | 150 | Dyn5 | hv | 0 | -2 | 2 | 0 | 2.5 | FALSE
0.63 MVA 20/0.4 kV | 0.2619 | 1.65 | 1.206 | 0.63 | 0.4 | 20 | 6 | 150 | Dyn5 | hv | 0 | -2 | 2 | 0 | 2.5 | FALSE
0.25 MVA 10/0.4 kV | 0.24 | 0.6 | 1.2 | 0.25 | 0.4 | 10 | 4 | 150 | Dyn5 | hv | 0 | -2 | 2 | 0 | 2.5 | FALSE
0.4 MVA 10/0.4 kV | 0.2375 | 0.95 | 1.325 | 0.4 | 0.4 | 10 | 4 | 150 | Dyn5 | hv | 0 | -2 | 2 | 0 | 2.5 | FALSE
0.63 MVA 10/0.4 kV | 0.1873 | 1.18 | 1.0794 | 0.63 | 0.4 | 10 | 4 | 150 | Dyn5 | hv | 0 | -2 | 2 | 0 | 2.5 | FALSE

## trafo3w_std_types
| sn_hv_mva | sn_mv_mva | sn_lv_mva | vn_hv_kv | vn_mv_kv | vn_lv_kv | vk_hv_percent | vk_mv_percent | vk_lv_percent | vkr_hv_percent | vkr_mv_percent | vkr_lv_percent | pfe_kw | i0_percent | shift_mv_degree | shift_lv_degree | vector_group | tap_side | tap_neutral | tap_min | tap_max | tap_step_percent
63/25/38 MVA 110/20/10 kV | 63 | 25 | 38 | 110 | 20 | 10 | 10.4 | 10.4 | 10.4 | 0.28 | 0.32 | 0.35 | 35 | 0.89 | 0 | 0 | YN0yn0yn0 | hv | 0 | -10 | 10 | 1.2
63/25/38 MVA 110/10/10 kV | 63 | 25 | 38 | 110 | 10 | 10 | 10.4 | 10.4 | 10.4 | 0.28 | 0.32 | 0.35 | 35 | 0.89 | 0 | 0 | YN0yn0yn0 | hv | 0 | -10 | 10 | 1.2

## fuse_std_types
| fuse_type | i_rated_a | t_avg | t_min | t_total | x_avg | x_min | x_total
HV 100A | HV 100A | 100 | 0 | [10.0, 3.64, 0.854, 0.281, 0.1, 0.0531, 0.022, 0.01] | [10.0, 4.267, 1.21, 0.403, 0.1, 0.058, 0.022, 0.01] | 0 | [300.0, 350.0, 450.0, 550.0, 700.0, 850.0, 1200.0, 1752.0] | [600.0, 700.0, 900.0, 1150.0, 1665.0, 2000.0, 3000.0, 4313.0]
HV 10A | HV 10A | 10 | 0 | [10.0, 1675.0, 0.344, 0.156, 0.1, 0.0417, 0.0171, 0.01] | [10.0, 1.3, 0.3, 0.155, 0.1, 0.0555, 0.023, 0.01] | 0 | [30.0, 32.0, 35.0, 37.0, 39.0, 50.0, 70.0, 88.0] | [60.0, 70.0, 80.0, 87.0, 94.0, 110.0, 150.0, 216.0]
HV 125A | HV 125A | 125 | 0 | [10.0, 1.82, 0.344, 0.1, 0.0467, 0.0269, 0.01] | [10.0, 2.478, 0.426, 0.1, 0.0427, 0.0211, 0.01] | 0 | [375.0, 500.0, 700.0, 925.0, 1200.0, 1500.0, 2341.0] | [750.0, 1000.0, 1500.0, 2200.0, 3000.0, 4000.0, 5765.0]
HV 160A | HV 160A | 160 | 0 | [10.0, 4.15, 1.03, 0.198, 0.1, 0.051, 0.0172, 0.01] | [10.0, 2.3, 0.734, 0.274, 0.1, 0.046, 0.0177, 0.01] | 0 | [480.0, 550.0, 700.0, 1000.0, 1260.0, 1600.0, 2500.0, 3227.0] | [960.0, 1300.0, 1700.0, 2200.0, 2996.0, 4000.0, 6000.0, 7946.0]
HV 16A | HV 16A | 16 | 0 | [10.0, 0.352, 0.164, 0.1, 0.0649, 0.0342, 0.01] | [10.0, 2.34, 0.722, 0.181, 0.1, 0.055, 0.0296, 0.01] | 0 | [48.0, 60.0, 65.0, 71.0, 80.0, 100.0, 162.0] | [96.0, 110.0, 125.0, 150.0, 168.0, 200.0, 250.0, 398.0]
HV 200A | HV 200A | 200 | 0 | [10.0, 4.267, 1.21, 0.403, 0.1, 0.058, 0.022, 0.01] | [10.0, 3.73, 1.654, 0.328, 0.1, 0.0531, 0.019, 0.01] | 0 | [600.0, 700.0, 900.0, 1150.0, 1665.0, 2000.0, 3000.0, 4313.0] | [1200.0, 1500.0, 1800.0, 2700.0, 3960.0, 5000.0, 7500.0, 10620.0]
HV 20A | HV 20A | 20 | 0 | [10.0, 1.3, 0.3, 0.155, 0.1, 0.0555, 0.023, 0.01] | [10.0, 1.3, 0.161, 0.1, 0.0611, 0.0399, 0.0141, 0.01] | 0 | [60.0, 70.0, 80.0, 87.0, 94.0, 110.0, 150.0, 216.0] | [120.0, 150.0, 200.0, 223.0, 260.0, 300.0, 450.0, 532.0]
HV 25A | HV 25A | 25 | 0 | [10.0, 2.512, 0.833, 0.299, 0.1, 0.0372, 0.0223, 0.01] | [10.0, 3.125, 0.597, 0.198, 0.1, 0.0378, 0.022, 0.01] | 0 | [75.0, 82.0, 90.0, 100.0, 124.0, 170.0, 200.0, 289.0] | [150.0, 170.0, 210.0, 250.0, 294.0, 400.0, 500.0, 711.0]
HV 31.5A | HV 31.5A | 31.5 | 0 | [10.0, 2.34, 0.722, 0.181, 0.1, 0.055, 0.0296, 0.01] | [10.0, 2.84, 0.368, 0.164, 0.1, 0.0621, 0.0378, 0.0195, 0.01] | 0 | [95.0, 110.0, 125.0, 150.0, 165.0, 200.0, 250.0, 390.0] | [189.0, 220.0, 300.0, 350.0, 393.0, 450.0, 530.0, 700.0, 960.0]
HV 40A | HV 40A | 40 | 0 | [10.0, 1.3, 0.161, 0.1, 0.0611, 0.0399, 0.0141, 0.01] | [10.0, 2.05, 0.369, 0.198, 0.1, 0.051, 0.0298, 0.01] | 0 | [120.0, 150.0, 200.0, 223.0, 260.0, 300.0, 450.0, 532.0] | [240.0, 300.0, 400.0, 450.0, 530.0, 650.0, 800.0, 1311.0]
HV 50A | HV 50A | 50 | 0 | [10.0, 3.215, 0.597, 0.198, 0.1, 0.0378, 0.022, 0.01] | [10.0, 3.64, 0.854, 0.281, 0.1, 0.0531, 0.022, 0.01] | 0 | [150.0, 170.0, 210.0, 250.0, 294.0, 400.0, 500.0, 711.0] | [300.0, 350.0, 450.0, 550.0, 700.0, 850.0, 1200.0, 1752.0]
HV 6.3A | HV 6.3A | 6.3 | 0 | [10.0, 1.39, 0.344, 0.168, 0.1, 0.056, 0.0263, 0.01] | [10.0, 1.711, 0.516, 0.198, 0.1, 0.0634, 0.0303, 0.01] | 0 | [19.0, 19.5, 20.4, 20.8, 22.0, 25.0, 32.0, 48.0] | [38.0, 40.0, 43.0, 48.0, 53.0, 60.0, 75.0, 118.0]
HV 63A | HV 63A | 63 | 0 | [10.0, 2.84, 0.368, 0.164, 0.1, 0.0621, 0.0378, 0.0195, 0.01] | [10.0, 1.82, 0.344, 0.1, 0.0467, 0.0269, 0.01] | 0 | [189.0, 220.0, 300.0, 350.0, 393.0, 450.0, 530.0, 700.0, 961.0] | [378.0, 500.0, 700.0, 934.0, 1200.0, 1500.0, 2366.0]
HV 80A | HV 80A | 80 | 0 | [10.0, 2.05, 0.369, 0.198, 0.1, 0.051, 0.0298, 0.01] | [10.0, 4.15, 1.03, 0.198, 0.1, 0.051, 0.0172, 0.01] | 0 | [240.0, 300.0, 400.0, 450.0, 530.0, 650.0, 800.0, 1311.0] | [480.0, 550.0, 700.0, 1000.0, 1260.0, 1600.0, 2500.0, 3227.0]
Siemens NH-1-100 | Siemens NH-1-100 | 100 | [5400.0, 2000.0, 400.0, 20.0, 1.0, 0.2, 0.012, 0.004] | 0 | 0 | [150.0, 190.0, 250.0, 430.0, 900.0, 1250.0, 2700.0, 3600.0] | 0 | 0
Siemens NH-1-125 | Siemens NH-1-125 | 125 | [4800.0, 120.0, 7.0, 0.1, 0.004] | 0 | 0 | [180.0, 400.0, 740.0, 2000.0, 4250.0] | 0 | 0
Siemens NH-1-16 | Siemens NH-1-16 | 16 | [4000.0, 400.0, 2.0, 0.1, 0.04, 0.01] | 0 | 0 | [26.0, 35.0, 75.0, 150.0, 200.0, 300.0] | 0 | 0
Siemens NH-1-160 | Siemens NH-1-160 | 160 | [4800.0, 120.0, 7.0, 0.1, 0.004] | 0 | 0 | [210.0, 500.0, 900.0, 2300.0, 5000.0] | 0 | 0
Siemens NH-1-25 | Siemens NH-1-25 | 25 | [4000.0, 1000.0, 10.0, 0.2, 0.02, 0.01] | 0 | 0 | [40.0, 50.0, 100.0, 210.0, 400.0, 500.0] | 0 | 0
Siemens NH-1-50 | Siemens NH-1-50 | 50 | [4000.0, 40.0, 4.0, 1.0, 0.02, 0.01] | 0 | 0 | [86.0, 200.0, 300.0, 400.0, 1000.0, 1280.0] | 0 | 0
Siemens NH-1-63 | Siemens NH-1-63 | 63 | [4000.0, 100.0, 10.0, 2.0, 0.04, 0.01] | 0 | 0 | [100.0, 200.0, 300.0, 400.0, 1000.0, 1500.0] | 0 | 0
Siemens NH-1-80 | Siemens NH-1-80 | 80 | [4800.0, 120.0, 7.0, 0.1, 0.01] | 0 | 0 | [150.58, 250.0, 450.0, 1150.0, 2470.0] | 0 | 0
Siemens NH-2-1000 | Siemens NH-2-1000 | 1000 | [4800.0, 120.0, 7.0, 0.1, 0.004] | 0 | 0 | [1900.0, 3500.0, 8400.0, 24000.0, 52000.0] | 0 | 0
Siemens NH-2-200 | Siemens NH-2-200 | 200 | [4800.0, 120.0, 7.0, 0.1, 0.004] | 0 | 0 | [280.0, 650.0, 1200.0, 3000.0, 7000.0] | 0 | 0
Siemens NH-2-224 | Siemens NH-2-224 | 224 | [4800.0, 120.0, 7.0, 0.2, 0.04, 0.004] | 0 | 0 | [400.0, 750.0, 1453.0, 3025.0, 4315.0, 7600.0] | 0 | 0
Siemens NH-2-250 | Siemens NH-2-250 | 250 | [4800.0, 120.0, 7.0, 0.1, 0.004] | 0 | 0 | [450.0, 800.0, 1650.0, 4000.0, 8500.0] | 0 | 0
Siemens NH-2-315 | Siemens NH-2-315 | 315 | [4800.0, 120.0, 7.0, 0.1, 0.004] | 0 | 0 | [550.0, 920.0, 1900.0, 5000.0, 11000.0] | 0 | 0
Siemens NH-2-355 | Siemens NH-2-355 | 355 | [4800.0, 120.0, 6.0, 0.1, 0.004] | 0 | 0 | [650.0, 1116.27, 2350.0, 5840.0, 12790.0] | 0 | 0
Siemens NH-2-400 | Siemens NH-2-400 | 400 | [4800.0, 120.0, 7.0, 0.1, 0.004] | 0 | 0 | [720.0, 1350.0, 2800.0, 6500.0, 15000.0] | 0 | 0
Siemens NH-2-425 | Siemens NH-2-425 | 425 | [4800.0, 120.0, 7.0, 0.1, 0.004] | 0 | 0 | [850.0, 1500.0, 3050.0, 7500.0, 16500.0] | 0 | 0
Siemens NH-2-630 | Siemens NH-2-630 | 630 | [4800.0, 120.0, 7.0, 0.1, 0.004] | 0 | 0 | [1200.0, 2000.0, 4800.0, 12000.0, 26000.0] | 0 | 0

## dtypes
| element | column | dtype
0 | bus | name | object
1 | bus | vn_kv | float64
2 | bus | type | object
3 | bus | zone | object
4 | bus | in_service | bool
5 | load | name | object
6 | load | bus | uint32
7 | load | p_mw | float64
8 | load | q_mvar | float64
9 | load | const_z_percent | float64
10 | load | const_i_percent | float64
11 | load | sn_mva | float64
12 | load | scaling | float64
13 | load | in_service | bool
14 | load | type | object
15 | ext_grid | name | object
16 | ext_grid | bus | uint32
17 | ext_grid | vm_pu | float64
18 | ext_grid | va_degree | float64
19 | ext_grid | slack_weight | float64
20 | ext_grid | in_service | bool
21 | line | name | object
22 | line | std_type | object
23 | line | from_bus | uint32
24 | line | to_bus | uint32
25 | line | length_km | float64
26 | line | r_ohm_per_km | float64
27 | line | x_ohm_per_km | float64
28 | line | c_nf_per_km | float64
29 | line | g_us_per_km | float64
30 | line | max_i_ka | float64
31 | line | df | float64
32 | line | parallel | uint32
33 | line | type | object
34 | line | in_service | bool
35 | trafo | name | object
36 | trafo | std_type | object
37 | trafo | hv_bus | uint32
38 | trafo | lv_bus | uint32
39 | trafo | sn_mva | float64
40 | trafo | vn_hv_kv | float64
41 | trafo | vn_lv_kv | float64
42 | trafo | vk_percent | float64
43 | trafo | vkr_percent | float64
44 | trafo | pfe_kw | float64
45 | trafo | i0_percent | float64
46 | trafo | shift_degree | float64
47 | trafo | tap_side | object
48 | trafo | tap_neutral | int32
49 | trafo | tap_min | int32
50 | trafo | tap_max | int32
51 | trafo | tap_step_percent | float64
52 | trafo | tap_step_degree | float64
53 | trafo | tap_pos | int32
54 | trafo | tap_phase_shifter | bool
55 | trafo | parallel | uint32
56 | trafo | df | float64
57 | trafo | in_service | bool
58 | line_geodata | coords | object
59 | bus_geodata | x | float64
60 | bus_geodata | y | float64
61 | bus_geodata | coords | object

## parameters
| version | format_version | converged | OPF_converged | name | f_hz | sn_mva
0 | 2.14.6 | 2.14.0 | FALSE | FALSE |  | 50 | 1