## bus
| name | vn_kv | type | zone | in_service
0 | bus_LV_4287-5_0_5_node_0 | 0.4 | n |  | TRUE
1 | bus_LV_4287-5_0_5_node_1 | 0.4 | n |  | TRUE
2 | bus_LV_4287-5_0_5_node_2 | 0.4 | n |  | TRUE
3 | bus_LV_4287-5_0_5_node_3 | 0.4 | n |  | TRUE
4 | bus_LV_4287-5_0_5_node_10 | 0.4 | n |  | TRUE
5 | bus_LV_4287-5_0_5_node_7 | 0.4 | n |  | TRUE
6 | bus_LV_4287-5_0_5_node_4 | 0.4 | n |  | TRUE
7 | bus_LV_4287-5_0_5_node_5 | 0.4 | n |  | TRUE
8 | bus_LV_4287-5_0_5_node_6 | 0.4 | n |  | TRUE
9 | bus_LV_4287-5_0_5_node_8 | 0.4 | n |  | TRUE
10 | bus_LV_4287-5_0_5_node_11 | 0.4 | n |  | TRUE
11 | bus_LV_4287-5_0_5_node_12 | 0.4 | n |  | TRUE
12 | bus_LV_4287-5_0_5_node_9 | 0.4 | n |  | TRUE
13 | bus_LV_4287-5_0_5_node_31 | 0.4 | n |  | TRUE
14 | bus_LV_4287-5_0_5_node_30 | 0.4 | n |  | TRUE
15 | bus_LV_4287-5_0_5_node_17 | 0.4 | n |  | TRUE
16 | bus_LV_4287-5_0_5_node_13 | 0.4 | n |  | TRUE
17 | bus_LV_4287-5_0_5_node_32 | 0.4 | n |  | TRUE
18 | bus_LV_4287-5_0_5_node_24 | 0.4 | n |  | TRUE
19 | bus_LV_4287-5_0_5_node_26 | 0.4 | n |  | TRUE
20 | bus_LV_4287-5_0_5_node_14 | 0.4 | n |  | TRUE
21 | bus_LV_4287-5_0_5_node_15 | 0.4 | n |  | TRUE
22 | bus_LV_4287-5_0_5_node_16 | 0.4 | n |  | TRUE
23 | bus_LV_4287-5_0_5_node_36 | 0.4 | n |  | TRUE
24 | bus_LV_4287-5_0_5_node_33 | 0.4 | n |  | TRUE
25 | bus_LV_4287-5_0_5_node_81 | 0.4 | n |  | TRUE
26 | bus_LV_4287-5_0_5_node_80 | 0.4 | n |  | TRUE
27 | bus_LV_4287-5_0_5_node_42 | 0.4 | n |  | TRUE
28 | bus_LV_4287-5_0_5_node_34 | 0.4 | n |  | TRUE
29 | bus_LV_4287-5_0_5_node_95 | 0.4 | n |  | TRUE
30 | bus_LV_4287-5_0_5_node_82 | 0.4 | n |  | TRUE
31 | bus_LV_4287-5_0_5_node_93 | 0.4 | n |  | TRUE
32 | bus_LV_4287-5_0_5_node_79 | 0.4 | n |  | TRUE
33 | bus_LV_4287-5_0_5_node_25 | 0.4 | n |  | TRUE
34 | bus_LV_4287-5_0_5_node_18 | 0.4 | n |  | TRUE
35 | bus_LV_4287-5_0_5_node_19 | 0.4 | n |  | TRUE
36 | bus_LV_4287-5_0_5_node_20 | 0.4 | n |  | TRUE
37 | bus_LV_4287-5_0_5_node_21 | 0.4 | n |  | TRUE
38 | bus_LV_4287-5_0_5_node_22 | 0.4 | n |  | TRUE
39 | bus_LV_4287-5_0_5_node_23 | 0.4 | n |  | TRUE
40 | bus_LV_4287-5_0_5_node_39 | 0.4 | n |  | TRUE
41 | bus_LV_4287-5_0_5_node_75 | 0.4 | n |  | TRUE
42 | bus_LV_4287-5_0_5_node_27 | 0.4 | n |  | TRUE
43 | bus_LV_4287-5_0_5_node_28 | 0.4 | n |  | TRUE
44 | bus_LV_4287-5_0_5_node_29 | 0.4 | n |  | TRUE
45 | bus_LV_4287-5_0_5_node_47 | 0.4 | n |  | TRUE
46 | bus_LV_4287-5_0_5_node_45 | 0.4 | n |  | TRUE
47 | bus_LV_4287-5_0_5_node_35 | 0.4 | n |  | TRUE
48 | bus_LV_4287-5_0_5_node_37 | 0.4 | n |  | TRUE
49 | bus_LV_4287-5_0_5_node_38 | 0.4 | n |  | TRUE
50 | bus_LV_4287-5_0_5_node_40 | 0.4 | n |  | TRUE
51 | bus_LV_4287-5_0_5_node_77 | 0.4 | n |  | TRUE
52 | bus_LV_4287-5_0_5_node_78 | 0.4 | n |  | TRUE
53 | bus_LV_4287-5_0_5_node_73 | 0.4 | n |  | TRUE
54 | bus_LV_4287-5_0_5_node_76 | 0.4 | n |  | TRUE
55 | bus_LV_4287-5_0_5_node_41 | 0.4 | n |  | TRUE
56 | bus_LV_4287-5_0_5_node_71 | 0.4 | n |  | TRUE
57 | bus_LV_4287-5_0_5_node_67 | 0.4 | n |  | TRUE
58 | bus_LV_4287-5_0_5_node_53 | 0.4 | n |  | TRUE
59 | bus_LV_4287-5_0_5_node_114 | 0.4 | n |  | TRUE
60 | bus_LV_4287-5_0_5_node_101 | 0.4 | n |  | TRUE
61 | bus_LV_4287-5_0_5_node_74 | 0.4 | n |  | TRUE
62 | bus_LV_4287-5_0_5_node_72 | 0.4 | n |  | TRUE
63 | bus_LV_4287-5_0_5_node_68 | 0.4 | n |  | TRUE
64 | bus_LV_4287-5_0_5_node_51 | 0.4 | n |  | TRUE
65 | bus_LV_4287-5_0_5_node_43 | 0.4 | n |  | TRUE
66 | bus_LV_4287-5_0_5_node_44 | 0.4 | n |  | TRUE
67 | bus_LV_4287-5_0_5_node_46 | 0.4 | n |  | TRUE
68 | bus_LV_4287-5_0_5_node_48 | 0.4 | n |  | TRUE
69 | bus_LV_4287-5_0_5_node_57 | 0.4 | n |  | TRUE
70 | bus_LV_4287-5_0_5_node_59 | 0.4 | n |  | TRUE
71 | bus_LV_4287-5_0_5_node_55 | 0.4 | n |  | TRUE
72 | bus_LV_4287-5_0_5_node_56 | 0.4 | n |  | TRUE
73 | bus_LV_4287-5_0_5_node_49 | 0.4 | n |  | TRUE
74 | bus_LV_4287-5_0_5_node_50 | 0.4 | n |  | TRUE
75 | bus_LV_4287-5_0_5_node_52 | 0.4 | n |  | TRUE
76 | bus_LV_4287-5_0_5_node_54 | 0.4 | n |  | TRUE
77 | bus_LV_4287-5_0_5_node_58 | 0.4 | n |  | TRUE
78 | bus_LV_4287-5_0_5_node_60 | 0.4 | n |  | TRUE
79 | bus_LV_4287-5_0_5_node_64 | 0.4 | n |  | TRUE
80 | bus_LV_4287-5_0_5_node_70 | 0.4 | n |  | TRUE
81 | bus_LV_4287-5_0_5_node_63 | 0.4 | n |  | TRUE
82 | bus_LV_4287-5_0_5_node_62 | 0.4 | n |  | TRUE
83 | bus_LV_4287-5_0_5_node_65 | 0.4 | n |  | TRUE
84 | bus_LV_4287-5_0_5_node_61 | 0.4 | n |  | TRUE
85 | bus_LV_4287-5_0_5_node_66 | 0.4 | n |  | TRUE
86 | bus_LV_4287-5_0_5_node_69 | 0.4 | n |  | TRUE
87 | bus_LV_4287-5_0_5_node_109 | 0.4 | n |  | TRUE
88 | bus_LV_4287-5_0_5_node_113 | 0.4 | n |  | TRUE
89 | bus_LV_4287-5_0_5_node_115 | 0.4 | n |  | TRUE
90 | bus_LV_4287-5_0_5_node_94 | 0.4 | n |  | TRUE
91 | bus_LV_4287-5_0_5_node_83 | 0.4 | n |  | TRUE
92 | bus_LV_4287-5_0_5_node_84 | 0.4 | n |  | TRUE
93 | bus_LV_4287-5_0_5_node_85 | 0.4 | n |  | TRUE
94 | bus_LV_4287-5_0_5_node_86 | 0.4 | n |  | TRUE
95 | bus_LV_4287-5_0_5_node_87 | 0.4 | n |  | TRUE
96 | bus_LV_4287-5_0_5_node_88 | 0.4 | n |  | TRUE
97 | bus_LV_4287-5_0_5_node_89 | 0.4 | n |  | TRUE
98 | bus_LV_4287-5_0_5_node_90 | 0.4 | n |  | TRUE
99 | bus_LV_4287-5_0_5_node_91 | 0.4 | n |  | TRUE
100 | bus_LV_4287-5_0_5_node_92 | 0.4 | n |  | TRUE
101 | bus_LV_4287-5_0_5_node_123 | 0.4 | n |  | TRUE
102 | bus_LV_4287-5_0_5_node_105 | 0.4 | n |  | TRUE
103 | bus_LV_4287-5_0_5_node_116 | 0.4 | n |  | TRUE
104 | bus_LV_4287-5_0_5_node_124 | 0.4 | n |  | TRUE
105 | bus_LV_4287-5_0_5_node_106 | 0.4 | n |  | TRUE
106 | bus_LV_4287-5_0_5_node_117 | 0.4 | n |  | TRUE
107 | bus_LV_4287-5_0_5_node_96 | 0.4 | n |  | TRUE
108 | bus_LV_4287-5_0_5_node_97 | 0.4 | n |  | TRUE
109 | bus_LV_4287-5_0_5_node_98 | 0.4 | n |  | TRUE
110 | bus_LV_4287-5_0_5_node_99 | 0.4 | n |  | TRUE
111 | bus_LV_4287-5_0_5_node_100 | 0.4 | n |  | TRUE
112 | bus_LV_4287-5_0_5_node_102 | 0.4 | n |  | TRUE
113 | bus_LV_4287-5_0_5_node_103 | 0.4 | n |  | TRUE
114 | bus_LV_4287-5_0_5_node_104 | 0.4 | n |  | TRUE
115 | bus_LV_4287-5_0_5_node_107 | 0.4 | n |  | TRUE
116 | bus_LV_4287-5_0_5_node_108 | 0.4 | n |  | TRUE
117 | bus_LV_4287-5_0_5_node_110 | 0.4 | n |  | TRUE
118 | bus_LV_4287-5_0_5_node_111 | 0.4 | n |  | TRUE
119 | bus_LV_4287-5_0_5_node_112 | 0.4 | n |  | TRUE
120 | bus_LV_4287-5_0_5_node_118 | 0.4 | n |  | TRUE
121 | bus_LV_4287-5_0_5_node_119 | 0.4 | n |  | TRUE
122 | bus_LV_4287-5_0_5_node_120 | 0.4 | n |  | TRUE
123 | bus_LV_4287-5_0_5_node_121 | 0.4 | n |  | TRUE
124 | bus_LV_4287-5_0_5_node_122 | 0.4 | n |  | TRUE
125 | bus_LV_4287-5_0_5_node_128 | 0.4 | n |  | TRUE
126 | bus_LV_4287-5_0_5_node_125 | 0.4 | n |  | TRUE
127 | bus_LV_4287-5_0_5_node_126 | 0.4 | n |  | TRUE
128 | bus_LV_4287-5_0_5_node_127 | 0.4 | n |  | TRUE
129 | bus_MV_436_0_node_7 | 20 | n |  | TRUE

## load
| name | bus | p_mw | q_mvar | const_z_percent | const_i_percent | sn_mva | scaling | in_service | type
0 | LV_4287-5_0_5_load_0 | 0 | 0.0072356 | 0.0018134 | 0 | 0 |  | 1 | TRUE | wye
1 | LV_4287-5_0_5_load_2 | 2 | 0.0074039 | 0.0018556 | 0 | 0 |  | 1 | TRUE | wye
2 | LV_4287-5_0_5_load_10 | 4 | 0.0010133 | 0.00025395 | 0 | 0 |  | 1 | TRUE | wye
3 | LV_4287-5_0_5_load_7 | 5 | 0.00077512 | 0.00019426 | 0 | 0 |  | 1 | TRUE | wye
4 | LV_4287-5_0_5_load_4 | 6 | 0.00073525 | 0.00018427 | 0 | 0 |  | 1 | TRUE | wye
5 | LV_4287-5_0_5_load_5 | 7 | 0.00054525 | 0.00013665 | 0 | 0 |  | 1 | TRUE | wye
6 | LV_4287-5_0_5_load_11 | 10 | 0.0028344 | 0.00071038 | 0 | 0 |  | 1 | TRUE | wye
7 | LV_4287-5_0_5_load_12 | 11 | 0.00089761 | 0.00022496 | 0 | 0 |  | 1 | TRUE | wye
8 | LV_4287-5_0_5_load_31 | 13 | 0.002526 | 0.00063307 | 0 | 0 |  | 1 | TRUE | wye
9 | LV_4287-5_0_5_load_30 | 14 | 0.0018338 | 0.0004596 | 0 | 0 |  | 1 | TRUE | wye
10 | LV_4287-5_0_5_load_17 | 15 | 0.014732 | 0.0036923 | 0 | 0 |  | 1 | TRUE | wye
11 | LV_4287-5_0_5_load_13 | 16 | 0.013561 | 0.0033987 | 0 | 0 |  | 1 | TRUE | wye
12 | LV_4287-5_0_5_load_32 | 17 | 0.00066158 | 0.00016581 | 0 | 0 |  | 1 | TRUE | wye
13 | LV_4287-5_0_5_load_24 | 18 | 0.0035948 | 0.00090095 | 0 | 0 |  | 1 | TRUE | wye
14 | LV_4287-5_0_5_load_26 | 19 | 0.021808 | 0.0054656 | 0 | 0 |  | 1 | TRUE | wye
15 | LV_4287-5_0_5_load_36 | 23 | 0.019668 | 0.0049293 | 0 | 0 |  | 1 | TRUE | wye
16 | LV_4287-5_0_5_load_33 | 24 | 0.0031708 | 0.00079468 | 0 | 0 |  | 1 | TRUE | wye
17 | LV_4287-5_0_5_load_80 | 26 | 0.00080086 | 0.00020071 | 0 | 0 |  | 1 | TRUE | wye
18 | LV_4287-5_0_5_load_42 | 27 | 0.0080097 | 0.0020074 | 0 | 0 |  | 1 | TRUE | wye
19 | LV_4287-5_0_5_load_34 | 28 | 0.0032872 | 0.00082386 | 0 | 0 |  | 1 | TRUE | wye
20 | LV_4287-5_0_5_load_95 | 29 | 0.00017579 | 4.4058e-05 | 0 | 0 |  | 1 | TRUE | wye
21 | LV_4287-5_0_5_load_93 | 31 | 0.00063741 | 0.00015975 | 0 | 0 |  | 1 | TRUE | wye
22 | LV_4287-5_0_5_load_79 | 32 | 0.00035451 | 8.8849e-05 | 0 | 0 |  | 1 | TRUE | wye
23 | LV_4287-5_0_5_load_25 | 33 | 0.043997 | 0.011027 | 0 | 0 |  | 1 | TRUE | wye
24 | LV_4287-5_0_5_load_18 | 34 | 0.0040784 | 0.0010221 | 0 | 0 |  | 1 | TRUE | wye
25 | LV_4287-5_0_5_load_19 | 35 | 0.0015871 | 0.00039776 | 0 | 0 |  | 1 | TRUE | wye
26 | LV_4287-5_0_5_load_21 | 37 | 0.0012441 | 0.0003118 | 0 | 0 |  | 1 | TRUE | wye
27 | LV_4287-5_0_5_load_22 | 38 | 0.0070013 | 0.0017547 | 0 | 0 |  | 1 | TRUE | wye
28 | LV_4287-5_0_5_load_75 | 41 | 0.0008192 | 0.00020531 | 0 | 0 |  | 1 | TRUE | wye
29 | LV_4287-5_0_5_load_27 | 42 | 0.013581 | 0.0034038 | 0 | 0 |  | 1 | TRUE | wye
30 | LV_4287-5_0_5_load_28 | 43 | 0.026061 | 0.0065316 | 0 | 0 |  | 1 | TRUE | wye
31 | LV_4287-5_0_5_load_29 | 44 | 0.017674 | 0.0044296 | 0 | 0 |  | 1 | TRUE | wye
32 | LV_4287-5_0_5_load_47 | 45 | 0.014913 | 0.0037375 | 0 | 0 |  | 1 | TRUE | wye
33 | LV_4287-5_0_5_load_45 | 46 | 0.048415 | 0.012134 | 0 | 0 |  | 1 | TRUE | wye
34 | LV_4287-5_0_5_load_38 | 49 | 0.0018355 | 0.00046001 | 0 | 0 |  | 1 | TRUE | wye
35 | LV_4287-5_0_5_load_77 | 51 | 0.0019861 | 0.00049776 | 0 | 0 |  | 1 | TRUE | wye
36 | LV_4287-5_0_5_load_78 | 52 | 0.0014208 | 0.00035608 | 0 | 0 |  | 1 | TRUE | wye
37 | LV_4287-5_0_5_load_73 | 53 | 0.0011189 | 0.00028043 | 0 | 0 |  | 1 | TRUE | wye
38 | LV_4287-5_0_5_load_76 | 54 | 0.0038862 | 0.00097397 | 0 | 0 |  | 1 | TRUE | wye
39 | LV_4287-5_0_5_load_71 | 56 | 0.0031807 | 0.00079715 | 0 | 0 |  | 1 | TRUE | wye
40 | LV_4287-5_0_5_load_67 | 57 | 0.0014059 | 0.00035235 | 0 | 0 |  | 1 | TRUE | wye
41 | LV_4287-5_0_5_load_53 | 58 | 0.053613 | 0.013437 | 0 | 0 |  | 1 | TRUE | wye
42 | LV_4287-5_0_5_load_101 | 60 | 0.0016157 | 0.00040494 | 0 | 0 |  | 1 | TRUE | wye
43 | LV_4287-5_0_5_load_74 | 61 | 0.001238 | 0.00031028 | 0 | 0 |  | 1 | TRUE | wye
44 | LV_4287-5_0_5_load_72 | 62 | 0.0027845 | 0.00069785 | 0 | 0 |  | 1 | TRUE | wye
45 | LV_4287-5_0_5_load_51 | 64 | 0.017846 | 0.0044725 | 0 | 0 |  | 1 | TRUE | wye
46 | LV_4287-5_0_5_load_43 | 65 | 0.013466 | 0.0033748 | 0 | 0 |  | 1 | TRUE | wye
47 | LV_4287-5_0_5_load_44 | 66 | 0.074602 | 0.018697 | 0 | 0 |  | 1 | TRUE | wye
48 | LV_4287-5_0_5_load_46 | 67 | 0.0039194 | 0.00098231 | 0 | 0 |  | 1 | TRUE | wye
49 | LV_4287-5_0_5_load_57 | 69 | 0.0013132 | 0.00032913 | 0 | 0 |  | 1 | TRUE | wye
50 | LV_4287-5_0_5_load_55 | 71 | 0.0017497 | 0.00043851 | 0 | 0 |  | 1 | TRUE | wye
51 | LV_4287-5_0_5_load_49 | 73 | 0.01789 | 0.0044837 | 0 | 0 |  | 1 | TRUE | wye
52 | LV_4287-5_0_5_load_50 | 74 | 0.0018947 | 0.00047485 | 0 | 0 |  | 1 | TRUE | wye
53 | LV_4287-5_0_5_load_52 | 75 | 0.0027403 | 0.00068679 | 0 | 0 |  | 1 | TRUE | wye
54 | LV_4287-5_0_5_load_54 | 76 | 0.0036532 | 0.00091557 | 0 | 0 |  | 1 | TRUE | wye
55 | LV_4287-5_0_5_load_58 | 77 | 0.0012675 | 0.00031766 | 0 | 0 |  | 1 | TRUE | wye
56 | LV_4287-5_0_5_load_60 | 78 | 0.0023458 | 0.00058791 | 0 | 0 |  | 1 | TRUE | wye
57 | LV_4287-5_0_5_load_64 | 79 | 0.00076542 | 0.00019183 | 0 | 0 |  | 1 | TRUE | wye
58 | LV_4287-5_0_5_load_70 | 80 | 0.00098036 | 0.0002457 | 0 | 0 |  | 1 | TRUE | wye
59 | LV_4287-5_0_5_load_62 | 82 | 0.00084999 | 0.00021303 | 0 | 0 |  | 1 | TRUE | wye
60 | LV_4287-5_0_5_load_65 | 83 | 0.0019926 | 0.0004994 | 0 | 0 |  | 1 | TRUE | wye
61 | LV_4287-5_0_5_load_61 | 84 | 0.0017959 | 0.00045009 | 0 | 0 |  | 1 | TRUE | wye
62 | LV_4287-5_0_5_load_66 | 85 | 0.0010535 | 0.00026402 | 0 | 0 |  | 1 | TRUE | wye
63 | LV_4287-5_0_5_load_69 | 86 | 0.00044567 | 0.00011169 | 0 | 0 |  | 1 | TRUE | wye
64 | LV_4287-5_0_5_load_109 | 87 | 0.0014054 | 0.00035224 | 0 | 0 |  | 1 | TRUE | wye
65 | LV_4287-5_0_5_load_113 | 88 | 0.0015217 | 0.00038137 | 0 | 0 |  | 1 | TRUE | wye
66 | LV_4287-5_0_5_load_115 | 89 | 0.00062624 | 0.00015695 | 0 | 0 |  | 1 | TRUE | wye
67 | LV_4287-5_0_5_load_94 | 90 | 0.00012899 | 3.2328e-05 | 0 | 0 |  | 1 | TRUE | wye
68 | LV_4287-5_0_5_load_83 | 91 | 0.00026011 | 6.5189e-05 | 0 | 0 |  | 1 | TRUE | wye
69 | LV_4287-5_0_5_load_84 | 92 | 0.00022858 | 5.7287e-05 | 0 | 0 |  | 1 | TRUE | wye
70 | LV_4287-5_0_5_load_86 | 94 | 9.5922e-05 | 2.404e-05 | 0 | 0 |  | 1 | TRUE | wye
71 | LV_4287-5_0_5_load_88 | 96 | 0.0021019 | 0.00052678 | 0 | 0 |  | 1 | TRUE | wye
72 | LV_4287-5_0_5_load_90 | 98 | 0.00045453 | 0.00011392 | 0 | 0 |  | 1 | TRUE | wye
73 | LV_4287-5_0_5_load_91 | 99 | 0.0016225 | 0.00040663 | 0 | 0 |  | 1 | TRUE | wye
74 | LV_4287-5_0_5_load_92 | 100 | 0.0013874 | 0.00034772 | 0 | 0 |  | 1 | TRUE | wye
75 | LV_4287-5_0_5_load_123 | 101 | 0.0012321 | 0.0003088 | 0 | 0 |  | 1 | TRUE | wye
76 | LV_4287-5_0_5_load_105 | 102 | 0.0022583 | 0.00056599 | 0 | 0 |  | 1 | TRUE | wye
77 | LV_4287-5_0_5_load_116 | 103 | 0.0025671 | 0.00064338 | 0 | 0 |  | 1 | TRUE | wye
78 | LV_4287-5_0_5_load_106 | 105 | 0.0019572 | 0.00049052 | 0 | 0 |  | 1 | TRUE | wye
79 | LV_4287-5_0_5_load_117 | 106 | 0.00065026 | 0.00016297 | 0 | 0 |  | 1 | TRUE | wye
80 | LV_4287-5_0_5_load_96 | 107 | 0.0018488 | 0.00046336 | 0 | 0 |  | 1 | TRUE | wye
81 | LV_4287-5_0_5_load_97 | 108 | 0.0016695 | 0.00041842 | 0 | 0 |  | 1 | TRUE | wye
82 | LV_4287-5_0_5_load_98 | 109 | 0.0019898 | 0.00049869 | 0 | 0 |  | 1 | TRUE | wye
83 | LV_4287-5_0_5_load_99 | 110 | 0.0022023 | 0.00055195 | 0 | 0 |  | 1 | TRUE | wye
84 | LV_4287-5_0_5_load_100 | 111 | 0.0016319 | 0.000409 | 0 | 0 |  | 1 | TRUE | wye
85 | LV_4287-5_0_5_load_102 | 112 | 0.0018033 | 0.00045195 | 0 | 0 |  | 1 | TRUE | wye
86 | LV_4287-5_0_5_load_103 | 113 | 0.0017751 | 0.00044487 | 0 | 0 |  | 1 | TRUE | wye
87 | LV_4287-5_0_5_load_104 | 114 | 0.0015474 | 0.00038781 | 0 | 0 |  | 1 | TRUE | wye
88 | LV_4287-5_0_5_load_107 | 115 | 0.0024741 | 0.00062006 | 0 | 0 |  | 1 | TRUE | wye
89 | LV_4287-5_0_5_load_108 | 116 | 0.0012898 | 0.00032326 | 0 | 0 |  | 1 | TRUE | wye
90 | LV_4287-5_0_5_load_110 | 117 | 0.00027395 | 6.8659e-05 | 0 | 0 |  | 1 | TRUE | wye
91 | LV_4287-5_0_5_load_111 | 118 | 0.0026848 | 0.00067289 | 0 | 0 |  | 1 | TRUE | wye
92 | LV_4287-5_0_5_load_112 | 119 | 0.00036899 | 9.2477e-05 | 0 | 0 |  | 1 | TRUE | wye
93 | LV_4287-5_0_5_load_118 | 120 | 0.00028793 | 7.2163e-05 | 0 | 0 |  | 1 | TRUE | wye
94 | LV_4287-5_0_5_load_119 | 121 | 0.0010988 | 0.00027539 | 0 | 0 |  | 1 | TRUE | wye
95 | LV_4287-5_0_5_load_122 | 124 | 0.00062866 | 0.00015756 | 0 | 0 |  | 1 | TRUE | wye
96 | LV_4287-5_0_5_load_128 | 125 | 0.0003611 | 9.05e-05 | 0 | 0 |  | 1 | TRUE | wye
97 | LV_4287-5_0_5_load_125 | 126 | 0.00036948 | 9.26e-05 | 0 | 0 |  | 1 | TRUE | wye
98 | LV_4287-5_0_5_load_126 | 127 | 0.00020528 | 5.1447e-05 | 0 | 0 |  | 1 | TRUE | wye
99 | LV_4287-5_0_5_load_127 | 128 | 0.003106 | 0.00077843 | 0 | 0 |  | 1 | TRUE | wye

## ext_grid
| name | bus | vm_pu | va_degree | slack_weight | in_service
0 |  | 74 | 1 | 0 | 1 | TRUE

## line
| name | std_type | from_bus | to_bus | length_km | r_ohm_per_km | x_ohm_per_km | c_nf_per_km | g_us_per_km | max_i_ka | df | parallel | type | in_service
0 | LV_4287-5_0_5_line_0 |  | 0 | 1 | 0.051904 | 0.125 | 0.08 | 261 | 0 | 0.364 | 1 | 1 | cs | TRUE
1 | LV_4287-5_0_5_line_1 |  | 1 | 2 | 0.049141 | 0.125 | 0.08 | 261 | 0 | 0.364 | 1 | 1 | cs | TRUE
2 | LV_4287-5_0_5_line_2 |  | 1 | 3 | 0.054801 | 0.125 | 0.08 | 261 | 0 | 0.364 | 1 | 1 | cs | TRUE
3 | LV_4287-5_0_5_line_3 |  | 3 | 4 | 0.015493 | 0.125 | 0.08 | 261 | 0 | 0.364 | 1 | 1 | cs | TRUE
4 | LV_4287-5_0_5_line_4 |  | 4 | 5 | 0.0033947 | 0.125 | 0.08 | 261 | 0 | 0.364 | 1 | 1 | cs | TRUE
5 | LV_4287-5_0_5_line_5 |  | 5 | 7 | 0.011407 | 0.125 | 0.08 | 261 | 0 | 0.364 | 1 | 1 | cs | TRUE
6 | LV_4287-5_0_5_line_6 |  | 6 | 7 | 0.013019 | 0.125 | 0.08 | 261 | 0 | 0.364 | 1 | 1 | cs | TRUE
7 | LV_4287-5_0_5_line_7 |  | 6 | 8 | 0.03918 | 0.125 | 0.08 | 261 | 0 | 0.364 | 1 | 1 | cs | TRUE
8 | LV_4287-5_0_5_line_8 |  | 8 | 9 | 0.006977 | 0.125 | 0.08 | 261 | 0 | 0.364 | 1 | 1 | cs | TRUE
9 | LV_4287-5_0_5_line_9 |  | 9 | 10 | 0.012119 | 0.125 | 0.08 | 261 | 0 | 0.364 | 1 | 1 | cs | TRUE
10 | LV_4287-5_0_5_line_10 |  | 9 | 11 | 0.014107 | 0.125 | 0.08 | 261 | 0 | 0.364 | 1 | 1 | cs | TRUE
11 | LV_4287-5_0_5_line_11 |  | 10 | 15 | 0.0074217 | 0.125 | 0.08 | 261 | 0 | 0.364 | 1 | 1 | cs | TRUE
12 | LV_4287-5_0_5_line_12 |  | 11 | 16 | 0.040252 | 0.125 | 0.08 | 261 | 0 | 0.364 | 1 | 1 | cs | TRUE
13 | LV_4287-5_0_5_line_13 |  | 12 | 13 | 0.052292 | 0.125 | 0.08 | 261 | 0 | 0.364 | 1 | 1 | cs | TRUE
14 | LV_4287-5_0_5_line_14 |  | 12 | 14 | 0.043313 | 0.125 | 0.08 | 261 | 0 | 0.364 | 1 | 1 | cs | TRUE
15 | LV_4287-5_0_5_line_15 |  | 13 | 17 | 0.0016407 | 0.125 | 0.08 | 261 | 0 | 0.364 | 1 | 1 | cs | TRUE
16 | LV_4287-5_0_5_line_16 |  | 14 | 18 | 0.036871 | 0.125 | 0.08 | 261 | 0 | 0.364 | 1 | 1 | cs | TRUE
17 | LV_4287-5_0_5_line_17 |  | 15 | 19 | 0.031992 | 0.125 | 0.08 | 261 | 0 | 0.364 | 1 | 3 | cs | TRUE
18 | LV_4287-5_0_5_line_18 |  | 18 | 37 | 0.010379 | 0.125 | 0.08 | 261 | 0 | 0.364 | 1 | 1 | cs | TRUE
19 | LV_4287-5_0_5_line_19 |  | 19 | 33 | 0.001755 | 0.125 | 0.08 | 261 | 0 | 0.364 | 1 | 3 | cs | TRUE
20 | LV_4287-5_0_5_line_20 |  | 20 | 21 | 0.039561 | 0.125 | 0.08 | 261 | 0 | 0.364 | 1 | 1 | cs | TRUE
21 | LV_4287-5_0_5_line_21 |  | 20 | 22 | 0.2247 | 0.125 | 0.08 | 261 | 0 | 0.364 | 1 | 1 | cs | TRUE
22 | LV_4287-5_0_5_line_22 |  | 21 | 23 | 0.023762 | 0.125 | 0.08 | 261 | 0 | 0.364 | 1 | 1 | cs | TRUE
23 | LV_4287-5_0_5_line_23 |  | 21 | 24 | 0.040471 | 0.125 | 0.08 | 261 | 0 | 0.364 | 1 | 1 | cs | TRUE
24 | LV_4287-5_0_5_line_24 |  | 22 | 25 | 0.042116 | 0.125 | 0.08 | 261 | 0 | 0.364 | 1 | 1 | cs | TRUE
25 | LV_4287-5_0_5_line_25 |  | 22 | 26 | 0.028349 | 0.125 | 0.08 | 261 | 0 | 0.364 | 1 | 1 | cs | TRUE
26 | LV_4287-5_0_5_line_26 |  | 23 | 27 | 0.0014667 | 0.125 | 0.08 | 261 | 0 | 0.364 | 1 | 1 | cs | TRUE
27 | LV_4287-5_0_5_line_27 |  | 24 | 28 | 0.027339 | 0.125 | 0.08 | 261 | 0 | 0.364 | 1 | 1 | cs | TRUE
28 | LV_4287-5_0_5_line_28 |  | 25 | 29 | 0.065473 | 0.125 | 0.08 | 261 | 0 | 0.364 | 1 | 1 | cs | TRUE
29 | LV_4287-5_0_5_line_29 |  | 25 | 30 | 0.019355 | 0.125 | 0.08 | 261 | 0 | 0.364 | 1 | 1 | cs | TRUE
30 | LV_4287-5_0_5_line_30 |  | 26 | 32 | 0.036939 | 0.125 | 0.08 | 261 | 0 | 0.364 | 1 | 1 | cs | TRUE
31 | LV_4287-5_0_5_line_31 |  | 27 | 58 | 0.018187 | 0.125 | 0.08 | 261 | 0 | 0.364 | 1 | 1 | cs | TRUE
32 | LV_4287-5_0_5_line_32 |  | 29 | 89 | 0.0026611 | 0.125 | 0.08 | 261 | 0 | 0.364 | 1 | 1 | cs | TRUE
33 | LV_4287-5_0_5_line_33 |  | 30 | 31 | 0.012678 | 0.125 | 0.08 | 261 | 0 | 0.364 | 1 | 1 | cs | TRUE
34 | LV_4287-5_0_5_line_34 |  | 31 | 90 | 0.016045 | 0.125 | 0.08 | 261 | 0 | 0.364 | 1 | 1 | cs | TRUE
35 | LV_4287-5_0_5_line_35 |  | 33 | 42 | 0.028384 | 0.125 | 0.08 | 261 | 0 | 0.364 | 1 | 3 | cs | TRUE
36 | LV_4287-5_0_5_line_36 |  | 34 | 35 | 0.019209 | 0.125 | 0.08 | 261 | 0 | 0.364 | 1 | 1 | cs | TRUE
37 | LV_4287-5_0_5_line_37 |  | 34 | 36 | 0.027287 | 0.125 | 0.08 | 261 | 0 | 0.364 | 1 | 1 | cs | TRUE
38 | LV_4287-5_0_5_line_38 |  | 35 | 37 | 0.01396 | 0.125 | 0.08 | 261 | 0 | 0.364 | 1 | 1 | cs | TRUE
39 | LV_4287-5_0_5_line_39 |  | 36 | 38 | 0.019582 | 0.125 | 0.08 | 261 | 0 | 0.364 | 1 | 1 | cs | TRUE
40 | LV_4287-5_0_5_line_40 |  | 38 | 39 | 0.005322 | 0.125 | 0.08 | 261 | 0 | 0.364 | 1 | 1 | cs | TRUE
41 | LV_4287-5_0_5_line_41 |  | 39 | 40 | 0.15686 | 0.125 | 0.08 | 261 | 0 | 0.364 | 1 | 1 | cs | TRUE
42 | LV_4287-5_0_5_line_42 |  | 40 | 41 | 0.054907 | 0.125 | 0.08 | 261 | 0 | 0.364 | 1 | 1 | cs | TRUE
43 | LV_4287-5_0_5_line_43 |  | 41 | 62 | 0.0077606 | 0.125 | 0.08 | 261 | 0 | 0.364 | 1 | 1 | cs | TRUE
44 | LV_4287-5_0_5_line_44 |  | 42 | 43 | 0.013926 | 0.125 | 0.08 | 261 | 0 | 0.364 | 1 | 3 | cs | TRUE
45 | LV_4287-5_0_5_line_45 |  | 43 | 44 | 9.6638e-05 | 0.125 | 0.08 | 261 | 0 | 0.364 | 1 | 3 | cs | TRUE
46 | LV_4287-5_0_5_line_46 |  | 44 | 45 | 0.0053344 | 0.125 | 0.08 | 261 | 0 | 0.364 | 1 | 3 | cs | TRUE
47 | LV_4287-5_0_5_line_47 |  | 45 | 46 | 0.0072294 | 0.125 | 0.08 | 261 | 0 | 0.364 | 1 | 3 | cs | TRUE
48 | LV_4287-5_0_5_line_48 |  | 46 | 65 | 0.010989 | 0.125 | 0.08 | 261 | 0 | 0.364 | 1 | 3 | cs | TRUE
49 | LV_4287-5_0_5_line_49 |  | 47 | 48 | 0.11584 | 0.125 | 0.08 | 261 | 0 | 0.364 | 1 | 1 | cs | TRUE
50 | LV_4287-5_0_5_line_50 |  | 47 | 49 | 0.016645 | 0.125 | 0.08 | 261 | 0 | 0.364 | 1 | 1 | cs | TRUE
51 | LV_4287-5_0_5_line_51 |  | 47 | 50 | 0.087414 | 0.125 | 0.08 | 261 | 0 | 0.364 | 1 | 1 | cs | TRUE
52 | LV_4287-5_0_5_line_52 |  | 48 | 51 | 0.013392 | 0.125 | 0.08 | 261 | 0 | 0.364 | 1 | 1 | cs | TRUE
53 | LV_4287-5_0_5_line_53 |  | 48 | 52 | 0.04504 | 0.125 | 0.08 | 261 | 0 | 0.364 | 1 | 1 | cs | TRUE
54 | LV_4287-5_0_5_line_54 |  | 49 | 53 | 0.01078 | 0.125 | 0.08 | 261 | 0 | 0.364 | 1 | 1 | cs | TRUE
55 | LV_4287-5_0_5_line_55 |  | 50 | 54 | 0.0076541 | 0.125 | 0.08 | 261 | 0 | 0.364 | 1 | 1 | cs | TRUE
56 | LV_4287-5_0_5_line_56 |  | 51 | 59 | 0.01638 | 0.125 | 0.08 | 261 | 0 | 0.364 | 1 | 1 | cs | TRUE
57 | LV_4287-5_0_5_line_57 |  | 52 | 60 | 0.031262 | 0.125 | 0.08 | 261 | 0 | 0.364 | 1 | 1 | cs | TRUE
58 | LV_4287-5_0_5_line_58 |  | 53 | 61 | 0.011025 | 0.125 | 0.08 | 261 | 0 | 0.364 | 1 | 1 | cs | TRUE
59 | LV_4287-5_0_5_line_59 |  | 55 | 56 | 0.03099 | 0.125 | 0.08 | 261 | 0 | 0.364 | 1 | 1 | cs | TRUE
60 | LV_4287-5_0_5_line_60 |  | 55 | 57 | 0.015015 | 0.125 | 0.08 | 261 | 0 | 0.364 | 1 | 1 | cs | TRUE
61 | LV_4287-5_0_5_line_61 |  | 57 | 63 | 0.018979 | 0.125 | 0.08 | 261 | 0 | 0.364 | 1 | 1 | cs | TRUE
62 | LV_4287-5_0_5_line_62 |  | 58 | 64 | 0.023567 | 0.125 | 0.08 | 261 | 0 | 0.364 | 1 | 1 | cs | TRUE
63 | LV_4287-5_0_5_line_63 |  | 59 | 87 | 0.012586 | 0.125 | 0.08 | 261 | 0 | 0.364 | 1 | 1 | cs | TRUE
64 | LV_4287-5_0_5_line_64 |  | 59 | 88 | 0.011479 | 0.125 | 0.08 | 261 | 0 | 0.364 | 1 | 1 | cs | TRUE
65 | LV_4287-5_0_5_line_65 |  | 61 | 85 | 0.0008608 | 0.125 | 0.08 | 261 | 0 | 0.364 | 1 | 1 | cs | TRUE
66 | LV_4287-5_0_5_line_66 |  | 62 | 86 | 0.0066499 | 0.125 | 0.08 | 261 | 0 | 0.364 | 1 | 1 | cs | TRUE
67 | LV_4287-5_0_5_line_67 |  | 63 | 86 | 0.0088176 | 0.125 | 0.08 | 261 | 0 | 0.364 | 1 | 1 | cs | TRUE
68 | LV_4287-5_0_5_line_68 |  | 63 | 80 | 0.0088431 | 0.125 | 0.08 | 261 | 0 | 0.364 | 1 | 1 | cs | TRUE
69 | LV_4287-5_0_5_line_69 |  | 64 | 73 | 0.00020224 | 0.125 | 0.08 | 261 | 0 | 0.364 | 1 | 1 | cs | TRUE
70 | LV_4287-5_0_5_line_70 |  | 65 | 66 | 0.0025415 | 0.125 | 0.08 | 261 | 0 | 0.364 | 1 | 3 | cs | TRUE
71 | LV_4287-5_0_5_line_71 |  | 66 | 67 | 0.014714 | 0.125 | 0.08 | 261 | 0 | 0.364 | 1 | 3 | cs | TRUE
72 | LV_4287-5_0_5_line_72 |  | 67 | 68 | 0.0072849 | 0.125 | 0.08 | 261 | 0 | 0.364 | 1 | 3 | cs | TRUE
73 | LV_4287-5_0_5_line_73 |  | 68 | 69 | 0.023679 | 0.125 | 0.08 | 261 | 0 | 0.364 | 1 | 3 | cs | TRUE
74 | LV_4287-5_0_5_line_74 |  | 69 | 70 | 0.011857 | 0.125 | 0.08 | 261 | 0 | 0.364 | 1 | 3 | cs | TRUE
75 | LV_4287-5_0_5_line_75 |  | 70 | 79 | 0.020047 | 0.125 | 0.08 | 261 | 0 | 0.364 | 1 | 3 | cs | TRUE
76 | LV_4287-5_0_5_line_76 |  | 70 | 80 | 0.025105 | 0.125 | 0.08 | 261 | 0 | 0.364 | 1 | 1 | cs | TRUE
77 | LV_4287-5_0_5_line_77 |  | 71 | 72 | 0.016939 | 0.125 | 0.08 | 261 | 0 | 0.364 | 1 | 1 | cs | TRUE
78 | LV_4287-5_0_5_line_78 |  | 72 | 77 | 0.021565 | 0.125 | 0.08 | 261 | 0 | 0.364 | 1 | 3 | cs | TRUE
79 | LV_4287-5_0_5_line_79 |  | 72 | 76 | 0.0073381 | 0.125 | 0.08 | 261 | 0 | 0.364 | 1 | 3 | cs | TRUE
80 | LV_4287-5_0_5_line_80 |  | 73 | 74 | 0.015017 | 0.125 | 0.08 | 261 | 0 | 0.364 | 1 | 2 | cs | TRUE
81 | LV_4287-5_0_5_line_81 |  | 74 | 75 | 0.011737 | 0.125 | 0.08 | 261 | 0 | 0.364 | 1 | 3 | cs | TRUE
82 | LV_4287-5_0_5_line_82 |  | 75 | 76 | 0.024225 | 0.125 | 0.08 | 261 | 0 | 0.364 | 1 | 3 | cs | TRUE
83 | LV_4287-5_0_5_line_83 |  | 77 | 78 | 0.00064389 | 0.125 | 0.08 | 261 | 0 | 0.364 | 1 | 3 | cs | TRUE
84 | LV_4287-5_0_5_line_84 |  | 78 | 81 | 0.013971 | 0.125 | 0.08 | 261 | 0 | 0.364 | 1 | 3 | cs | TRUE
85 | LV_4287-5_0_5_line_85 |  | 79 | 82 | 0.0062269 | 0.125 | 0.08 | 261 | 0 | 0.364 | 1 | 3 | cs | TRUE
86 | LV_4287-5_0_5_line_86 |  | 81 | 83 | 0.010071 | 0.125 | 0.08 | 261 | 0 | 0.364 | 1 | 1 | cs | TRUE
87 | LV_4287-5_0_5_line_87 |  | 81 | 84 | 0.01083 | 0.125 | 0.08 | 261 | 0 | 0.364 | 1 | 3 | cs | TRUE
88 | LV_4287-5_0_5_line_88 |  | 82 | 84 | 0.024604 | 0.125 | 0.08 | 261 | 0 | 0.364 | 1 | 3 | cs | TRUE
89 | LV_4287-5_0_5_line_89 |  | 83 | 85 | 0.017904 | 0.125 | 0.08 | 261 | 0 | 0.364 | 1 | 1 | cs | TRUE
90 | LV_4287-5_0_5_line_90 |  | 87 | 114 | 0.0017192 | 0.125 | 0.08 | 261 | 0 | 0.364 | 1 | 1 | cs | TRUE
91 | LV_4287-5_0_5_line_91 |  | 88 | 118 | 0.028291 | 0.125 | 0.08 | 261 | 0 | 0.364 | 1 | 1 | cs | TRUE
92 | LV_4287-5_0_5_line_92 |  | 90 | 98 | 0.00075504 | 0.125 | 0.08 | 261 | 0 | 0.364 | 1 | 1 | cs | TRUE
93 | LV_4287-5_0_5_line_93 |  | 91 | 92 | 0.019678 | 0.125 | 0.08 | 261 | 0 | 0.364 | 1 | 1 | cs | TRUE
94 | LV_4287-5_0_5_line_94 |  | 91 | 93 | 0.11934 | 0.125 | 0.08 | 261 | 0 | 0.364 | 1 | 1 | cs | TRUE
95 | LV_4287-5_0_5_line_95 |  | 92 | 94 | 0.019543 | 0.125 | 0.08 | 261 | 0 | 0.364 | 1 | 1 | cs | TRUE
96 | LV_4287-5_0_5_line_96 |  | 93 | 95 | 0.059557 | 0.125 | 0.08 | 261 | 0 | 0.364 | 1 | 1 | cs | TRUE
97 | LV_4287-5_0_5_line_97 |  | 93 | 96 | 0.016878 | 0.125 | 0.08 | 261 | 0 | 0.364 | 1 | 1 | cs | TRUE
98 | LV_4287-5_0_5_line_98 |  | 93 | 97 | 0.20456 | 0.125 | 0.08 | 261 | 0 | 0.364 | 1 | 1 | cs | TRUE
99 | LV_4287-5_0_5_line_99 |  | 94 | 98 | 0.021966 | 0.125 | 0.08 | 261 | 0 | 0.364 | 1 | 1 | cs | TRUE
100 | LV_4287-5_0_5_line_100 |  | 95 | 99 | 0.021332 | 0.125 | 0.08 | 261 | 0 | 0.364 | 1 | 1 | cs | TRUE
101 | LV_4287-5_0_5_line_101 |  | 96 | 100 | 0.040733 | 0.125 | 0.08 | 261 | 0 | 0.364 | 1 | 1 | cs | TRUE
102 | LV_4287-5_0_5_line_102 |  | 97 | 101 | 0.24727 | 0.125 | 0.08 | 261 | 0 | 0.364 | 1 | 1 | cs | TRUE
103 | LV_4287-5_0_5_line_103 |  | 99 | 102 | 0.0034336 | 0.125 | 0.08 | 261 | 0 | 0.364 | 1 | 1 | cs | TRUE
104 | LV_4287-5_0_5_line_104 |  | 100 | 103 | 0.013052 | 0.125 | 0.08 | 261 | 0 | 0.364 | 1 | 1 | cs | TRUE
105 | LV_4287-5_0_5_line_105 |  | 101 | 104 | 0.07158 | 0.125 | 0.08 | 261 | 0 | 0.364 | 1 | 1 | cs | TRUE
106 | LV_4287-5_0_5_line_106 |  | 102 | 105 | 0.02103 | 0.125 | 0.08 | 261 | 0 | 0.364 | 1 | 1 | cs | TRUE
107 | LV_4287-5_0_5_line_107 |  | 103 | 106 | 0.0019289 | 0.125 | 0.08 | 261 | 0 | 0.364 | 1 | 1 | cs | TRUE
108 | LV_4287-5_0_5_line_108 |  | 104 | 127 | 0.031856 | 0.125 | 0.08 | 261 | 0 | 0.364 | 1 | 1 | cs | TRUE
109 | LV_4287-5_0_5_line_109 |  | 104 | 126 | 0.030178 | 0.125 | 0.08 | 261 | 0 | 0.364 | 1 | 1 | cs | TRUE
110 | LV_4287-5_0_5_line_110 |  | 105 | 115 | 0.0042341 | 0.125 | 0.08 | 261 | 0 | 0.364 | 1 | 1 | cs | TRUE
111 | LV_4287-5_0_5_line_111 |  | 107 | 108 | 0.019173 | 0.125 | 0.08 | 261 | 0 | 0.364 | 1 | 1 | cs | TRUE
112 | LV_4287-5_0_5_line_112 |  | 107 | 109 | 0.0027037 | 0.125 | 0.08 | 261 | 0 | 0.364 | 1 | 1 | cs | TRUE
113 | LV_4287-5_0_5_line_113 |  | 108 | 110 | 0.0068831 | 0.125 | 0.08 | 261 | 0 | 0.364 | 1 | 1 | cs | TRUE
114 | LV_4287-5_0_5_line_114 |  | 110 | 111 | 0.016054 | 0.125 | 0.08 | 261 | 0 | 0.364 | 1 | 1 | cs | TRUE
115 | LV_4287-5_0_5_line_115 |  | 111 | 112 | 0.0046424 | 0.125 | 0.08 | 261 | 0 | 0.364 | 1 | 1 | cs | TRUE
116 | LV_4287-5_0_5_line_116 |  | 112 | 113 | 0.021343 | 0.125 | 0.08 | 261 | 0 | 0.364 | 1 | 1 | cs | TRUE
117 | LV_4287-5_0_5_line_117 |  | 113 | 114 | 0.000556 | 0.125 | 0.08 | 261 | 0 | 0.364 | 1 | 1 | cs | TRUE
118 | LV_4287-5_0_5_line_118 |  | 115 | 116 | 0.00047365 | 0.125 | 0.08 | 261 | 0 | 0.364 | 1 | 1 | cs | TRUE
119 | LV_4287-5_0_5_line_119 |  | 117 | 118 | 0.0061734 | 0.125 | 0.08 | 261 | 0 | 0.364 | 1 | 1 | cs | TRUE
120 | LV_4287-5_0_5_line_120 |  | 117 | 119 | 0.028274 | 0.125 | 0.08 | 261 | 0 | 0.364 | 1 | 1 | cs | TRUE
121 | LV_4287-5_0_5_line_121 |  | 120 | 121 | 0.018678 | 0.125 | 0.08 | 261 | 0 | 0.364 | 1 | 1 | cs | TRUE
122 | LV_4287-5_0_5_line_122 |  | 121 | 122 | 0.030265 | 0.125 | 0.08 | 261 | 0 | 0.364 | 1 | 1 | cs | TRUE
123 | LV_4287-5_0_5_line_123 |  | 122 | 123 | 0.11552 | 0.125 | 0.08 | 261 | 0 | 0.364 | 1 | 1 | cs | TRUE
124 | LV_4287-5_0_5_line_124 |  | 122 | 124 | 0.081996 | 0.125 | 0.08 | 261 | 0 | 0.364 | 1 | 1 | cs | TRUE
125 | LV_4287-5_0_5_line_125 |  | 123 | 125 | 0.0091723 | 0.125 | 0.08 | 261 | 0 | 0.364 | 1 | 1 | cs | TRUE
126 | LV_4287-5_0_5_line_126 |  | 123 | 126 | 0.015923 | 0.125 | 0.08 | 261 | 0 | 0.364 | 1 | 1 | cs | TRUE
127 | LV_4287-5_0_5_line_127 |  | 127 | 128 | 0.017116 | 0.125 | 0.08 | 261 | 0 | 0.364 | 1 | 1 | cs | TRUE

## trafo
| name | std_type | hv_bus | lv_bus | sn_mva | vn_hv_kv | vn_lv_kv | vk_percent | vkr_percent | pfe_kw | i0_percent | shift_degree | tap_side | tap_neutral | tap_min | tap_max | tap_step_percent | tap_step_degree | tap_pos | tap_phase_shifter | parallel | df | in_service
0 | LV_4287-5_0_5_trafo_50 | 0.63 MVA 20/0.4 kV | 129 | 74 | 0.63 | 20 | 0.4 | 6 | 1.206 | 1.65 | 0.2619 | 150 | hv | 0 | -2 | 2 | 2.5 | 0 | 0 | FALSE | 1 | 1 | TRUE

## line_geodata
| x0 | y0 | x1 | y1 | x2 | y2 | x3 | y3 | x4 | y4 | x5 | y5 | x6 | y6 | x7 | y7 | x8 | y8 | x9 | y9 | x10 | y10 | x11 | y11 | x12 | y12 | x13 | y13 | x14 | y14 | x15 | y15 | x16 | y16 | x17 | y17
0 | 2634708.4776 | 1235912.9306 | 2634710.1618 | 1235905.7137 | 2634709.5959 | 1235902.8419 | 2634709.764 | 1235899.9744 | 2634710.978 | 1235898.1137 | 2634737.2826 | 1235883.6248 | 2634740.9398 | 1235883.2348 | 2634743.5758 | 1235884.0618
1 | 2634708.4776 | 1235912.9306 | 2634710.1618 | 1235905.7137 | 2634709.5959 | 1235902.8419 | 2634709.764 | 1235899.9744 | 2634710.978 | 1235898.1137 | 2634737.2826 | 1235883.6248 | 2634740.9398 | 1235883.2348
2 | 2634708.4776 | 1235912.9306 | 2634704.2138 | 1235916.141 | 2634694.5448 | 1235921.0321 | 2634706.0166 | 1235936.5643 | 2634717.4882 | 1235952.1077
3 | 2634717.4882 | 1235952.1077 | 2634729.1975 | 1235962.2532
4 | 2634731.7631 | 1235964.4762 | 2634729.1975 | 1235962.2532
5 | 2634731.7631 | 1235964.4762 | 2634740.3844 | 1235971.9462
6 | 2634750.2237 | 1235980.4715 | 2634740.3844 | 1235971.9462
7 | 2634779.8345 | 1236006.1279 | 2634750.2237 | 1235980.4715
8 | 2634785.3255 | 1236010.4516 | 2634779.8345 | 1236006.1279
9 | 2634785.3255 | 1236010.4516 | 2634794.6088 | 1236018.2414
10 | 2634785.3255 | 1236010.4516 | 2634789.9671 | 1236003.4521 | 2634795.0522 | 1236000.858
11 | 2634794.6088 | 1236018.2414 | 2634800.2941 | 1236023.0119
12 | 2634833.6351 | 1235989.3878 | 2634825.0392 | 1235991.939 | 2634795.0522 | 1236000.858
13 | 2634788.7176 | 1236163.9564 | 2634801.4479 | 1236113.2372
14 | 2634788.7176 | 1236163.9564 | 2634810.1557 | 1236175.3223 | 2634827.0801 | 1236184.0637
15 | 2634801.4479 | 1236113.2372 | 2634801.8474 | 1236111.6458
16 | 2634860.4157 | 1236199.7926 | 2634837.5023 | 1236189.4468 | 2634827.0801 | 1236184.0637
17 | 2634824.8013 | 1236043.5762 | 2634800.2941 | 1236023.0119
18 | 2634860.4157 | 1236199.7926 | 2634864.3459 | 1236201.5672 | 2634869.4998 | 1236204.7673
19 | 2634824.8013 | 1236043.5762 | 2634826.1458 | 1236044.7044
20 | 2634893.1207 | 1235934.9468 | 2634908.3562 | 1235957.6059 | 2634915.7825 | 1235967.4
21 | 2634893.1207 | 1235934.9468 | 2634903.4383 | 1235929.1481 | 2634905.2732 | 1235928.514 | 2634917.2273 | 1235922.3915 | 2634920.6962 | 1235920.5551 | 2634923.0557 | 1235915.6437 | 2634928.5891 | 1235899.8663 | 2634941.8842 | 1235872.8719 | 2634954.5345 | 1235835.8786 | 2634960.2862 | 1235824.1718 | 2634967.8656 | 1235813.0872 | 2634985.7977 | 1235791.5903 | 2634991.1751 | 1235783.0833 | 2634994.4162 | 1235776.2647 | 2634998.1306 | 1235766.1691 | 2635001.6637 | 1235759.8749 | 2635009.7987 | 1235750.8393
22 | 2634915.7825 | 1235967.4 | 2634898.6189 | 1235983.8324
23 | 2634915.7825 | 1235967.4 | 2634930.71 | 1235987.0778 | 2634936.0792 | 1235992.7907 | 2634942.6683 | 1235997.2068
24 | 2635048.2002 | 1235751.2435 | 2635045.6222 | 1235754.6749 | 2635042.562 | 1235756.4802 | 2635038.8669 | 1235758.1484 | 2635029.9163 | 1235754.0487 | 2635009.7987 | 1235750.8393
25 | 2635009.7987 | 1235750.8393 | 2635008.7549 | 1235739.1926 | 2635006.1824 | 1235728.8598 | 2635002.1224 | 1235724.4319
26 | 2634898.6189 | 1235983.8324 | 2634897.5595 | 1235984.8467
27 | 2634942.6683 | 1235997.2068 | 2634943.1416 | 1235997.524 | 2634955.5893 | 1236001.3884 | 2634966.121 | 1236005.4974 | 2634968.3198 | 1236006.5326
28 | 2635048.2002 | 1235751.2435 | 2635037.374 | 1235727.6983 | 2635027.4957 | 1235696.087 | 2635024.6007 | 1235690.3349
29 | 2635048.2002 | 1235751.2435 | 2635053.1499 | 1235760.1115 | 2635058.8811 | 1235767.3276
30 | 2634980.0776 | 1235694.9531 | 2634981.4092 | 1235696.3382 | 2634989.6493 | 1235709.3281 | 2634993.6782 | 1235715.2222 | 2635002.1224 | 1235724.4319
31 | 2634884.4227 | 1235997.4237 | 2634884.4227 | 1235997.4237 | 2634897.5595 | 1235984.8467
32 | 2635023.4043 | 1235687.9579 | 2635024.6007 | 1235690.3349
33 | 2635058.8811 | 1235767.3276 | 2635070.4928 | 1235772.4168
34 | 2635070.4928 | 1235772.4168 | 2635085.1884 | 1235778.8577
35 | 2634847.8892 | 1236062.9495 | 2634826.1458 | 1236044.7044
36 | 2634881.1762 | 1236212.3672 | 2634892.3295 | 1236223.1448 | 2634894.4083 | 1236226.2051
37 | 2634907.7519 | 1236249.941 | 2634900.0939 | 1236234.5753 | 2634894.4083 | 1236226.2051
38 | 2634881.1762 | 1236212.3672 | 2634880.1632 | 1236211.3883 | 2634869.4998 | 1236204.7673
39 | 2634907.7519 | 1236249.941 | 2634925.9409 | 1236242.687
40 | 2634930.8843 | 1236240.7154 | 2634925.9409 | 1236242.687
41 | 2634930.8843 | 1236240.7154 | 2634934.8814 | 1236239.1157 | 2634954.7137 | 1236233.9401 | 2634965.8806 | 1236232.8939 | 2634970.8666 | 1236232.9677 | 2635006.2225 | 1236237.3451 | 2635016.0258 | 1236239.1484 | 2635025.5205 | 1236238.1036 | 2635034.7173 | 1236234.9781 | 2635033.2883 | 1236232.2235 | 2635032.6554 | 1236229.1845 | 2635032.8553 | 1236226.0837 | 2635033.8865 | 1236223.1546 | 2635035.6646 | 1236220.608 | 2635032.0238 | 1236216.962 | 2635028.6355 | 1236214.1292 | 2635021.7309 | 1236208.3405 | 2635008.6353 | 1236197.6678
42 | 2635008.6353 | 1236197.6678 | 2634993.0112 | 1236184.6232 | 2634966.4852 | 1236162.4801
43 | 2634966.4852 | 1236162.4801 | 2634960.5275 | 1236157.5069
44 | 2634858.5567 | 1236071.9008 | 2634847.8892 | 1236062.9495
45 | 2634858.6308 | 1236071.9629 | 2634858.5567 | 1236071.9008
46 | 2634862.7171 | 1236075.3918 | 2634858.6308 | 1236071.9629
47 | 2634862.7171 | 1236075.3918 | 2634868.2551 | 1236080.0388
48 | 2634876.6731 | 1236087.1025 | 2634868.2551 | 1236080.0388
49 | 2635014.8107 | 1236035.6471 | 2635014.6101 | 1236033.7225 | 2635018.8363 | 1236025.3643 | 2635019.6628 | 1236023.7904 | 2635051.3496 | 1236001.2741 | 2635051.8821 | 1235999.5094 | 2635051.0725 | 1235996.9364 | 2635048.406 | 1235991.0059 | 2635035.9951 | 1235964.2382 | 2635034.8615 | 1235962.7084 | 2635052.4752 | 1235950.2488
50 | 2635014.8107 | 1236035.6471 | 2635007.5791 | 1236042.9535 | 2635002.9973 | 1236047.3722
51 | 2635014.8107 | 1236035.6471 | 2635019.5104 | 1236038.0985 | 2635030.611 | 1236048.3703 | 2635038.4697 | 1236057.9226 | 2635053.9412 | 1236085.3309 | 2635039.8344 | 1236103.6815
52 | 2635052.4752 | 1235950.2488 | 2635062.9976 | 1235941.9639
53 | 2635052.4752 | 1235950.2488 | 2635060.3157 | 1235957.7663 | 2635064.8182 | 1235964.1636 | 2635067.7643 | 1235972.7085 | 2635072.097 | 1235989.4741
54 | 2634995.238 | 1236054.8552 | 2635002.9973 | 1236047.3722
55 | 2635039.8344 | 1236103.6815 | 2635033.6715 | 1236099.1423
56 | 2635075.8676 | 1235931.8307 | 2635062.9976 | 1235941.9639
57 | 2635084.3372 | 1236017.8812 | 2635077.6215 | 1236007.7775 | 2635074.1266 | 1235997.3281 | 2635072.097 | 1235989.4741
58 | 2634995.238 | 1236054.8552 | 2634987.3024 | 1236062.5082
59 | 2634973.3674 | 1236124.2921 | 2634994.9038 | 1236102.0079
60 | 2634973.3674 | 1236124.2921 | 2634967.6271 | 1236128.9391 | 2634962.1866 | 1236134.2884
61 | 2634948.6535 | 1236147.5948 | 2634962.1866 | 1236134.2884
62 | 2634900.8558 | 1236014.3164 | 2634884.4227 | 1235997.4237
63 | 2635075.8676 | 1235931.8307 | 2635084.4315 | 1235941.0533
64 | 2635075.8676 | 1235931.8307 | 2635068.9446 | 1235922.6748
65 | 2634987.3024 | 1236062.5082 | 2634986.6828 | 1236063.1058
66 | 2634955.4225 | 1236153.2454 | 2634960.5275 | 1236157.5069
67 | 2634948.6535 | 1236147.5948 | 2634955.4225 | 1236153.2454
68 | 2634948.6535 | 1236147.5948 | 2634941.8649 | 1236141.9277
69 | 2634900.8558 | 1236014.3164 | 2634900.9968 | 1236014.4614
70 | 2634876.6731 | 1236087.1025 | 2634878.62 | 1236088.7361
71 | 2634878.62 | 1236088.7361 | 2634889.8914 | 1236098.1941
72 | 2634895.472 | 1236102.8768 | 2634889.8914 | 1236098.1941
73 | 2634895.472 | 1236102.8768 | 2634913.5435 | 1236118.1775
74 | 2634922.5927 | 1236125.8392 | 2634913.5435 | 1236118.1775
75 | 2634922.5927 | 1236125.8392 | 2634936.8719 | 1236111.7678
76 | 2634922.5927 | 1236125.8392 | 2634941.8649 | 1236141.9277
77 | 2634941.6614 | 1236056.2632 | 2634929.7389 | 1236068.2952
78 | 2634941.6614 | 1236056.2632 | 2634956.4938 | 1236071.9173
79 | 2634941.6614 | 1236056.2632 | 2634936.5446 | 1236051.0033
80 | 2634900.9968 | 1236014.4614 | 2634911.4683 | 1236025.2257
81 | 2634919.6526 | 1236033.6389 | 2634911.4683 | 1236025.2257
82 | 2634919.6526 | 1236033.6389 | 2634936.5446 | 1236051.0033
83 | 2634956.4938 | 1236071.9173 | 2634956.9367 | 1236072.3847
84 | 2634966.5457 | 1236082.5259 | 2634956.9367 | 1236072.3847
85 | 2634941.3072 | 1236107.3971 | 2634936.8719 | 1236111.7678
86 | 2634966.5457 | 1236082.5259 | 2634973.7951 | 1236075.5346
87 | 2634966.5457 | 1236082.5259 | 2634958.8319 | 1236090.1274
88 | 2634958.8319 | 1236090.1274 | 2634941.3072 | 1236107.3971
89 | 2634986.6828 | 1236063.1058 | 2634973.7951 | 1236075.5346
90 | 2635084.4315 | 1235941.0533 | 2635085.6013 | 1235942.3132
91 | 2635056.9526 | 1235897.4587 | 2635059.0605 | 1235906.2934 | 2635064.0793 | 1235916.2403 | 2635068.9446 | 1235922.6748
92 | 2635085.8799 | 1235779.1608 | 2635085.1884 | 1235778.8577
93 | 2635131.4538 | 1235818.6621 | 2635125.3153 | 1235811.9252 | 2635118.2136 | 1235804.1043
94 | 2635213.1913 | 1235905.4811 | 2635194.115 | 1235887.5347 | 2635173.0769 | 1235866.0635 | 2635149.7721 | 1235838.8643 | 2635136.4275 | 1235824.1207 | 2635131.4538 | 1235818.6621
95 | 2635118.2136 | 1235804.1043 | 2635105.076 | 1235789.6362
96 | 2635193.7001 | 1235960.1777 | 2635192.5764 | 1235955.7016 | 2635193.4447 | 1235945.7894 | 2635196.6936 | 1235937.6702 | 2635208.6122 | 1235912.0358 | 2635213.1913 | 1235905.4811
97 | 2635213.1913 | 1235905.4811 | 2635197.6405 | 1235898.9215
98 | 2635213.1913 | 1235905.4811 | 2635227.3526 | 1235913.859 | 2635269.0354 | 1235933.674 | 2635286.4293 | 1235940.5148 | 2635295.601 | 1235942.9707 | 2635318.3416 | 1235949.0651 | 2635352.8848 | 1235958.0092 | 2635365.2019 | 1235959.6168 | 2635370.3903 | 1235960.0368 | 2635395.4025 | 1235962.0312 | 2635407.1541 | 1235963.302
99 | 2635085.8799 | 1235779.1608 | 2635096.8084 | 1235783.9505 | 2635105.076 | 1235789.6362 | 2635105.076 | 1235789.6362
100 | 2635193.7001 | 1235960.1777 | 2635189.6598 | 1235960.0871 | 2635183.7873 | 1235957.6175 | 2635174.9127 | 1235951.2539
101 | 2635160.1097 | 1235883.0904 | 2635197.6405 | 1235898.9215
102 | 2635407.1541 | 1235963.302 | 2635405.4802 | 1235945.7699 | 2635394.5971 | 1235909.2156 | 2635392.3293 | 1235892.2915 | 2635391.8948 | 1235866.1392 | 2635401.0207 | 1235733.9885 | 2635400.4121 | 1235724.3567 | 2635398.3636 | 1235718.5389
103 | 2635174.9127 | 1235951.2539 | 2635172.1223 | 1235949.253
104 | 2635160.1097 | 1235883.0904 | 2635148.0835 | 1235878.0175
105 | 2635358.6807 | 1235659.0899 | 2635372.2218 | 1235678.9272 | 2635397.309 | 1235715.5438 | 2635398.3636 | 1235718.5389
106 | 2635155.0316 | 1235936.998 | 2635172.1223 | 1235949.253
107 | 2635146.3063 | 1235877.2678 | 2635148.0835 | 1235878.0175
108 | 2635358.6807 | 1235659.0899 | 2635349.9439 | 1235661.0503 | 2635327.0662 | 1235659.9917
109 | 2635358.6807 | 1235659.0899 | 2635353.7538 | 1235647.7312 | 2635348.5502 | 1235630.7119
110 | 2635151.5907 | 1235934.5307 | 2635155.0316 | 1235936.998
111 | 2635132.3152 | 1235992.6205 | 2635119.269 | 1235978.5708
112 | 2635132.3152 | 1235992.6205 | 2635134.1549 | 1235994.6017
113 | 2635119.269 | 1235978.5708 | 2635114.5854 | 1235973.5269
114 | 2635103.6617 | 1235961.7628 | 2635114.5854 | 1235973.5269
115 | 2635103.6617 | 1235961.7628 | 2635100.5027 | 1235958.3609
116 | 2635100.5027 | 1235958.3609 | 2635085.9797 | 1235942.7206
117 | 2635085.9797 | 1235942.7206 | 2635085.6013 | 1235942.3132
118 | 2635151.2058 | 1235934.2547 | 2635151.5907 | 1235934.5307
119 | 2635055.5199 | 1235891.4538 | 2635056.9526 | 1235897.4587
120 | 2635048.9584 | 1235863.9518 | 2635055.5199 | 1235891.4538
121 | 2635445.3658 | 1235578.3716 | 2635433.1877 | 1235564.2091
122 | 2635413.3755 | 1235541.3304 | 2635427.1898 | 1235557.2337 | 2635433.1877 | 1235564.2091
123 | 2635413.3755 | 1235541.3304 | 2635400.1604 | 1235542.9639 | 2635378.3561 | 1235545.8805 | 2635370.6499 | 1235548.8365 | 2635363.894 | 1235553.6104 | 2635358.7031 | 1235561.1621 | 2635355.4153 | 1235573.2167 | 2635348.38 | 1235614.7898
124 | 2635413.3755 | 1235541.3304 | 2635383.6487 | 1235505.9759 | 2635374.449 | 1235492.8463 | 2635368.9942 | 1235478.605 | 2635368.2639 | 1235474.1417
125 | 2635348.38 | 1235614.7898 | 2635339.6619 | 1235611.9393
126 | 2635348.38 | 1235614.7898 | 2635348.5502 | 1235630.7119
127 | 2635309.9688 | 1235659.2006 | 2635327.0662 | 1235659.9917

## bus_geodata
| x | y | coords
0 | 2634743.5758 | 1235884.0618
1 | 2634708.4776 | 1235912.9306
2 | 2634740.9398 | 1235883.2348
3 | 2634717.4882 | 1235952.1077
4 | 2634729.1975 | 1235962.2532
5 | 2634731.7631 | 1235964.4762
6 | 2634750.2237 | 1235980.4715
7 | 2634740.3844 | 1235971.9462
8 | 2634779.8345 | 1236006.1279
9 | 2634785.3255 | 1236010.4516
10 | 2634794.6088 | 1236018.2414
11 | 2634795.0522 | 1236000.858
12 | 2634788.7176 | 1236163.9564
13 | 2634801.4479 | 1236113.2372
14 | 2634827.0801 | 1236184.0637
15 | 2634800.2941 | 1236023.0119
16 | 2634833.6351 | 1235989.3878
17 | 2634801.8474 | 1236111.6458
18 | 2634860.4157 | 1236199.7926
19 | 2634824.8013 | 1236043.5762
20 | 2634893.1207 | 1235934.9468
21 | 2634915.7825 | 1235967.4
22 | 2635009.7987 | 1235750.8393
23 | 2634898.6189 | 1235983.8324
24 | 2634942.6683 | 1235997.2068
25 | 2635048.2002 | 1235751.2435
26 | 2635002.1224 | 1235724.4319
27 | 2634897.5595 | 1235984.8467
28 | 2634968.3198 | 1236006.5326
29 | 2635024.6007 | 1235690.3349
30 | 2635058.8811 | 1235767.3276
31 | 2635070.4928 | 1235772.4168
32 | 2634980.0776 | 1235694.9531
33 | 2634826.1458 | 1236044.7044
34 | 2634894.4083 | 1236226.2051
35 | 2634881.1762 | 1236212.3672
36 | 2634907.7519 | 1236249.941
37 | 2634869.4998 | 1236204.7673
38 | 2634925.9409 | 1236242.687
39 | 2634930.8843 | 1236240.7154
40 | 2635008.6353 | 1236197.6678
41 | 2634966.4852 | 1236162.4801
42 | 2634847.8892 | 1236062.9495
43 | 2634858.5567 | 1236071.9008
44 | 2634858.6308 | 1236071.9629
45 | 2634862.7171 | 1236075.3918
46 | 2634868.2551 | 1236080.0388
47 | 2635014.8107 | 1236035.6471
48 | 2635052.4752 | 1235950.2488
49 | 2635002.9973 | 1236047.3722
50 | 2635039.8344 | 1236103.6815
51 | 2635062.9976 | 1235941.9639
52 | 2635072.097 | 1235989.4741
53 | 2634995.238 | 1236054.8552
54 | 2635033.6715 | 1236099.1423
55 | 2634973.3674 | 1236124.2921
56 | 2634994.9038 | 1236102.0079
57 | 2634962.1866 | 1236134.2884
58 | 2634884.4227 | 1235997.4237
59 | 2635075.8676 | 1235931.8307
60 | 2635084.3372 | 1236017.8812
61 | 2634987.3024 | 1236062.5082
62 | 2634960.5275 | 1236157.5069
63 | 2634948.6535 | 1236147.5948
64 | 2634900.8558 | 1236014.3164
65 | 2634876.6731 | 1236087.1025
66 | 2634878.62 | 1236088.7361
67 | 2634889.8914 | 1236098.1941
68 | 2634895.472 | 1236102.8768
69 | 2634913.5435 | 1236118.1775
70 | 2634922.5927 | 1236125.8392
71 | 2634929.7389 | 1236068.2952
72 | 2634941.6614 | 1236056.2632
73 | 2634900.9968 | 1236014.4614
74 | 2634911.4683 | 1236025.2257
75 | 2634919.6526 | 1236033.6389
76 | 2634936.5446 | 1236051.0033
77 | 2634956.4938 | 1236071.9173
78 | 2634956.9367 | 1236072.3847
79 | 2634936.8719 | 1236111.7678
80 | 2634941.8649 | 1236141.9277
81 | 2634966.5457 | 1236082.5259
82 | 2634941.3072 | 1236107.3971
83 | 2634973.7951 | 1236075.5346
84 | 2634958.8319 | 1236090.1274
85 | 2634986.6828 | 1236063.1058
86 | 2634955.4225 | 1236153.2454
87 | 2635084.4315 | 1235941.0533
88 | 2635068.9446 | 1235922.6748
89 | 2635023.4043 | 1235687.9579
90 | 2635085.1884 | 1235778.8577
91 | 2635131.4538 | 1235818.6621
92 | 2635118.2136 | 1235804.1043
93 | 2635213.1913 | 1235905.4811
94 | 2635105.076 | 1235789.6362
95 | 2635193.7001 | 1235960.1777
96 | 2635197.6405 | 1235898.9215
97 | 2635407.1541 | 1235963.302
98 | 2635085.8799 | 1235779.1608
99 | 2635174.9127 | 1235951.2539
100 | 2635160.1097 | 1235883.0904
101 | 2635398.3636 | 1235718.5389
102 | 2635172.1223 | 1235949.253
103 | 2635148.0835 | 1235878.0175
104 | 2635358.6807 | 1235659.0899
105 | 2635155.0316 | 1235936.998
106 | 2635146.3063 | 1235877.2678
107 | 2635132.3152 | 1235992.6205
108 | 2635119.269 | 1235978.5708
109 | 2635134.1549 | 1235994.6017
110 | 2635114.5854 | 1235973.5269
111 | 2635103.6617 | 1235961.7628
112 | 2635100.5027 | 1235958.3609
113 | 2635085.9797 | 1235942.7206
114 | 2635085.6013 | 1235942.3132
115 | 2635151.5907 | 1235934.5307
116 | 2635151.2058 | 1235934.2547
117 | 2635055.5199 | 1235891.4538
118 | 2635056.9526 | 1235897.4587
119 | 2635048.9584 | 1235863.9518
120 | 2635445.3658 | 1235578.3715
121 | 2635433.1877 | 1235564.2091
122 | 2635413.3755 | 1235541.3304
123 | 2635348.38 | 1235614.7898
124 | 2635368.2639 | 1235474.1417
125 | 2635339.6619 | 1235611.9393
126 | 2635348.5502 | 1235630.7119
127 | 2635327.0662 | 1235659.9917
128 | 2635309.9688 | 1235659.2006
129 | 2634941.6614 | 1236056.2632

## line_std_types
| c_nf_per_km | r_ohm_per_km | x_ohm_per_km | max_i_ka | type | q_mm2 | alpha | voltage_rating
NAYY 4x50 SE | 210 | 0.642 | 0.083 | 0.142 | cs | 50 | 0.00403 | LV
NAYY 4x120 SE | 264 | 0.225 | 0.08 | 0.242 | cs | 120 | 0.00403 | LV
NAYY 4x150 SE | 261 | 0.208 | 0.08 | 0.27 | cs | 150 | 0.00403 | LV
NA2XS2Y 1x95 RM/25 12/20 kV | 216 | 0.313 | 0.132 | 0.252 | cs | 95 | 0.00403 | MV
NA2XS2Y 1x185 RM/25 12/20 kV | 273 | 0.161 | 0.117 | 0.362 | cs | 185 | 0.00403 | MV
NA2XS2Y 1x240 RM/25 12/20 kV | 304 | 0.122 | 0.112 | 0.421 | cs | 240 | 0.00403 | MV
NA2XS2Y 1x95 RM/25 6/10 kV | 315 | 0.313 | 0.123 | 0.249 | cs | 95 | 0.00403 | MV
NA2XS2Y 1x185 RM/25 6/10 kV | 406 | 0.161 | 0.11 | 0.358 | cs | 185 | 0.00403 | MV
NA2XS2Y 1x240 RM/25 6/10 kV | 456 | 0.122 | 0.105 | 0.416 | cs | 240 | 0.00403 | MV
NA2XS2Y 1x150 RM/25 12/20 kV | 250 | 0.206 | 0.116 | 0.319 | cs | 150 | 0.00403 | MV
NA2XS2Y 1x120 RM/25 12/20 kV | 230 | 0.253 | 0.119 | 0.283 | cs | 120 | 0.00403 | MV
NA2XS2Y 1x70 RM/25 12/20 kV | 190 | 0.443 | 0.132 | 0.22 | cs | 70 | 0.00403 | MV
NA2XS2Y 1x150 RM/25 6/10 kV | 360 | 0.206 | 0.11 | 0.315 | cs | 150 | 0.00403 | MV
NA2XS2Y 1x120 RM/25 6/10 kV | 340 | 0.253 | 0.113 | 0.28 | cs | 120 | 0.00403 | MV
NA2XS2Y 1x70 RM/25 6/10 kV | 280 | 0.443 | 0.123 | 0.217 | cs | 70 | 0.00403 | MV
N2XS(FL)2Y 1x120 RM/35 64/110 kV | 112 | 0.153 | 0.166 | 0.366 | cs | 120 | 0.00393 | HV
N2XS(FL)2Y 1x185 RM/35 64/110 kV | 125 | 0.099 | 0.156 | 0.457 | cs | 185 | 0.00393 | HV
N2XS(FL)2Y 1x240 RM/35 64/110 kV | 135 | 0.075 | 0.149 | 0.526 | cs | 240 | 0.00393 | HV
N2XS(FL)2Y 1x300 RM/35 64/110 kV | 144 | 0.06 | 0.144 | 0.588 | cs | 300 | 0.00393 | HV
15-AL1/3-ST1A 0.4 | 11 | 1.8769 | 0.35 | 0.105 | ol | 16 | 0.00403 | LV
24-AL1/4-ST1A 0.4 | 11.25 | 1.2012 | 0.335 | 0.14 | ol | 24 | 0.00403 | LV
48-AL1/8-ST1A 0.4 | 12.2 | 0.5939 | 0.3 | 0.21 | ol | 48 | 0.00403 | LV
94-AL1/15-ST1A 0.4 | 13.2 | 0.306 | 0.29 | 0.35 | ol | 94 | 0.00403 | LV
34-AL1/6-ST1A 10.0 | 9.7 | 0.8342 | 0.36 | 0.17 | ol | 34 | 0.00403 | MV
48-AL1/8-ST1A 10.0 | 10.1 | 0.5939 | 0.35 | 0.21 | ol | 48 | 0.00403 | MV
70-AL1/11-ST1A 10.0 | 10.4 | 0.4132 | 0.339 | 0.29 | ol | 70 | 0.00403 | MV
94-AL1/15-ST1A 10.0 | 10.75 | 0.306 | 0.33 | 0.35 | ol | 94 | 0.00403 | MV
122-AL1/20-ST1A 10.0 | 11.1 | 0.2376 | 0.323 | 0.41 | ol | 122 | 0.00403 | MV
149-AL1/24-ST1A 10.0 | 11.25 | 0.194 | 0.315 | 0.47 | ol | 149 | 0.00403 | MV
34-AL1/6-ST1A 20.0 | 9.15 | 0.8342 | 0.382 | 0.17 | ol | 34 | 0.00403 | MV
48-AL1/8-ST1A 20.0 | 9.5 | 0.5939 | 0.372 | 0.21 | ol | 48 | 0.00403 | MV
70-AL1/11-ST1A 20.0 | 9.7 | 0.4132 | 0.36 | 0.29 | ol | 70 | 0.00403 | MV
94-AL1/15-ST1A 20.0 | 10 | 0.306 | 0.35 | 0.35 | ol | 94 | 0.00403 | MV
122-AL1/20-ST1A 20.0 | 10.3 | 0.2376 | 0.344 | 0.41 | ol | 122 | 0.00403 | MV
149-AL1/24-ST1A 20.0 | 10.5 | 0.194 | 0.337 | 0.47 | ol | 149 | 0.00403 | MV
184-AL1/30-ST1A 20.0 | 10.75 | 0.1571 | 0.33 | 0.535 | ol | 184 | 0.00403 | MV
243-AL1/39-ST1A 20.0 | 11 | 0.1188 | 0.32 | 0.645 | ol | 243 | 0.00403 | MV
48-AL1/8-ST1A 110.0 | 8 | 0.5939 | 0.46 | 0.21 | ol | 48 | 0.00403 | HV
70-AL1/11-ST1A 110.0 | 8.4 | 0.4132 | 0.45 | 0.29 | ol | 70 | 0.00403 | HV
94-AL1/15-ST1A 110.0 | 8.65 | 0.306 | 0.44 | 0.35 | ol | 94 | 0.00403 | HV
122-AL1/20-ST1A 110.0 | 8.5 | 0.2376 | 0.43 | 0.41 | ol | 122 | 0.00403 | HV
149-AL1/24-ST1A 110.0 | 8.75 | 0.194 | 0.41 | 0.47 | ol | 149 | 0.00403 | HV
184-AL1/30-ST1A 110.0 | 8.8 | 0.1571 | 0.4 | 0.535 | ol | 184 | 0.00403 | HV
243-AL1/39-ST1A 110.0 | 9 | 0.1188 | 0.39 | 0.645 | ol | 243 | 0.00403 | HV
305-AL1/39-ST1A 110.0 | 9.2 | 0.0949 | 0.38 | 0.74 | ol | 305 | 0.00403 | HV
490-AL1/64-ST1A 110.0 | 9.75 | 0.059 | 0.37 | 0.96 | ol | 490 | 0.00403 | HV
679-AL1/86-ST1A 110.0 | 9.95 | 0.042 | 0.36 | 1.15 | ol | 679 | 0.00403 | HV
490-AL1/64-ST1A 220.0 | 10 | 0.059 | 0.285 | 0.96 | ol | 490 | 0.00403 | HV
679-AL1/86-ST1A 220.0 | 11.7 | 0.042 | 0.275 | 1.15 | ol | 679 | 0.00403 | HV
490-AL1/64-ST1A 380.0 | 11 | 0.059 | 0.253 | 0.96 | ol | 490 | 0.00403 | HV
679-AL1/86-ST1A 380.0 | 14.6 | 0.042 | 0.25 | 1.15 | ol | 679 | 0.00403 | HV

## trafo_std_types
| i0_percent | pfe_kw | vkr_percent | sn_mva | vn_lv_kv | vn_hv_kv | vk_percent | shift_degree | vector_group | tap_side | tap_neutral | tap_min | tap_max | tap_step_degree | tap_step_percent | tap_phase_shifter
160 MVA 380/110 kV | 0.06 | 60 | 0.25 | 160 | 110 | 380 | 12.2 | 0 | Yy0 | hv | 0 | -9 | 9 | 0 | 1.5 | FALSE
100 MVA 220/110 kV | 0.06 | 55 | 0.26 | 100 | 110 | 220 | 12 | 0 | Yy0 | hv | 0 | -9 | 9 | 0 | 1.5 | FALSE
63 MVA 110/20 kV | 0.04 | 22 | 0.32 | 63 | 20 | 110 | 18 | 150 | YNd5 | hv | 0 | -9 | 9 | 0 | 1.5 | FALSE
40 MVA 110/20 kV | 0.05 | 18 | 0.34 | 40 | 20 | 110 | 16.2 | 150 | YNd5 | hv | 0 | -9 | 9 | 0 | 1.5 | FALSE
25 MVA 110/20 kV | 0.07 | 14 | 0.41 | 25 | 20 | 110 | 12 | 150 | YNd5 | hv | 0 | -9 | 9 | 0 | 1.5 | FALSE
63 MVA 110/10 kV | 0.04 | 22 | 0.32 | 63 | 10 | 110 | 18 | 150 | YNd5 | hv | 0 | -9 | 9 | 0 | 1.5 | FALSE
40 MVA 110/10 kV | 0.05 | 18 | 0.34 | 40 | 10 | 110 | 16.2 | 150 | YNd5 | hv | 0 | -9 | 9 | 0 | 1.5 | FALSE
25 MVA 110/10 kV | 0.07 | 14 | 0.41 | 25 | 10 | 110 | 12 | 150 | YNd5 | hv | 0 | -9 | 9 | 0 | 1.5 | FALSE
0.25 MVA 20/0.4 kV | 0.32 | 0.8 | 1.44 | 0.25 | 0.4 | 20 | 6 | 150 | Yzn5 | hv | 0 | -2 | 2 | 0 | 2.5 | FALSE
0.4 MVA 20/0.4 kV | 0.3375 | 1.35 | 1.425 | 0.4 | 0.4 | 20 | 6 | 150 | Dyn5 | hv | 0 | -2 | 2 | 0 | 2.5 | FALSE
0.63 MVA 20/0.4 kV | 0.2619 | 1.65 | 1.206 | 0.63 | 0.4 | 20 | 6 | 150 | Dyn5 | hv | 0 | -2 | 2 | 0 | 2.5 | FALSE
0.25 MVA 10/0.4 kV | 0.24 | 0.6 | 1.2 | 0.25 | 0.4 | 10 | 4 | 150 | Dyn5 | hv | 0 | -2 | 2 | 0 | 2.5 | FALSE
0.4 MVA 10/0.4 kV | 0.2375 | 0.95 | 1.325 | 0.4 | 0.4 | 10 | 4 | 150 | Dyn5 | hv | 0 | -2 | 2 | 0 | 2.5 | FALSE
0.63 MVA 10/0.4 kV | 0.1873 | 1.18 | 1.0794 | 0.63 | 0.4 | 10 | 4 | 150 | Dyn5 | hv | 0 | -2 | 2 | 0 | 2.5 | FALSE

## trafo3w_std_types
| sn_hv_mva | sn_mv_mva | sn_lv_mva | vn_hv_kv | vn_mv_kv | vn_lv_kv | vk_hv_percent | vk_mv_percent | vk_lv_percent | vkr_hv_percent | vkr_mv_percent | vkr_lv_percent | pfe_kw | i0_percent | shift_mv_degree | shift_lv_degree | vector_group | tap_side | tap_neutral | tap_min | tap_max | tap_step_percent
63/25/38 MVA 110/20/10 kV | 63 | 25 | 38 | 110 | 20 | 10 | 10.4 | 10.4 | 10.4 | 0.28 | 0.32 | 0.35 | 35 | 0.89 | 0 | 0 | YN0yn0yn0 | hv | 0 | -10 | 10 | 1.2
63/25/38 MVA 110/10/10 kV | 63 | 25 | 38 | 110 | 10 | 10 | 10.4 | 10.4 | 10.4 | 0.28 | 0.32 | 0.35 | 35 | 0.89 | 0 | 0 | YN0yn0yn0 | hv | 0 | -10 | 10 | 1.2

## fuse_std_types
| fuse_type | i_rated_a | t_avg | t_min | t_total | x_avg | x_min | x_total
HV 100A | HV 100A | 100 | 0 | [10.0, 3.64, 0.854, 0.281, 0.1, 0.0531, 0.022, 0.01] | [10.0, 4.267, 1.21, 0.403, 0.1, 0.058, 0.022, 0.01] | 0 | [300.0, 350.0, 450.0, 550.0, 700.0, 850.0, 1200.0, 1752.0] | [600.0, 700.0, 900.0, 1150.0, 1665.0, 2000.0, 3000.0, 4313.0]
HV 10A | HV 10A | 10 | 0 | [10.0, 1675.0, 0.344, 0.156, 0.1, 0.0417, 0.0171, 0.01] | [10.0, 1.3, 0.3, 0.155, 0.1, 0.0555, 0.023, 0.01] | 0 | [30.0, 32.0, 35.0, 37.0, 39.0, 50.0, 70.0, 88.0] | [60.0, 70.0, 80.0, 87.0, 94.0, 110.0, 150.0, 216.0]
HV 125A | HV 125A | 125 | 0 | [10.0, 1.82, 0.344, 0.1, 0.0467, 0.0269, 0.01] | [10.0, 2.478, 0.426, 0.1, 0.0427, 0.0211, 0.01] | 0 | [375.0, 500.0, 700.0, 925.0, 1200.0, 1500.0, 2341.0] | [750.0, 1000.0, 1500.0, 2200.0, 3000.0, 4000.0, 5765.0]
HV 160A | HV 160A | 160 | 0 | [10.0, 4.15, 1.03, 0.198, 0.1, 0.051, 0.0172, 0.01] | [10.0, 2.3, 0.734, 0.274, 0.1, 0.046, 0.0177, 0.01] | 0 | [480.0, 550.0, 700.0, 1000.0, 1260.0, 1600.0, 2500.0, 3227.0] | [960.0, 1300.0, 1700.0, 2200.0, 2996.0, 4000.0, 6000.0, 7946.0]
HV 16A | HV 16A | 16 | 0 | [10.0, 0.352, 0.164, 0.1, 0.0649, 0.0342, 0.01] | [10.0, 2.34, 0.722, 0.181, 0.1, 0.055, 0.0296, 0.01] | 0 | [48.0, 60.0, 65.0, 71.0, 80.0, 100.0, 162.0] | [96.0, 110.0, 125.0, 150.0, 168.0, 200.0, 250.0, 398.0]
HV 200A | HV 200A | 200 | 0 | [10.0, 4.267, 1.21, 0.403, 0.1, 0.058, 0.022, 0.01] | [10.0, 3.73, 1.654, 0.328, 0.1, 0.0531, 0.019, 0.01] | 0 | [600.0, 700.0, 900.0, 1150.0, 1665.0, 2000.0, 3000.0, 4313.0] | [1200.0, 1500.0, 1800.0, 2700.0, 3960.0, 5000.0, 7500.0, 10620.0]
HV 20A | HV 20A | 20 | 0 | [10.0, 1.3, 0.3, 0.155, 0.1, 0.0555, 0.023, 0.01] | [10.0, 1.3, 0.161, 0.1, 0.0611, 0.0399, 0.0141, 0.01] | 0 | [60.0, 70.0, 80.0, 87.0, 94.0, 110.0, 150.0, 216.0] | [120.0, 150.0, 200.0, 223.0, 260.0, 300.0, 450.0, 532.0]
HV 25A | HV 25A | 25 | 0 | [10.0, 2.512, 0.833, 0.299, 0.1, 0.0372, 0.0223, 0.01] | [10.0, 3.125, 0.597, 0.198, 0.1, 0.0378, 0.022, 0.01] | 0 | [75.0, 82.0, 90.0, 100.0, 124.0, 170.0, 200.0, 289.0] | [150.0, 170.0, 210.0, 250.0, 294.0, 400.0, 500.0, 711.0]
HV 31.5A | HV 31.5A | 31.5 | 0 | [10.0, 2.34, 0.722, 0.181, 0.1, 0.055, 0.0296, 0.01] | [10.0, 2.84, 0.368, 0.164, 0.1, 0.0621, 0.0378, 0.0195, 0.01] | 0 | [95.0, 110.0, 125.0, 150.0, 165.0, 200.0, 250.0, 390.0] | [189.0, 220.0, 300.0, 350.0, 393.0, 450.0, 530.0, 700.0, 960.0]
HV 40A | HV 40A | 40 | 0 | [10.0, 1.3, 0.161, 0.1, 0.0611, 0.0399, 0.0141, 0.01] | [10.0, 2.05, 0.369, 0.198, 0.1, 0.051, 0.0298, 0.01] | 0 | [120.0, 150.0, 200.0, 223.0, 260.0, 300.0, 450.0, 532.0] | [240.0, 300.0, 400.0, 450.0, 530.0, 650.0, 800.0, 1311.0]
HV 50A | HV 50A | 50 | 0 | [10.0, 3.215, 0.597, 0.198, 0.1, 0.0378, 0.022, 0.01] | [10.0, 3.64, 0.854, 0.281, 0.1, 0.0531, 0.022, 0.01] | 0 | [150.0, 170.0, 210.0, 250.0, 294.0, 400.0, 500.0, 711.0] | [300.0, 350.0, 450.0, 550.0, 700.0, 850.0, 1200.0, 1752.0]
HV 6.3A | HV 6.3A | 6.3 | 0 | [10.0, 1.39, 0.344, 0.168, 0.1, 0.056, 0.0263, 0.01] | [10.0, 1.711, 0.516, 0.198, 0.1, 0.0634, 0.0303, 0.01] | 0 | [19.0, 19.5, 20.4, 20.8, 22.0, 25.0, 32.0, 48.0] | [38.0, 40.0, 43.0, 48.0, 53.0, 60.0, 75.0, 118.0]
HV 63A | HV 63A | 63 | 0 | [10.0, 2.84, 0.368, 0.164, 0.1, 0.0621, 0.0378, 0.0195, 0.01] | [10.0, 1.82, 0.344, 0.1, 0.0467, 0.0269, 0.01] | 0 | [189.0, 220.0, 300.0, 350.0, 393.0, 450.0, 530.0, 700.0, 961.0] | [378.0, 500.0, 700.0, 934.0, 1200.0, 1500.0, 2366.0]
HV 80A | HV 80A | 80 | 0 | [10.0, 2.05, 0.369, 0.198, 0.1, 0.051, 0.0298, 0.01] | [10.0, 4.15, 1.03, 0.198, 0.1, 0.051, 0.0172, 0.01] | 0 | [240.0, 300.0, 400.0, 450.0, 530.0, 650.0, 800.0, 1311.0] | [480.0, 550.0, 700.0, 1000.0, 1260.0, 1600.0, 2500.0, 3227.0]
Siemens NH-1-100 | Siemens NH-1-100 | 100 | [5400.0, 2000.0, 400.0, 20.0, 1.0, 0.2, 0.012, 0.004] | 0 | 0 | [150.0, 190.0, 250.0, 430.0, 900.0, 1250.0, 2700.0, 3600.0] | 0 | 0
Siemens NH-1-125 | Siemens NH-1-125 | 125 | [4800.0, 120.0, 7.0, 0.1, 0.004] | 0 | 0 | [180.0, 400.0, 740.0, 2000.0, 4250.0] | 0 | 0
Siemens NH-1-16 | Siemens NH-1-16 | 16 | [4000.0, 400.0, 2.0, 0.1, 0.04, 0.01] | 0 | 0 | [26.0, 35.0, 75.0, 150.0, 200.0, 300.0] | 0 | 0
Siemens NH-1-160 | Siemens NH-1-160 | 160 | [4800.0, 120.0, 7.0, 0.1, 0.004] | 0 | 0 | [210.0, 500.0, 900.0, 2300.0, 5000.0] | 0 | 0
Siemens NH-1-25 | Siemens NH-1-25 | 25 | [4000.0, 1000.0, 10.0, 0.2, 0.02, 0.01] | 0 | 0 | [40.0, 50.0, 100.0, 210.0, 400.0, 500.0] | 0 | 0
Siemens NH-1-50 | Siemens NH-1-50 | 50 | [4000.0, 40.0, 4.0, 1.0, 0.02, 0.01] | 0 | 0 | [86.0, 200.0, 300.0, 400.0, 1000.0, 1280.0] | 0 | 0
Siemens NH-1-63 | Siemens NH-1-63 | 63 | [4000.0, 100.0, 10.0, 2.0, 0.04, 0.01] | 0 | 0 | [100.0, 200.0, 300.0, 400.0, 1000.0, 1500.0] | 0 | 0
Siemens NH-1-80 | Siemens NH-1-80 | 80 | [4800.0, 120.0, 7.0, 0.1, 0.01] | 0 | 0 | [150.58, 250.0, 450.0, 1150.0, 2470.0] | 0 | 0
Siemens NH-2-1000 | Siemens NH-2-1000 | 1000 | [4800.0, 120.0, 7.0, 0.1, 0.004] | 0 | 0 | [1900.0, 3500.0, 8400.0, 24000.0, 52000.0] | 0 | 0
Siemens NH-2-200 | Siemens NH-2-200 | 200 | [4800.0, 120.0, 7.0, 0.1, 0.004] | 0 | 0 | [280.0, 650.0, 1200.0, 3000.0, 7000.0] | 0 | 0
Siemens NH-2-224 | Siemens NH-2-224 | 224 | [4800.0, 120.0, 7.0, 0.2, 0.04, 0.004] | 0 | 0 | [400.0, 750.0, 1453.0, 3025.0, 4315.0, 7600.0] | 0 | 0
Siemens NH-2-250 | Siemens NH-2-250 | 250 | [4800.0, 120.0, 7.0, 0.1, 0.004] | 0 | 0 | [450.0, 800.0, 1650.0, 4000.0, 8500.0] | 0 | 0
Siemens NH-2-315 | Siemens NH-2-315 | 315 | [4800.0, 120.0, 7.0, 0.1, 0.004] | 0 | 0 | [550.0, 920.0, 1900.0, 5000.0, 11000.0] | 0 | 0
Siemens NH-2-355 | Siemens NH-2-355 | 355 | [4800.0, 120.0, 6.0, 0.1, 0.004] | 0 | 0 | [650.0, 1116.27, 2350.0, 5840.0, 12790.0] | 0 | 0
Siemens NH-2-400 | Siemens NH-2-400 | 400 | [4800.0, 120.0, 7.0, 0.1, 0.004] | 0 | 0 | [720.0, 1350.0, 2800.0, 6500.0, 15000.0] | 0 | 0
Siemens NH-2-425 | Siemens NH-2-425 | 425 | [4800.0, 120.0, 7.0, 0.1, 0.004] | 0 | 0 | [850.0, 1500.0, 3050.0, 7500.0, 16500.0] | 0 | 0
Siemens NH-2-630 | Siemens NH-2-630 | 630 | [4800.0, 120.0, 7.0, 0.1, 0.004] | 0 | 0 | [1200.0, 2000.0, 4800.0, 12000.0, 26000.0] | 0 | 0

## dtypes
| element | column | dtype
0 | bus | name | object
1 | bus | vn_kv | float64
2 | bus | type | object
3 | bus | zone | object
4 | bus | in_service | bool
5 | load | name | object
6 | load | bus | uint32
7 | load | p_mw | float64
8 | load | q_mvar | float64
9 | load | const_z_percent | float64
10 | load | const_i_percent | float64
11 | load | sn_mva | float64
12 | load | scaling | float64
13 | load | in_service | bool
14 | load | type | object
15 | ext_grid | name | object
16 | ext_grid | bus | uint32
17 | ext_grid | vm_pu | float64
18 | ext_grid | va_degree | float64
19 | ext_grid | slack_weight | float64
20 | ext_grid | in_service | bool
21 | line | name | object
22 | line | std_type | object
23 | line | from_bus | uint32
24 | line | to_bus | uint32
25 | line | length_km | float64
26 | line | r_ohm_per_km | float64
27 | line | x_ohm_per_km | float64
28 | line | c_nf_per_km | float64
29 | line | g_us_per_km | float64
30 | line | max_i_ka | float64
31 | line | df | float64
32 | line | parallel | uint32
33 | line | type | object
34 | line | in_service | bool
35 | trafo | name | object
36 | trafo | std_type | object
37 | trafo | hv_bus | uint32
38 | trafo | lv_bus | uint32
39 | trafo | sn_mva | float64
40 | trafo | vn_hv_kv | float64
41 | trafo | vn_lv_kv | float64
42 | trafo | vk_percent | float64
43 | trafo | vkr_percent | float64
44 | trafo | pfe_kw | float64
45 | trafo | i0_percent | float64
46 | trafo | shift_degree | float64
47 | trafo | tap_side | object
48 | trafo | tap_neutral | int32
49 | trafo | tap_min | int32
50 | trafo | tap_max | int32
51 | trafo | tap_step_percent | float64
52 | trafo | tap_step_degree | float64
53 | trafo | tap_pos | int32
54 | trafo | tap_phase_shifter | bool
55 | trafo | parallel | uint32
56 | trafo | df | float64
57 | trafo | in_service | bool
58 | line_geodata | coords | object
59 | bus_geodata | x | float64
60 | bus_geodata | y | float64
61 | bus_geodata | coords | object

## parameters
| version | format_version | converged | OPF_converged | name | f_hz | sn_mva
0 | 2.14.6 | 2.14.0 | FALSE | FALSE |  | 50 | 1