## bus
| name | vn_kv | type | zone | in_service
0 | bus_LV_43-1_0_3_node_0 | 0.4 | n |  | TRUE
1 | bus_LV_43-1_0_3_node_1 | 0.4 | n |  | TRUE
2 | bus_LV_43-1_0_3_node_2 | 0.4 | n |  | TRUE
3 | bus_LV_43-1_0_3_node_3 | 0.4 | n |  | TRUE
4 | bus_LV_43-1_0_3_node_4 | 0.4 | n |  | TRUE
5 | bus_LV_43-1_0_3_node_5 | 0.4 | n |  | TRUE
6 | bus_LV_43-1_0_3_node_6 | 0.4 | n |  | TRUE
7 | bus_LV_43-1_0_3_node_7 | 0.4 | n |  | TRUE
8 | bus_LV_43-1_0_3_node_8 | 0.4 | n |  | TRUE
9 | bus_LV_43-1_0_3_node_9 | 0.4 | n |  | TRUE
10 | bus_LV_43-1_0_3_node_10 | 0.4 | n |  | TRUE
11 | bus_LV_43-1_0_3_node_54 | 0.4 | n |  | TRUE
12 | bus_LV_43-1_0_3_node_14 | 0.4 | n |  | TRUE
13 | bus_LV_43-1_0_3_node_45 | 0.4 | n |  | TRUE
14 | bus_LV_43-1_0_3_node_11 | 0.4 | n |  | TRUE
15 | bus_LV_43-1_0_3_node_18 | 0.4 | n |  | TRUE
16 | bus_LV_43-1_0_3_node_15 | 0.4 | n |  | TRUE
17 | bus_LV_43-1_0_3_node_55 | 0.4 | n |  | TRUE
18 | bus_LV_43-1_0_3_node_44 | 0.4 | n |  | TRUE
19 | bus_LV_43-1_0_3_node_12 | 0.4 | n |  | TRUE
20 | bus_LV_43-1_0_3_node_16 | 0.4 | n |  | TRUE
21 | bus_LV_43-1_0_3_node_13 | 0.4 | n |  | TRUE
22 | bus_LV_43-1_0_3_node_17 | 0.4 | n |  | TRUE
23 | bus_LV_43-1_0_3_node_19 | 0.4 | n |  | TRUE
24 | bus_LV_43-1_0_3_node_25 | 0.4 | n |  | TRUE
25 | bus_LV_43-1_0_3_node_22 | 0.4 | n |  | TRUE
26 | bus_LV_43-1_0_3_node_23 | 0.4 | n |  | TRUE
27 | bus_LV_43-1_0_3_node_20 | 0.4 | n |  | TRUE
28 | bus_LV_43-1_0_3_node_21 | 0.4 | n |  | TRUE
29 | bus_LV_43-1_0_3_node_43 | 0.4 | n |  | TRUE
30 | bus_LV_43-1_0_3_node_42 | 0.4 | n |  | TRUE
31 | bus_LV_43-1_0_3_node_24 | 0.4 | n |  | TRUE
32 | bus_LV_43-1_0_3_node_75 | 0.4 | n |  | TRUE
33 | bus_LV_43-1_0_3_node_76 | 0.4 | n |  | TRUE
34 | bus_LV_43-1_0_3_node_26 | 0.4 | n |  | TRUE
35 | bus_LV_43-1_0_3_node_27 | 0.4 | n |  | TRUE
36 | bus_LV_43-1_0_3_node_28 | 0.4 | n |  | TRUE
37 | bus_LV_43-1_0_3_node_30 | 0.4 | n |  | TRUE
38 | bus_LV_43-1_0_3_node_31 | 0.4 | n |  | TRUE
39 | bus_LV_43-1_0_3_node_32 | 0.4 | n |  | TRUE
40 | bus_LV_43-1_0_3_node_33 | 0.4 | n |  | TRUE
41 | bus_LV_43-1_0_3_node_34 | 0.4 | n |  | TRUE
42 | bus_LV_43-1_0_3_node_35 | 0.4 | n |  | TRUE
43 | bus_LV_43-1_0_3_node_36 | 0.4 | n |  | TRUE
44 | bus_LV_43-1_0_3_node_37 | 0.4 | n |  | TRUE
45 | bus_LV_43-1_0_3_node_98 | 0.4 | n |  | TRUE
46 | bus_LV_43-1_0_3_node_38 | 0.4 | n |  | TRUE
47 | bus_LV_43-1_0_3_node_101 | 0.4 | n |  | TRUE
48 | bus_LV_43-1_0_3_node_94 | 0.4 | n |  | TRUE
49 | bus_LV_43-1_0_3_node_97 | 0.4 | n |  | TRUE
50 | bus_LV_43-1_0_3_node_102 | 0.4 | n |  | TRUE
51 | bus_LV_43-1_0_3_node_89 | 0.4 | n |  | TRUE
52 | bus_LV_43-1_0_3_node_39 | 0.4 | n |  | TRUE
53 | bus_LV_43-1_0_3_node_40 | 0.4 | n |  | TRUE
54 | bus_LV_43-1_0_3_node_41 | 0.4 | n |  | TRUE
55 | bus_LV_43-1_0_3_node_99 | 0.4 | n |  | TRUE
56 | bus_LV_43-1_0_3_node_100 | 0.4 | n |  | TRUE
57 | bus_LV_43-1_0_3_node_46 | 0.4 | n |  | TRUE
58 | bus_LV_43-1_0_3_node_47 | 0.4 | n |  | TRUE
59 | bus_LV_43-1_0_3_node_48 | 0.4 | n |  | TRUE
60 | bus_LV_43-1_0_3_node_49 | 0.4 | n |  | TRUE
61 | bus_LV_43-1_0_3_node_92 | 0.4 | n |  | TRUE
62 | bus_LV_43-1_0_3_node_93 | 0.4 | n |  | TRUE
63 | bus_LV_43-1_0_3_node_61 | 0.4 | n |  | TRUE
64 | bus_LV_43-1_0_3_node_50 | 0.4 | n |  | TRUE
65 | bus_LV_43-1_0_3_node_51 | 0.4 | n |  | TRUE
66 | bus_LV_43-1_0_3_node_52 | 0.4 | n |  | TRUE
67 | bus_LV_43-1_0_3_node_53 | 0.4 | n |  | TRUE
68 | bus_LV_43-1_0_3_node_58 | 0.4 | n |  | TRUE
69 | bus_LV_43-1_0_3_node_59 | 0.4 | n |  | TRUE
70 | bus_LV_43-1_0_3_node_56 | 0.4 | n |  | TRUE
71 | bus_LV_43-1_0_3_node_57 | 0.4 | n |  | TRUE
72 | bus_LV_43-1_0_3_node_135 | 0.4 | n |  | TRUE
73 | bus_LV_43-1_0_3_node_134 | 0.4 | n |  | TRUE
74 | bus_LV_43-1_0_3_node_60 | 0.4 | n |  | TRUE
75 | bus_LV_43-1_0_3_node_66 | 0.4 | n |  | TRUE
76 | bus_LV_43-1_0_3_node_64 | 0.4 | n |  | TRUE
77 | bus_LV_43-1_0_3_node_62 | 0.4 | n |  | TRUE
78 | bus_LV_43-1_0_3_node_63 | 0.4 | n |  | TRUE
79 | bus_LV_43-1_0_3_node_65 | 0.4 | n |  | TRUE
80 | bus_LV_43-1_0_3_node_67 | 0.4 | n |  | TRUE
81 | bus_LV_43-1_0_3_node_68 | 0.4 | n |  | TRUE
82 | bus_LV_43-1_0_3_node_72 | 0.4 | n |  | TRUE
83 | bus_LV_43-1_0_3_node_69 | 0.4 | n |  | TRUE
84 | bus_LV_43-1_0_3_node_108 | 0.4 | n |  | TRUE
85 | bus_LV_43-1_0_3_node_104 | 0.4 | n |  | TRUE
86 | bus_LV_43-1_0_3_node_70 | 0.4 | n |  | TRUE
87 | bus_LV_43-1_0_3_node_71 | 0.4 | n |  | TRUE
88 | bus_LV_43-1_0_3_node_73 | 0.4 | n |  | TRUE
89 | bus_LV_43-1_0_3_node_74 | 0.4 | n |  | TRUE
90 | bus_LV_43-1_0_3_node_119 | 0.4 | n |  | TRUE
91 | bus_LV_43-1_0_3_node_103 | 0.4 | n |  | TRUE
92 | bus_LV_43-1_0_3_node_77 | 0.4 | n |  | TRUE
93 | bus_LV_43-1_0_3_node_78 | 0.4 | n |  | TRUE
94 | bus_LV_43-1_0_3_node_79 | 0.4 | n |  | TRUE
95 | bus_LV_43-1_0_3_node_80 | 0.4 | n |  | TRUE
96 | bus_LV_43-1_0_3_node_81 | 0.4 | n |  | TRUE
97 | bus_LV_43-1_0_3_node_91 | 0.4 | n |  | TRUE
98 | bus_LV_43-1_0_3_node_86 | 0.4 | n |  | TRUE
99 | bus_LV_43-1_0_3_node_82 | 0.4 | n |  | TRUE
100 | bus_LV_43-1_0_3_node_88 | 0.4 | n |  | TRUE
101 | bus_LV_43-1_0_3_node_84 | 0.4 | n |  | TRUE
102 | bus_LV_43-1_0_3_node_83 | 0.4 | n |  | TRUE
103 | bus_LV_43-1_0_3_node_137 | 0.4 | n |  | TRUE
104 | bus_LV_43-1_0_3_node_85 | 0.4 | n |  | TRUE
105 | bus_LV_43-1_0_3_node_87 | 0.4 | n |  | TRUE
106 | bus_LV_43-1_0_3_node_90 | 0.4 | n |  | TRUE
107 | bus_LV_43-1_0_3_node_95 | 0.4 | n |  | TRUE
108 | bus_LV_43-1_0_3_node_96 | 0.4 | n |  | TRUE
109 | bus_LV_43-1_0_3_node_114 | 0.4 | n |  | TRUE
110 | bus_LV_43-1_0_3_node_116 | 0.4 | n |  | TRUE
111 | bus_LV_43-1_0_3_node_112 | 0.4 | n |  | TRUE
112 | bus_LV_43-1_0_3_node_106 | 0.4 | n |  | TRUE
113 | bus_LV_43-1_0_3_node_109 | 0.4 | n |  | TRUE
114 | bus_LV_43-1_0_3_node_110 | 0.4 | n |  | TRUE
115 | bus_LV_43-1_0_3_node_120 | 0.4 | n |  | TRUE
116 | bus_LV_43-1_0_3_node_118 | 0.4 | n |  | TRUE
117 | bus_LV_43-1_0_3_node_125 | 0.4 | n |  | TRUE
118 | bus_LV_43-1_0_3_node_126 | 0.4 | n |  | TRUE
119 | bus_LV_43-1_0_3_node_121 | 0.4 | n |  | TRUE
120 | bus_LV_43-1_0_3_node_111 | 0.4 | n |  | TRUE
121 | bus_LV_43-1_0_3_node_113 | 0.4 | n |  | TRUE
122 | bus_LV_43-1_0_3_node_115 | 0.4 | n |  | TRUE
123 | bus_LV_43-1_0_3_node_117 | 0.4 | n |  | TRUE
124 | bus_LV_43-1_0_3_node_130 | 0.4 | n |  | TRUE
125 | bus_LV_43-1_0_3_node_122 | 0.4 | n |  | TRUE
126 | bus_LV_43-1_0_3_node_123 | 0.4 | n |  | TRUE
127 | bus_LV_43-1_0_3_node_124 | 0.4 | n |  | TRUE
128 | bus_LV_43-1_0_3_node_128 | 0.4 | n |  | TRUE
129 | bus_LV_43-1_0_3_node_129 | 0.4 | n |  | TRUE
130 | bus_LV_43-1_0_3_node_131 | 0.4 | n |  | TRUE
131 | bus_LV_43-1_0_3_node_136 | 0.4 | n |  | TRUE
132 | bus_LV_43-1_0_3_node_132 | 0.4 | n |  | TRUE
133 | bus_LV_43-1_0_3_node_133 | 0.4 | n |  | TRUE
134 | bus_MV_368_0_node_85 | 20 | n |  | TRUE

## load
| name | bus | p_mw | q_mvar | const_z_percent | const_i_percent | sn_mva | scaling | in_service | type
0 | LV_43-1_0_3_load_0 | 0 | 0.0019389 | 0.00048595 | 0 | 0 |  | 1 | TRUE | wye
1 | LV_43-1_0_3_load_1 | 1 | 0.0016592 | 0.00041583 | 0 | 0 |  | 1 | TRUE | wye
2 | LV_43-1_0_3_load_4 | 4 | 0.004572 | 0.0011459 | 0 | 0 |  | 1 | TRUE | wye
3 | LV_43-1_0_3_load_7 | 7 | 0.0014829 | 0.00037166 | 0 | 0 |  | 1 | TRUE | wye
4 | LV_43-1_0_3_load_9 | 9 | 0.0015253 | 0.00038228 | 0 | 0 |  | 1 | TRUE | wye
5 | LV_43-1_0_3_load_10 | 10 | 0.0077896 | 0.0019523 | 0 | 0 |  | 1 | TRUE | wye
6 | LV_43-1_0_3_load_54 | 11 | 0.00068428 | 0.0001715 | 0 | 0 |  | 1 | TRUE | wye
7 | LV_43-1_0_3_load_14 | 12 | 0.00017138 | 4.2951e-05 | 0 | 0 |  | 1 | TRUE | wye
8 | LV_43-1_0_3_load_45 | 13 | 0.00013169 | 3.3006e-05 | 0 | 0 |  | 1 | TRUE | wye
9 | LV_43-1_0_3_load_11 | 14 | 0.0014177 | 0.00035531 | 0 | 0 |  | 1 | TRUE | wye
10 | LV_43-1_0_3_load_18 | 15 | 0.0039109 | 0.00098017 | 0 | 0 |  | 1 | TRUE | wye
11 | LV_43-1_0_3_load_15 | 16 | 0.0025024 | 0.00062717 | 0 | 0 |  | 1 | TRUE | wye
12 | LV_43-1_0_3_load_55 | 17 | 0.00016651 | 4.1731e-05 | 0 | 0 |  | 1 | TRUE | wye
13 | LV_43-1_0_3_load_44 | 18 | 0.0052926 | 0.0013265 | 0 | 0 |  | 1 | TRUE | wye
14 | LV_43-1_0_3_load_12 | 19 | 0.0025058 | 0.00062802 | 0 | 0 |  | 1 | TRUE | wye
15 | LV_43-1_0_3_load_13 | 21 | 0.0086123 | 0.0021584 | 0 | 0 |  | 1 | TRUE | wye
16 | LV_43-1_0_3_load_17 | 22 | 0.0016147 | 0.00040468 | 0 | 0 |  | 1 | TRUE | wye
17 | LV_43-1_0_3_load_25 | 24 | 0.0045754 | 0.0011467 | 0 | 0 |  | 1 | TRUE | wye
18 | LV_43-1_0_3_load_22 | 25 | 0.00025137 | 6.3e-05 | 0 | 0 |  | 1 | TRUE | wye
19 | LV_43-1_0_3_load_23 | 26 | 0.00080247 | 0.00020112 | 0 | 0 |  | 1 | TRUE | wye
20 | LV_43-1_0_3_load_20 | 27 | 0.0018739 | 0.00046964 | 0 | 0 |  | 1 | TRUE | wye
21 | LV_43-1_0_3_load_21 | 28 | 0.0017778 | 0.00044556 | 0 | 0 |  | 1 | TRUE | wye
22 | LV_43-1_0_3_load_43 | 29 | 0.0091225 | 0.0022863 | 0 | 0 |  | 1 | TRUE | wye
23 | LV_43-1_0_3_load_24 | 31 | 0.0022279 | 0.00055836 | 0 | 0 |  | 1 | TRUE | wye
24 | LV_43-1_0_3_load_75 | 32 | 0.0015627 | 0.00039166 | 0 | 0 |  | 1 | TRUE | wye
25 | LV_43-1_0_3_load_26 | 34 | 0.0031006 | 0.00077708 | 0 | 0 |  | 1 | TRUE | wye
26 | LV_43-1_0_3_load_27 | 35 | 0.0069863 | 0.0017509 | 0 | 0 |  | 1 | TRUE | wye
27 | LV_43-1_0_3_load_30 | 37 | 0.0031491 | 0.00078924 | 0 | 0 |  | 1 | TRUE | wye
28 | LV_43-1_0_3_load_31 | 38 | 0.007705 | 0.0019311 | 0 | 0 |  | 1 | TRUE | wye
29 | LV_43-1_0_3_load_32 | 39 | 0.0025806 | 0.00064675 | 0 | 0 |  | 1 | TRUE | wye
30 | LV_43-1_0_3_load_33 | 40 | 0.0016693 | 0.00041837 | 0 | 0 |  | 1 | TRUE | wye
31 | LV_43-1_0_3_load_35 | 42 | 0.0021015 | 0.00052669 | 0 | 0 |  | 1 | TRUE | wye
32 | LV_43-1_0_3_load_36 | 43 | 0.0028184 | 0.00070636 | 0 | 0 |  | 1 | TRUE | wye
33 | LV_43-1_0_3_load_37 | 44 | 0.0019491 | 0.00048849 | 0 | 0 |  | 1 | TRUE | wye
34 | LV_43-1_0_3_load_98 | 45 | 0.0031722 | 0.00079503 | 0 | 0 |  | 1 | TRUE | wye
35 | LV_43-1_0_3_load_94 | 48 | 0.0028992 | 0.0007266 | 0 | 0 |  | 1 | TRUE | wye
36 | LV_43-1_0_3_load_97 | 49 | 0.00062507 | 0.00015666 | 0 | 0 |  | 1 | TRUE | wye
37 | LV_43-1_0_3_load_102 | 50 | 0.00084607 | 0.00021205 | 0 | 0 |  | 1 | TRUE | wye
38 | LV_43-1_0_3_load_39 | 52 | 0.0063413 | 0.0015893 | 0 | 0 |  | 1 | TRUE | wye
39 | LV_43-1_0_3_load_40 | 53 | 0.0038318 | 0.00096033 | 0 | 0 |  | 1 | TRUE | wye
40 | LV_43-1_0_3_load_41 | 54 | 0.0033397 | 0.000837 | 0 | 0 |  | 1 | TRUE | wye
41 | LV_43-1_0_3_load_99 | 55 | 0.0031057 | 0.00077836 | 0 | 0 |  | 1 | TRUE | wye
42 | LV_43-1_0_3_load_100 | 56 | 0.0017615 | 0.00044148 | 0 | 0 |  | 1 | TRUE | wye
43 | LV_43-1_0_3_load_47 | 58 | 0.006724 | 0.0016852 | 0 | 0 |  | 1 | TRUE | wye
44 | LV_43-1_0_3_load_48 | 59 | 0.0038085 | 0.00095451 | 0 | 0 |  | 1 | TRUE | wye
45 | LV_43-1_0_3_load_93 | 62 | 0.0027294 | 0.00068404 | 0 | 0 |  | 1 | TRUE | wye
46 | LV_43-1_0_3_load_50 | 64 | 0.0021188 | 0.00053103 | 0 | 0 |  | 1 | TRUE | wye
47 | LV_43-1_0_3_load_51 | 65 | 0.0024828 | 0.00062225 | 0 | 0 |  | 1 | TRUE | wye
48 | LV_43-1_0_3_load_52 | 66 | 0.0042311 | 0.0010604 | 0 | 0 |  | 1 | TRUE | wye
49 | LV_43-1_0_3_load_53 | 67 | 0.0011512 | 0.00028852 | 0 | 0 |  | 1 | TRUE | wye
50 | LV_43-1_0_3_load_58 | 68 | 0.00099 | 0.00024812 | 0 | 0 |  | 1 | TRUE | wye
51 | LV_43-1_0_3_load_59 | 69 | 0.0051081 | 0.0012802 | 0 | 0 |  | 1 | TRUE | wye
52 | LV_43-1_0_3_load_56 | 70 | 0.00016212 | 4.0632e-05 | 0 | 0 |  | 1 | TRUE | wye
53 | LV_43-1_0_3_load_135 | 72 | 0.00015446 | 3.8711e-05 | 0 | 0 |  | 1 | TRUE | wye
54 | LV_43-1_0_3_load_134 | 73 | 0.00017291 | 4.3336e-05 | 0 | 0 |  | 1 | TRUE | wye
55 | LV_43-1_0_3_load_60 | 74 | 0.0014467 | 0.00036259 | 0 | 0 |  | 1 | TRUE | wye
56 | LV_43-1_0_3_load_66 | 75 | 0.0043435 | 0.0010886 | 0 | 0 |  | 1 | TRUE | wye
57 | LV_43-1_0_3_load_64 | 76 | 0.0007844 | 0.00019659 | 0 | 0 |  | 1 | TRUE | wye
58 | LV_43-1_0_3_load_62 | 77 | 0.00051655 | 0.00012946 | 0 | 0 |  | 1 | TRUE | wye
59 | LV_43-1_0_3_load_63 | 78 | 0.0023348 | 0.00058516 | 0 | 0 |  | 1 | TRUE | wye
60 | LV_43-1_0_3_load_67 | 80 | 0.00069617 | 0.00017448 | 0 | 0 |  | 1 | TRUE | wye
61 | LV_43-1_0_3_load_68 | 81 | 0.00096267 | 0.00024127 | 0 | 0 |  | 1 | TRUE | wye
62 | LV_43-1_0_3_load_69 | 83 | 0.0012312 | 0.00030857 | 0 | 0 |  | 1 | TRUE | wye
63 | LV_43-1_0_3_load_108 | 84 | 0.00052341 | 0.00013118 | 0 | 0 |  | 1 | TRUE | wye
64 | LV_43-1_0_3_load_104 | 85 | 0.00096951 | 0.00024298 | 0 | 0 |  | 1 | TRUE | wye
65 | LV_43-1_0_3_load_70 | 86 | 0.0004542 | 0.00011383 | 0 | 0 |  | 1 | TRUE | wye
66 | LV_43-1_0_3_load_71 | 87 | 0.0012931 | 0.00032409 | 0 | 0 |  | 1 | TRUE | wye
67 | LV_43-1_0_3_load_73 | 88 | 0.0023517 | 0.0005894 | 0 | 0 |  | 1 | TRUE | wye
68 | LV_43-1_0_3_load_74 | 89 | 0.0010308 | 0.00025834 | 0 | 0 |  | 1 | TRUE | wye
69 | LV_43-1_0_3_load_119 | 90 | 0.00040647 | 0.00010187 | 0 | 0 |  | 1 | TRUE | wye
70 | LV_43-1_0_3_load_103 | 91 | 0.0041692 | 0.0010449 | 0 | 0 |  | 1 | TRUE | wye
71 | LV_43-1_0_3_load_77 | 92 | 0.0022163 | 0.00055545 | 0 | 0 |  | 1 | TRUE | wye
72 | LV_43-1_0_3_load_78 | 93 | 0.0014118 | 0.00035382 | 0 | 0 |  | 1 | TRUE | wye
73 | LV_43-1_0_3_load_79 | 94 | 0.0020288 | 0.00050848 | 0 | 0 |  | 1 | TRUE | wye
74 | LV_43-1_0_3_load_81 | 96 | 0.0056487 | 0.0014157 | 0 | 0 |  | 1 | TRUE | wye
75 | LV_43-1_0_3_load_91 | 97 | 0.0020422 | 0.00051183 | 0 | 0 |  | 1 | TRUE | wye
76 | LV_43-1_0_3_load_86 | 98 | 0.00059864 | 0.00015003 | 0 | 0 |  | 1 | TRUE | wye
77 | LV_43-1_0_3_load_82 | 99 | 0.0020594 | 0.00051614 | 0 | 0 |  | 1 | TRUE | wye
78 | LV_43-1_0_3_load_88 | 100 | 0.00047432 | 0.00011888 | 0 | 0 |  | 1 | TRUE | wye
79 | LV_43-1_0_3_load_84 | 101 | 0.00033393 | 8.3692e-05 | 0 | 0 |  | 1 | TRUE | wye
80 | LV_43-1_0_3_load_83 | 102 | 0.0028425 | 0.0007124 | 0 | 0 |  | 1 | TRUE | wye
81 | LV_43-1_0_3_load_137 | 103 | 0.00086429 | 0.00021661 | 0 | 0 |  | 1 | TRUE | wye
82 | LV_43-1_0_3_load_85 | 104 | 0.00081377 | 0.00020395 | 0 | 0 |  | 1 | TRUE | wye
83 | LV_43-1_0_3_load_87 | 105 | 0.0033913 | 0.00084993 | 0 | 0 |  | 1 | TRUE | wye
84 | LV_43-1_0_3_load_90 | 106 | 0.0024261 | 0.00060804 | 0 | 0 |  | 1 | TRUE | wye
85 | LV_43-1_0_3_load_95 | 107 | 0.0027438 | 0.00068766 | 0 | 0 |  | 1 | TRUE | wye
86 | LV_43-1_0_3_load_96 | 108 | 0.00048798 | 0.0001223 | 0 | 0 |  | 1 | TRUE | wye
87 | LV_43-1_0_3_load_116 | 110 | 0.00058694 | 0.0001471 | 0 | 0 |  | 1 | TRUE | wye
88 | LV_43-1_0_3_load_112 | 111 | 0.00048157 | 0.00012069 | 0 | 0 |  | 1 | TRUE | wye
89 | LV_43-1_0_3_load_110 | 114 | 0.003152 | 0.00078995 | 0 | 0 |  | 1 | TRUE | wye
90 | LV_43-1_0_3_load_118 | 116 | 0.0012709 | 0.00031851 | 0 | 0 |  | 1 | TRUE | wye
91 | LV_43-1_0_3_load_125 | 117 | 0.0065281 | 0.0016361 | 0 | 0 |  | 1 | TRUE | wye
92 | LV_43-1_0_3_load_121 | 119 | 0.0021707 | 0.00054402 | 0 | 0 |  | 1 | TRUE | wye
93 | LV_43-1_0_3_load_111 | 120 | 0.002975 | 0.00074561 | 0 | 0 |  | 1 | TRUE | wye
94 | LV_43-1_0_3_load_113 | 121 | 0.0024444 | 0.00061263 | 0 | 0 |  | 1 | TRUE | wye
95 | LV_43-1_0_3_load_115 | 122 | 0.0017844 | 0.00044722 | 0 | 0 |  | 1 | TRUE | wye
96 | LV_43-1_0_3_load_117 | 123 | 0.0022177 | 0.0005558 | 0 | 0 |  | 1 | TRUE | wye
97 | LV_43-1_0_3_load_130 | 124 | 0.0020832 | 0.00052209 | 0 | 0 |  | 1 | TRUE | wye
98 | LV_43-1_0_3_load_123 | 126 | 0.0098562 | 0.0024702 | 0 | 0 |  | 1 | TRUE | wye
99 | LV_43-1_0_3_load_124 | 127 | 0.003868 | 0.0009694 | 0 | 0 |  | 1 | TRUE | wye
100 | LV_43-1_0_3_load_128 | 128 | 0.00096387 | 0.00024157 | 0 | 0 |  | 1 | TRUE | wye
101 | LV_43-1_0_3_load_129 | 129 | 0.004737 | 0.0011872 | 0 | 0 |  | 1 | TRUE | wye
102 | LV_43-1_0_3_load_131 | 130 | 0.0047373 | 0.0011873 | 0 | 0 |  | 1 | TRUE | wye
103 | LV_43-1_0_3_load_136 | 131 | 0.004737 | 0.0011872 | 0 | 0 |  | 1 | TRUE | wye
104 | LV_43-1_0_3_load_132 | 132 | 0.0020795 | 0.00052118 | 0 | 0 |  | 1 | TRUE | wye
105 | LV_43-1_0_3_load_133 | 133 | 0.0012894 | 0.00032316 | 0 | 0 |  | 1 | TRUE | wye

## ext_grid
| name | bus | vm_pu | va_degree | slack_weight | in_service
0 |  | 92 | 1 | 0 | 1 | TRUE

## line
| name | std_type | from_bus | to_bus | length_km | r_ohm_per_km | x_ohm_per_km | c_nf_per_km | g_us_per_km | max_i_ka | df | parallel | type | in_service
0 | LV_43-1_0_3_line_0 |  | 0 | 1 | 0.018683 | 0.125 | 0.08 | 261 | 0 | 0.364 | 1 | 1 | cs | TRUE
1 | LV_43-1_0_3_line_1 |  | 0 | 2 | 0.02445 | 0.125 | 0.08 | 261 | 0 | 0.364 | 1 | 1 | cs | TRUE
2 | LV_43-1_0_3_line_2 |  | 1 | 3 | 0.0077576 | 0.125 | 0.08 | 261 | 0 | 0.364 | 1 | 1 | cs | TRUE
3 | LV_43-1_0_3_line_3 |  | 2 | 4 | 0.026953 | 0.125 | 0.08 | 261 | 0 | 0.364 | 1 | 1 | cs | TRUE
4 | LV_43-1_0_3_line_4 |  | 2 | 5 | 0.008061 | 0.125 | 0.08 | 261 | 0 | 0.364 | 1 | 1 | cs | TRUE
5 | LV_43-1_0_3_line_5 |  | 3 | 6 | 0.034801 | 0.125 | 0.08 | 261 | 0 | 0.364 | 1 | 1 | cs | TRUE
6 | LV_43-1_0_3_line_6 |  | 3 | 7 | 0.020234 | 0.125 | 0.08 | 261 | 0 | 0.364 | 1 | 1 | cs | TRUE
7 | LV_43-1_0_3_line_7 |  | 4 | 8 | 0.022828 | 0.125 | 0.08 | 261 | 0 | 0.364 | 1 | 1 | cs | TRUE
8 | LV_43-1_0_3_line_8 |  | 5 | 9 | 0.020458 | 0.125 | 0.08 | 261 | 0 | 0.364 | 1 | 1 | cs | TRUE
9 | LV_43-1_0_3_line_9 |  | 5 | 10 | 0.041241 | 0.125 | 0.08 | 261 | 0 | 0.364 | 1 | 1 | cs | TRUE
10 | LV_43-1_0_3_line_10 |  | 6 | 11 | 0.0064287 | 0.125 | 0.08 | 261 | 0 | 0.364 | 1 | 1 | cs | TRUE
11 | LV_43-1_0_3_line_11 |  | 6 | 12 | 0.025529 | 0.125 | 0.08 | 261 | 0 | 0.364 | 1 | 1 | cs | TRUE
12 | LV_43-1_0_3_line_12 |  | 7 | 13 | 0.011938 | 0.125 | 0.08 | 261 | 0 | 0.364 | 1 | 1 | cs | TRUE
13 | LV_43-1_0_3_line_13 |  | 8 | 14 | 0.0095631 | 0.125 | 0.08 | 261 | 0 | 0.364 | 1 | 1 | cs | TRUE
14 | LV_43-1_0_3_line_14 |  | 9 | 15 | 0.0011976 | 0.125 | 0.08 | 261 | 0 | 0.364 | 1 | 1 | cs | TRUE
15 | LV_43-1_0_3_line_15 |  | 10 | 16 | 0.0083366 | 0.125 | 0.08 | 261 | 0 | 0.364 | 1 | 1 | cs | TRUE
16 | LV_43-1_0_3_line_16 |  | 11 | 17 | 0.0057775 | 0.125 | 0.08 | 261 | 0 | 0.364 | 1 | 1 | cs | TRUE
17 | LV_43-1_0_3_line_17 |  | 13 | 18 | 0.0078521 | 0.125 | 0.08 | 261 | 0 | 0.364 | 1 | 1 | cs | TRUE
18 | LV_43-1_0_3_line_18 |  | 14 | 19 | 0.013211 | 0.125 | 0.08 | 261 | 0 | 0.364 | 1 | 1 | cs | TRUE
19 | LV_43-1_0_3_line_19 |  | 16 | 20 | 0.019866 | 0.125 | 0.08 | 261 | 0 | 0.364 | 1 | 1 | cs | TRUE
20 | LV_43-1_0_3_line_20 |  | 17 | 70 | 0.014551 | 0.125 | 0.08 | 261 | 0 | 0.364 | 1 | 1 | cs | TRUE
21 | LV_43-1_0_3_line_21 |  | 18 | 57 | 0.010025 | 0.125 | 0.08 | 261 | 0 | 0.364 | 1 | 1 | cs | TRUE
22 | LV_43-1_0_3_line_22 |  | 19 | 21 | 0.018597 | 0.125 | 0.08 | 261 | 0 | 0.364 | 1 | 1 | cs | TRUE
23 | LV_43-1_0_3_line_23 |  | 20 | 22 | 0.041879 | 0.125 | 0.08 | 261 | 0 | 0.364 | 1 | 1 | cs | TRUE
24 | LV_43-1_0_3_line_24 |  | 22 | 23 | 0.032529 | 0.125 | 0.08 | 261 | 0 | 0.364 | 1 | 1 | cs | TRUE
25 | LV_43-1_0_3_line_25 |  | 23 | 24 | 0.017025 | 0.125 | 0.08 | 261 | 0 | 0.364 | 1 | 1 | cs | TRUE
26 | LV_43-1_0_3_line_26 |  | 25 | 26 | 0.00068211 | 0.125 | 0.08 | 261 | 0 | 0.364 | 1 | 1 | cs | TRUE
27 | LV_43-1_0_3_line_27 |  | 26 | 31 | 0.015142 | 0.125 | 0.08 | 261 | 0 | 0.364 | 1 | 1 | cs | TRUE
28 | LV_43-1_0_3_line_28 |  | 27 | 28 | 0.023999 | 0.125 | 0.08 | 261 | 0 | 0.364 | 1 | 1 | cs | TRUE
29 | LV_43-1_0_3_line_29 |  | 28 | 29 | 0.0082291 | 0.125 | 0.08 | 261 | 0 | 0.364 | 1 | 1 | cs | TRUE
30 | LV_43-1_0_3_line_30 |  | 29 | 30 | 0.013124 | 0.125 | 0.08 | 261 | 0 | 0.364 | 1 | 1 | cs | TRUE
31 | LV_43-1_0_3_line_31 |  | 30 | 55 | 0.010827 | 0.125 | 0.08 | 261 | 0 | 0.364 | 1 | 1 | cs | TRUE
32 | LV_43-1_0_3_line_32 |  | 30 | 54 | 0.014083 | 0.125 | 0.08 | 261 | 0 | 0.364 | 1 | 1 | cs | TRUE
33 | LV_43-1_0_3_line_33 |  | 31 | 32 | 0.0031268 | 0.125 | 0.08 | 261 | 0 | 0.364 | 1 | 1 | cs | TRUE
34 | LV_43-1_0_3_line_34 |  | 32 | 33 | 0.017553 | 0.125 | 0.08 | 261 | 0 | 0.364 | 1 | 1 | cs | TRUE
35 | LV_43-1_0_3_line_35 |  | 33 | 92 | 0.0016544 | 0.125 | 0.08 | 261 | 0 | 0.364 | 1 | 1 | cs | TRUE
36 | LV_43-1_0_3_line_36 |  | 33 | 93 | 0.023302 | 0.125 | 0.08 | 261 | 0 | 0.364 | 1 | 1 | cs | TRUE
37 | LV_43-1_0_3_line_37 |  | 34 | 35 | 0.028424 | 0.125 | 0.08 | 261 | 0 | 0.364 | 1 | 1 | cs | TRUE
38 | LV_43-1_0_3_line_38 |  | 34 | 36 | 0.028401 | 0.125 | 0.08 | 261 | 0 | 0.364 | 1 | 1 | cs | TRUE
39 | LV_43-1_0_3_line_39 |  | 36 | 37 | 0.031096 | 0.125 | 0.08 | 261 | 0 | 0.364 | 1 | 1 | cs | TRUE
40 | LV_43-1_0_3_line_40 |  | 37 | 38 | 0.0023895 | 0.125 | 0.08 | 261 | 0 | 0.364 | 1 | 1 | cs | TRUE
41 | LV_43-1_0_3_line_41 |  | 38 | 39 | 0.0049074 | 0.125 | 0.08 | 261 | 0 | 0.364 | 1 | 1 | cs | TRUE
42 | LV_43-1_0_3_line_42 |  | 39 | 40 | 0.014426 | 0.125 | 0.08 | 261 | 0 | 0.364 | 1 | 1 | cs | TRUE
43 | LV_43-1_0_3_line_43 |  | 40 | 41 | 0.0077739 | 0.125 | 0.08 | 261 | 0 | 0.364 | 1 | 1 | cs | TRUE
44 | LV_43-1_0_3_line_44 |  | 41 | 42 | 0.019592 | 0.125 | 0.08 | 261 | 0 | 0.364 | 1 | 1 | cs | TRUE
45 | LV_43-1_0_3_line_45 |  | 41 | 43 | 0.022322 | 0.125 | 0.08 | 261 | 0 | 0.364 | 1 | 1 | cs | TRUE
46 | LV_43-1_0_3_line_46 |  | 42 | 44 | 0.024524 | 0.125 | 0.08 | 261 | 0 | 0.364 | 1 | 1 | cs | TRUE
47 | LV_43-1_0_3_line_47 |  | 44 | 45 | 0.0047516 | 0.125 | 0.08 | 261 | 0 | 0.364 | 1 | 1 | cs | TRUE
48 | LV_43-1_0_3_line_48 |  | 45 | 49 | 0.0102 | 0.125 | 0.08 | 261 | 0 | 0.364 | 1 | 1 | cs | TRUE
49 | LV_43-1_0_3_line_49 |  | 46 | 47 | 0.041276 | 0.125 | 0.08 | 261 | 0 | 0.364 | 1 | 1 | cs | TRUE
50 | LV_43-1_0_3_line_50 |  | 46 | 48 | 0.022141 | 0.125 | 0.08 | 261 | 0 | 0.364 | 1 | 1 | cs | TRUE
51 | LV_43-1_0_3_line_51 |  | 47 | 50 | 0.014772 | 0.125 | 0.08 | 261 | 0 | 0.364 | 1 | 1 | cs | TRUE
52 | LV_43-1_0_3_line_52 |  | 48 | 51 | 0.037373 | 0.125 | 0.08 | 261 | 0 | 0.364 | 1 | 1 | cs | TRUE
53 | LV_43-1_0_3_line_53 |  | 49 | 106 | 0.029536 | 0.125 | 0.08 | 261 | 0 | 0.364 | 1 | 1 | cs | TRUE
54 | LV_43-1_0_3_line_54 |  | 51 | 105 | 0.0077697 | 0.125 | 0.08 | 261 | 0 | 0.364 | 1 | 1 | cs | TRUE
55 | LV_43-1_0_3_line_55 |  | 52 | 53 | 0.0090818 | 0.125 | 0.08 | 261 | 0 | 0.364 | 1 | 1 | cs | TRUE
56 | LV_43-1_0_3_line_56 |  | 53 | 54 | 0.019364 | 0.125 | 0.08 | 261 | 0 | 0.364 | 1 | 1 | cs | TRUE
57 | LV_43-1_0_3_line_57 |  | 55 | 56 | 0.019044 | 0.125 | 0.08 | 261 | 0 | 0.364 | 1 | 1 | cs | TRUE
58 | LV_43-1_0_3_line_58 |  | 56 | 97 | 0.015502 | 0.125 | 0.08 | 261 | 0 | 0.364 | 1 | 1 | cs | TRUE
59 | LV_43-1_0_3_line_59 |  | 57 | 58 | 0.024521 | 0.125 | 0.08 | 261 | 0 | 0.364 | 1 | 1 | cs | TRUE
60 | LV_43-1_0_3_line_60 |  | 57 | 59 | 0.01806 | 0.125 | 0.08 | 261 | 0 | 0.364 | 1 | 1 | cs | TRUE
61 | LV_43-1_0_3_line_61 |  | 58 | 60 | 0.0078589 | 0.125 | 0.08 | 261 | 0 | 0.364 | 1 | 1 | cs | TRUE
62 | LV_43-1_0_3_line_62 |  | 60 | 61 | 0.010417 | 0.125 | 0.08 | 261 | 0 | 0.364 | 1 | 1 | cs | TRUE
63 | LV_43-1_0_3_line_63 |  | 61 | 62 | 0.034002 | 0.125 | 0.08 | 261 | 0 | 0.364 | 1 | 2 | cs | TRUE
64 | LV_43-1_0_3_line_64 |  | 61 | 63 | 0.010265 | 0.125 | 0.08 | 261 | 0 | 0.364 | 1 | 1 | cs | TRUE
65 | LV_43-1_0_3_line_65 |  | 62 | 103 | 0.0047743 | 0.125 | 0.08 | 261 | 0 | 0.364 | 1 | 2 | cs | TRUE
66 | LV_43-1_0_3_line_66 |  | 63 | 75 | 0.0086018 | 0.125 | 0.08 | 261 | 0 | 0.364 | 1 | 1 | cs | TRUE
67 | LV_43-1_0_3_line_67 |  | 63 | 74 | 0.015546 | 0.125 | 0.08 | 261 | 0 | 0.364 | 1 | 1 | cs | TRUE
68 | LV_43-1_0_3_line_68 |  | 64 | 65 | 0.031078 | 0.125 | 0.08 | 261 | 0 | 0.364 | 1 | 1 | cs | TRUE
69 | LV_43-1_0_3_line_69 |  | 65 | 66 | 0.01887 | 0.125 | 0.08 | 261 | 0 | 0.364 | 1 | 1 | cs | TRUE
70 | LV_43-1_0_3_line_70 |  | 66 | 67 | 0.0082772 | 0.125 | 0.08 | 261 | 0 | 0.364 | 1 | 1 | cs | TRUE
71 | LV_43-1_0_3_line_71 |  | 67 | 68 | 0.01481 | 0.125 | 0.08 | 261 | 0 | 0.364 | 1 | 1 | cs | TRUE
72 | LV_43-1_0_3_line_72 |  | 68 | 69 | 0.008999 | 0.125 | 0.08 | 261 | 0 | 0.364 | 1 | 1 | cs | TRUE
73 | LV_43-1_0_3_line_73 |  | 69 | 74 | 0.004732 | 0.125 | 0.08 | 261 | 0 | 0.364 | 1 | 1 | cs | TRUE
74 | LV_43-1_0_3_line_74 |  | 70 | 71 | 0.023824 | 0.125 | 0.08 | 261 | 0 | 0.364 | 1 | 1 | cs | TRUE
75 | LV_43-1_0_3_line_75 |  | 71 | 72 | 0.013004 | 0.125 | 0.08 | 261 | 0 | 0.364 | 1 | 1 | cs | TRUE
76 | LV_43-1_0_3_line_76 |  | 72 | 73 | 0.018483 | 0.125 | 0.08 | 261 | 0 | 0.364 | 1 | 1 | cs | TRUE
77 | LV_43-1_0_3_line_77 |  | 73 | 133 | 0.0023306 | 0.125 | 0.08 | 261 | 0 | 0.364 | 1 | 1 | cs | TRUE
78 | LV_43-1_0_3_line_78 |  | 75 | 76 | 0.023302 | 0.125 | 0.08 | 261 | 0 | 0.364 | 1 | 1 | cs | TRUE
79 | LV_43-1_0_3_line_79 |  | 76 | 77 | 0.027416 | 0.125 | 0.08 | 261 | 0 | 0.364 | 1 | 1 | cs | TRUE
80 | LV_43-1_0_3_line_80 |  | 77 | 78 | 0.00097721 | 0.125 | 0.08 | 261 | 0 | 0.364 | 1 | 1 | cs | TRUE
81 | LV_43-1_0_3_line_81 |  | 78 | 79 | 0.019315 | 0.125 | 0.08 | 261 | 0 | 0.364 | 1 | 1 | cs | TRUE
82 | LV_43-1_0_3_line_82 |  | 79 | 80 | 0.015202 | 0.125 | 0.08 | 261 | 0 | 0.364 | 1 | 1 | cs | TRUE
83 | LV_43-1_0_3_line_83 |  | 79 | 81 | 0.025788 | 0.125 | 0.08 | 261 | 0 | 0.364 | 1 | 1 | cs | TRUE
84 | LV_43-1_0_3_line_84 |  | 80 | 82 | 0.0024823 | 0.125 | 0.08 | 261 | 0 | 0.364 | 1 | 1 | cs | TRUE
85 | LV_43-1_0_3_line_85 |  | 81 | 83 | 0.004888 | 0.125 | 0.08 | 261 | 0 | 0.364 | 1 | 1 | cs | TRUE
86 | LV_43-1_0_3_line_86 |  | 82 | 84 | 0.0053111 | 0.125 | 0.08 | 261 | 0 | 0.364 | 1 | 1 | cs | TRUE
87 | LV_43-1_0_3_line_87 |  | 82 | 85 | 0.030697 | 0.125 | 0.08 | 261 | 0 | 0.364 | 1 | 1 | cs | TRUE
88 | LV_43-1_0_3_line_88 |  | 83 | 86 | 0.022486 | 0.125 | 0.08 | 261 | 0 | 0.364 | 1 | 1 | cs | TRUE
89 | LV_43-1_0_3_line_89 |  | 84 | 90 | 0.022514 | 0.125 | 0.08 | 261 | 0 | 0.364 | 1 | 1 | cs | TRUE
90 | LV_43-1_0_3_line_90 |  | 85 | 91 | 0.025381 | 0.125 | 0.08 | 261 | 0 | 0.364 | 1 | 1 | cs | TRUE
91 | LV_43-1_0_3_line_91 |  | 86 | 87 | 0.022753 | 0.125 | 0.08 | 261 | 0 | 0.364 | 1 | 1 | cs | TRUE
92 | LV_43-1_0_3_line_92 |  | 87 | 88 | 0.011697 | 0.125 | 0.08 | 261 | 0 | 0.364 | 1 | 1 | cs | TRUE
93 | LV_43-1_0_3_line_93 |  | 88 | 89 | 0.020949 | 0.125 | 0.08 | 261 | 0 | 0.364 | 1 | 1 | cs | TRUE
94 | LV_43-1_0_3_line_94 |  | 90 | 116 | 0.015466 | 0.125 | 0.08 | 261 | 0 | 0.364 | 1 | 1 | cs | TRUE
95 | LV_43-1_0_3_line_95 |  | 92 | 94 | 0.0049906 | 0.125 | 0.08 | 261 | 0 | 0.364 | 1 | 2 | cs | TRUE
96 | LV_43-1_0_3_line_96 |  | 93 | 95 | 0.037253 | 0.125 | 0.08 | 261 | 0 | 0.364 | 1 | 1 | cs | TRUE
97 | LV_43-1_0_3_line_97 |  | 94 | 96 | 0.025578 | 0.125 | 0.08 | 261 | 0 | 0.364 | 1 | 2 | cs | TRUE
98 | LV_43-1_0_3_line_98 |  | 95 | 97 | 0.025018 | 0.125 | 0.08 | 261 | 0 | 0.364 | 1 | 1 | cs | TRUE
99 | LV_43-1_0_3_line_99 |  | 95 | 98 | 0.015871 | 0.125 | 0.08 | 261 | 0 | 0.364 | 1 | 1 | cs | TRUE
100 | LV_43-1_0_3_line_100 |  | 96 | 99 | 0.0066409 | 0.125 | 0.08 | 261 | 0 | 0.364 | 1 | 2 | cs | TRUE
101 | LV_43-1_0_3_line_101 |  | 98 | 100 | 0.012343 | 0.125 | 0.08 | 261 | 0 | 0.364 | 1 | 1 | cs | TRUE
102 | LV_43-1_0_3_line_102 |  | 98 | 101 | 0.014459 | 0.125 | 0.08 | 261 | 0 | 0.364 | 1 | 1 | cs | TRUE
103 | LV_43-1_0_3_line_103 |  | 99 | 102 | 0.0063193 | 0.125 | 0.08 | 261 | 0 | 0.364 | 1 | 2 | cs | TRUE
104 | LV_43-1_0_3_line_104 |  | 100 | 106 | 0.0085919 | 0.125 | 0.08 | 261 | 0 | 0.364 | 1 | 1 | cs | TRUE
105 | LV_43-1_0_3_line_105 |  | 101 | 104 | 0.031074 | 0.125 | 0.08 | 261 | 0 | 0.364 | 1 | 1 | cs | TRUE
106 | LV_43-1_0_3_line_106 |  | 102 | 103 | 0.0050126 | 0.125 | 0.08 | 261 | 0 | 0.364 | 1 | 2 | cs | TRUE
107 | LV_43-1_0_3_line_107 |  | 104 | 105 | 0.0075561 | 0.125 | 0.08 | 261 | 0 | 0.364 | 1 | 1 | cs | TRUE
108 | LV_43-1_0_3_line_108 |  | 107 | 108 | 0.00463 | 0.125 | 0.08 | 261 | 0 | 0.364 | 1 | 1 | cs | TRUE
109 | LV_43-1_0_3_line_109 |  | 108 | 109 | 0.010905 | 0.125 | 0.08 | 261 | 0 | 0.364 | 1 | 1 | cs | TRUE
110 | LV_43-1_0_3_line_110 |  | 109 | 110 | 0.025157 | 0.125 | 0.08 | 261 | 0 | 0.364 | 1 | 1 | cs | TRUE
111 | LV_43-1_0_3_line_111 |  | 109 | 111 | 0.011809 | 0.125 | 0.08 | 261 | 0 | 0.364 | 1 | 1 | cs | TRUE
112 | LV_43-1_0_3_line_112 |  | 110 | 124 | 0.029737 | 0.125 | 0.08 | 261 | 0 | 0.364 | 1 | 1 | cs | TRUE
113 | LV_43-1_0_3_line_113 |  | 111 | 120 | 0.008091 | 0.125 | 0.08 | 261 | 0 | 0.364 | 1 | 1 | cs | TRUE
114 | LV_43-1_0_3_line_114 |  | 112 | 113 | 0.0139 | 0.125 | 0.08 | 261 | 0 | 0.364 | 1 | 1 | cs | TRUE
115 | LV_43-1_0_3_line_115 |  | 112 | 114 | 0.0074396 | 0.125 | 0.08 | 261 | 0 | 0.364 | 1 | 1 | cs | TRUE
116 | LV_43-1_0_3_line_116 |  | 113 | 115 | 0.045363 | 0.125 | 0.08 | 261 | 0 | 0.364 | 1 | 1 | cs | TRUE
117 | LV_43-1_0_3_line_117 |  | 113 | 116 | 0.044094 | 0.125 | 0.08 | 261 | 0 | 0.364 | 1 | 1 | cs | TRUE
118 | LV_43-1_0_3_line_118 |  | 115 | 119 | 0.0037426 | 0.125 | 0.08 | 261 | 0 | 0.364 | 1 | 1 | cs | TRUE
119 | LV_43-1_0_3_line_119 |  | 117 | 118 | 0.049011 | 0.125 | 0.08 | 261 | 0 | 0.364 | 1 | 1 | cs | TRUE
120 | LV_43-1_0_3_line_120 |  | 118 | 129 | 0.01956 | 0.125 | 0.08 | 261 | 0 | 0.364 | 1 | 1 | cs | TRUE
121 | LV_43-1_0_3_line_121 |  | 118 | 128 | 0.031253 | 0.125 | 0.08 | 261 | 0 | 0.364 | 1 | 1 | cs | TRUE
122 | LV_43-1_0_3_line_122 |  | 119 | 125 | 0.02482 | 0.125 | 0.08 | 261 | 0 | 0.364 | 1 | 1 | cs | TRUE
123 | LV_43-1_0_3_line_123 |  | 120 | 121 | 0.031754 | 0.125 | 0.08 | 261 | 0 | 0.364 | 1 | 1 | cs | TRUE
124 | LV_43-1_0_3_line_124 |  | 121 | 122 | 0.0053818 | 0.125 | 0.08 | 261 | 0 | 0.364 | 1 | 1 | cs | TRUE
125 | LV_43-1_0_3_line_125 |  | 122 | 123 | 0.014426 | 0.125 | 0.08 | 261 | 0 | 0.364 | 1 | 1 | cs | TRUE
126 | LV_43-1_0_3_line_126 |  | 123 | 125 | 0.014972 | 0.125 | 0.08 | 261 | 0 | 0.364 | 1 | 1 | cs | TRUE
127 | LV_43-1_0_3_line_127 |  | 125 | 126 | 0.045216 | 0.125 | 0.08 | 261 | 0 | 0.364 | 1 | 1 | cs | TRUE
128 | LV_43-1_0_3_line_128 |  | 126 | 127 | 0.0041222 | 0.125 | 0.08 | 261 | 0 | 0.364 | 1 | 1 | cs | TRUE
129 | LV_43-1_0_3_line_129 |  | 127 | 128 | 0.0078474 | 0.125 | 0.08 | 261 | 0 | 0.364 | 1 | 1 | cs | TRUE
130 | LV_43-1_0_3_line_130 |  | 129 | 130 | 0.024435 | 0.125 | 0.08 | 261 | 0 | 0.364 | 1 | 1 | cs | TRUE
131 | LV_43-1_0_3_line_131 |  | 130 | 131 | 0.02389 | 0.125 | 0.08 | 261 | 0 | 0.364 | 1 | 1 | cs | TRUE
132 | LV_43-1_0_3_line_132 |  | 132 | 133 | 0.016865 | 0.125 | 0.08 | 261 | 0 | 0.364 | 1 | 1 | cs | TRUE

## trafo
| name | std_type | hv_bus | lv_bus | sn_mva | vn_hv_kv | vn_lv_kv | vk_percent | vkr_percent | pfe_kw | i0_percent | shift_degree | tap_side | tap_neutral | tap_min | tap_max | tap_step_percent | tap_step_degree | tap_pos | tap_phase_shifter | parallel | df | in_service
0 | LV_43-1_0_3_trafo_77 | 0.63 MVA 20/0.4 kV | 134 | 92 | 0.63 | 20 | 0.4 | 6 | 1.206 | 1.65 | 0.2619 | 150 | hv | 0 | -2 | 2 | 2.5 | 0 | 0 | FALSE | 1 | 1 | TRUE

## line_geodata
| x0 | y0 | x1 | y1 | x2 | y2 | x3 | y3 | x4 | y4 | x5 | y5 | x6 | y6 | x7 | y7
0 | 2689161.1275 | 1269992.0768 | 2689164.0888 | 1269983.9781 | 2689168.6515 | 1269975.012
1 | 2689154.7615 | 1270015.6188 | 2689157.6995 | 1270001.4515 | 2689161.1275 | 1269992.0768
2 | 2689172.1698 | 1269968.0981 | 2689168.6515 | 1269975.012
3 | 2689154.7615 | 1270015.6188 | 2689128.8369 | 1270008.2441
4 | 2689153.1223 | 1270023.5116 | 2689154.7615 | 1270015.6188
5 | 2689172.1698 | 1269968.0981 | 2689163.559 | 1269959.7725 | 2689154.3116 | 1269950.7366 | 2689147.887 | 1269943.1446
6 | 2689172.1698 | 1269968.0981 | 2689187.2744 | 1269954.6352
7 | 2689108.929 | 1269997.5125 | 2689122.6023 | 1270006.4705 | 2689128.8369 | 1270008.2441
8 | 2689153.1223 | 1270023.5116 | 2689173.0117 | 1270028.3004
9 | 2689153.1223 | 1270023.5116 | 2689150.4766 | 1270036.2599 | 2689145.6604 | 1270054.2131 | 2689142.5101 | 1270063.3169
10 | 2689147.887 | 1269943.1446 | 2689143.6207 | 1269938.3356
11 | 2689147.887 | 1269943.1446 | 2689131.7958 | 1269958.759 | 2689129.7996 | 1269961.1405
12 | 2689187.2744 | 1269954.6352 | 2689188.0204 | 1269953.9702 | 2689197.4582 | 1269950.3987 | 2689198.2729 | 1269950.1653
13 | 2689108.929 | 1269997.5125 | 2689100.7735 | 1269992.5184
14 | 2689173.0117 | 1270028.3004 | 2689174.1761 | 1270028.5808
15 | 2689142.5101 | 1270063.3169 | 2689141.262 | 1270066.9238 | 2689138.6782 | 1270070.6324
16 | 2689143.6207 | 1269938.3356 | 2689139.7864 | 1269934.0137
17 | 2689205.8215 | 1269948.0033 | 2689198.2729 | 1269950.1653
18 | 2689100.7735 | 1269992.5184 | 2689089.5067 | 1269985.6192
19 | 2689125.764 | 1270085.6387 | 2689134.1626 | 1270077.1139 | 2689138.6782 | 1270070.6324
20 | 2689130.1853 | 1269923.0811 | 2689132.4079 | 1269925.6967 | 2689139.7864 | 1269934.0137
21 | 2689215.5391 | 1269945.5455 | 2689208.485 | 1269947.2404 | 2689205.8215 | 1269948.0033
22 | 2689073.6466 | 1269975.9072 | 2689089.5067 | 1269985.6192
23 | 2689125.764 | 1270085.6387 | 2689119.3318 | 1270090.0119 | 2689109.5616 | 1270094.6906 | 2689100.164 | 1270096.1167 | 2689090.3571 | 1270095.7462 | 2689086.4329 | 1270095.3056
24 | 2689054.1027 | 1270091.7186 | 2689071.479 | 1270093.6265 | 2689086.4329 | 1270095.3056
25 | 2689054.1027 | 1270091.7186 | 2689054.0898 | 1270084.0899 | 2689047.0069 | 1270077.9151
26 | 2689232.1966 | 1270027.1406 | 2689231.5159 | 1270027.1849
27 | 2689232.1966 | 1270027.1406 | 2689238.2866 | 1270026.7445 | 2689242.5748 | 1270024.8188 | 2689246.9069 | 1270024.5815
28 | 2689209.3928 | 1270115.9111 | 2689212.9126 | 1270116.3458 | 2689233.1363 | 1270119.3989
29 | 2689241.2733 | 1270120.6273 | 2689233.1363 | 1270119.3989
30 | 2689254.2503 | 1270122.5864 | 2689241.2733 | 1270120.6273
31 | 2689254.2503 | 1270122.5864 | 2689259.5975 | 1270113.8267 | 2689259.8437 | 1270113.3193
32 | 2689254.2503 | 1270122.5864 | 2689249.231 | 1270135.7445
33 | 2689250.0291 | 1270024.4105 | 2689246.9069 | 1270024.5815
34 | 2689267.556 | 1270023.4506 | 2689250.0291 | 1270024.4105
35 | 2689267.556 | 1270023.4506 | 2689267.5598 | 1270021.7962
36 | 2689267.556 | 1270023.4506 | 2689267.7013 | 1270037.2308 | 2689270.3775 | 1270046.3676
37 | 2689256.9418 | 1270246.2941 | 2689259.5628 | 1270246.5017 | 2689278.8042 | 1270247.9492 | 2689285.2939 | 1270247.5994
38 | 2689311.6508 | 1270240.4172 | 2689305.3931 | 1270245.6936 | 2689297.654 | 1270246.9332 | 2689285.2939 | 1270247.5994
39 | 2689311.6508 | 1270240.4172 | 2689317.2523 | 1270230.7607 | 2689321.8792 | 1270217.3863 | 2689322.0915 | 1270211.6103
40 | 2689322.1792 | 1270209.2224 | 2689322.0915 | 1270211.6103
41 | 2689322.1792 | 1270209.2224 | 2689322.3594 | 1270204.3182
42 | 2689322.3594 | 1270204.3182 | 2689322.5829 | 1270198.2368 | 2689322.551 | 1270189.8961
43 | 2689324.2761 | 1270182.316 | 2689322.551 | 1270189.8961 | 2689322.551 | 1270189.8961
44 | 2689324.2761 | 1270182.316 | 2689321.2402 | 1270175.0753 | 2689320.0321 | 1270163.3973
45 | 2689324.2761 | 1270182.316 | 2689325.5157 | 1270180.4554 | 2689329.3403 | 1270178.3337 | 2689344.0479 | 1270172.8039
46 | 2689317.5084 | 1270139.0034 | 2689320.0321 | 1270163.3973
47 | 2689317.5084 | 1270139.0034 | 2689317.0194 | 1270134.2771
48 | 2689315.9698 | 1270124.1317 | 2689317.0194 | 1270134.2771
49 | 2689386.2888 | 1270156.922 | 2689405.4659 | 1270172.5695 | 2689413.879 | 1270179.5025 | 2689418.8946 | 1270182.2139
50 | 2689386.2888 | 1270156.922 | 2689378.0917 | 1270140.1954 | 2689377.0994 | 1270136.8241
51 | 2689418.8946 | 1270182.2139 | 2689431.1816 | 1270174.0141
52 | 2689367.2204 | 1270100.7875 | 2689371.9011 | 1270119.1622 | 2689377.0994 | 1270136.8241
53 | 2689312.9303 | 1270094.7522 | 2689315.9698 | 1270124.1317
54 | 2689367.2204 | 1270100.7875 | 2689361.6921 | 1270095.3279
55 | 2689239.9499 | 1270162.6143 | 2689242.5121 | 1270153.9015 | 2689242.5121 | 1270153.9015
56 | 2689242.5121 | 1270153.9015 | 2689243.837 | 1270149.8848 | 2689249.231 | 1270135.7445
57 | 2689268.1567 | 1270096.186 | 2689259.8437 | 1270113.3193
58 | 2689268.1567 | 1270096.186 | 2689268.1567 | 1270096.186 | 2689279.8264 | 1270085.982
59 | 2689215.5391 | 1269945.5455 | 2689239.3834 | 1269939.8258
60 | 2689215.5391 | 1269945.5455 | 2689214.7585 | 1269942.9204 | 2689214.3668 | 1269940.9574 | 2689214.85 | 1269939.8526 | 2689215.4771 | 1269938.6945 | 2689216.8912 | 1269937.7373 | 2689219.8448 | 1269936.9924 | 2689225.7294 | 1269935.617
61 | 2689247.0254 | 1269937.9926 | 2689239.3834 | 1269939.8258
62 | 2689257.1836 | 1269935.5552 | 2689247.0254 | 1269937.9926
63 | 2689257.1836 | 1269935.5552 | 2689263.0659 | 1269959.0967 | 2689264.7508 | 1269968.6864
64 | 2689266.9477 | 1269932.3001 | 2689257.1836 | 1269935.5552
65 | 2689264.7508 | 1269968.6864 | 2689265.5769 | 1269973.3886
66 | 2689266.9477 | 1269932.3001 | 2689274.9294 | 1269929.0933
67 | 2689266.9477 | 1269932.3001 | 2689261.7307 | 1269917.6557
68 | 2689231.7791 | 1269837.6259 | 2689231.9972 | 1269842.4429 | 2689234.2948 | 1269859.2136 | 2689236.6853 | 1269868.2307
69 | 2689236.6853 | 1269868.2307 | 2689238.3528 | 1269874.5207 | 2689244.2037 | 1269885.4107
70 | 2689244.2037 | 1269885.4107 | 2689248.1212 | 1269892.7021
71 | 2689255.4527 | 1269905.5555 | 2689253.1889 | 1269902.1341 | 2689248.1212 | 1269892.7021
72 | 2689255.4527 | 1269905.5555 | 2689259.7146 | 1269911.9964 | 2689260.1427 | 1269913.1981
73 | 2689261.7307 | 1269917.6557 | 2689260.1427 | 1269913.1981
74 | 2689116.0216 | 1269904.0318 | 2689120.4522 | 1269911.6271 | 2689130.1853 | 1269923.0811
75 | 2689116.0216 | 1269904.0318 | 2689106.2387 | 1269912.5986
76 | 2689092.3336 | 1269924.7752 | 2689106.2387 | 1269912.5986
77 | 2689092.3336 | 1269924.7752 | 2689090.5803 | 1269926.3105
78 | 2689296.2321 | 1269919.7133 | 2689289.434 | 1269923.2658 | 2689274.9294 | 1269929.0933
79 | 2689296.2321 | 1269919.7133 | 2689320.53 | 1269907.0158
80 | 2689320.53 | 1269907.0158 | 2689321.396 | 1269906.5632
81 | 2689338.6853 | 1269897.9562 | 2689326.8666 | 1269903.7045 | 2689321.396 | 1269906.5632
82 | 2689338.6853 | 1269897.9562 | 2689346.8252 | 1269894.6322 | 2689353.1093 | 1269893.3726
83 | 2689338.6853 | 1269897.9562 | 2689342.7673 | 1269886.7977 | 2689351.9879 | 1269876.3874
84 | 2689355.5432 | 1269892.8848 | 2689353.1093 | 1269893.3726
85 | 2689351.9879 | 1269876.3874 | 2689355.2289 | 1269872.7283
86 | 2689355.5432 | 1269892.8848 | 2689360.7921 | 1269892.0742
87 | 2689355.5432 | 1269892.8848 | 2689363.2058 | 1269887.285 | 2689384.4007 | 1269886.6019
88 | 2689370.1378 | 1269855.8958 | 2689355.2289 | 1269872.7283
89 | 2689360.7921 | 1269892.0742 | 2689367.3477 | 1269891.0619 | 2689383.2144 | 1269890.3888
90 | 2689409.7684 | 1269885.7844 | 2689384.4007 | 1269886.6019
91 | 2689370.1378 | 1269855.8958 | 2689385.2236 | 1269838.8635
92 | 2689385.2236 | 1269838.8635 | 2689385.8327 | 1269838.1759 | 2689392.482 | 1269829.6927
93 | 2689405.4056 | 1269813.2046 | 2689392.482 | 1269829.6927
94 | 2689398.6663 | 1269889.7334 | 2689383.2144 | 1269890.3888
95 | 2689267.5598 | 1270021.7962 | 2689267.5714 | 1270016.8056
96 | 2689298.6599 | 1270069.514 | 2689275.6975 | 1270054.8327 | 2689270.3775 | 1270046.3676
97 | 2689267.3125 | 1269991.2322 | 2689267.6092 | 1270000.5215 | 2689267.5714 | 1270016.8056
98 | 2689298.6599 | 1270069.514 | 2689279.8264 | 1270085.982
99 | 2689298.6599 | 1270069.514 | 2689313.9515 | 1270073.9266
100 | 2689267.1004 | 1269984.5947 | 2689267.3125 | 1269991.2322
101 | 2689313.9515 | 1270073.9266 | 2689312.6933 | 1270086.2057
102 | 2689313.9515 | 1270073.9266 | 2689327.8421 | 1270077.9398
103 | 2689267.1004 | 1269984.5947 | 2689267.0015 | 1269981.4967 | 2689266.4443 | 1269978.3255
104 | 2689312.9303 | 1270094.7522 | 2689312.3712 | 1270089.3486 | 2689312.6933 | 1270086.2057
105 | 2689327.8421 | 1270077.9398 | 2689354.95 | 1270088.6697 | 2689356.3158 | 1270090.0185
106 | 2689266.4443 | 1269978.3255 | 2689265.5769 | 1269973.3886
107 | 2689361.6921 | 1270095.3279 | 2689356.3158 | 1270090.0185
108 | 2689413.4035 | 1270059.5286 | 2689416.3772 | 1270055.9797
109 | 2689420.9285 | 1270046.4556 | 2689419.9074 | 1270051.7667 | 2689416.3772 | 1270055.9797
110 | 2689420.9285 | 1270046.4556 | 2689445.6318 | 1270041.6989
111 | 2689420.9285 | 1270046.4556 | 2689421.1802 | 1270034.6488
112 | 2689474.5485 | 1270034.8671 | 2689459.6371 | 1270039.0021 | 2689445.6318 | 1270041.6989
113 | 2689421.6203 | 1270026.5743 | 2689421.2665 | 1270030.6032 | 2689421.1802 | 1270034.6488
114 | 2689442.7171 | 1269887.7775 | 2689453.706 | 1269887.6326 | 2689456.6569 | 1269887.5661
115 | 2689456.6569 | 1269887.5661 | 2689456.6646 | 1269895.0057
116 | 2689442.7171 | 1269887.7775 | 2689438.4295 | 1269922.4299 | 2689436.4455 | 1269932.686
117 | 2689442.7171 | 1269887.7775 | 2689430.1331 | 1269888.3986 | 2689398.6663 | 1269889.7334
118 | 2689436.4455 | 1269932.686 | 2689435.7331 | 1269936.3602
119 | 2689514.6004 | 1269964.518 | 2689510.9452 | 1269915.6435
120 | 2689514.6004 | 1269964.518 | 2689533.5076 | 1269959.5078
121 | 2689514.6004 | 1269964.518 | 2689511.2659 | 1269966.0687 | 2689483.6927 | 1269966.4212
122 | 2689431.0089 | 1269960.7267 | 2689435.7331 | 1269936.3602
123 | 2689421.6203 | 1270026.5743 | 2689422.6486 | 1270014.8668 | 2689425.7011 | 1269995.0993
124 | 2689425.7011 | 1269995.0993 | 2689426.5224 | 1269989.7806
125 | 2689428.7241 | 1269975.5232 | 2689426.5224 | 1269989.7806
126 | 2689431.0089 | 1269960.7267 | 2689428.7241 | 1269975.5232
127 | 2689431.0089 | 1269960.7267 | 2689454.7194 | 1269959.8071 | 2689459.9956 | 1269963.212 | 2689475.1852 | 1269962.4525
128 | 2689475.1852 | 1269962.4525 | 2689475.8459 | 1269966.5214
129 | 2689483.6927 | 1269966.4212 | 2689475.8459 | 1269966.5214 | 2689475.8459 | 1269966.5214
130 | 2689557.1274 | 1269953.2489 | 2689533.5076 | 1269959.5078
131 | 2689580.2208 | 1269947.1295 | 2689557.1274 | 1269953.2489
132 | 2689077.8924 | 1269937.4212 | 2689090.5803 | 1269926.3105

## bus_geodata
| x | y | coords
0 | 2689161.1275 | 1269992.0768
1 | 2689168.6515 | 1269975.012
2 | 2689154.7615 | 1270015.6188
3 | 2689172.1698 | 1269968.0981
4 | 2689128.8369 | 1270008.2441
5 | 2689153.1223 | 1270023.5116
6 | 2689147.887 | 1269943.1446
7 | 2689187.2744 | 1269954.6352
8 | 2689108.929 | 1269997.5125
9 | 2689173.0117 | 1270028.3004
10 | 2689142.5101 | 1270063.3169
11 | 2689143.6207 | 1269938.3356
12 | 2689129.7996 | 1269961.1405
13 | 2689198.2729 | 1269950.1653
14 | 2689100.7735 | 1269992.5184
15 | 2689174.1761 | 1270028.5808
16 | 2689138.6782 | 1270070.6324
17 | 2689139.7864 | 1269934.0137
18 | 2689205.8215 | 1269948.0033
19 | 2689089.5067 | 1269985.6192
20 | 2689125.764 | 1270085.6387
21 | 2689073.6466 | 1269975.9072
22 | 2689086.4329 | 1270095.3056
23 | 2689054.1027 | 1270091.7186
24 | 2689047.0069 | 1270077.9151
25 | 2689231.5159 | 1270027.1849
26 | 2689232.1966 | 1270027.1406
27 | 2689209.3928 | 1270115.9111
28 | 2689233.1363 | 1270119.3989
29 | 2689241.2733 | 1270120.6273
30 | 2689254.2503 | 1270122.5864
31 | 2689246.9069 | 1270024.5815
32 | 2689250.0291 | 1270024.4105
33 | 2689267.556 | 1270023.4506
34 | 2689285.2939 | 1270247.5994
35 | 2689256.9418 | 1270246.2941
36 | 2689311.6508 | 1270240.4172
37 | 2689322.0915 | 1270211.6103
38 | 2689322.1792 | 1270209.2224
39 | 2689322.3594 | 1270204.3182
40 | 2689322.551 | 1270189.8961
41 | 2689324.2761 | 1270182.316
42 | 2689320.0321 | 1270163.3973
43 | 2689344.0479 | 1270172.8039
44 | 2689317.5084 | 1270139.0034
45 | 2689317.0194 | 1270134.2771
46 | 2689386.2888 | 1270156.922
47 | 2689418.8946 | 1270182.2139
48 | 2689377.0994 | 1270136.8241
49 | 2689315.9698 | 1270124.1317
50 | 2689431.1816 | 1270174.0141
51 | 2689367.2204 | 1270100.7875
52 | 2689239.9499 | 1270162.6144
53 | 2689242.5121 | 1270153.9015
54 | 2689249.231 | 1270135.7445
55 | 2689259.8437 | 1270113.3193
56 | 2689268.1567 | 1270096.186
57 | 2689215.5391 | 1269945.5455
58 | 2689239.3834 | 1269939.8258
59 | 2689225.7293 | 1269935.617
60 | 2689247.0254 | 1269937.9926
61 | 2689257.1836 | 1269935.5552
62 | 2689264.7508 | 1269968.6864
63 | 2689266.9477 | 1269932.3001
64 | 2689231.7791 | 1269837.6259
65 | 2689236.6853 | 1269868.2307
66 | 2689244.2037 | 1269885.4107
67 | 2689248.1212 | 1269892.7021
68 | 2689255.4527 | 1269905.5555
69 | 2689260.1427 | 1269913.1981
70 | 2689130.1853 | 1269923.0811
71 | 2689116.0216 | 1269904.0318
72 | 2689106.2387 | 1269912.5986
73 | 2689092.3336 | 1269924.7752
74 | 2689261.7307 | 1269917.6557
75 | 2689274.9294 | 1269929.0933
76 | 2689296.2321 | 1269919.7133
77 | 2689320.53 | 1269907.0158
78 | 2689321.396 | 1269906.5632
79 | 2689338.6853 | 1269897.9562
80 | 2689353.1093 | 1269893.3726
81 | 2689351.9879 | 1269876.3874
82 | 2689355.5432 | 1269892.8848
83 | 2689355.2289 | 1269872.7283
84 | 2689360.7921 | 1269892.0742
85 | 2689384.4007 | 1269886.6019
86 | 2689370.1378 | 1269855.8958
87 | 2689385.2236 | 1269838.8635
88 | 2689392.482 | 1269829.6927
89 | 2689405.4056 | 1269813.2046
90 | 2689383.2144 | 1269890.3888
91 | 2689409.7684 | 1269885.7844
92 | 2689267.5598 | 1270021.7962
93 | 2689270.3775 | 1270046.3676
94 | 2689267.5714 | 1270016.8056
95 | 2689298.6599 | 1270069.514
96 | 2689267.3125 | 1269991.2322
97 | 2689279.8264 | 1270085.982
98 | 2689313.9515 | 1270073.9266
99 | 2689267.1004 | 1269984.5947
100 | 2689312.6933 | 1270086.2057
101 | 2689327.8421 | 1270077.9398
102 | 2689266.4443 | 1269978.3255
103 | 2689265.5769 | 1269973.3886
104 | 2689356.3158 | 1270090.0185
105 | 2689361.6921 | 1270095.3279
106 | 2689312.9303 | 1270094.7522
107 | 2689413.4035 | 1270059.5286
108 | 2689416.3772 | 1270055.9797
109 | 2689420.9285 | 1270046.4556
110 | 2689445.6318 | 1270041.6989
111 | 2689421.1802 | 1270034.6488
112 | 2689456.6569 | 1269887.5661
113 | 2689442.7171 | 1269887.7775
114 | 2689456.6646 | 1269895.0057
115 | 2689436.4455 | 1269932.686
116 | 2689398.6663 | 1269889.7334
117 | 2689510.9452 | 1269915.6435
118 | 2689514.6004 | 1269964.518
119 | 2689435.7331 | 1269936.3602
120 | 2689421.6203 | 1270026.5743
121 | 2689425.7011 | 1269995.0993
122 | 2689426.5224 | 1269989.7806
123 | 2689428.7241 | 1269975.5232
124 | 2689474.5485 | 1270034.8671
125 | 2689431.0089 | 1269960.7267
126 | 2689475.1852 | 1269962.4525
127 | 2689475.8459 | 1269966.5214
128 | 2689483.6927 | 1269966.4212
129 | 2689533.5076 | 1269959.5078
130 | 2689557.1274 | 1269953.2489
131 | 2689580.2208 | 1269947.1295
132 | 2689077.8924 | 1269937.4212
133 | 2689090.5803 | 1269926.3105
134 | 2689267.556 | 1270023.4506

## line_std_types
| c_nf_per_km | r_ohm_per_km | x_ohm_per_km | max_i_ka | type | q_mm2 | alpha | voltage_rating
NAYY 4x50 SE | 210 | 0.642 | 0.083 | 0.142 | cs | 50 | 0.00403 | LV
NAYY 4x120 SE | 264 | 0.225 | 0.08 | 0.242 | cs | 120 | 0.00403 | LV
NAYY 4x150 SE | 261 | 0.208 | 0.08 | 0.27 | cs | 150 | 0.00403 | LV
NA2XS2Y 1x95 RM/25 12/20 kV | 216 | 0.313 | 0.132 | 0.252 | cs | 95 | 0.00403 | MV
NA2XS2Y 1x185 RM/25 12/20 kV | 273 | 0.161 | 0.117 | 0.362 | cs | 185 | 0.00403 | MV
NA2XS2Y 1x240 RM/25 12/20 kV | 304 | 0.122 | 0.112 | 0.421 | cs | 240 | 0.00403 | MV
NA2XS2Y 1x95 RM/25 6/10 kV | 315 | 0.313 | 0.123 | 0.249 | cs | 95 | 0.00403 | MV
NA2XS2Y 1x185 RM/25 6/10 kV | 406 | 0.161 | 0.11 | 0.358 | cs | 185 | 0.00403 | MV
NA2XS2Y 1x240 RM/25 6/10 kV | 456 | 0.122 | 0.105 | 0.416 | cs | 240 | 0.00403 | MV
NA2XS2Y 1x150 RM/25 12/20 kV | 250 | 0.206 | 0.116 | 0.319 | cs | 150 | 0.00403 | MV
NA2XS2Y 1x120 RM/25 12/20 kV | 230 | 0.253 | 0.119 | 0.283 | cs | 120 | 0.00403 | MV
NA2XS2Y 1x70 RM/25 12/20 kV | 190 | 0.443 | 0.132 | 0.22 | cs | 70 | 0.00403 | MV
NA2XS2Y 1x150 RM/25 6/10 kV | 360 | 0.206 | 0.11 | 0.315 | cs | 150 | 0.00403 | MV
NA2XS2Y 1x120 RM/25 6/10 kV | 340 | 0.253 | 0.113 | 0.28 | cs | 120 | 0.00403 | MV
NA2XS2Y 1x70 RM/25 6/10 kV | 280 | 0.443 | 0.123 | 0.217 | cs | 70 | 0.00403 | MV
N2XS(FL)2Y 1x120 RM/35 64/110 kV | 112 | 0.153 | 0.166 | 0.366 | cs | 120 | 0.00393 | HV
N2XS(FL)2Y 1x185 RM/35 64/110 kV | 125 | 0.099 | 0.156 | 0.457 | cs | 185 | 0.00393 | HV
N2XS(FL)2Y 1x240 RM/35 64/110 kV | 135 | 0.075 | 0.149 | 0.526 | cs | 240 | 0.00393 | HV
N2XS(FL)2Y 1x300 RM/35 64/110 kV | 144 | 0.06 | 0.144 | 0.588 | cs | 300 | 0.00393 | HV
15-AL1/3-ST1A 0.4 | 11 | 1.8769 | 0.35 | 0.105 | ol | 16 | 0.00403 | LV
24-AL1/4-ST1A 0.4 | 11.25 | 1.2012 | 0.335 | 0.14 | ol | 24 | 0.00403 | LV
48-AL1/8-ST1A 0.4 | 12.2 | 0.5939 | 0.3 | 0.21 | ol | 48 | 0.00403 | LV
94-AL1/15-ST1A 0.4 | 13.2 | 0.306 | 0.29 | 0.35 | ol | 94 | 0.00403 | LV
34-AL1/6-ST1A 10.0 | 9.7 | 0.8342 | 0.36 | 0.17 | ol | 34 | 0.00403 | MV
48-AL1/8-ST1A 10.0 | 10.1 | 0.5939 | 0.35 | 0.21 | ol | 48 | 0.00403 | MV
70-AL1/11-ST1A 10.0 | 10.4 | 0.4132 | 0.339 | 0.29 | ol | 70 | 0.00403 | MV
94-AL1/15-ST1A 10.0 | 10.75 | 0.306 | 0.33 | 0.35 | ol | 94 | 0.00403 | MV
122-AL1/20-ST1A 10.0 | 11.1 | 0.2376 | 0.323 | 0.41 | ol | 122 | 0.00403 | MV
149-AL1/24-ST1A 10.0 | 11.25 | 0.194 | 0.315 | 0.47 | ol | 149 | 0.00403 | MV
34-AL1/6-ST1A 20.0 | 9.15 | 0.8342 | 0.382 | 0.17 | ol | 34 | 0.00403 | MV
48-AL1/8-ST1A 20.0 | 9.5 | 0.5939 | 0.372 | 0.21 | ol | 48 | 0.00403 | MV
70-AL1/11-ST1A 20.0 | 9.7 | 0.4132 | 0.36 | 0.29 | ol | 70 | 0.00403 | MV
94-AL1/15-ST1A 20.0 | 10 | 0.306 | 0.35 | 0.35 | ol | 94 | 0.00403 | MV
122-AL1/20-ST1A 20.0 | 10.3 | 0.2376 | 0.344 | 0.41 | ol | 122 | 0.00403 | MV
149-AL1/24-ST1A 20.0 | 10.5 | 0.194 | 0.337 | 0.47 | ol | 149 | 0.00403 | MV
184-AL1/30-ST1A 20.0 | 10.75 | 0.1571 | 0.33 | 0.535 | ol | 184 | 0.00403 | MV
243-AL1/39-ST1A 20.0 | 11 | 0.1188 | 0.32 | 0.645 | ol | 243 | 0.00403 | MV
48-AL1/8-ST1A 110.0 | 8 | 0.5939 | 0.46 | 0.21 | ol | 48 | 0.00403 | HV
70-AL1/11-ST1A 110.0 | 8.4 | 0.4132 | 0.45 | 0.29 | ol | 70 | 0.00403 | HV
94-AL1/15-ST1A 110.0 | 8.65 | 0.306 | 0.44 | 0.35 | ol | 94 | 0.00403 | HV
122-AL1/20-ST1A 110.0 | 8.5 | 0.2376 | 0.43 | 0.41 | ol | 122 | 0.00403 | HV
149-AL1/24-ST1A 110.0 | 8.75 | 0.194 | 0.41 | 0.47 | ol | 149 | 0.00403 | HV
184-AL1/30-ST1A 110.0 | 8.8 | 0.1571 | 0.4 | 0.535 | ol | 184 | 0.00403 | HV
243-AL1/39-ST1A 110.0 | 9 | 0.1188 | 0.39 | 0.645 | ol | 243 | 0.00403 | HV
305-AL1/39-ST1A 110.0 | 9.2 | 0.0949 | 0.38 | 0.74 | ol | 305 | 0.00403 | HV
490-AL1/64-ST1A 110.0 | 9.75 | 0.059 | 0.37 | 0.96 | ol | 490 | 0.00403 | HV
679-AL1/86-ST1A 110.0 | 9.95 | 0.042 | 0.36 | 1.15 | ol | 679 | 0.00403 | HV
490-AL1/64-ST1A 220.0 | 10 | 0.059 | 0.285 | 0.96 | ol | 490 | 0.00403 | HV
679-AL1/86-ST1A 220.0 | 11.7 | 0.042 | 0.275 | 1.15 | ol | 679 | 0.00403 | HV
490-AL1/64-ST1A 380.0 | 11 | 0.059 | 0.253 | 0.96 | ol | 490 | 0.00403 | HV
679-AL1/86-ST1A 380.0 | 14.6 | 0.042 | 0.25 | 1.15 | ol | 679 | 0.00403 | HV

## trafo_std_types
| i0_percent | pfe_kw | vkr_percent | sn_mva | vn_lv_kv | vn_hv_kv | vk_percent | shift_degree | vector_group | tap_side | tap_neutral | tap_min | tap_max | tap_step_degree | tap_step_percent | tap_phase_shifter
160 MVA 380/110 kV | 0.06 | 60 | 0.25 | 160 | 110 | 380 | 12.2 | 0 | Yy0 | hv | 0 | -9 | 9 | 0 | 1.5 | FALSE
100 MVA 220/110 kV | 0.06 | 55 | 0.26 | 100 | 110 | 220 | 12 | 0 | Yy0 | hv | 0 | -9 | 9 | 0 | 1.5 | FALSE
63 MVA 110/20 kV | 0.04 | 22 | 0.32 | 63 | 20 | 110 | 18 | 150 | YNd5 | hv | 0 | -9 | 9 | 0 | 1.5 | FALSE
40 MVA 110/20 kV | 0.05 | 18 | 0.34 | 40 | 20 | 110 | 16.2 | 150 | YNd5 | hv | 0 | -9 | 9 | 0 | 1.5 | FALSE
25 MVA 110/20 kV | 0.07 | 14 | 0.41 | 25 | 20 | 110 | 12 | 150 | YNd5 | hv | 0 | -9 | 9 | 0 | 1.5 | FALSE
63 MVA 110/10 kV | 0.04 | 22 | 0.32 | 63 | 10 | 110 | 18 | 150 | YNd5 | hv | 0 | -9 | 9 | 0 | 1.5 | FALSE
40 MVA 110/10 kV | 0.05 | 18 | 0.34 | 40 | 10 | 110 | 16.2 | 150 | YNd5 | hv | 0 | -9 | 9 | 0 | 1.5 | FALSE
25 MVA 110/10 kV | 0.07 | 14 | 0.41 | 25 | 10 | 110 | 12 | 150 | YNd5 | hv | 0 | -9 | 9 | 0 | 1.5 | FALSE
0.25 MVA 20/0.4 kV | 0.32 | 0.8 | 1.44 | 0.25 | 0.4 | 20 | 6 | 150 | Yzn5 | hv | 0 | -2 | 2 | 0 | 2.5 | FALSE
0.4 MVA 20/0.4 kV | 0.3375 | 1.35 | 1.425 | 0.4 | 0.4 | 20 | 6 | 150 | Dyn5 | hv | 0 | -2 | 2 | 0 | 2.5 | FALSE
0.63 MVA 20/0.4 kV | 0.2619 | 1.65 | 1.206 | 0.63 | 0.4 | 20 | 6 | 150 | Dyn5 | hv | 0 | -2 | 2 | 0 | 2.5 | FALSE
0.25 MVA 10/0.4 kV | 0.24 | 0.6 | 1.2 | 0.25 | 0.4 | 10 | 4 | 150 | Dyn5 | hv | 0 | -2 | 2 | 0 | 2.5 | FALSE
0.4 MVA 10/0.4 kV | 0.2375 | 0.95 | 1.325 | 0.4 | 0.4 | 10 | 4 | 150 | Dyn5 | hv | 0 | -2 | 2 | 0 | 2.5 | FALSE
0.63 MVA 10/0.4 kV | 0.1873 | 1.18 | 1.0794 | 0.63 | 0.4 | 10 | 4 | 150 | Dyn5 | hv | 0 | -2 | 2 | 0 | 2.5 | FALSE

## trafo3w_std_types
| sn_hv_mva | sn_mv_mva | sn_lv_mva | vn_hv_kv | vn_mv_kv | vn_lv_kv | vk_hv_percent | vk_mv_percent | vk_lv_percent | vkr_hv_percent | vkr_mv_percent | vkr_lv_percent | pfe_kw | i0_percent | shift_mv_degree | shift_lv_degree | vector_group | tap_side | tap_neutral | tap_min | tap_max | tap_step_percent
63/25/38 MVA 110/20/10 kV | 63 | 25 | 38 | 110 | 20 | 10 | 10.4 | 10.4 | 10.4 | 0.28 | 0.32 | 0.35 | 35 | 0.89 | 0 | 0 | YN0yn0yn0 | hv | 0 | -10 | 10 | 1.2
63/25/38 MVA 110/10/10 kV | 63 | 25 | 38 | 110 | 10 | 10 | 10.4 | 10.4 | 10.4 | 0.28 | 0.32 | 0.35 | 35 | 0.89 | 0 | 0 | YN0yn0yn0 | hv | 0 | -10 | 10 | 1.2

## fuse_std_types
| fuse_type | i_rated_a | t_avg | t_min | t_total | x_avg | x_min | x_total
HV 100A | HV 100A | 100 | 0 | [10.0, 3.64, 0.854, 0.281, 0.1, 0.0531, 0.022, 0.01] | [10.0, 4.267, 1.21, 0.403, 0.1, 0.058, 0.022, 0.01] | 0 | [300.0, 350.0, 450.0, 550.0, 700.0, 850.0, 1200.0, 1752.0] | [600.0, 700.0, 900.0, 1150.0, 1665.0, 2000.0, 3000.0, 4313.0]
HV 10A | HV 10A | 10 | 0 | [10.0, 1675.0, 0.344, 0.156, 0.1, 0.0417, 0.0171, 0.01] | [10.0, 1.3, 0.3, 0.155, 0.1, 0.0555, 0.023, 0.01] | 0 | [30.0, 32.0, 35.0, 37.0, 39.0, 50.0, 70.0, 88.0] | [60.0, 70.0, 80.0, 87.0, 94.0, 110.0, 150.0, 216.0]
HV 125A | HV 125A | 125 | 0 | [10.0, 1.82, 0.344, 0.1, 0.0467, 0.0269, 0.01] | [10.0, 2.478, 0.426, 0.1, 0.0427, 0.0211, 0.01] | 0 | [375.0, 500.0, 700.0, 925.0, 1200.0, 1500.0, 2341.0] | [750.0, 1000.0, 1500.0, 2200.0, 3000.0, 4000.0, 5765.0]
HV 160A | HV 160A | 160 | 0 | [10.0, 4.15, 1.03, 0.198, 0.1, 0.051, 0.0172, 0.01] | [10.0, 2.3, 0.734, 0.274, 0.1, 0.046, 0.0177, 0.01] | 0 | [480.0, 550.0, 700.0, 1000.0, 1260.0, 1600.0, 2500.0, 3227.0] | [960.0, 1300.0, 1700.0, 2200.0, 2996.0, 4000.0, 6000.0, 7946.0]
HV 16A | HV 16A | 16 | 0 | [10.0, 0.352, 0.164, 0.1, 0.0649, 0.0342, 0.01] | [10.0, 2.34, 0.722, 0.181, 0.1, 0.055, 0.0296, 0.01] | 0 | [48.0, 60.0, 65.0, 71.0, 80.0, 100.0, 162.0] | [96.0, 110.0, 125.0, 150.0, 168.0, 200.0, 250.0, 398.0]
HV 200A | HV 200A | 200 | 0 | [10.0, 4.267, 1.21, 0.403, 0.1, 0.058, 0.022, 0.01] | [10.0, 3.73, 1.654, 0.328, 0.1, 0.0531, 0.019, 0.01] | 0 | [600.0, 700.0, 900.0, 1150.0, 1665.0, 2000.0, 3000.0, 4313.0] | [1200.0, 1500.0, 1800.0, 2700.0, 3960.0, 5000.0, 7500.0, 10620.0]
HV 20A | HV 20A | 20 | 0 | [10.0, 1.3, 0.3, 0.155, 0.1, 0.0555, 0.023, 0.01] | [10.0, 1.3, 0.161, 0.1, 0.0611, 0.0399, 0.0141, 0.01] | 0 | [60.0, 70.0, 80.0, 87.0, 94.0, 110.0, 150.0, 216.0] | [120.0, 150.0, 200.0, 223.0, 260.0, 300.0, 450.0, 532.0]
HV 25A | HV 25A | 25 | 0 | [10.0, 2.512, 0.833, 0.299, 0.1, 0.0372, 0.0223, 0.01] | [10.0, 3.125, 0.597, 0.198, 0.1, 0.0378, 0.022, 0.01] | 0 | [75.0, 82.0, 90.0, 100.0, 124.0, 170.0, 200.0, 289.0] | [150.0, 170.0, 210.0, 250.0, 294.0, 400.0, 500.0, 711.0]
HV 31.5A | HV 31.5A | 31.5 | 0 | [10.0, 2.34, 0.722, 0.181, 0.1, 0.055, 0.0296, 0.01] | [10.0, 2.84, 0.368, 0.164, 0.1, 0.0621, 0.0378, 0.0195, 0.01] | 0 | [95.0, 110.0, 125.0, 150.0, 165.0, 200.0, 250.0, 390.0] | [189.0, 220.0, 300.0, 350.0, 393.0, 450.0, 530.0, 700.0, 960.0]
HV 40A | HV 40A | 40 | 0 | [10.0, 1.3, 0.161, 0.1, 0.0611, 0.0399, 0.0141, 0.01] | [10.0, 2.05, 0.369, 0.198, 0.1, 0.051, 0.0298, 0.01] | 0 | [120.0, 150.0, 200.0, 223.0, 260.0, 300.0, 450.0, 532.0] | [240.0, 300.0, 400.0, 450.0, 530.0, 650.0, 800.0, 1311.0]
HV 50A | HV 50A | 50 | 0 | [10.0, 3.215, 0.597, 0.198, 0.1, 0.0378, 0.022, 0.01] | [10.0, 3.64, 0.854, 0.281, 0.1, 0.0531, 0.022, 0.01] | 0 | [150.0, 170.0, 210.0, 250.0, 294.0, 400.0, 500.0, 711.0] | [300.0, 350.0, 450.0, 550.0, 700.0, 850.0, 1200.0, 1752.0]
HV 6.3A | HV 6.3A | 6.3 | 0 | [10.0, 1.39, 0.344, 0.168, 0.1, 0.056, 0.0263, 0.01] | [10.0, 1.711, 0.516, 0.198, 0.1, 0.0634, 0.0303, 0.01] | 0 | [19.0, 19.5, 20.4, 20.8, 22.0, 25.0, 32.0, 48.0] | [38.0, 40.0, 43.0, 48.0, 53.0, 60.0, 75.0, 118.0]
HV 63A | HV 63A | 63 | 0 | [10.0, 2.84, 0.368, 0.164, 0.1, 0.0621, 0.0378, 0.0195, 0.01] | [10.0, 1.82, 0.344, 0.1, 0.0467, 0.0269, 0.01] | 0 | [189.0, 220.0, 300.0, 350.0, 393.0, 450.0, 530.0, 700.0, 961.0] | [378.0, 500.0, 700.0, 934.0, 1200.0, 1500.0, 2366.0]
HV 80A | HV 80A | 80 | 0 | [10.0, 2.05, 0.369, 0.198, 0.1, 0.051, 0.0298, 0.01] | [10.0, 4.15, 1.03, 0.198, 0.1, 0.051, 0.0172, 0.01] | 0 | [240.0, 300.0, 400.0, 450.0, 530.0, 650.0, 800.0, 1311.0] | [480.0, 550.0, 700.0, 1000.0, 1260.0, 1600.0, 2500.0, 3227.0]
Siemens NH-1-100 | Siemens NH-1-100 | 100 | [5400.0, 2000.0, 400.0, 20.0, 1.0, 0.2, 0.012, 0.004] | 0 | 0 | [150.0, 190.0, 250.0, 430.0, 900.0, 1250.0, 2700.0, 3600.0] | 0 | 0
Siemens NH-1-125 | Siemens NH-1-125 | 125 | [4800.0, 120.0, 7.0, 0.1, 0.004] | 0 | 0 | [180.0, 400.0, 740.0, 2000.0, 4250.0] | 0 | 0
Siemens NH-1-16 | Siemens NH-1-16 | 16 | [4000.0, 400.0, 2.0, 0.1, 0.04, 0.01] | 0 | 0 | [26.0, 35.0, 75.0, 150.0, 200.0, 300.0] | 0 | 0
Siemens NH-1-160 | Siemens NH-1-160 | 160 | [4800.0, 120.0, 7.0, 0.1, 0.004] | 0 | 0 | [210.0, 500.0, 900.0, 2300.0, 5000.0] | 0 | 0
Siemens NH-1-25 | Siemens NH-1-25 | 25 | [4000.0, 1000.0, 10.0, 0.2, 0.02, 0.01] | 0 | 0 | [40.0, 50.0, 100.0, 210.0, 400.0, 500.0] | 0 | 0
Siemens NH-1-50 | Siemens NH-1-50 | 50 | [4000.0, 40.0, 4.0, 1.0, 0.02, 0.01] | 0 | 0 | [86.0, 200.0, 300.0, 400.0, 1000.0, 1280.0] | 0 | 0
Siemens NH-1-63 | Siemens NH-1-63 | 63 | [4000.0, 100.0, 10.0, 2.0, 0.04, 0.01] | 0 | 0 | [100.0, 200.0, 300.0, 400.0, 1000.0, 1500.0] | 0 | 0
Siemens NH-1-80 | Siemens NH-1-80 | 80 | [4800.0, 120.0, 7.0, 0.1, 0.01] | 0 | 0 | [150.58, 250.0, 450.0, 1150.0, 2470.0] | 0 | 0
Siemens NH-2-1000 | Siemens NH-2-1000 | 1000 | [4800.0, 120.0, 7.0, 0.1, 0.004] | 0 | 0 | [1900.0, 3500.0, 8400.0, 24000.0, 52000.0] | 0 | 0
Siemens NH-2-200 | Siemens NH-2-200 | 200 | [4800.0, 120.0, 7.0, 0.1, 0.004] | 0 | 0 | [280.0, 650.0, 1200.0, 3000.0, 7000.0] | 0 | 0
Siemens NH-2-224 | Siemens NH-2-224 | 224 | [4800.0, 120.0, 7.0, 0.2, 0.04, 0.004] | 0 | 0 | [400.0, 750.0, 1453.0, 3025.0, 4315.0, 7600.0] | 0 | 0
Siemens NH-2-250 | Siemens NH-2-250 | 250 | [4800.0, 120.0, 7.0, 0.1, 0.004] | 0 | 0 | [450.0, 800.0, 1650.0, 4000.0, 8500.0] | 0 | 0
Siemens NH-2-315 | Siemens NH-2-315 | 315 | [4800.0, 120.0, 7.0, 0.1, 0.004] | 0 | 0 | [550.0, 920.0, 1900.0, 5000.0, 11000.0] | 0 | 0
Siemens NH-2-355 | Siemens NH-2-355 | 355 | [4800.0, 120.0, 6.0, 0.1, 0.004] | 0 | 0 | [650.0, 1116.27, 2350.0, 5840.0, 12790.0] | 0 | 0
Siemens NH-2-400 | Siemens NH-2-400 | 400 | [4800.0, 120.0, 7.0, 0.1, 0.004] | 0 | 0 | [720.0, 1350.0, 2800.0, 6500.0, 15000.0] | 0 | 0
Siemens NH-2-425 | Siemens NH-2-425 | 425 | [4800.0, 120.0, 7.0, 0.1, 0.004] | 0 | 0 | [850.0, 1500.0, 3050.0, 7500.0, 16500.0] | 0 | 0
Siemens NH-2-630 | Siemens NH-2-630 | 630 | [4800.0, 120.0, 7.0, 0.1, 0.004] | 0 | 0 | [1200.0, 2000.0, 4800.0, 12000.0, 26000.0] | 0 | 0

## dtypes
| element | column | dtype
0 | bus | name | object
1 | bus | vn_kv | float64
2 | bus | type | object
3 | bus | zone | object
4 | bus | in_service | bool
5 | load | name | object
6 | load | bus | uint32
7 | load | p_mw | float64
8 | load | q_mvar | float64
9 | load | const_z_percent | float64
10 | load | const_i_percent | float64
11 | load | sn_mva | float64
12 | load | scaling | float64
13 | load | in_service | bool
14 | load | type | object
15 | ext_grid | name | object
16 | ext_grid | bus | uint32
17 | ext_grid | vm_pu | float64
18 | ext_grid | va_degree | float64
19 | ext_grid | slack_weight | float64
20 | ext_grid | in_service | bool
21 | line | name | object
22 | line | std_type | object
23 | line | from_bus | uint32
24 | line | to_bus | uint32
25 | line | length_km | float64
26 | line | r_ohm_per_km | float64
27 | line | x_ohm_per_km | float64
28 | line | c_nf_per_km | float64
29 | line | g_us_per_km | float64
30 | line | max_i_ka | float64
31 | line | df | float64
32 | line | parallel | uint32
33 | line | type | object
34 | line | in_service | bool
35 | trafo | name | object
36 | trafo | std_type | object
37 | trafo | hv_bus | uint32
38 | trafo | lv_bus | uint32
39 | trafo | sn_mva | float64
40 | trafo | vn_hv_kv | float64
41 | trafo | vn_lv_kv | float64
42 | trafo | vk_percent | float64
43 | trafo | vkr_percent | float64
44 | trafo | pfe_kw | float64
45 | trafo | i0_percent | float64
46 | trafo | shift_degree | float64
47 | trafo | tap_side | object
48 | trafo | tap_neutral | int32
49 | trafo | tap_min | int32
50 | trafo | tap_max | int32
51 | trafo | tap_step_percent | float64
52 | trafo | tap_step_degree | float64
53 | trafo | tap_pos | int32
54 | trafo | tap_phase_shifter | bool
55 | trafo | parallel | uint32
56 | trafo | df | float64
57 | trafo | in_service | bool
58 | line_geodata | coords | object
59 | bus_geodata | x | float64
60 | bus_geodata | y | float64
61 | bus_geodata | coords | object

## parameters
| version | format_version | converged | OPF_converged | name | f_hz | sn_mva
0 | 2.14.6 | 2.14.0 | FALSE | FALSE |  | 50 | 1