## bus
| name | vn_kv | type | zone | in_service
0 | bus_LV_4305-3_0_6_node_0 | 0.4 | n |  | TRUE
1 | bus_LV_4305-3_0_6_node_1 | 0.4 | n |  | TRUE
2 | bus_LV_4305-3_0_6_node_2 | 0.4 | n |  | TRUE
3 | bus_LV_4305-3_0_6_node_3 | 0.4 | n |  | TRUE
4 | bus_LV_4305-3_0_6_node_4 | 0.4 | n |  | TRUE
5 | bus_LV_4305-3_0_6_node_5 | 0.4 | n |  | TRUE
6 | bus_LV_4305-3_0_6_node_6 | 0.4 | n |  | TRUE
7 | bus_LV_4305-3_0_6_node_13 | 0.4 | n |  | TRUE
8 | bus_LV_4305-3_0_6_node_18 | 0.4 | n |  | TRUE
9 | bus_LV_4305-3_0_6_node_14 | 0.4 | n |  | TRUE
10 | bus_LV_4305-3_0_6_node_85 | 0.4 | n |  | TRUE
11 | bus_LV_4305-3_0_6_node_86 | 0.4 | n |  | TRUE
12 | bus_LV_4305-3_0_6_node_7 | 0.4 | n |  | TRUE
13 | bus_LV_4305-3_0_6_node_8 | 0.4 | n |  | TRUE
14 | bus_LV_4305-3_0_6_node_9 | 0.4 | n |  | TRUE
15 | bus_LV_4305-3_0_6_node_10 | 0.4 | n |  | TRUE
16 | bus_LV_4305-3_0_6_node_11 | 0.4 | n |  | TRUE
17 | bus_LV_4305-3_0_6_node_12 | 0.4 | n |  | TRUE
18 | bus_LV_4305-3_0_6_node_186 | 0.4 | n |  | TRUE
19 | bus_LV_4305-3_0_6_node_234 | 0.4 | n |  | TRUE
20 | bus_LV_4305-3_0_6_node_133 | 0.4 | n |  | TRUE
21 | bus_LV_4305-3_0_6_node_235 | 0.4 | n |  | TRUE
22 | bus_LV_4305-3_0_6_node_233 | 0.4 | n |  | TRUE
23 | bus_LV_4305-3_0_6_node_15 | 0.4 | n |  | TRUE
24 | bus_LV_4305-3_0_6_node_16 | 0.4 | n |  | TRUE
25 | bus_LV_4305-3_0_6_node_17 | 0.4 | n |  | TRUE
26 | bus_LV_4305-3_0_6_node_19 | 0.4 | n |  | TRUE
27 | bus_LV_4305-3_0_6_node_25 | 0.4 | n |  | TRUE
28 | bus_LV_4305-3_0_6_node_20 | 0.4 | n |  | TRUE
29 | bus_LV_4305-3_0_6_node_23 | 0.4 | n |  | TRUE
30 | bus_LV_4305-3_0_6_node_35 | 0.4 | n |  | TRUE
31 | bus_LV_4305-3_0_6_node_32 | 0.4 | n |  | TRUE
32 | bus_LV_4305-3_0_6_node_101 | 0.4 | n |  | TRUE
33 | bus_LV_4305-3_0_6_node_110 | 0.4 | n |  | TRUE
34 | bus_LV_4305-3_0_6_node_141 | 0.4 | n |  | TRUE
35 | bus_LV_4305-3_0_6_node_33 | 0.4 | n |  | TRUE
36 | bus_LV_4305-3_0_6_node_21 | 0.4 | n |  | TRUE
37 | bus_LV_4305-3_0_6_node_22 | 0.4 | n |  | TRUE
38 | bus_LV_4305-3_0_6_node_24 | 0.4 | n |  | TRUE
39 | bus_LV_4305-3_0_6_node_26 | 0.4 | n |  | TRUE
40 | bus_LV_4305-3_0_6_node_196 | 0.4 | n |  | TRUE
41 | bus_LV_4305-3_0_6_node_37 | 0.4 | n |  | TRUE
42 | bus_LV_4305-3_0_6_node_38 | 0.4 | n |  | TRUE
43 | bus_LV_4305-3_0_6_node_27 | 0.4 | n |  | TRUE
44 | bus_LV_4305-3_0_6_node_28 | 0.4 | n |  | TRUE
45 | bus_LV_4305-3_0_6_node_29 | 0.4 | n |  | TRUE
46 | bus_LV_4305-3_0_6_node_30 | 0.4 | n |  | TRUE
47 | bus_LV_4305-3_0_6_node_31 | 0.4 | n |  | TRUE
48 | bus_LV_4305-3_0_6_node_36 | 0.4 | n |  | TRUE
49 | bus_LV_4305-3_0_6_node_42 | 0.4 | n |  | TRUE
50 | bus_LV_4305-3_0_6_node_43 | 0.4 | n |  | TRUE
51 | bus_LV_4305-3_0_6_node_105 | 0.4 | n |  | TRUE
52 | bus_LV_4305-3_0_6_node_75 | 0.4 | n |  | TRUE
53 | bus_LV_4305-3_0_6_node_76 | 0.4 | n |  | TRUE
54 | bus_LV_4305-3_0_6_node_34 | 0.4 | n |  | TRUE
55 | bus_LV_4305-3_0_6_node_40 | 0.4 | n |  | TRUE
56 | bus_LV_4305-3_0_6_node_41 | 0.4 | n |  | TRUE
57 | bus_LV_4305-3_0_6_node_99 | 0.4 | n |  | TRUE
58 | bus_LV_4305-3_0_6_node_108 | 0.4 | n |  | TRUE
59 | bus_LV_4305-3_0_6_node_140 | 0.4 | n |  | TRUE
60 | bus_LV_4305-3_0_6_node_96 | 0.4 | n |  | TRUE
61 | bus_LV_4305-3_0_6_node_39 | 0.4 | n |  | TRUE
62 | bus_LV_4305-3_0_6_node_95 | 0.4 | n |  | TRUE
63 | bus_LV_4305-3_0_6_node_55 | 0.4 | n |  | TRUE
64 | bus_LV_4305-3_0_6_node_56 | 0.4 | n |  | TRUE
65 | bus_LV_4305-3_0_6_node_72 | 0.4 | n |  | TRUE
66 | bus_LV_4305-3_0_6_node_44 | 0.4 | n |  | TRUE
67 | bus_LV_4305-3_0_6_node_45 | 0.4 | n |  | TRUE
68 | bus_LV_4305-3_0_6_node_46 | 0.4 | n |  | TRUE
69 | bus_LV_4305-3_0_6_node_47 | 0.4 | n |  | TRUE
70 | bus_LV_4305-3_0_6_node_48 | 0.4 | n |  | TRUE
71 | bus_LV_4305-3_0_6_node_49 | 0.4 | n |  | TRUE
72 | bus_LV_4305-3_0_6_node_77 | 0.4 | n |  | TRUE
73 | bus_LV_4305-3_0_6_node_138 | 0.4 | n |  | TRUE
74 | bus_LV_4305-3_0_6_node_74 | 0.4 | n |  | TRUE
75 | bus_LV_4305-3_0_6_node_54 | 0.4 | n |  | TRUE
76 | bus_LV_4305-3_0_6_node_176 | 0.4 | n |  | TRUE
77 | bus_LV_4305-3_0_6_node_50 | 0.4 | n |  | TRUE
78 | bus_LV_4305-3_0_6_node_51 | 0.4 | n |  | TRUE
79 | bus_LV_4305-3_0_6_node_52 | 0.4 | n |  | TRUE
80 | bus_LV_4305-3_0_6_node_53 | 0.4 | n |  | TRUE
81 | bus_LV_4305-3_0_6_node_268 | 0.4 | n |  | TRUE
82 | bus_LV_4305-3_0_6_node_57 | 0.4 | n |  | TRUE
83 | bus_LV_4305-3_0_6_node_203 | 0.4 | n |  | TRUE
84 | bus_LV_4305-3_0_6_node_204 | 0.4 | n |  | TRUE
85 | bus_LV_4305-3_0_6_node_58 | 0.4 | n |  | TRUE
86 | bus_LV_4305-3_0_6_node_59 | 0.4 | n |  | TRUE
87 | bus_LV_4305-3_0_6_node_60 | 0.4 | n |  | TRUE
88 | bus_LV_4305-3_0_6_node_61 | 0.4 | n |  | TRUE
89 | bus_LV_4305-3_0_6_node_62 | 0.4 | n |  | TRUE
90 | bus_LV_4305-3_0_6_node_63 | 0.4 | n |  | TRUE
91 | bus_LV_4305-3_0_6_node_177 | 0.4 | n |  | TRUE
92 | bus_LV_4305-3_0_6_node_150 | 0.4 | n |  | TRUE
93 | bus_LV_4305-3_0_6_node_69 | 0.4 | n |  | TRUE
94 | bus_LV_4305-3_0_6_node_127 | 0.4 | n |  | TRUE
95 | bus_LV_4305-3_0_6_node_167 | 0.4 | n |  | TRUE
96 | bus_LV_4305-3_0_6_node_149 | 0.4 | n |  | TRUE
97 | bus_LV_4305-3_0_6_node_128 | 0.4 | n |  | TRUE
98 | bus_LV_4305-3_0_6_node_129 | 0.4 | n |  | TRUE
99 | bus_LV_4305-3_0_6_node_64 | 0.4 | n |  | TRUE
100 | bus_LV_4305-3_0_6_node_65 | 0.4 | n |  | TRUE
101 | bus_LV_4305-3_0_6_node_66 | 0.4 | n |  | TRUE
102 | bus_LV_4305-3_0_6_node_67 | 0.4 | n |  | TRUE
103 | bus_LV_4305-3_0_6_node_68 | 0.4 | n |  | TRUE
104 | bus_LV_4305-3_0_6_node_107 | 0.4 | n |  | TRUE
105 | bus_LV_4305-3_0_6_node_70 | 0.4 | n |  | TRUE
106 | bus_LV_4305-3_0_6_node_71 | 0.4 | n |  | TRUE
107 | bus_LV_4305-3_0_6_node_73 | 0.4 | n |  | TRUE
108 | bus_LV_4305-3_0_6_node_195 | 0.4 | n |  | TRUE
109 | bus_LV_4305-3_0_6_node_179 | 0.4 | n |  | TRUE
110 | bus_LV_4305-3_0_6_node_202 | 0.4 | n |  | TRUE
111 | bus_LV_4305-3_0_6_node_178 | 0.4 | n |  | TRUE
112 | bus_LV_4305-3_0_6_node_185 | 0.4 | n |  | TRUE
113 | bus_LV_4305-3_0_6_node_103 | 0.4 | n |  | TRUE
114 | bus_LV_4305-3_0_6_node_79 | 0.4 | n |  | TRUE
115 | bus_LV_4305-3_0_6_node_80 | 0.4 | n |  | TRUE
116 | bus_LV_4305-3_0_6_node_81 | 0.4 | n |  | TRUE
117 | bus_LV_4305-3_0_6_node_82 | 0.4 | n |  | TRUE
118 | bus_LV_4305-3_0_6_node_83 | 0.4 | n |  | TRUE
119 | bus_LV_4305-3_0_6_node_84 | 0.4 | n |  | TRUE
120 | bus_LV_4305-3_0_6_node_102 | 0.4 | n |  | TRUE
121 | bus_LV_4305-3_0_6_node_92 | 0.4 | n |  | TRUE
122 | bus_LV_4305-3_0_6_node_104 | 0.4 | n |  | TRUE
123 | bus_LV_4305-3_0_6_node_91 | 0.4 | n |  | TRUE
124 | bus_LV_4305-3_0_6_node_87 | 0.4 | n |  | TRUE
125 | bus_LV_4305-3_0_6_node_88 | 0.4 | n |  | TRUE
126 | bus_LV_4305-3_0_6_node_89 | 0.4 | n |  | TRUE
127 | bus_LV_4305-3_0_6_node_90 | 0.4 | n |  | TRUE
128 | bus_LV_4305-3_0_6_node_139 | 0.4 | n |  | TRUE
129 | bus_LV_4305-3_0_6_node_165 | 0.4 | n |  | TRUE
130 | bus_LV_4305-3_0_6_node_93 | 0.4 | n |  | TRUE
131 | bus_LV_4305-3_0_6_node_94 | 0.4 | n |  | TRUE
132 | bus_LV_4305-3_0_6_node_125 | 0.4 | n |  | TRUE
133 | bus_LV_4305-3_0_6_node_123 | 0.4 | n |  | TRUE
134 | bus_LV_4305-3_0_6_node_106 | 0.4 | n |  | TRUE
135 | bus_LV_4305-3_0_6_node_120 | 0.4 | n |  | TRUE
136 | bus_LV_4305-3_0_6_node_97 | 0.4 | n |  | TRUE
137 | bus_LV_4305-3_0_6_node_98 | 0.4 | n |  | TRUE
138 | bus_LV_4305-3_0_6_node_100 | 0.4 | n |  | TRUE
139 | bus_LV_4305-3_0_6_node_115 | 0.4 | n |  | TRUE
140 | bus_LV_4305-3_0_6_node_116 | 0.4 | n |  | TRUE
141 | bus_LV_4305-3_0_6_node_170 | 0.4 | n |  | TRUE
142 | bus_LV_4305-3_0_6_node_282 | 0.4 | n |  | TRUE
143 | bus_LV_4305-3_0_6_node_112 | 0.4 | n |  | TRUE
144 | bus_LV_4305-3_0_6_node_113 | 0.4 | n |  | TRUE
145 | bus_LV_4305-3_0_6_node_276 | 0.4 | n |  | TRUE
146 | bus_LV_4305-3_0_6_node_271 | 0.4 | n |  | TRUE
147 | bus_LV_4305-3_0_6_node_121 | 0.4 | n |  | TRUE
148 | bus_LV_4305-3_0_6_node_122 | 0.4 | n |  | TRUE
149 | bus_LV_4305-3_0_6_node_109 | 0.4 | n |  | TRUE
150 | bus_LV_4305-3_0_6_node_111 | 0.4 | n |  | TRUE
151 | bus_LV_4305-3_0_6_node_191 | 0.4 | n |  | TRUE
152 | bus_LV_4305-3_0_6_node_189 | 0.4 | n |  | TRUE
153 | bus_LV_4305-3_0_6_node_114 | 0.4 | n |  | TRUE
154 | bus_LV_4305-3_0_6_node_238 | 0.4 | n |  | TRUE
155 | bus_LV_4305-3_0_6_node_240 | 0.4 | n |  | TRUE
156 | bus_LV_4305-3_0_6_node_241 | 0.4 | n |  | TRUE
157 | bus_LV_4305-3_0_6_node_236 | 0.4 | n |  | TRUE
158 | bus_LV_4305-3_0_6_node_171 | 0.4 | n |  | TRUE
159 | bus_LV_4305-3_0_6_node_209 | 0.4 | n |  | TRUE
160 | bus_LV_4305-3_0_6_node_117 | 0.4 | n |  | TRUE
161 | bus_LV_4305-3_0_6_node_118 | 0.4 | n |  | TRUE
162 | bus_LV_4305-3_0_6_node_119 | 0.4 | n |  | TRUE
163 | bus_LV_4305-3_0_6_node_153 | 0.4 | n |  | TRUE
164 | bus_LV_4305-3_0_6_node_154 | 0.4 | n |  | TRUE
165 | bus_LV_4305-3_0_6_node_151 | 0.4 | n |  | TRUE
166 | bus_LV_4305-3_0_6_node_157 | 0.4 | n |  | TRUE
167 | bus_LV_4305-3_0_6_node_152 | 0.4 | n |  | TRUE
168 | bus_LV_4305-3_0_6_node_174 | 0.4 | n |  | TRUE
169 | bus_LV_4305-3_0_6_node_175 | 0.4 | n |  | TRUE
170 | bus_LV_4305-3_0_6_node_124 | 0.4 | n |  | TRUE
171 | bus_LV_4305-3_0_6_node_135 | 0.4 | n |  | TRUE
172 | bus_LV_4305-3_0_6_node_136 | 0.4 | n |  | TRUE
173 | bus_LV_4305-3_0_6_node_137 | 0.4 | n |  | TRUE
174 | bus_LV_4305-3_0_6_node_130 | 0.4 | n |  | TRUE
175 | bus_LV_4305-3_0_6_node_131 | 0.4 | n |  | TRUE
176 | bus_LV_4305-3_0_6_node_132 | 0.4 | n |  | TRUE
177 | bus_LV_4305-3_0_6_node_134 | 0.4 | n |  | TRUE
178 | bus_LV_4305-3_0_6_node_192 | 0.4 | n |  | TRUE
179 | bus_LV_4305-3_0_6_node_159 | 0.4 | n |  | TRUE
180 | bus_LV_4305-3_0_6_node_193 | 0.4 | n |  | TRUE
181 | bus_LV_4305-3_0_6_node_166 | 0.4 | n |  | TRUE
182 | bus_LV_4305-3_0_6_node_211 | 0.4 | n |  | TRUE
183 | bus_LV_4305-3_0_6_node_148 | 0.4 | n |  | TRUE
184 | bus_LV_4305-3_0_6_node_142 | 0.4 | n |  | TRUE
185 | bus_LV_4305-3_0_6_node_143 | 0.4 | n |  | TRUE
186 | bus_LV_4305-3_0_6_node_281 | 0.4 | n |  | TRUE
187 | bus_LV_4305-3_0_6_node_144 | 0.4 | n |  | TRUE
188 | bus_LV_4305-3_0_6_node_145 | 0.4 | n |  | TRUE
189 | bus_LV_4305-3_0_6_node_146 | 0.4 | n |  | TRUE
190 | bus_LV_4305-3_0_6_node_147 | 0.4 | n |  | TRUE
191 | bus_LV_4305-3_0_6_node_225 | 0.4 | n |  | TRUE
192 | bus_LV_4305-3_0_6_node_223 | 0.4 | n |  | TRUE
193 | bus_LV_4305-3_0_6_node_224 | 0.4 | n |  | TRUE
194 | bus_LV_4305-3_0_6_node_215 | 0.4 | n |  | TRUE
195 | bus_LV_4305-3_0_6_node_214 | 0.4 | n |  | TRUE
196 | bus_LV_4305-3_0_6_node_221 | 0.4 | n |  | TRUE
197 | bus_LV_4305-3_0_6_node_213 | 0.4 | n |  | TRUE
198 | bus_LV_4305-3_0_6_node_220 | 0.4 | n |  | TRUE
199 | bus_LV_4305-3_0_6_node_212 | 0.4 | n |  | TRUE
200 | bus_LV_4305-3_0_6_node_216 | 0.4 | n |  | TRUE
201 | bus_LV_4305-3_0_6_node_217 | 0.4 | n |  | TRUE
202 | bus_LV_4305-3_0_6_node_218 | 0.4 | n |  | TRUE
203 | bus_LV_4305-3_0_6_node_219 | 0.4 | n |  | TRUE
204 | bus_LV_4305-3_0_6_node_222 | 0.4 | n |  | TRUE
205 | bus_LV_4305-3_0_6_node_155 | 0.4 | n |  | TRUE
206 | bus_LV_4305-3_0_6_node_156 | 0.4 | n |  | TRUE
207 | bus_LV_4305-3_0_6_node_162 | 0.4 | n |  | TRUE
208 | bus_LV_4305-3_0_6_node_168 | 0.4 | n |  | TRUE
209 | bus_LV_4305-3_0_6_node_163 | 0.4 | n |  | TRUE
210 | bus_LV_4305-3_0_6_node_169 | 0.4 | n |  | TRUE
211 | bus_LV_4305-3_0_6_node_164 | 0.4 | n |  | TRUE
212 | bus_LV_4305-3_0_6_node_172 | 0.4 | n |  | TRUE
213 | bus_LV_4305-3_0_6_node_173 | 0.4 | n |  | TRUE
214 | bus_LV_4305-3_0_6_node_247 | 0.4 | n |  | TRUE
215 | bus_LV_4305-3_0_6_node_283 | 0.4 | n |  | TRUE
216 | bus_LV_4305-3_0_6_node_248 | 0.4 | n |  | TRUE
217 | bus_LV_4305-3_0_6_node_183 | 0.4 | n |  | TRUE
218 | bus_LV_4305-3_0_6_node_182 | 0.4 | n |  | TRUE
219 | bus_LV_4305-3_0_6_node_180 | 0.4 | n |  | TRUE
220 | bus_LV_4305-3_0_6_node_181 | 0.4 | n |  | TRUE
221 | bus_LV_4305-3_0_6_node_284 | 0.4 | n |  | TRUE
222 | bus_LV_4305-3_0_6_node_187 | 0.4 | n |  | TRUE
223 | bus_LV_4305-3_0_6_node_188 | 0.4 | n |  | TRUE
224 | bus_LV_4305-3_0_6_node_190 | 0.4 | n |  | TRUE
225 | bus_LV_4305-3_0_6_node_194 | 0.4 | n |  | TRUE
226 | bus_LV_4305-3_0_6_node_200 | 0.4 | n |  | TRUE
227 | bus_LV_4305-3_0_6_node_197 | 0.4 | n |  | TRUE
228 | bus_LV_4305-3_0_6_node_198 | 0.4 | n |  | TRUE
229 | bus_LV_4305-3_0_6_node_199 | 0.4 | n |  | TRUE
230 | bus_LV_4305-3_0_6_node_201 | 0.4 | n |  | TRUE
231 | bus_LV_4305-3_0_6_node_259 | 0.4 | n |  | TRUE
232 | bus_LV_4305-3_0_6_node_205 | 0.4 | n |  | TRUE
233 | bus_LV_4305-3_0_6_node_206 | 0.4 | n |  | TRUE
234 | bus_LV_4305-3_0_6_node_207 | 0.4 | n |  | TRUE
235 | bus_LV_4305-3_0_6_node_208 | 0.4 | n |  | TRUE
236 | bus_LV_4305-3_0_6_node_226 | 0.4 | n |  | TRUE
237 | bus_LV_4305-3_0_6_node_227 | 0.4 | n |  | TRUE
238 | bus_LV_4305-3_0_6_node_228 | 0.4 | n |  | TRUE
239 | bus_LV_4305-3_0_6_node_229 | 0.4 | n |  | TRUE
240 | bus_LV_4305-3_0_6_node_230 | 0.4 | n |  | TRUE
241 | bus_LV_4305-3_0_6_node_255 | 0.4 | n |  | TRUE
242 | bus_LV_4305-3_0_6_node_256 | 0.4 | n |  | TRUE
243 | bus_LV_4305-3_0_6_node_232 | 0.4 | n |  | TRUE
244 | bus_LV_4305-3_0_6_node_244 | 0.4 | n |  | TRUE
245 | bus_LV_4305-3_0_6_node_246 | 0.4 | n |  | TRUE
246 | bus_LV_4305-3_0_6_node_242 | 0.4 | n |  | TRUE
247 | bus_LV_4305-3_0_6_node_254 | 0.4 | n |  | TRUE
248 | bus_LV_4305-3_0_6_node_245 | 0.4 | n |  | TRUE
249 | bus_LV_4305-3_0_6_node_237 | 0.4 | n |  | TRUE
250 | bus_LV_4305-3_0_6_node_239 | 0.4 | n |  | TRUE
251 | bus_LV_4305-3_0_6_node_249 | 0.4 | n |  | TRUE
252 | bus_LV_4305-3_0_6_node_286 | 0.4 | n |  | TRUE
253 | bus_LV_4305-3_0_6_node_287 | 0.4 | n |  | TRUE
254 | bus_LV_4305-3_0_6_node_251 | 0.4 | n |  | TRUE
255 | bus_LV_4305-3_0_6_node_243 | 0.4 | n |  | TRUE
256 | bus_LV_4305-3_0_6_node_263 | 0.4 | n |  | TRUE
257 | bus_LV_4305-3_0_6_node_262 | 0.4 | n |  | TRUE
258 | bus_LV_4305-3_0_6_node_250 | 0.4 | n |  | TRUE
259 | bus_LV_4305-3_0_6_node_252 | 0.4 | n |  | TRUE
260 | bus_LV_4305-3_0_6_node_257 | 0.4 | n |  | TRUE
261 | bus_LV_4305-3_0_6_node_285 | 0.4 | n |  | TRUE
262 | bus_LV_4305-3_0_6_node_260 | 0.4 | n |  | TRUE
263 | bus_LV_4305-3_0_6_node_261 | 0.4 | n |  | TRUE
264 | bus_LV_4305-3_0_6_node_266 | 0.4 | n |  | TRUE
265 | bus_LV_4305-3_0_6_node_264 | 0.4 | n |  | TRUE
266 | bus_LV_4305-3_0_6_node_265 | 0.4 | n |  | TRUE
267 | bus_LV_4305-3_0_6_node_269 | 0.4 | n |  | TRUE
268 | bus_LV_4305-3_0_6_node_270 | 0.4 | n |  | TRUE
269 | bus_LV_4305-3_0_6_node_272 | 0.4 | n |  | TRUE
270 | bus_LV_4305-3_0_6_node_273 | 0.4 | n |  | TRUE
271 | bus_LV_4305-3_0_6_node_274 | 0.4 | n |  | TRUE
272 | bus_LV_4305-3_0_6_node_275 | 0.4 | n |  | TRUE
273 | bus_LV_4305-3_0_6_node_280 | 0.4 | n |  | TRUE
274 | bus_LV_4305-3_0_6_node_278 | 0.4 | n |  | TRUE
275 | bus_LV_4305-3_0_6_node_277 | 0.4 | n |  | TRUE
276 | bus_LV_4305-3_0_6_node_279 | 0.4 | n |  | TRUE
277 | bus_MV_302_1_node_100 | 20 | n |  | TRUE

## load
| name | bus | p_mw | q_mvar | const_z_percent | const_i_percent | sn_mva | scaling | in_service | type
0 | LV_4305-3_0_6_load_0 | 0 | 0.0018798 | 0.00047113 | 0 | 0 |  | 1 | TRUE | wye
1 | LV_4305-3_0_6_load_1 | 1 | 0.0026882 | 0.00067372 | 0 | 0 |  | 1 | TRUE | wye
2 | LV_4305-3_0_6_load_2 | 2 | 0.0053887 | 0.0013505 | 0 | 0 |  | 1 | TRUE | wye
3 | LV_4305-3_0_6_load_4 | 4 | 0.0029052 | 0.00072811 | 0 | 0 |  | 1 | TRUE | wye
4 | LV_4305-3_0_6_load_5 | 5 | 0.0035439 | 0.00088819 | 0 | 0 |  | 1 | TRUE | wye
5 | LV_4305-3_0_6_load_6 | 6 | 0.0040393 | 0.0010123 | 0 | 0 |  | 1 | TRUE | wye
6 | LV_4305-3_0_6_load_13 | 7 | 0.0044271 | 0.0011095 | 0 | 0 |  | 1 | TRUE | wye
7 | LV_4305-3_0_6_load_18 | 8 | 0.002295 | 0.00057517 | 0 | 0 |  | 1 | TRUE | wye
8 | LV_4305-3_0_6_load_14 | 9 | 0.004635 | 0.0011616 | 0 | 0 |  | 1 | TRUE | wye
9 | LV_4305-3_0_6_load_85 | 10 | 0.0027307 | 0.00068438 | 0 | 0 |  | 1 | TRUE | wye
10 | LV_4305-3_0_6_load_86 | 11 | 0.0025144 | 0.00063017 | 0 | 0 |  | 1 | TRUE | wye
11 | LV_4305-3_0_6_load_7 | 12 | 0.0029137 | 0.00073023 | 0 | 0 |  | 1 | TRUE | wye
12 | LV_4305-3_0_6_load_8 | 13 | 0.0010834 | 0.00027153 | 0 | 0 |  | 1 | TRUE | wye
13 | LV_4305-3_0_6_load_10 | 15 | 0.0018811 | 0.00047144 | 0 | 0 |  | 1 | TRUE | wye
14 | LV_4305-3_0_6_load_11 | 16 | 0.0010456 | 0.00026206 | 0 | 0 |  | 1 | TRUE | wye
15 | LV_4305-3_0_6_load_186 | 18 | 0.0011382 | 0.00028526 | 0 | 0 |  | 1 | TRUE | wye
16 | LV_4305-3_0_6_load_133 | 20 | 0.00099391 | 0.0002491 | 0 | 0 |  | 1 | TRUE | wye
17 | LV_4305-3_0_6_load_235 | 21 | 0.0017731 | 0.00044439 | 0 | 0 |  | 1 | TRUE | wye
18 | LV_4305-3_0_6_load_233 | 22 | 0.0019316 | 0.0004841 | 0 | 0 |  | 1 | TRUE | wye
19 | LV_4305-3_0_6_load_16 | 24 | 0.0042961 | 0.0010767 | 0 | 0 |  | 1 | TRUE | wye
20 | LV_4305-3_0_6_load_17 | 25 | 0.0081497 | 0.0020425 | 0 | 0 |  | 1 | TRUE | wye
21 | LV_4305-3_0_6_load_19 | 26 | 0.0042595 | 0.0010675 | 0 | 0 |  | 1 | TRUE | wye
22 | LV_4305-3_0_6_load_25 | 27 | 0.0034603 | 0.00086724 | 0 | 0 |  | 1 | TRUE | wye
23 | LV_4305-3_0_6_load_32 | 31 | 0.0045209 | 0.0011331 | 0 | 0 |  | 1 | TRUE | wye
24 | LV_4305-3_0_6_load_101 | 32 | 0.0064312 | 0.0016118 | 0 | 0 |  | 1 | TRUE | wye
25 | LV_4305-3_0_6_load_141 | 34 | 0.0022761 | 0.00057044 | 0 | 0 |  | 1 | TRUE | wye
26 | LV_4305-3_0_6_load_33 | 35 | 0.00090052 | 0.00022569 | 0 | 0 |  | 1 | TRUE | wye
27 | LV_4305-3_0_6_load_21 | 36 | 0.0035144 | 0.00088079 | 0 | 0 |  | 1 | TRUE | wye
28 | LV_4305-3_0_6_load_22 | 37 | 0.0056043 | 0.0014046 | 0 | 0 |  | 1 | TRUE | wye
29 | LV_4305-3_0_6_load_24 | 38 | 0.0028176 | 0.00070615 | 0 | 0 |  | 1 | TRUE | wye
30 | LV_4305-3_0_6_load_26 | 39 | 0.0024187 | 0.00060619 | 0 | 0 |  | 1 | TRUE | wye
31 | LV_4305-3_0_6_load_196 | 40 | 0.0015242 | 0.000382 | 0 | 0 |  | 1 | TRUE | wye
32 | LV_4305-3_0_6_load_37 | 41 | 0.022277 | 0.0055831 | 0 | 0 |  | 1 | TRUE | wye
33 | LV_4305-3_0_6_load_38 | 42 | 0.006529 | 0.0016363 | 0 | 0 |  | 1 | TRUE | wye
34 | LV_4305-3_0_6_load_27 | 43 | 0.017804 | 0.0044622 | 0 | 0 |  | 1 | TRUE | wye
35 | LV_4305-3_0_6_load_28 | 44 | 0.013243 | 0.0033189 | 0 | 0 |  | 1 | TRUE | wye
36 | LV_4305-3_0_6_load_29 | 45 | 0.02775 | 0.0069547 | 0 | 0 |  | 1 | TRUE | wye
37 | LV_4305-3_0_6_load_30 | 46 | 0.0047323 | 0.001186 | 0 | 0 |  | 1 | TRUE | wye
38 | LV_4305-3_0_6_load_36 | 48 | 0.0038281 | 0.00095942 | 0 | 0 |  | 1 | TRUE | wye
39 | LV_4305-3_0_6_load_42 | 49 | 0.0062619 | 0.0015694 | 0 | 0 |  | 1 | TRUE | wye
40 | LV_4305-3_0_6_load_105 | 51 | 0.0084829 | 0.002126 | 0 | 0 |  | 1 | TRUE | wye
41 | LV_4305-3_0_6_load_75 | 52 | 0.0075034 | 0.0018805 | 0 | 0 |  | 1 | TRUE | wye
42 | LV_4305-3_0_6_load_76 | 53 | 0.011912 | 0.0029856 | 0 | 0 |  | 1 | TRUE | wye
43 | LV_4305-3_0_6_load_34 | 54 | 0.0010595 | 0.00026554 | 0 | 0 |  | 1 | TRUE | wye
44 | LV_4305-3_0_6_load_40 | 55 | 0.00039056 | 9.7883e-05 | 0 | 0 |  | 1 | TRUE | wye
45 | LV_4305-3_0_6_load_41 | 56 | 0.00036578 | 9.1673e-05 | 0 | 0 |  | 1 | TRUE | wye
46 | LV_4305-3_0_6_load_99 | 57 | 0.0052792 | 0.0013231 | 0 | 0 |  | 1 | TRUE | wye
47 | LV_4305-3_0_6_load_108 | 58 | 0.0005082 | 0.00012737 | 0 | 0 |  | 1 | TRUE | wye
48 | LV_4305-3_0_6_load_140 | 59 | 0.0026208 | 0.00065685 | 0 | 0 |  | 1 | TRUE | wye
49 | LV_4305-3_0_6_load_39 | 61 | 0.0037064 | 0.00092892 | 0 | 0 |  | 1 | TRUE | wye
50 | LV_4305-3_0_6_load_95 | 62 | 0.001546 | 0.00038748 | 0 | 0 |  | 1 | TRUE | wye
51 | LV_4305-3_0_6_load_55 | 63 | 0.0006591 | 0.00016519 | 0 | 0 |  | 1 | TRUE | wye
52 | LV_4305-3_0_6_load_56 | 64 | 0.00023704 | 5.9408e-05 | 0 | 0 |  | 1 | TRUE | wye
53 | LV_4305-3_0_6_load_44 | 66 | 0.0023219 | 0.00058193 | 0 | 0 |  | 1 | TRUE | wye
54 | LV_4305-3_0_6_load_45 | 67 | 0.0015449 | 0.00038719 | 0 | 0 |  | 1 | TRUE | wye
55 | LV_4305-3_0_6_load_47 | 69 | 0.0009023 | 0.00022614 | 0 | 0 |  | 1 | TRUE | wye
56 | LV_4305-3_0_6_load_48 | 70 | 0.0013697 | 0.00034329 | 0 | 0 |  | 1 | TRUE | wye
57 | LV_4305-3_0_6_load_49 | 71 | 0.0057221 | 0.0014341 | 0 | 0 |  | 1 | TRUE | wye
58 | LV_4305-3_0_6_load_77 | 72 | 0.0007245 | 0.00018158 | 0 | 0 |  | 1 | TRUE | wye
59 | LV_4305-3_0_6_load_50 | 77 | 0.0020344 | 0.00050987 | 0 | 0 |  | 1 | TRUE | wye
60 | LV_4305-3_0_6_load_51 | 78 | 0.0012168 | 0.00030495 | 0 | 0 |  | 1 | TRUE | wye
61 | LV_4305-3_0_6_load_53 | 80 | 0.00044118 | 0.00011057 | 0 | 0 |  | 1 | TRUE | wye
62 | LV_4305-3_0_6_load_268 | 81 | 0.0015249 | 0.00038218 | 0 | 0 |  | 1 | TRUE | wye
63 | LV_4305-3_0_6_load_57 | 82 | 0.001109 | 0.00027793 | 0 | 0 |  | 1 | TRUE | wye
64 | LV_4305-3_0_6_load_203 | 83 | 0.00025241 | 6.326e-05 | 0 | 0 |  | 1 | TRUE | wye
65 | LV_4305-3_0_6_load_204 | 84 | 0.00067215 | 0.00016846 | 0 | 0 |  | 1 | TRUE | wye
66 | LV_4305-3_0_6_load_58 | 85 | 0.0058452 | 0.001465 | 0 | 0 |  | 1 | TRUE | wye
67 | LV_4305-3_0_6_load_59 | 86 | 0.0047105 | 0.0011806 | 0 | 0 |  | 1 | TRUE | wye
68 | LV_4305-3_0_6_load_62 | 89 | 0.0020004 | 0.00050134 | 0 | 0 |  | 1 | TRUE | wye
69 | LV_4305-3_0_6_load_63 | 90 | 0.0014952 | 0.00037474 | 0 | 0 |  | 1 | TRUE | wye
70 | LV_4305-3_0_6_load_177 | 91 | 0.0037919 | 0.00095035 | 0 | 0 |  | 1 | TRUE | wye
71 | LV_4305-3_0_6_load_150 | 92 | 0.0014743 | 0.0003695 | 0 | 0 |  | 1 | TRUE | wye
72 | LV_4305-3_0_6_load_69 | 93 | 0.0019419 | 0.00048669 | 0 | 0 |  | 1 | TRUE | wye
73 | LV_4305-3_0_6_load_167 | 95 | 0.0025613 | 0.00064192 | 0 | 0 |  | 1 | TRUE | wye
74 | LV_4305-3_0_6_load_149 | 96 | 0.003597 | 0.0009015 | 0 | 0 |  | 1 | TRUE | wye
75 | LV_4305-3_0_6_load_128 | 97 | 0.0017047 | 0.00042724 | 0 | 0 |  | 1 | TRUE | wye
76 | LV_4305-3_0_6_load_129 | 98 | 0.0030059 | 0.00075335 | 0 | 0 |  | 1 | TRUE | wye
77 | LV_4305-3_0_6_load_64 | 99 | 0.0022353 | 0.00056021 | 0 | 0 |  | 1 | TRUE | wye
78 | LV_4305-3_0_6_load_65 | 100 | 0.0021135 | 0.00052969 | 0 | 0 |  | 1 | TRUE | wye
79 | LV_4305-3_0_6_load_66 | 101 | 0.0021558 | 0.00054029 | 0 | 0 |  | 1 | TRUE | wye
80 | LV_4305-3_0_6_load_67 | 102 | 0.0029053 | 0.00072813 | 0 | 0 |  | 1 | TRUE | wye
81 | LV_4305-3_0_6_load_68 | 103 | 0.00042905 | 0.00010753 | 0 | 0 |  | 1 | TRUE | wye
82 | LV_4305-3_0_6_load_107 | 104 | 0.0082351 | 0.0020639 | 0 | 0 |  | 1 | TRUE | wye
83 | LV_4305-3_0_6_load_70 | 105 | 0.0013898 | 0.00034832 | 0 | 0 |  | 1 | TRUE | wye
84 | LV_4305-3_0_6_load_71 | 106 | 0.0004629 | 0.00011601 | 0 | 0 |  | 1 | TRUE | wye
85 | LV_4305-3_0_6_load_195 | 108 | 0.00024702 | 6.191e-05 | 0 | 0 |  | 1 | TRUE | wye
86 | LV_4305-3_0_6_load_179 | 109 | 0.0008506 | 0.00021318 | 0 | 0 |  | 1 | TRUE | wye
87 | LV_4305-3_0_6_load_202 | 110 | 0.0030058 | 0.00075332 | 0 | 0 |  | 1 | TRUE | wye
88 | LV_4305-3_0_6_load_178 | 111 | 0.0094733 | 0.0023742 | 0 | 0 |  | 1 | TRUE | wye
89 | LV_4305-3_0_6_load_185 | 112 | 0.0013831 | 0.00034665 | 0 | 0 |  | 1 | TRUE | wye
90 | LV_4305-3_0_6_load_79 | 114 | 0.0012704 | 0.00031839 | 0 | 0 |  | 1 | TRUE | wye
91 | LV_4305-3_0_6_load_80 | 115 | 0.0016843 | 0.00042213 | 0 | 0 |  | 1 | TRUE | wye
92 | LV_4305-3_0_6_load_82 | 117 | 0.0004998 | 0.00012526 | 0 | 0 |  | 1 | TRUE | wye
93 | LV_4305-3_0_6_load_83 | 118 | 0.0016756 | 0.00041993 | 0 | 0 |  | 1 | TRUE | wye
94 | LV_4305-3_0_6_load_84 | 119 | 0.00072034 | 0.00018053 | 0 | 0 |  | 1 | TRUE | wye
95 | LV_4305-3_0_6_load_92 | 121 | 0.0019319 | 0.00048418 | 0 | 0 |  | 1 | TRUE | wye
96 | LV_4305-3_0_6_load_104 | 122 | 0.0029404 | 0.00073693 | 0 | 0 |  | 1 | TRUE | wye
97 | LV_4305-3_0_6_load_91 | 123 | 0.0030609 | 0.00076714 | 0 | 0 |  | 1 | TRUE | wye
98 | LV_4305-3_0_6_load_87 | 124 | 0.003987 | 0.00099925 | 0 | 0 |  | 1 | TRUE | wye
99 | LV_4305-3_0_6_load_88 | 125 | 0.0027899 | 0.00069921 | 0 | 0 |  | 1 | TRUE | wye
100 | LV_4305-3_0_6_load_89 | 126 | 0.0026849 | 0.0006729 | 0 | 0 |  | 1 | TRUE | wye
101 | LV_4305-3_0_6_load_90 | 127 | 0.0017649 | 0.00044233 | 0 | 0 |  | 1 | TRUE | wye
102 | LV_4305-3_0_6_load_139 | 128 | 0.0031136 | 0.00078034 | 0 | 0 |  | 1 | TRUE | wye
103 | LV_4305-3_0_6_load_165 | 129 | 0.0029861 | 0.00074839 | 0 | 0 |  | 1 | TRUE | wye
104 | LV_4305-3_0_6_load_93 | 130 | 0.004419 | 0.0011075 | 0 | 0 |  | 1 | TRUE | wye
105 | LV_4305-3_0_6_load_94 | 131 | 0.0008758 | 0.0002195 | 0 | 0 |  | 1 | TRUE | wye
106 | LV_4305-3_0_6_load_125 | 132 | 0.0017605 | 0.00044123 | 0 | 0 |  | 1 | TRUE | wye
107 | LV_4305-3_0_6_load_123 | 133 | 0.0015638 | 0.00039193 | 0 | 0 |  | 1 | TRUE | wye
108 | LV_4305-3_0_6_load_106 | 134 | 0.00083945 | 0.00021039 | 0 | 0 |  | 1 | TRUE | wye
109 | LV_4305-3_0_6_load_97 | 136 | 0.0018335 | 0.00045953 | 0 | 0 |  | 1 | TRUE | wye
110 | LV_4305-3_0_6_load_98 | 137 | 0.0024013 | 0.00060182 | 0 | 0 |  | 1 | TRUE | wye
111 | LV_4305-3_0_6_load_115 | 139 | 0.0013675 | 0.00034272 | 0 | 0 |  | 1 | TRUE | wye
112 | LV_4305-3_0_6_load_116 | 140 | 0.0019251 | 0.00048247 | 0 | 0 |  | 1 | TRUE | wye
113 | LV_4305-3_0_6_load_170 | 141 | 0.00062686 | 0.0001571 | 0 | 0 |  | 1 | TRUE | wye
114 | LV_4305-3_0_6_load_282 | 142 | 0.0023054 | 0.0005778 | 0 | 0 |  | 1 | TRUE | wye
115 | LV_4305-3_0_6_load_112 | 143 | 0.0015533 | 0.00038929 | 0 | 0 |  | 1 | TRUE | wye
116 | LV_4305-3_0_6_load_113 | 144 | 0.0023608 | 0.00059168 | 0 | 0 |  | 1 | TRUE | wye
117 | LV_4305-3_0_6_load_276 | 145 | 0.0018347 | 0.00045981 | 0 | 0 |  | 1 | TRUE | wye
118 | LV_4305-3_0_6_load_121 | 147 | 0.0018634 | 0.00046702 | 0 | 0 |  | 1 | TRUE | wye
119 | LV_4305-3_0_6_load_122 | 148 | 0.0028694 | 0.00071914 | 0 | 0 |  | 1 | TRUE | wye
120 | LV_4305-3_0_6_load_109 | 149 | 0.00030159 | 7.5585e-05 | 0 | 0 |  | 1 | TRUE | wye
121 | LV_4305-3_0_6_load_111 | 150 | 0.00034619 | 8.6765e-05 | 0 | 0 |  | 1 | TRUE | wye
122 | LV_4305-3_0_6_load_191 | 151 | 0.00073319 | 0.00018375 | 0 | 0 |  | 1 | TRUE | wye
123 | LV_4305-3_0_6_load_189 | 152 | 0.0030015 | 0.00075224 | 0 | 0 |  | 1 | TRUE | wye
124 | LV_4305-3_0_6_load_114 | 153 | 0.00206 | 0.00051629 | 0 | 0 |  | 1 | TRUE | wye
125 | LV_4305-3_0_6_load_236 | 157 | 0.00089128 | 0.00022338 | 0 | 0 |  | 1 | TRUE | wye
126 | LV_4305-3_0_6_load_209 | 159 | 0.0019172 | 0.00048049 | 0 | 0 |  | 1 | TRUE | wye
127 | LV_4305-3_0_6_load_117 | 160 | 0.0012788 | 0.00032049 | 0 | 0 |  | 1 | TRUE | wye
128 | LV_4305-3_0_6_load_153 | 163 | 0.0044349 | 0.0011115 | 0 | 0 |  | 1 | TRUE | wye
129 | LV_4305-3_0_6_load_151 | 165 | 0.0010482 | 0.0002627 | 0 | 0 |  | 1 | TRUE | wye
130 | LV_4305-3_0_6_load_157 | 166 | 0.0013637 | 0.00034178 | 0 | 0 |  | 1 | TRUE | wye
131 | LV_4305-3_0_6_load_174 | 168 | 0.0010414 | 0.000261 | 0 | 0 |  | 1 | TRUE | wye
132 | LV_4305-3_0_6_load_175 | 169 | 0.0019052 | 0.0004775 | 0 | 0 |  | 1 | TRUE | wye
133 | LV_4305-3_0_6_load_124 | 170 | 0.0013968 | 0.00035008 | 0 | 0 |  | 1 | TRUE | wye
134 | LV_4305-3_0_6_load_136 | 172 | 0.003164 | 0.00079297 | 0 | 0 |  | 1 | TRUE | wye
135 | LV_4305-3_0_6_load_130 | 174 | 0.0025058 | 0.00062801 | 0 | 0 |  | 1 | TRUE | wye
136 | LV_4305-3_0_6_load_131 | 175 | 0.0043621 | 0.0010932 | 0 | 0 |  | 1 | TRUE | wye
137 | LV_4305-3_0_6_load_132 | 176 | 0.0010579 | 0.00026513 | 0 | 0 |  | 1 | TRUE | wye
138 | LV_4305-3_0_6_load_134 | 177 | 0.0014361 | 0.00035992 | 0 | 0 |  | 1 | TRUE | wye
139 | LV_4305-3_0_6_load_192 | 178 | 0.0013007 | 0.00032599 | 0 | 0 |  | 1 | TRUE | wye
140 | LV_4305-3_0_6_load_159 | 179 | 0.0010728 | 0.00026888 | 0 | 0 |  | 1 | TRUE | wye
141 | LV_4305-3_0_6_load_193 | 180 | 0.0014946 | 0.00037458 | 0 | 0 |  | 1 | TRUE | wye
142 | LV_4305-3_0_6_load_166 | 181 | 0.0019027 | 0.00047686 | 0 | 0 |  | 1 | TRUE | wye
143 | LV_4305-3_0_6_load_211 | 182 | 0.0023363 | 0.00058554 | 0 | 0 |  | 1 | TRUE | wye
144 | LV_4305-3_0_6_load_148 | 183 | 0.0017711 | 0.00044388 | 0 | 0 |  | 1 | TRUE | wye
145 | LV_4305-3_0_6_load_142 | 184 | 0.00057446 | 0.00014397 | 0 | 0 |  | 1 | TRUE | wye
146 | LV_4305-3_0_6_load_143 | 185 | 0.0014729 | 0.00036915 | 0 | 0 |  | 1 | TRUE | wye
147 | LV_4305-3_0_6_load_281 | 186 | 0.0020165 | 0.00050539 | 0 | 0 |  | 1 | TRUE | wye
148 | LV_4305-3_0_6_load_144 | 187 | 0.0028228 | 0.00070746 | 0 | 0 |  | 1 | TRUE | wye
149 | LV_4305-3_0_6_load_145 | 188 | 0.0034581 | 0.00086667 | 0 | 0 |  | 1 | TRUE | wye
150 | LV_4305-3_0_6_load_147 | 190 | 0.0040647 | 0.0010187 | 0 | 0 |  | 1 | TRUE | wye
151 | LV_4305-3_0_6_load_223 | 192 | 0.00178 | 0.00044612 | 0 | 0 |  | 1 | TRUE | wye
152 | LV_4305-3_0_6_load_215 | 194 | 0.0044937 | 0.0011262 | 0 | 0 |  | 1 | TRUE | wye
153 | LV_4305-3_0_6_load_221 | 196 | 0.0015631 | 0.00039174 | 0 | 0 |  | 1 | TRUE | wye
154 | LV_4305-3_0_6_load_220 | 198 | 0.0024234 | 0.00060736 | 0 | 0 |  | 1 | TRUE | wye
155 | LV_4305-3_0_6_load_212 | 199 | 0.0022094 | 0.00055373 | 0 | 0 |  | 1 | TRUE | wye
156 | LV_4305-3_0_6_load_216 | 200 | 0.0050458 | 0.0012646 | 0 | 0 |  | 1 | TRUE | wye
157 | LV_4305-3_0_6_load_217 | 201 | 0.0048009 | 0.0012032 | 0 | 0 |  | 1 | TRUE | wye
158 | LV_4305-3_0_6_load_218 | 202 | 0.0052446 | 0.0013144 | 0 | 0 |  | 1 | TRUE | wye
159 | LV_4305-3_0_6_load_219 | 203 | 0.002138 | 0.00053583 | 0 | 0 |  | 1 | TRUE | wye
160 | LV_4305-3_0_6_load_222 | 204 | 0.0015339 | 0.00038444 | 0 | 0 |  | 1 | TRUE | wye
161 | LV_4305-3_0_6_load_155 | 205 | 0.000704 | 0.00017644 | 0 | 0 |  | 1 | TRUE | wye
162 | LV_4305-3_0_6_load_156 | 206 | 0.00092332 | 0.00023141 | 0 | 0 |  | 1 | TRUE | wye
163 | LV_4305-3_0_6_load_162 | 207 | 0.00068535 | 0.00017177 | 0 | 0 |  | 1 | TRUE | wye
164 | LV_4305-3_0_6_load_168 | 208 | 0.00093493 | 0.00023432 | 0 | 0 |  | 1 | TRUE | wye
165 | LV_4305-3_0_6_load_163 | 209 | 0.00076989 | 0.00019295 | 0 | 0 |  | 1 | TRUE | wye
166 | LV_4305-3_0_6_load_169 | 210 | 0.00083364 | 0.00020893 | 0 | 0 |  | 1 | TRUE | wye
167 | LV_4305-3_0_6_load_164 | 211 | 0.00096446 | 0.00024172 | 0 | 0 |  | 1 | TRUE | wye
168 | LV_4305-3_0_6_load_172 | 212 | 0.00096228 | 0.00024117 | 0 | 0 |  | 1 | TRUE | wye
169 | LV_4305-3_0_6_load_173 | 213 | 0.00076856 | 0.00019262 | 0 | 0 |  | 1 | TRUE | wye
170 | LV_4305-3_0_6_load_247 | 214 | 0.00058399 | 0.00014636 | 0 | 0 |  | 1 | TRUE | wye
171 | LV_4305-3_0_6_load_283 | 215 | 0.0021613 | 0.00054167 | 0 | 0 |  | 1 | TRUE | wye
172 | LV_4305-3_0_6_load_248 | 216 | 0.001871 | 0.0004689 | 0 | 0 |  | 1 | TRUE | wye
173 | LV_4305-3_0_6_load_183 | 217 | 0.00043932 | 0.0001101 | 0 | 0 |  | 1 | TRUE | wye
174 | LV_4305-3_0_6_load_182 | 218 | 0.0013524 | 0.00033893 | 0 | 0 |  | 1 | TRUE | wye
175 | LV_4305-3_0_6_load_180 | 219 | 0.00086639 | 0.00021714 | 0 | 0 |  | 1 | TRUE | wye
176 | LV_4305-3_0_6_load_181 | 220 | 0.0034814 | 0.00087251 | 0 | 0 |  | 1 | TRUE | wye
177 | LV_4305-3_0_6_load_284 | 221 | 0.00064665 | 0.00016207 | 0 | 0 |  | 1 | TRUE | wye
178 | LV_4305-3_0_6_load_187 | 222 | 0.00075634 | 0.00018956 | 0 | 0 |  | 1 | TRUE | wye
179 | LV_4305-3_0_6_load_188 | 223 | 0.00052857 | 0.00013247 | 0 | 0 |  | 1 | TRUE | wye
180 | LV_4305-3_0_6_load_190 | 224 | 0.0010985 | 0.0002753 | 0 | 0 |  | 1 | TRUE | wye
181 | LV_4305-3_0_6_load_194 | 225 | 0.0010884 | 0.00027279 | 0 | 0 |  | 1 | TRUE | wye
182 | LV_4305-3_0_6_load_200 | 226 | 0.0012406 | 0.00031093 | 0 | 0 |  | 1 | TRUE | wye
183 | LV_4305-3_0_6_load_197 | 227 | 0.0011443 | 0.0002868 | 0 | 0 |  | 1 | TRUE | wye
184 | LV_4305-3_0_6_load_198 | 228 | 0.00075009 | 0.00018799 | 0 | 0 |  | 1 | TRUE | wye
185 | LV_4305-3_0_6_load_199 | 229 | 0.0010791 | 0.00027044 | 0 | 0 |  | 1 | TRUE | wye
186 | LV_4305-3_0_6_load_201 | 230 | 0.00068204 | 0.00017093 | 0 | 0 |  | 1 | TRUE | wye
187 | LV_4305-3_0_6_load_259 | 231 | 0.0018684 | 0.00046826 | 0 | 0 |  | 1 | TRUE | wye
188 | LV_4305-3_0_6_load_205 | 232 | 0.002534 | 0.00063508 | 0 | 0 |  | 1 | TRUE | wye
189 | LV_4305-3_0_6_load_206 | 233 | 0.0021039 | 0.00052728 | 0 | 0 |  | 1 | TRUE | wye
190 | LV_4305-3_0_6_load_207 | 234 | 0.0019174 | 0.00048055 | 0 | 0 |  | 1 | TRUE | wye
191 | LV_4305-3_0_6_load_208 | 235 | 0.0022285 | 0.00055852 | 0 | 0 |  | 1 | TRUE | wye
192 | LV_4305-3_0_6_load_226 | 236 | 0.0016743 | 0.00041963 | 0 | 0 |  | 1 | TRUE | wye
193 | LV_4305-3_0_6_load_227 | 237 | 0.001125 | 0.00028196 | 0 | 0 |  | 1 | TRUE | wye
194 | LV_4305-3_0_6_load_228 | 238 | 0.0012763 | 0.00031987 | 0 | 0 |  | 1 | TRUE | wye
195 | LV_4305-3_0_6_load_229 | 239 | 0.00053094 | 0.00013307 | 0 | 0 |  | 1 | TRUE | wye
196 | LV_4305-3_0_6_load_230 | 240 | 0.00077289 | 0.00019371 | 0 | 0 |  | 1 | TRUE | wye
197 | LV_4305-3_0_6_load_255 | 241 | 0.00073937 | 0.0001853 | 0 | 0 |  | 1 | TRUE | wye
198 | LV_4305-3_0_6_load_232 | 243 | 0.00090321 | 0.00022637 | 0 | 0 |  | 1 | TRUE | wye
199 | LV_4305-3_0_6_load_246 | 245 | 0.002629 | 0.00065888 | 0 | 0 |  | 1 | TRUE | wye
200 | LV_4305-3_0_6_load_242 | 246 | 0.0017881 | 0.00044813 | 0 | 0 |  | 1 | TRUE | wye
201 | LV_4305-3_0_6_load_254 | 247 | 0.0011549 | 0.00028945 | 0 | 0 |  | 1 | TRUE | wye
202 | LV_4305-3_0_6_load_245 | 248 | 0.0017137 | 0.0004295 | 0 | 0 |  | 1 | TRUE | wye
203 | LV_4305-3_0_6_load_237 | 249 | 0.001717 | 0.00043031 | 0 | 0 |  | 1 | TRUE | wye
204 | LV_4305-3_0_6_load_286 | 252 | 0.00081369 | 0.00020393 | 0 | 0 |  | 1 | TRUE | wye
205 | LV_4305-3_0_6_load_287 | 253 | 0.001637 | 0.00041027 | 0 | 0 |  | 1 | TRUE | wye
206 | LV_4305-3_0_6_load_251 | 254 | 0.0018364 | 0.00046024 | 0 | 0 |  | 1 | TRUE | wye
207 | LV_4305-3_0_6_load_243 | 255 | 0.0014882 | 0.00037298 | 0 | 0 |  | 1 | TRUE | wye
208 | LV_4305-3_0_6_load_263 | 256 | 0.0022924 | 0.00057452 | 0 | 0 |  | 1 | TRUE | wye
209 | LV_4305-3_0_6_load_262 | 257 | 0.00047757 | 0.00011969 | 0 | 0 |  | 1 | TRUE | wye
210 | LV_4305-3_0_6_load_250 | 258 | 0.0015454 | 0.00038731 | 0 | 0 |  | 1 | TRUE | wye
211 | LV_4305-3_0_6_load_252 | 259 | 0.0015897 | 0.00039842 | 0 | 0 |  | 1 | TRUE | wye
212 | LV_4305-3_0_6_load_257 | 260 | 0.0019779 | 0.0004957 | 0 | 0 |  | 1 | TRUE | wye
213 | LV_4305-3_0_6_load_285 | 261 | 0.0020261 | 0.0005078 | 0 | 0 |  | 1 | TRUE | wye
214 | LV_4305-3_0_6_load_260 | 262 | 0.0011833 | 0.00029656 | 0 | 0 |  | 1 | TRUE | wye
215 | LV_4305-3_0_6_load_261 | 263 | 0.0022765 | 0.00057054 | 0 | 0 |  | 1 | TRUE | wye
216 | LV_4305-3_0_6_load_266 | 264 | 0.0019744 | 0.00049483 | 0 | 0 |  | 1 | TRUE | wye
217 | LV_4305-3_0_6_load_265 | 266 | 0.001103 | 0.00027643 | 0 | 0 |  | 1 | TRUE | wye
218 | LV_4305-3_0_6_load_269 | 267 | 0.0075224 | 0.0018853 | 0 | 0 |  | 1 | TRUE | wye
219 | LV_4305-3_0_6_load_270 | 268 | 0.00083705 | 0.00020979 | 0 | 0 |  | 1 | TRUE | wye
220 | LV_4305-3_0_6_load_272 | 269 | 0.00083632 | 0.0002096 | 0 | 0 |  | 1 | TRUE | wye
221 | LV_4305-3_0_6_load_273 | 270 | 0.00091548 | 0.00022944 | 0 | 0 |  | 1 | TRUE | wye
222 | LV_4305-3_0_6_load_274 | 271 | 0.0018042 | 0.00045217 | 0 | 0 |  | 1 | TRUE | wye
223 | LV_4305-3_0_6_load_275 | 272 | 0.00091502 | 0.00022932 | 0 | 0 |  | 1 | TRUE | wye
224 | LV_4305-3_0_6_load_280 | 273 | 0.0009152 | 0.00022937 | 0 | 0 |  | 1 | TRUE | wye
225 | LV_4305-3_0_6_load_278 | 274 | 0.00083637 | 0.00020961 | 0 | 0 |  | 1 | TRUE | wye
226 | LV_4305-3_0_6_load_277 | 275 | 0.00083651 | 0.00020965 | 0 | 0 |  | 1 | TRUE | wye
227 | LV_4305-3_0_6_load_279 | 276 | 0.00083682 | 0.00020973 | 0 | 0 |  | 1 | TRUE | wye

## ext_grid
| name | bus | vm_pu | va_degree | slack_weight | in_service
0 |  | 44 | 1 | 0 | 1 | TRUE

## line
| name | std_type | from_bus | to_bus | length_km | r_ohm_per_km | x_ohm_per_km | c_nf_per_km | g_us_per_km | max_i_ka | df | parallel | type | in_service
0 | LV_4305-3_0_6_line_0 |  | 0 | 1 | 0.022137 | 0.125 | 0.08 | 261 | 0 | 0.364 | 1 | 1 | cs | TRUE
1 | LV_4305-3_0_6_line_1 |  | 0 | 2 | 0.03613 | 0.125 | 0.08 | 261 | 0 | 0.364 | 1 | 1 | cs | TRUE
2 | LV_4305-3_0_6_line_2 |  | 1 | 3 | 0.015508 | 0.125 | 0.08 | 261 | 0 | 0.364 | 1 | 1 | cs | TRUE
3 | LV_4305-3_0_6_line_3 |  | 2 | 4 | 0.012677 | 0.125 | 0.08 | 261 | 0 | 0.364 | 1 | 1 | cs | TRUE
4 | LV_4305-3_0_6_line_4 |  | 3 | 5 | 0.044108 | 0.125 | 0.08 | 261 | 0 | 0.364 | 1 | 1 | cs | TRUE
5 | LV_4305-3_0_6_line_5 |  | 3 | 6 | 0.010591 | 0.125 | 0.08 | 261 | 0 | 0.364 | 1 | 1 | cs | TRUE
6 | LV_4305-3_0_6_line_6 |  | 4 | 7 | 0.00031326 | 0.125 | 0.08 | 261 | 0 | 0.364 | 1 | 1 | cs | TRUE
7 | LV_4305-3_0_6_line_7 |  | 5 | 8 | 0.02271 | 0.125 | 0.08 | 261 | 0 | 0.364 | 1 | 1 | cs | TRUE
8 | LV_4305-3_0_6_line_8 |  | 7 | 9 | 0.014034 | 0.125 | 0.08 | 261 | 0 | 0.364 | 1 | 1 | cs | TRUE
9 | LV_4305-3_0_6_line_9 |  | 9 | 23 | 0.0039613 | 0.125 | 0.08 | 261 | 0 | 0.364 | 1 | 1 | cs | TRUE
10 | LV_4305-3_0_6_line_10 |  | 10 | 11 | 0.023547 | 0.125 | 0.08 | 261 | 0 | 0.364 | 1 | 1 | cs | TRUE
11 | LV_4305-3_0_6_line_11 |  | 11 | 17 | 0.0043239 | 0.125 | 0.08 | 261 | 0 | 0.364 | 1 | 1 | cs | TRUE
12 | LV_4305-3_0_6_line_12 |  | 12 | 13 | 0.0039169 | 0.125 | 0.08 | 261 | 0 | 0.364 | 1 | 1 | cs | TRUE
13 | LV_4305-3_0_6_line_13 |  | 12 | 14 | 0.01984 | 0.125 | 0.08 | 261 | 0 | 0.364 | 1 | 1 | cs | TRUE
14 | LV_4305-3_0_6_line_14 |  | 13 | 15 | 0.026201 | 0.125 | 0.08 | 261 | 0 | 0.364 | 1 | 1 | cs | TRUE
15 | LV_4305-3_0_6_line_15 |  | 14 | 16 | 0.021873 | 0.125 | 0.08 | 261 | 0 | 0.364 | 1 | 3 | cs | TRUE
16 | LV_4305-3_0_6_line_16 |  | 14 | 17 | 0.023746 | 0.125 | 0.08 | 261 | 0 | 0.364 | 1 | 3 | cs | TRUE
17 | LV_4305-3_0_6_line_17 |  | 16 | 18 | 0.019982 | 0.125 | 0.08 | 261 | 0 | 0.364 | 1 | 3 | cs | TRUE
18 | LV_4305-3_0_6_line_18 |  | 17 | 19 | 0.008832 | 0.125 | 0.08 | 261 | 0 | 0.364 | 1 | 3 | cs | TRUE
19 | LV_4305-3_0_6_line_19 |  | 18 | 20 | 0.002614 | 0.125 | 0.08 | 261 | 0 | 0.364 | 1 | 3 | cs | TRUE
20 | LV_4305-3_0_6_line_20 |  | 19 | 21 | 0.035463 | 0.125 | 0.08 | 261 | 0 | 0.364 | 1 | 2 | cs | TRUE
21 | LV_4305-3_0_6_line_21 |  | 19 | 22 | 0.0060217 | 0.125 | 0.08 | 261 | 0 | 0.364 | 1 | 1 | cs | TRUE
22 | LV_4305-3_0_6_line_22 |  | 20 | 175 | 0.011014 | 0.125 | 0.08 | 261 | 0 | 0.364 | 1 | 3 | cs | TRUE
23 | LV_4305-3_0_6_line_23 |  | 21 | 247 | 0.013514 | 0.125 | 0.08 | 261 | 0 | 0.364 | 1 | 1 | cs | TRUE
24 | LV_4305-3_0_6_line_24 |  | 22 | 239 | 0.0043036 | 0.125 | 0.08 | 261 | 0 | 0.364 | 1 | 1 | cs | TRUE
25 | LV_4305-3_0_6_line_25 |  | 23 | 24 | 0.027237 | 0.125 | 0.08 | 261 | 0 | 0.364 | 1 | 3 | cs | TRUE
26 | LV_4305-3_0_6_line_26 |  | 23 | 25 | 0.030025 | 0.125 | 0.08 | 261 | 0 | 0.364 | 1 | 3 | cs | TRUE
27 | LV_4305-3_0_6_line_27 |  | 24 | 26 | 0.0043569 | 0.125 | 0.08 | 261 | 0 | 0.364 | 1 | 3 | cs | TRUE
28 | LV_4305-3_0_6_line_28 |  | 25 | 27 | 0.0036316 | 0.125 | 0.08 | 261 | 0 | 0.364 | 1 | 3 | cs | TRUE
29 | LV_4305-3_0_6_line_29 |  | 26 | 28 | 0.0089715 | 0.125 | 0.08 | 261 | 0 | 0.364 | 1 | 3 | cs | TRUE
30 | LV_4305-3_0_6_line_30 |  | 27 | 29 | 0.016214 | 0.125 | 0.08 | 261 | 0 | 0.364 | 1 | 3 | cs | TRUE
31 | LV_4305-3_0_6_line_31 |  | 28 | 30 | 0.027182 | 0.125 | 0.08 | 261 | 0 | 0.364 | 1 | 3 | cs | TRUE
32 | LV_4305-3_0_6_line_32 |  | 28 | 31 | 0.0047436 | 0.125 | 0.08 | 261 | 0 | 0.364 | 1 | 1 | cs | TRUE
33 | LV_4305-3_0_6_line_33 |  | 29 | 39 | 0.016399 | 0.125 | 0.08 | 261 | 0 | 0.364 | 1 | 3 | cs | TRUE
34 | LV_4305-3_0_6_line_34 |  | 29 | 36 | 0.012134 | 0.125 | 0.08 | 261 | 0 | 0.364 | 1 | 1 | cs | TRUE
35 | LV_4305-3_0_6_line_35 |  | 30 | 32 | 0.0392 | 0.125 | 0.08 | 261 | 0 | 0.364 | 1 | 3 | cs | TRUE
36 | LV_4305-3_0_6_line_36 |  | 30 | 33 | 0.01922 | 0.125 | 0.08 | 261 | 0 | 0.364 | 1 | 1 | cs | TRUE
37 | LV_4305-3_0_6_line_37 |  | 30 | 34 | 0.026106 | 0.125 | 0.08 | 261 | 0 | 0.364 | 1 | 1 | cs | TRUE
38 | LV_4305-3_0_6_line_38 |  | 31 | 35 | 0.022197 | 0.125 | 0.08 | 261 | 0 | 0.364 | 1 | 1 | cs | TRUE
39 | LV_4305-3_0_6_line_39 |  | 32 | 57 | 0.0094878 | 0.125 | 0.08 | 261 | 0 | 0.364 | 1 | 3 | cs | TRUE
40 | LV_4305-3_0_6_line_40 |  | 33 | 58 | 0.029557 | 0.125 | 0.08 | 261 | 0 | 0.364 | 1 | 1 | cs | TRUE
41 | LV_4305-3_0_6_line_41 |  | 34 | 59 | 0.0099355 | 0.125 | 0.08 | 261 | 0 | 0.364 | 1 | 1 | cs | TRUE
42 | LV_4305-3_0_6_line_42 |  | 35 | 54 | 0.0021011 | 0.125 | 0.08 | 261 | 0 | 0.364 | 1 | 1 | cs | TRUE
43 | LV_4305-3_0_6_line_43 |  | 36 | 37 | 0.0068625 | 0.125 | 0.08 | 261 | 0 | 0.364 | 1 | 1 | cs | TRUE
44 | LV_4305-3_0_6_line_44 |  | 37 | 38 | 0.0041952 | 0.125 | 0.08 | 261 | 0 | 0.364 | 1 | 1 | cs | TRUE
45 | LV_4305-3_0_6_line_45 |  | 38 | 40 | 0.016291 | 0.125 | 0.08 | 261 | 0 | 0.364 | 1 | 1 | cs | TRUE
46 | LV_4305-3_0_6_line_46 |  | 39 | 41 | 0.0084126 | 0.125 | 0.08 | 261 | 0 | 0.364 | 1 | 3 | cs | TRUE
47 | LV_4305-3_0_6_line_47 |  | 41 | 42 | 0.009498 | 0.125 | 0.08 | 261 | 0 | 0.364 | 1 | 3 | cs | TRUE
48 | LV_4305-3_0_6_line_48 |  | 42 | 61 | 0.0099279 | 0.125 | 0.08 | 261 | 0 | 0.364 | 1 | 3 | cs | TRUE
49 | LV_4305-3_0_6_line_49 |  | 43 | 44 | 0.014203 | 0.125 | 0.08 | 261 | 0 | 0.364 | 1 | 3 | cs | TRUE
50 | LV_4305-3_0_6_line_50 |  | 43 | 45 | 0.015336 | 0.125 | 0.08 | 261 | 0 | 0.364 | 1 | 3 | cs | TRUE
51 | LV_4305-3_0_6_line_51 |  | 44 | 46 | 0.001372 | 0.125 | 0.08 | 261 | 0 | 0.364 | 1 | 3 | cs | TRUE
52 | LV_4305-3_0_6_line_52 |  | 45 | 47 | 0.0033755 | 0.125 | 0.08 | 261 | 0 | 0.364 | 1 | 3 | cs | TRUE
53 | LV_4305-3_0_6_line_53 |  | 46 | 48 | 0.011155 | 0.125 | 0.08 | 261 | 0 | 0.364 | 1 | 3 | cs | TRUE
54 | LV_4305-3_0_6_line_54 |  | 47 | 49 | 0.031793 | 0.125 | 0.08 | 261 | 0 | 0.364 | 1 | 1 | cs | TRUE
55 | LV_4305-3_0_6_line_55 |  | 47 | 50 | 0.011245 | 0.125 | 0.08 | 261 | 0 | 0.364 | 1 | 3 | cs | TRUE
56 | LV_4305-3_0_6_line_56 |  | 48 | 51 | 0.0099493 | 0.125 | 0.08 | 261 | 0 | 0.364 | 1 | 3 | cs | TRUE
57 | LV_4305-3_0_6_line_57 |  | 50 | 52 | 0.024026 | 0.125 | 0.08 | 261 | 0 | 0.364 | 1 | 3 | cs | TRUE
58 | LV_4305-3_0_6_line_58 |  | 50 | 53 | 0.020032 | 0.125 | 0.08 | 261 | 0 | 0.364 | 1 | 1 | cs | TRUE
59 | LV_4305-3_0_6_line_59 |  | 51 | 60 | 0.015325 | 0.125 | 0.08 | 261 | 0 | 0.364 | 1 | 3 | cs | TRUE
60 | LV_4305-3_0_6_line_60 |  | 52 | 65 | 0.028151 | 0.125 | 0.08 | 261 | 0 | 0.364 | 1 | 3 | cs | TRUE
61 | LV_4305-3_0_6_line_61 |  | 54 | 55 | 0.01803 | 0.125 | 0.08 | 261 | 0 | 0.364 | 1 | 1 | cs | TRUE
62 | LV_4305-3_0_6_line_62 |  | 55 | 56 | 0.0084204 | 0.125 | 0.08 | 261 | 0 | 0.364 | 1 | 1 | cs | TRUE
63 | LV_4305-3_0_6_line_63 |  | 56 | 63 | 0.0013613 | 0.125 | 0.08 | 261 | 0 | 0.364 | 1 | 1 | cs | TRUE
64 | LV_4305-3_0_6_line_64 |  | 57 | 136 | 0.023374 | 0.125 | 0.08 | 261 | 0 | 0.364 | 1 | 3 | cs | TRUE
65 | LV_4305-3_0_6_line_65 |  | 58 | 149 | 0.014871 | 0.125 | 0.08 | 261 | 0 | 0.364 | 1 | 1 | cs | TRUE
66 | LV_4305-3_0_6_line_66 |  | 59 | 184 | 0.0075039 | 0.125 | 0.08 | 261 | 0 | 0.364 | 1 | 1 | cs | TRUE
67 | LV_4305-3_0_6_line_67 |  | 60 | 134 | 0.0051425 | 0.125 | 0.08 | 261 | 0 | 0.364 | 1 | 1 | cs | TRUE
68 | LV_4305-3_0_6_line_68 |  | 60 | 62 | 0.0022395 | 0.125 | 0.08 | 261 | 0 | 0.364 | 1 | 3 | cs | TRUE
69 | LV_4305-3_0_6_line_69 |  | 61 | 62 | 0.0078217 | 0.125 | 0.08 | 261 | 0 | 0.364 | 1 | 3 | cs | TRUE
70 | LV_4305-3_0_6_line_70 |  | 63 | 64 | 0.0018639 | 0.125 | 0.08 | 261 | 0 | 0.364 | 1 | 1 | cs | TRUE
71 | LV_4305-3_0_6_line_71 |  | 64 | 82 | 0.016826 | 0.125 | 0.08 | 261 | 0 | 0.364 | 1 | 1 | cs | TRUE
72 | LV_4305-3_0_6_line_72 |  | 65 | 74 | 0.057506 | 0.125 | 0.08 | 261 | 0 | 0.364 | 1 | 3 | cs | TRUE
73 | LV_4305-3_0_6_line_73 |  | 65 | 105 | 0.019354 | 0.125 | 0.08 | 261 | 0 | 0.364 | 1 | 1 | cs | TRUE
74 | LV_4305-3_0_6_line_74 |  | 66 | 67 | 0.032257 | 0.125 | 0.08 | 261 | 0 | 0.364 | 1 | 1 | cs | TRUE
75 | LV_4305-3_0_6_line_75 |  | 66 | 68 | 0.019504 | 0.125 | 0.08 | 261 | 0 | 0.364 | 1 | 1 | cs | TRUE
76 | LV_4305-3_0_6_line_76 |  | 67 | 69 | 0.049622 | 0.125 | 0.08 | 261 | 0 | 0.364 | 1 | 1 | cs | TRUE
77 | LV_4305-3_0_6_line_77 |  | 68 | 70 | 0.0058347 | 0.125 | 0.08 | 261 | 0 | 0.364 | 1 | 1 | cs | TRUE
78 | LV_4305-3_0_6_line_78 |  | 68 | 71 | 0.027786 | 0.125 | 0.08 | 261 | 0 | 0.364 | 1 | 1 | cs | TRUE
79 | LV_4305-3_0_6_line_79 |  | 69 | 72 | 0.0032308 | 0.125 | 0.08 | 261 | 0 | 0.364 | 1 | 1 | cs | TRUE
80 | LV_4305-3_0_6_line_80 |  | 70 | 73 | 0.078126 | 0.125 | 0.08 | 261 | 0 | 0.364 | 1 | 1 | cs | TRUE
81 | LV_4305-3_0_6_line_81 |  | 71 | 74 | 0.032072 | 0.125 | 0.08 | 261 | 0 | 0.364 | 1 | 1 | cs | TRUE
82 | LV_4305-3_0_6_line_82 |  | 73 | 75 | 0.019098 | 0.125 | 0.08 | 261 | 0 | 0.364 | 1 | 1 | cs | TRUE
83 | LV_4305-3_0_6_line_83 |  | 74 | 76 | 0.048426 | 0.125 | 0.08 | 261 | 0 | 0.364 | 1 | 3 | cs | TRUE
84 | LV_4305-3_0_6_line_84 |  | 75 | 79 | 0.040223 | 0.125 | 0.08 | 261 | 0 | 0.364 | 1 | 1 | cs | TRUE
85 | LV_4305-3_0_6_line_85 |  | 76 | 112 | 0.073649 | 0.125 | 0.08 | 261 | 0 | 0.364 | 1 | 1 | cs | TRUE
86 | LV_4305-3_0_6_line_86 |  | 76 | 113 | 0.029434 | 0.125 | 0.08 | 261 | 0 | 0.364 | 1 | 3 | cs | TRUE
87 | LV_4305-3_0_6_line_87 |  | 77 | 78 | 0.014709 | 0.125 | 0.08 | 261 | 0 | 0.364 | 1 | 1 | cs | TRUE
88 | LV_4305-3_0_6_line_88 |  | 77 | 79 | 0.056395 | 0.125 | 0.08 | 261 | 0 | 0.364 | 1 | 1 | cs | TRUE
89 | LV_4305-3_0_6_line_89 |  | 78 | 80 | 0.0085566 | 0.125 | 0.08 | 261 | 0 | 0.364 | 1 | 1 | cs | TRUE
90 | LV_4305-3_0_6_line_90 |  | 80 | 81 | 0.01052 | 0.125 | 0.08 | 261 | 0 | 0.364 | 1 | 1 | cs | TRUE
91 | LV_4305-3_0_6_line_91 |  | 82 | 83 | 0.0035802 | 0.125 | 0.08 | 261 | 0 | 0.364 | 1 | 1 | cs | TRUE
92 | LV_4305-3_0_6_line_92 |  | 83 | 84 | 0.010789 | 0.125 | 0.08 | 261 | 0 | 0.364 | 1 | 1 | cs | TRUE
93 | LV_4305-3_0_6_line_93 |  | 84 | 230 | 0.01424 | 0.125 | 0.08 | 261 | 0 | 0.364 | 1 | 1 | cs | TRUE
94 | LV_4305-3_0_6_line_94 |  | 85 | 86 | 0.015133 | 0.125 | 0.08 | 261 | 0 | 0.364 | 1 | 3 | cs | TRUE
95 | LV_4305-3_0_6_line_95 |  | 85 | 87 | 0.013127 | 0.125 | 0.08 | 261 | 0 | 0.364 | 1 | 3 | cs | TRUE
96 | LV_4305-3_0_6_line_96 |  | 86 | 88 | 0.01327 | 0.125 | 0.08 | 261 | 0 | 0.364 | 1 | 3 | cs | TRUE
97 | LV_4305-3_0_6_line_97 |  | 87 | 89 | 0.018403 | 0.125 | 0.08 | 261 | 0 | 0.364 | 1 | 1 | cs | TRUE
98 | LV_4305-3_0_6_line_98 |  | 87 | 90 | 0.015662 | 0.125 | 0.08 | 261 | 0 | 0.364 | 1 | 3 | cs | TRUE
99 | LV_4305-3_0_6_line_99 |  | 88 | 91 | 0.022063 | 0.125 | 0.08 | 261 | 0 | 0.364 | 1 | 1 | cs | TRUE
100 | LV_4305-3_0_6_line_100 |  | 88 | 92 | 0.014837 | 0.125 | 0.08 | 261 | 0 | 0.364 | 1 | 3 | cs | TRUE
101 | LV_4305-3_0_6_line_101 |  | 89 | 93 | 0.018822 | 0.125 | 0.08 | 261 | 0 | 0.364 | 1 | 1 | cs | TRUE
102 | LV_4305-3_0_6_line_102 |  | 90 | 94 | 0.014859 | 0.125 | 0.08 | 261 | 0 | 0.364 | 1 | 3 | cs | TRUE
103 | LV_4305-3_0_6_line_103 |  | 91 | 95 | 0.015574 | 0.125 | 0.08 | 261 | 0 | 0.364 | 1 | 1 | cs | TRUE
104 | LV_4305-3_0_6_line_104 |  | 92 | 96 | 0.0054347 | 0.125 | 0.08 | 261 | 0 | 0.364 | 1 | 3 | cs | TRUE
105 | LV_4305-3_0_6_line_105 |  | 94 | 97 | 0.0085618 | 0.125 | 0.08 | 261 | 0 | 0.364 | 1 | 3 | cs | TRUE
106 | LV_4305-3_0_6_line_106 |  | 94 | 98 | 0.022549 | 0.125 | 0.08 | 261 | 0 | 0.364 | 1 | 1 | cs | TRUE
107 | LV_4305-3_0_6_line_107 |  | 95 | 104 | 0.0014168 | 0.125 | 0.08 | 261 | 0 | 0.364 | 1 | 1 | cs | TRUE
108 | LV_4305-3_0_6_line_108 |  | 96 | 119 | 0.0050954 | 0.125 | 0.08 | 261 | 0 | 0.364 | 1 | 3 | cs | TRUE
109 | LV_4305-3_0_6_line_109 |  | 97 | 171 | 0.020196 | 0.125 | 0.08 | 261 | 0 | 0.364 | 1 | 3 | cs | TRUE
110 | LV_4305-3_0_6_line_110 |  | 99 | 100 | 0.0087061 | 0.125 | 0.08 | 261 | 0 | 0.364 | 1 | 1 | cs | TRUE
111 | LV_4305-3_0_6_line_111 |  | 99 | 101 | 0.0079353 | 0.125 | 0.08 | 261 | 0 | 0.364 | 1 | 1 | cs | TRUE
112 | LV_4305-3_0_6_line_112 |  | 100 | 102 | 0.010047 | 0.125 | 0.08 | 261 | 0 | 0.364 | 1 | 1 | cs | TRUE
113 | LV_4305-3_0_6_line_113 |  | 101 | 103 | 0.02419 | 0.125 | 0.08 | 261 | 0 | 0.364 | 1 | 1 | cs | TRUE
114 | LV_4305-3_0_6_line_114 |  | 102 | 104 | 0.014315 | 0.125 | 0.08 | 261 | 0 | 0.364 | 1 | 1 | cs | TRUE
115 | LV_4305-3_0_6_line_115 |  | 105 | 106 | 0.011351 | 0.125 | 0.08 | 261 | 0 | 0.364 | 1 | 1 | cs | TRUE
116 | LV_4305-3_0_6_line_116 |  | 106 | 107 | 0.025725 | 0.125 | 0.08 | 261 | 0 | 0.364 | 1 | 1 | cs | TRUE
117 | LV_4305-3_0_6_line_117 |  | 107 | 108 | 0.011839 | 0.125 | 0.08 | 261 | 0 | 0.364 | 1 | 1 | cs | TRUE
118 | LV_4305-3_0_6_line_118 |  | 107 | 109 | 0.028515 | 0.125 | 0.08 | 261 | 0 | 0.364 | 1 | 1 | cs | TRUE
119 | LV_4305-3_0_6_line_119 |  | 108 | 110 | 0.011813 | 0.125 | 0.08 | 261 | 0 | 0.364 | 1 | 1 | cs | TRUE
120 | LV_4305-3_0_6_line_120 |  | 109 | 111 | 0.020325 | 0.125 | 0.08 | 261 | 0 | 0.364 | 1 | 1 | cs | TRUE
121 | LV_4305-3_0_6_line_121 |  | 111 | 219 | 0.0022121 | 0.125 | 0.08 | 261 | 0 | 0.364 | 1 | 1 | cs | TRUE
122 | LV_4305-3_0_6_line_122 |  | 113 | 145 | 0.020145 | 0.125 | 0.08 | 261 | 0 | 0.364 | 1 | 1 | cs | TRUE
123 | LV_4305-3_0_6_line_123 |  | 113 | 120 | 0.014691 | 0.125 | 0.08 | 261 | 0 | 0.364 | 1 | 3 | cs | TRUE
124 | LV_4305-3_0_6_line_124 |  | 114 | 115 | 0.0011995 | 0.125 | 0.08 | 261 | 0 | 0.364 | 1 | 3 | cs | TRUE
125 | LV_4305-3_0_6_line_125 |  | 114 | 116 | 0.014436 | 0.125 | 0.08 | 261 | 0 | 0.364 | 1 | 3 | cs | TRUE
126 | LV_4305-3_0_6_line_126 |  | 115 | 117 | 0.020438 | 0.125 | 0.08 | 261 | 0 | 0.364 | 1 | 3 | cs | TRUE
127 | LV_4305-3_0_6_line_127 |  | 116 | 118 | 0.0067977 | 0.125 | 0.08 | 261 | 0 | 0.364 | 1 | 1 | cs | TRUE
128 | LV_4305-3_0_6_line_128 |  | 116 | 119 | 0.015087 | 0.125 | 0.08 | 261 | 0 | 0.364 | 1 | 3 | cs | TRUE
129 | LV_4305-3_0_6_line_129 |  | 117 | 120 | 0.0087234 | 0.125 | 0.08 | 261 | 0 | 0.364 | 1 | 3 | cs | TRUE
130 | LV_4305-3_0_6_line_130 |  | 118 | 121 | 0.017929 | 0.125 | 0.08 | 261 | 0 | 0.364 | 1 | 1 | cs | TRUE
131 | LV_4305-3_0_6_line_131 |  | 120 | 122 | 0.030113 | 0.125 | 0.08 | 261 | 0 | 0.364 | 1 | 1 | cs | TRUE
132 | LV_4305-3_0_6_line_132 |  | 121 | 123 | 0.00174 | 0.125 | 0.08 | 261 | 0 | 0.364 | 1 | 1 | cs | TRUE
133 | LV_4305-3_0_6_line_133 |  | 123 | 130 | 0.009486 | 0.125 | 0.08 | 261 | 0 | 0.364 | 1 | 1 | cs | TRUE
134 | LV_4305-3_0_6_line_134 |  | 124 | 125 | 0.00078188 | 0.125 | 0.08 | 261 | 0 | 0.364 | 1 | 1 | cs | TRUE
135 | LV_4305-3_0_6_line_135 |  | 124 | 126 | 0.017277 | 0.125 | 0.08 | 261 | 0 | 0.364 | 1 | 1 | cs | TRUE
136 | LV_4305-3_0_6_line_136 |  | 126 | 127 | 0.010695 | 0.125 | 0.08 | 261 | 0 | 0.364 | 1 | 1 | cs | TRUE
137 | LV_4305-3_0_6_line_137 |  | 127 | 128 | 0.02087 | 0.125 | 0.08 | 261 | 0 | 0.364 | 1 | 1 | cs | TRUE
138 | LV_4305-3_0_6_line_138 |  | 128 | 129 | 0.0084347 | 0.125 | 0.08 | 261 | 0 | 0.364 | 1 | 1 | cs | TRUE
139 | LV_4305-3_0_6_line_139 |  | 129 | 181 | 0.01254 | 0.125 | 0.08 | 261 | 0 | 0.364 | 1 | 1 | cs | TRUE
140 | LV_4305-3_0_6_line_140 |  | 130 | 131 | 0.0090506 | 0.125 | 0.08 | 261 | 0 | 0.364 | 1 | 1 | cs | TRUE
141 | LV_4305-3_0_6_line_141 |  | 131 | 132 | 0.0048284 | 0.125 | 0.08 | 261 | 0 | 0.364 | 1 | 1 | cs | TRUE
142 | LV_4305-3_0_6_line_142 |  | 132 | 133 | 0.0029752 | 0.125 | 0.08 | 261 | 0 | 0.364 | 1 | 1 | cs | TRUE
143 | LV_4305-3_0_6_line_143 |  | 133 | 170 | 0.0065866 | 0.125 | 0.08 | 261 | 0 | 0.364 | 1 | 1 | cs | TRUE
144 | LV_4305-3_0_6_line_144 |  | 134 | 135 | 0.027142 | 0.125 | 0.08 | 261 | 0 | 0.364 | 1 | 1 | cs | TRUE
145 | LV_4305-3_0_6_line_145 |  | 135 | 147 | 0.011278 | 0.125 | 0.08 | 261 | 0 | 0.364 | 1 | 1 | cs | TRUE
146 | LV_4305-3_0_6_line_146 |  | 135 | 148 | 0.016988 | 0.125 | 0.08 | 261 | 0 | 0.364 | 1 | 1 | cs | TRUE
147 | LV_4305-3_0_6_line_147 |  | 136 | 137 | 0.01003 | 0.125 | 0.08 | 261 | 0 | 0.364 | 1 | 3 | cs | TRUE
148 | LV_4305-3_0_6_line_148 |  | 137 | 138 | 0.014629 | 0.125 | 0.08 | 261 | 0 | 0.364 | 1 | 3 | cs | TRUE
149 | LV_4305-3_0_6_line_149 |  | 138 | 139 | 0.013731 | 0.125 | 0.08 | 261 | 0 | 0.364 | 1 | 3 | cs | TRUE
150 | LV_4305-3_0_6_line_150 |  | 138 | 140 | 0.031221 | 0.125 | 0.08 | 261 | 0 | 0.364 | 1 | 1 | cs | TRUE
151 | LV_4305-3_0_6_line_151 |  | 139 | 141 | 0.015084 | 0.125 | 0.08 | 261 | 0 | 0.364 | 1 | 3 | cs | TRUE
152 | LV_4305-3_0_6_line_152 |  | 140 | 142 | 0.0093774 | 0.125 | 0.08 | 261 | 0 | 0.364 | 1 | 1 | cs | TRUE
153 | LV_4305-3_0_6_line_153 |  | 141 | 158 | 0.032985 | 0.125 | 0.08 | 261 | 0 | 0.364 | 1 | 3 | cs | TRUE
154 | LV_4305-3_0_6_line_154 |  | 142 | 159 | 0.0099025 | 0.125 | 0.08 | 261 | 0 | 0.364 | 1 | 1 | cs | TRUE
155 | LV_4305-3_0_6_line_155 |  | 143 | 144 | 0.025763 | 0.125 | 0.08 | 261 | 0 | 0.364 | 1 | 1 | cs | TRUE
156 | LV_4305-3_0_6_line_156 |  | 144 | 153 | 0.026914 | 0.125 | 0.08 | 261 | 0 | 0.364 | 1 | 1 | cs | TRUE
157 | LV_4305-3_0_6_line_157 |  | 145 | 146 | 0.01006 | 0.125 | 0.08 | 261 | 0 | 0.364 | 1 | 1 | cs | TRUE
158 | LV_4305-3_0_6_line_158 |  | 146 | 270 | 0.023766 | 0.125 | 0.08 | 261 | 0 | 0.364 | 1 | 1 | cs | TRUE
159 | LV_4305-3_0_6_line_159 |  | 146 | 271 | 0.01312 | 0.125 | 0.08 | 261 | 0 | 0.364 | 1 | 1 | cs | TRUE
160 | LV_4305-3_0_6_line_160 |  | 146 | 272 | 0.030461 | 0.125 | 0.08 | 261 | 0 | 0.364 | 1 | 1 | cs | TRUE
161 | LV_4305-3_0_6_line_161 |  | 146 | 267 | 0.033819 | 0.125 | 0.08 | 261 | 0 | 0.364 | 1 | 1 | cs | TRUE
162 | LV_4305-3_0_6_line_162 |  | 147 | 166 | 0.012832 | 0.125 | 0.08 | 261 | 0 | 0.364 | 1 | 1 | cs | TRUE
163 | LV_4305-3_0_6_line_163 |  | 148 | 168 | 0.00041459 | 0.125 | 0.08 | 261 | 0 | 0.364 | 1 | 1 | cs | TRUE
164 | LV_4305-3_0_6_line_164 |  | 149 | 150 | 0.016743 | 0.125 | 0.08 | 261 | 0 | 0.364 | 1 | 1 | cs | TRUE
165 | LV_4305-3_0_6_line_165 |  | 150 | 151 | 0.0043229 | 0.125 | 0.08 | 261 | 0 | 0.364 | 1 | 1 | cs | TRUE
166 | LV_4305-3_0_6_line_166 |  | 151 | 152 | 0.023095 | 0.125 | 0.08 | 261 | 0 | 0.364 | 1 | 1 | cs | TRUE
167 | LV_4305-3_0_6_line_167 |  | 152 | 222 | 0.0047781 | 0.125 | 0.08 | 261 | 0 | 0.364 | 1 | 1 | cs | TRUE
168 | LV_4305-3_0_6_line_168 |  | 153 | 154 | 0.015353 | 0.125 | 0.08 | 261 | 0 | 0.364 | 1 | 1 | cs | TRUE
169 | LV_4305-3_0_6_line_169 |  | 154 | 155 | 0.058793 | 0.125 | 0.08 | 261 | 0 | 0.364 | 1 | 3 | cs | TRUE
170 | LV_4305-3_0_6_line_170 |  | 154 | 156 | 0.053323 | 0.125 | 0.08 | 261 | 0 | 0.364 | 1 | 1 | cs | TRUE
171 | LV_4305-3_0_6_line_171 |  | 154 | 157 | 0.024878 | 0.125 | 0.08 | 261 | 0 | 0.364 | 1 | 3 | cs | TRUE
172 | LV_4305-3_0_6_line_172 |  | 155 | 231 | 0.025095 | 0.125 | 0.08 | 261 | 0 | 0.364 | 1 | 1 | cs | TRUE
173 | LV_4305-3_0_6_line_173 |  | 155 | 226 | 0.021408 | 0.125 | 0.08 | 261 | 0 | 0.364 | 1 | 3 | cs | TRUE
174 | LV_4305-3_0_6_line_174 |  | 156 | 252 | 0.020352 | 0.125 | 0.08 | 261 | 0 | 0.364 | 1 | 1 | cs | TRUE
175 | LV_4305-3_0_6_line_175 |  | 156 | 253 | 0.006045 | 0.125 | 0.08 | 261 | 0 | 0.364 | 1 | 1 | cs | TRUE
176 | LV_4305-3_0_6_line_176 |  | 157 | 249 | 0.022881 | 0.125 | 0.08 | 261 | 0 | 0.364 | 1 | 3 | cs | TRUE
177 | LV_4305-3_0_6_line_177 |  | 158 | 212 | 0.0082727 | 0.125 | 0.08 | 261 | 0 | 0.364 | 1 | 3 | cs | TRUE
178 | LV_4305-3_0_6_line_178 |  | 158 | 213 | 0.020884 | 0.125 | 0.08 | 261 | 0 | 0.364 | 1 | 1 | cs | TRUE
179 | LV_4305-3_0_6_line_179 |  | 159 | 234 | 0.0067886 | 0.125 | 0.08 | 261 | 0 | 0.364 | 1 | 1 | cs | TRUE
180 | LV_4305-3_0_6_line_180 |  | 160 | 161 | 0.028661 | 0.125 | 0.08 | 261 | 0 | 0.364 | 1 | 1 | cs | TRUE
181 | LV_4305-3_0_6_line_181 |  | 161 | 162 | 0.071888 | 0.125 | 0.08 | 261 | 0 | 0.364 | 1 | 1 | cs | TRUE
182 | LV_4305-3_0_6_line_182 |  | 162 | 163 | 0.074314 | 0.125 | 0.08 | 261 | 0 | 0.364 | 1 | 1 | cs | TRUE
183 | LV_4305-3_0_6_line_183 |  | 162 | 164 | 0.079522 | 0.125 | 0.08 | 261 | 0 | 0.364 | 1 | 1 | cs | TRUE
184 | LV_4305-3_0_6_line_184 |  | 162 | 165 | 0.034262 | 0.125 | 0.08 | 261 | 0 | 0.364 | 1 | 1 | cs | TRUE
185 | LV_4305-3_0_6_line_185 |  | 164 | 166 | 0.010761 | 0.125 | 0.08 | 261 | 0 | 0.364 | 1 | 1 | cs | TRUE
186 | LV_4305-3_0_6_line_186 |  | 165 | 167 | 0.0092231 | 0.125 | 0.08 | 261 | 0 | 0.364 | 1 | 1 | cs | TRUE
187 | LV_4305-3_0_6_line_187 |  | 167 | 205 | 0.018453 | 0.125 | 0.08 | 261 | 0 | 0.364 | 1 | 1 | cs | TRUE
188 | LV_4305-3_0_6_line_188 |  | 167 | 206 | 0.014683 | 0.125 | 0.08 | 261 | 0 | 0.364 | 1 | 1 | cs | TRUE
189 | LV_4305-3_0_6_line_189 |  | 168 | 169 | 0.047092 | 0.125 | 0.08 | 261 | 0 | 0.364 | 1 | 1 | cs | TRUE
190 | LV_4305-3_0_6_line_190 |  | 171 | 172 | 0.032555 | 0.125 | 0.08 | 261 | 0 | 0.364 | 1 | 1 | cs | TRUE
191 | LV_4305-3_0_6_line_191 |  | 171 | 173 | 0.0076838 | 0.125 | 0.08 | 261 | 0 | 0.364 | 1 | 3 | cs | TRUE
192 | LV_4305-3_0_6_line_192 |  | 172 | 181 | 0.010519 | 0.125 | 0.08 | 261 | 0 | 0.364 | 1 | 1 | cs | TRUE
193 | LV_4305-3_0_6_line_193 |  | 173 | 182 | 0.005354 | 0.125 | 0.08 | 261 | 0 | 0.364 | 1 | 3 | cs | TRUE
194 | LV_4305-3_0_6_line_194 |  | 174 | 175 | 0.008664 | 0.125 | 0.08 | 261 | 0 | 0.364 | 1 | 3 | cs | TRUE
195 | LV_4305-3_0_6_line_195 |  | 174 | 176 | 0.0042914 | 0.125 | 0.08 | 261 | 0 | 0.364 | 1 | 3 | cs | TRUE
196 | LV_4305-3_0_6_line_196 |  | 176 | 177 | 0.033491 | 0.125 | 0.08 | 261 | 0 | 0.364 | 1 | 3 | cs | TRUE
197 | LV_4305-3_0_6_line_197 |  | 177 | 178 | 0.0077942 | 0.125 | 0.08 | 261 | 0 | 0.364 | 1 | 3 | cs | TRUE
198 | LV_4305-3_0_6_line_198 |  | 177 | 179 | 0.041986 | 0.125 | 0.08 | 261 | 0 | 0.364 | 1 | 1 | cs | TRUE
199 | LV_4305-3_0_6_line_199 |  | 178 | 180 | 0.024898 | 0.125 | 0.08 | 261 | 0 | 0.364 | 1 | 3 | cs | TRUE
200 | LV_4305-3_0_6_line_200 |  | 180 | 225 | 0.027249 | 0.125 | 0.08 | 261 | 0 | 0.364 | 1 | 3 | cs | TRUE
201 | LV_4305-3_0_6_line_201 |  | 182 | 183 | 0.0082579 | 0.125 | 0.08 | 261 | 0 | 0.364 | 1 | 2 | cs | TRUE
202 | LV_4305-3_0_6_line_202 |  | 183 | 189 | 0.028093 | 0.125 | 0.08 | 261 | 0 | 0.364 | 1 | 1 | cs | TRUE
203 | LV_4305-3_0_6_line_203 |  | 184 | 185 | 0.024276 | 0.125 | 0.08 | 261 | 0 | 0.364 | 1 | 1 | cs | TRUE
204 | LV_4305-3_0_6_line_204 |  | 185 | 186 | 0.026312 | 0.125 | 0.08 | 261 | 0 | 0.364 | 1 | 1 | cs | TRUE
205 | LV_4305-3_0_6_line_205 |  | 187 | 188 | 0.0072226 | 0.125 | 0.08 | 261 | 0 | 0.364 | 1 | 1 | cs | TRUE
206 | LV_4305-3_0_6_line_206 |  | 187 | 189 | 0.026771 | 0.125 | 0.08 | 261 | 0 | 0.364 | 1 | 1 | cs | TRUE
207 | LV_4305-3_0_6_line_207 |  | 188 | 190 | 0.04209 | 0.125 | 0.08 | 261 | 0 | 0.364 | 1 | 1 | cs | TRUE
208 | LV_4305-3_0_6_line_208 |  | 190 | 194 | 0.045297 | 0.125 | 0.08 | 261 | 0 | 0.364 | 1 | 1 | cs | TRUE
209 | LV_4305-3_0_6_line_209 |  | 191 | 192 | 0.028807 | 0.125 | 0.08 | 261 | 0 | 0.364 | 1 | 1 | cs | TRUE
210 | LV_4305-3_0_6_line_210 |  | 191 | 193 | 0.020174 | 0.125 | 0.08 | 261 | 0 | 0.364 | 1 | 1 | cs | TRUE
211 | LV_4305-3_0_6_line_211 |  | 192 | 195 | 0.015962 | 0.125 | 0.08 | 261 | 0 | 0.364 | 1 | 1 | cs | TRUE
212 | LV_4305-3_0_6_line_212 |  | 193 | 198 | 0.067662 | 0.125 | 0.08 | 261 | 0 | 0.364 | 1 | 1 | cs | TRUE
213 | LV_4305-3_0_6_line_213 |  | 194 | 200 | 0.0154 | 0.125 | 0.08 | 261 | 0 | 0.364 | 1 | 1 | cs | TRUE
214 | LV_4305-3_0_6_line_214 |  | 195 | 196 | 0.046305 | 0.125 | 0.08 | 261 | 0 | 0.364 | 1 | 1 | cs | TRUE
215 | LV_4305-3_0_6_line_215 |  | 195 | 197 | 0.047259 | 0.125 | 0.08 | 261 | 0 | 0.364 | 1 | 1 | cs | TRUE
216 | LV_4305-3_0_6_line_216 |  | 196 | 204 | 0.0035407 | 0.125 | 0.08 | 261 | 0 | 0.364 | 1 | 1 | cs | TRUE
217 | LV_4305-3_0_6_line_217 |  | 197 | 199 | 0.03909 | 0.125 | 0.08 | 261 | 0 | 0.364 | 1 | 1 | cs | TRUE
218 | LV_4305-3_0_6_line_218 |  | 198 | 203 | 0.00046886 | 0.125 | 0.08 | 261 | 0 | 0.364 | 1 | 1 | cs | TRUE
219 | LV_4305-3_0_6_line_219 |  | 200 | 201 | 0.015396 | 0.125 | 0.08 | 261 | 0 | 0.364 | 1 | 1 | cs | TRUE
220 | LV_4305-3_0_6_line_220 |  | 201 | 202 | 0.012368 | 0.125 | 0.08 | 261 | 0 | 0.364 | 1 | 1 | cs | TRUE
221 | LV_4305-3_0_6_line_221 |  | 202 | 203 | 0.0022809 | 0.125 | 0.08 | 261 | 0 | 0.364 | 1 | 1 | cs | TRUE
222 | LV_4305-3_0_6_line_222 |  | 205 | 207 | 0.0016255 | 0.125 | 0.08 | 261 | 0 | 0.364 | 1 | 1 | cs | TRUE
223 | LV_4305-3_0_6_line_223 |  | 206 | 208 | 0.0061828 | 0.125 | 0.08 | 261 | 0 | 0.364 | 1 | 1 | cs | TRUE
224 | LV_4305-3_0_6_line_224 |  | 207 | 209 | 0.027181 | 0.125 | 0.08 | 261 | 0 | 0.364 | 1 | 1 | cs | TRUE
225 | LV_4305-3_0_6_line_225 |  | 208 | 210 | 0.0052158 | 0.125 | 0.08 | 261 | 0 | 0.364 | 1 | 1 | cs | TRUE
226 | LV_4305-3_0_6_line_226 |  | 209 | 211 | 0.0022978 | 0.125 | 0.08 | 261 | 0 | 0.364 | 1 | 1 | cs | TRUE
227 | LV_4305-3_0_6_line_227 |  | 212 | 214 | 0.031003 | 0.125 | 0.08 | 261 | 0 | 0.364 | 1 | 3 | cs | TRUE
228 | LV_4305-3_0_6_line_228 |  | 213 | 215 | 0.023282 | 0.125 | 0.08 | 261 | 0 | 0.364 | 1 | 1 | cs | TRUE
229 | LV_4305-3_0_6_line_229 |  | 214 | 216 | 0.034551 | 0.125 | 0.08 | 261 | 0 | 0.364 | 1 | 3 | cs | TRUE
230 | LV_4305-3_0_6_line_230 |  | 214 | 217 | 0.085165 | 0.125 | 0.08 | 261 | 0 | 0.364 | 1 | 1 | cs | TRUE
231 | LV_4305-3_0_6_line_231 |  | 216 | 250 | 0.0099364 | 0.125 | 0.08 | 261 | 0 | 0.364 | 1 | 3 | cs | TRUE
232 | LV_4305-3_0_6_line_232 |  | 217 | 221 | 0.092291 | 0.125 | 0.08 | 261 | 0 | 0.364 | 1 | 1 | cs | TRUE
233 | LV_4305-3_0_6_line_233 |  | 217 | 218 | 0.033891 | 0.125 | 0.08 | 261 | 0 | 0.364 | 1 | 1 | cs | TRUE
234 | LV_4305-3_0_6_line_234 |  | 219 | 220 | 0.017736 | 0.125 | 0.08 | 261 | 0 | 0.364 | 1 | 1 | cs | TRUE
235 | LV_4305-3_0_6_line_235 |  | 222 | 223 | 0.023558 | 0.125 | 0.08 | 261 | 0 | 0.364 | 1 | 1 | cs | TRUE
236 | LV_4305-3_0_6_line_236 |  | 223 | 224 | 0.0020842 | 0.125 | 0.08 | 261 | 0 | 0.364 | 1 | 1 | cs | TRUE
237 | LV_4305-3_0_6_line_237 |  | 225 | 226 | 0.0071515 | 0.125 | 0.08 | 261 | 0 | 0.364 | 1 | 3 | cs | TRUE
238 | LV_4305-3_0_6_line_238 |  | 227 | 228 | 0.021157 | 0.125 | 0.08 | 261 | 0 | 0.364 | 1 | 1 | cs | TRUE
239 | LV_4305-3_0_6_line_239 |  | 228 | 229 | 0.0097639 | 0.125 | 0.08 | 261 | 0 | 0.364 | 1 | 1 | cs | TRUE
240 | LV_4305-3_0_6_line_240 |  | 229 | 230 | 0.012457 | 0.125 | 0.08 | 261 | 0 | 0.364 | 1 | 1 | cs | TRUE
241 | LV_4305-3_0_6_line_241 |  | 232 | 233 | 0.041087 | 0.125 | 0.08 | 261 | 0 | 0.364 | 1 | 1 | cs | TRUE
242 | LV_4305-3_0_6_line_242 |  | 232 | 234 | 0.010164 | 0.125 | 0.08 | 261 | 0 | 0.364 | 1 | 1 | cs | TRUE
243 | LV_4305-3_0_6_line_243 |  | 233 | 235 | 0.024986 | 0.125 | 0.08 | 261 | 0 | 0.364 | 1 | 1 | cs | TRUE
244 | LV_4305-3_0_6_line_244 |  | 236 | 237 | 0.012483 | 0.125 | 0.08 | 261 | 0 | 0.364 | 1 | 1 | cs | TRUE
245 | LV_4305-3_0_6_line_245 |  | 236 | 238 | 0.00053053 | 0.125 | 0.08 | 261 | 0 | 0.364 | 1 | 1 | cs | TRUE
246 | LV_4305-3_0_6_line_246 |  | 237 | 239 | 0.010498 | 0.125 | 0.08 | 261 | 0 | 0.364 | 1 | 1 | cs | TRUE
247 | LV_4305-3_0_6_line_247 |  | 238 | 240 | 0.012581 | 0.125 | 0.08 | 261 | 0 | 0.364 | 1 | 1 | cs | TRUE
248 | LV_4305-3_0_6_line_248 |  | 240 | 241 | 0.0098916 | 0.125 | 0.08 | 261 | 0 | 0.364 | 1 | 1 | cs | TRUE
249 | LV_4305-3_0_6_line_249 |  | 241 | 242 | 0.025304 | 0.125 | 0.08 | 261 | 0 | 0.364 | 1 | 1 | cs | TRUE
250 | LV_4305-3_0_6_line_250 |  | 242 | 260 | 0.020944 | 0.125 | 0.08 | 261 | 0 | 0.364 | 1 | 1 | cs | TRUE
251 | LV_4305-3_0_6_line_251 |  | 242 | 261 | 0.058268 | 0.125 | 0.08 | 261 | 0 | 0.364 | 1 | 1 | cs | TRUE
252 | LV_4305-3_0_6_line_252 |  | 243 | 244 | 0.0063323 | 0.125 | 0.08 | 261 | 0 | 0.364 | 1 | 1 | cs | TRUE
253 | LV_4305-3_0_6_line_253 |  | 244 | 245 | 0.016504 | 0.125 | 0.08 | 261 | 0 | 0.364 | 1 | 1 | cs | TRUE
254 | LV_4305-3_0_6_line_254 |  | 244 | 246 | 0.012509 | 0.125 | 0.08 | 261 | 0 | 0.364 | 1 | 1 | cs | TRUE
255 | LV_4305-3_0_6_line_255 |  | 245 | 256 | 0.0094759 | 0.125 | 0.08 | 261 | 0 | 0.364 | 1 | 1 | cs | TRUE
256 | LV_4305-3_0_6_line_256 |  | 246 | 255 | 0.0049904 | 0.125 | 0.08 | 261 | 0 | 0.364 | 1 | 1 | cs | TRUE
257 | LV_4305-3_0_6_line_257 |  | 247 | 248 | 0.03206 | 0.125 | 0.08 | 261 | 0 | 0.364 | 1 | 1 | cs | TRUE
258 | LV_4305-3_0_6_line_258 |  | 248 | 255 | 0.026055 | 0.125 | 0.08 | 261 | 0 | 0.364 | 1 | 1 | cs | TRUE
259 | LV_4305-3_0_6_line_259 |  | 249 | 250 | 0.0094888 | 0.125 | 0.08 | 261 | 0 | 0.364 | 1 | 3 | cs | TRUE
260 | LV_4305-3_0_6_line_260 |  | 250 | 251 | 0.022582 | 0.125 | 0.08 | 261 | 0 | 0.364 | 1 | 1 | cs | TRUE
261 | LV_4305-3_0_6_line_261 |  | 251 | 254 | 0.023994 | 0.125 | 0.08 | 261 | 0 | 0.364 | 1 | 1 | cs | TRUE
262 | LV_4305-3_0_6_line_262 |  | 254 | 258 | 0.018318 | 0.125 | 0.08 | 261 | 0 | 0.364 | 1 | 1 | cs | TRUE
263 | LV_4305-3_0_6_line_263 |  | 256 | 257 | 0.042871 | 0.125 | 0.08 | 261 | 0 | 0.364 | 1 | 1 | cs | TRUE
264 | LV_4305-3_0_6_line_264 |  | 257 | 265 | 0.013379 | 0.125 | 0.08 | 261 | 0 | 0.364 | 1 | 1 | cs | TRUE
265 | LV_4305-3_0_6_line_265 |  | 258 | 259 | 0.025654 | 0.125 | 0.08 | 261 | 0 | 0.364 | 1 | 1 | cs | TRUE
266 | LV_4305-3_0_6_line_266 |  | 260 | 262 | 0.01959 | 0.125 | 0.08 | 261 | 0 | 0.364 | 1 | 1 | cs | TRUE
267 | LV_4305-3_0_6_line_267 |  | 262 | 263 | 0.0095566 | 0.125 | 0.08 | 261 | 0 | 0.364 | 1 | 1 | cs | TRUE
268 | LV_4305-3_0_6_line_268 |  | 264 | 265 | 0.015366 | 0.125 | 0.08 | 261 | 0 | 0.364 | 1 | 1 | cs | TRUE
269 | LV_4305-3_0_6_line_269 |  | 265 | 266 | 0.012925 | 0.125 | 0.08 | 261 | 0 | 0.364 | 1 | 1 | cs | TRUE
270 | LV_4305-3_0_6_line_270 |  | 268 | 269 | 0.030305 | 0.125 | 0.08 | 261 | 0 | 0.364 | 1 | 1 | cs | TRUE
271 | LV_4305-3_0_6_line_271 |  | 269 | 273 | 0.015019 | 0.125 | 0.08 | 261 | 0 | 0.364 | 1 | 1 | cs | TRUE
272 | LV_4305-3_0_6_line_272 |  | 270 | 274 | 0.012088 | 0.125 | 0.08 | 261 | 0 | 0.364 | 1 | 1 | cs | TRUE
273 | LV_4305-3_0_6_line_273 |  | 272 | 273 | 0.011086 | 0.125 | 0.08 | 261 | 0 | 0.364 | 1 | 1 | cs | TRUE
274 | LV_4305-3_0_6_line_274 |  | 274 | 275 | 0.012425 | 0.125 | 0.08 | 261 | 0 | 0.364 | 1 | 1 | cs | TRUE
275 | LV_4305-3_0_6_line_275 |  | 275 | 276 | 0.044512 | 0.125 | 0.08 | 261 | 0 | 0.364 | 1 | 1 | cs | TRUE

## trafo
| name | std_type | hv_bus | lv_bus | sn_mva | vn_hv_kv | vn_lv_kv | vk_percent | vkr_percent | pfe_kw | i0_percent | shift_degree | tap_side | tap_neutral | tap_min | tap_max | tap_step_percent | tap_step_degree | tap_pos | tap_phase_shifter | parallel | df | in_service
0 | LV_4305-3_0_6_trafo_28 | 0.63 MVA 20/0.4 kV | 277 | 44 | 0.63 | 20 | 0.4 | 6 | 1.206 | 1.65 | 0.2619 | 150 | hv | 0 | -2 | 2 | 2.5 | 0 | 0 | FALSE | 1 | 1 | TRUE

## line_geodata
| x0 | y0 | x1 | y1 | x2 | y2 | x3 | y3 | x4 | y4 | x5 | y5 | x6 | y6
0 | 2664280.3126 | 1265687.3167 | 2664283.1301 | 1265665.3601
1 | 2664280.3126 | 1265687.3167 | 2664278.6621 | 1265700.1794 | 2664277.1172 | 1265723.2894
2 | 2664285.1039 | 1265649.9784 | 2664283.1301 | 1265665.3601
3 | 2664277.1172 | 1265723.2894 | 2664276.2717 | 1265735.9383
4 | 2664285.1039 | 1265649.9784 | 2664288.2552 | 1265652.3922 | 2664289.5671 | 1265657.0767 | 2664289.2366 | 1265668.0813 | 2664290.1785 | 1265679.0887 | 2664292.9831 | 1265692.0041
5 | 2664285.1039 | 1265649.9784 | 2664286.0712 | 1265642.739 | 2664286.5293 | 1265639.4835
6 | 2664276.2717 | 1265735.9383 | 2664276.2508 | 1265736.2508
7 | 2664298.45 | 1265714.0271 | 2664296.1157 | 1265706.4294 | 2664292.9831 | 1265692.0041
8 | 2664276.2508 | 1265736.2508 | 2664276.153 | 1265737.7137 | 2664274.2031 | 1265750.1291
9 | 2664273.5885 | 1265754.0425 | 2664274.2031 | 1265750.1291
10 | 2664305.525 | 1265552.7255 | 2664298.2423 | 1265565.6468 | 2664295.9911 | 1265574.0658
11 | 2664307.648 | 1265548.9587 | 2664305.525 | 1265552.7255
12 | 2664321.896 | 1265580.0755 | 2664323.1998 | 1265576.382
13 | 2664329.8039 | 1265557.6729 | 2664323.1998 | 1265576.382
14 | 2664315.0464 | 1265605.3148 | 2664318.4062 | 1265589.9621 | 2664321.896 | 1265580.0755
15 | 2664329.8039 | 1265557.6729 | 2664340.5578 | 1265563.7834 | 2664347.7639 | 1265569.9809
16 | 2664329.8039 | 1265557.6729 | 2664323.3332 | 1265555.1451 | 2664307.648 | 1265548.9587
17 | 2664347.7639 | 1265569.9809 | 2664356.5595 | 1265577.5456 | 2664362.7682 | 1265583.1748
18 | 2664312.5547 | 1265541.6066 | 2664307.648 | 1265548.9587
19 | 2664364.7048 | 1265584.9306 | 2664362.7682 | 1265583.1748
20 | 2664312.5547 | 1265541.6066 | 2664298.2025 | 1265533.3221 | 2664286.673 | 1265525.8133 | 2664283.5142 | 1265521.7685
21 | 2664312.5547 | 1265541.6066 | 2664315.6449 | 1265536.4383
22 | 2664364.7048 | 1265584.9306 | 2664367.7439 | 1265587.686 | 2664372.5954 | 1265592.609
23 | 2664283.5142 | 1265521.7685 | 2664279.9818 | 1265517.2452 | 2664277.1192 | 1265510.017
24 | 2664315.6449 | 1265536.4383 | 2664317.8534 | 1265532.7446
25 | 2664273.5885 | 1265754.0425 | 2664270.3163 | 1265770.3636 | 2664267.3885 | 1265780.5422
26 | 2664273.5885 | 1265754.0425 | 2664259.7889 | 1265753.8368 | 2664243.6075 | 1265755.0147
27 | 2664266.1842 | 1265784.7293 | 2664267.3885 | 1265780.5422
28 | 2664239.9854 | 1265755.2783 | 2664239.9854 | 1265755.2783 | 2664243.6075 | 1265755.0147
29 | 2664263.6738 | 1265793.3421 | 2664264.0638 | 1265792.1009 | 2664266.1842 | 1265784.7293
30 | 2664224.5632 | 1265750.5739 | 2664232.6061 | 1265753.9193 | 2664239.9854 | 1265755.2783
31 | 2664290.0818 | 1265800.1008 | 2664263.6738 | 1265793.3421
32 | 2664263.6738 | 1265793.3421 | 2664262.2614 | 1265797.8705
33 | 2664224.5632 | 1265750.5739 | 2664217.9237 | 1265744.1859 | 2664213.6857 | 1265738.3836
34 | 2664224.5632 | 1265750.5739 | 2664219.5535 | 1265761.6259
35 | 2664290.0818 | 1265800.1008 | 2664313.3305 | 1265805.1797 | 2664328.1998 | 1265809.1984
36 | 2664290.0818 | 1265800.1008 | 2664285.9922 | 1265818.8816
37 | 2664290.0818 | 1265800.1008 | 2664299.5799 | 1265775.7838
38 | 2664262.2614 | 1265797.8705 | 2664260.3971 | 1265803.8477 | 2664257.9227 | 1265819.5905
39 | 2664337.312 | 1265811.8362 | 2664332.7073 | 1265810.4166 | 2664328.1998 | 1265809.1984
40 | 2664285.9922 | 1265818.8816 | 2664284.2803 | 1265826.7467 | 2664281.7528 | 1265848.1058
41 | 2664299.5799 | 1265775.7838 | 2664303.1946 | 1265766.5293
42 | 2664257.5965 | 1265821.6661 | 2664257.9227 | 1265819.5905
43 | 2664219.5535 | 1265761.6259 | 2664216.7203 | 1265767.8763
44 | 2664214.9883 | 1265771.6973 | 2664216.7203 | 1265767.8763
45 | 2664209.5783 | 1265787.0129 | 2664212.0193 | 1265778.2474 | 2664214.9883 | 1265771.6973
46 | 2664208.7237 | 1265731.5902 | 2664213.6857 | 1265738.3836
47 | 2664208.7237 | 1265731.5902 | 2664208.1896 | 1265730.8591 | 2664203.0535 | 1265723.9704
48 | 2664197.1192 | 1265716.0113 | 2664203.0535 | 1265723.9704
49 | 2664152.3415 | 1265741.6948 | 2664156.544 | 1265734.3012 | 2664160.8515 | 1265730.5711
50 | 2664152.3415 | 1265741.6948 | 2664144.7633 | 1265755.0273
51 | 2664160.8515 | 1265730.5711 | 2664161.8887 | 1265729.673
52 | 2664143.0953 | 1265757.9619 | 2664144.7633 | 1265755.0273
53 | 2664170.6221 | 1265722.7512 | 2664166.1443 | 1265725.988 | 2664161.8887 | 1265729.673
54 | 2664143.0953 | 1265757.9619 | 2664116.9695 | 1265739.7316
55 | 2664137.5302 | 1265767.7423 | 2664143.0953 | 1265757.9619
56 | 2664170.6221 | 1265722.7512 | 2664178.6855 | 1265716.9228
57 | 2664137.5302 | 1265767.7423 | 2664133.6711 | 1265783.3677 | 2664134.4628 | 1265791.2593
58 | 2664137.5302 | 1265767.7423 | 2664121.0965 | 1265756.2879
59 | 2664191.1053 | 1265707.9453 | 2664178.6855 | 1265716.9228
60 | 2664146.0591 | 1265815.1037 | 2664138.6862 | 1265809.6863 | 2664135.2134 | 1265798.7404 | 2664134.4628 | 1265791.2593
61 | 2664257.5965 | 1265821.6661 | 2664255.5922 | 1265834.4184 | 2664254.8219 | 1265839.4814
62 | 2664253.5555 | 1265847.806 | 2664254.8219 | 1265839.4814
63 | 2664253.5555 | 1265847.806 | 2664253.3508 | 1265849.1518
64 | 2664337.312 | 1265811.8362 | 2664357.6443 | 1265818.1048 | 2664359.5934 | 1265818.8782
65 | 2664279.8274 | 1265862.8477 | 2664280.3748 | 1265859.7513 | 2664281.7528 | 1265848.1058
66 | 2664307.6954 | 1265760.525 | 2664303.1946 | 1265766.5293 | 2664303.1946 | 1265766.5293
67 | 2664191.1053 | 1265707.9453 | 2664188.3954 | 1265703.5747
68 | 2664191.1053 | 1265707.9453 | 2664192.4439 | 1265709.7407
69 | 2664197.1192 | 1265716.0113 | 2664192.4439 | 1265709.7407
70 | 2664253.0705 | 1265850.9945 | 2664253.3508 | 1265849.1518
71 | 2664253.0705 | 1265850.9945 | 2664251.789 | 1265859.4181 | 2664250.171 | 1265867.5647
72 | 2664146.0591 | 1265815.1037 | 2664088.7216 | 1265808.8551
73 | 2664146.0591 | 1265815.1037 | 2664149.2487 | 1265817.4512 | 2664163.6075 | 1265823
74 | 2664066.8339 | 1265868.3355 | 2664043.1732 | 1265867.4168 | 2664034.5984 | 1265867.1808
75 | 2664086.334 | 1265868.6297 | 2664070.9829 | 1265868.4966 | 2664066.8339 | 1265868.3355
76 | 2663987.1491 | 1265879.0558 | 2663991.6195 | 1265878.4892 | 2663996.1363 | 1265876.481 | 2664005.1487 | 1265872.3421 | 2664018.9337 | 1265867.61 | 2664029.8425 | 1265867.0499 | 2664034.5984 | 1265867.1808
77 | 2664086.334 | 1265868.6297 | 2664086.3851 | 1265874.4642
78 | 2664086.334 | 1265868.6297 | 2664086.2616 | 1265850.3151 | 2664086.5943 | 1265840.8495
79 | 2663987.1491 | 1265879.0558 | 2663984.992 | 1265879.3292 | 2663983.9518 | 1265879.1449
80 | 2664088.7368 | 1265952.5521 | 2664088.3264 | 1265941.7952 | 2664087.0135 | 1265902.4847 | 2664086.4518 | 1265882.0744 | 2664086.3851 | 1265874.4642
81 | 2664088.7216 | 1265808.8551 | 2664088.4688 | 1265811.3431 | 2664086.9258 | 1265831.4193 | 2664086.5943 | 1265840.8495
82 | 2664088.7368 | 1265952.5521 | 2664069.5818 | 1265952.5779
83 | 2664095.8893 | 1265760.9968 | 2664094.3982 | 1265768.6531 | 2664090.5187 | 1265791.039 | 2664088.7216 | 1265808.8551
84 | 2664069.5818 | 1265952.5779 | 2664057.0351 | 1265952.8311 | 2664029.3664 | 1265953.3763
85 | 2664095.8893 | 1265760.9968 | 2664103.562 | 1265726.2873 | 2664113.319 | 1265689.4567
86 | 2664095.8893 | 1265760.9968 | 2664083.4039 | 1265757.6479 | 2664070.475 | 1265747.2778
87 | 2664049.8336 | 1265899.6796 | 2664038.3402 | 1265899.9889 | 2664035.2095 | 1265900.7025
88 | 2664029.3664 | 1265953.3763 | 2664029.5497 | 1265939.2343 | 2664029.4709 | 1265903.4288 | 2664032.8452 | 1265901.2414 | 2664035.2095 | 1265900.7025
89 | 2664049.8336 | 1265899.6796 | 2664058.3871 | 1265899.4495
90 | 2664068.9037 | 1265899.1665 | 2664058.3871 | 1265899.4495
91 | 2664250.171 | 1265867.5647 | 2664249.4735 | 1265871.0764
92 | 2664247.3717 | 1265881.6591 | 2664249.4735 | 1265871.0764
93 | 2664244.1462 | 1265895.5261 | 2664246.6831 | 1265885.1264 | 2664247.3717 | 1265881.6591
94 | 2663961.4865 | 1265711.5647 | 2663967.4735 | 1265714.9385 | 2663975.2822 | 1265717.634
95 | 2663950.0507 | 1265705.1204 | 2663961.4865 | 1265711.5647
96 | 2663987.8254 | 1265721.9639 | 2663975.2822 | 1265717.634
97 | 2663950.0507 | 1265705.1204 | 2663955.2354 | 1265687.4632
98 | 2663950.0507 | 1265705.1204 | 2663937.3212 | 1265695.9957
99 | 2663987.8254 | 1265721.9639 | 2663984.694 | 1265743.8039
100 | 2663987.8254 | 1265721.9639 | 2664002.6202 | 1265723.0852
101 | 2663955.2354 | 1265687.4632 | 2663960.5384 | 1265669.4033
102 | 2663925.2445 | 1265687.3389 | 2663937.3212 | 1265695.9957
103 | 2663983.055 | 1265759.2902 | 2663984.5431 | 1265744.8567 | 2663984.694 | 1265743.8039
104 | 2664002.6202 | 1265723.0852 | 2664003.7451 | 1265723.1704 | 2664008.0272 | 1265723.6294
105 | 2663925.2445 | 1265687.3389 | 2663917.935 | 1265682.8807
106 | 2663925.2445 | 1265687.3389 | 2663929.7441 | 1265665.2433
107 | 2663983.055 | 1265759.2902 | 2663982.9097 | 1265760.6996
108 | 2664013.0936 | 1265724.1724 | 2664008.0272 | 1265723.6294
109 | 2663901.031 | 1265671.8322 | 2663914.9067 | 1265681.0335 | 2663917.935 | 1265682.8807
110 | 2663978.5644 | 1265793.4733 | 2663979.8508 | 1265784.8627
111 | 2663978.5644 | 1265793.4733 | 2663977.3918 | 1265801.3215
112 | 2663979.8508 | 1265784.8627 | 2663981.3354 | 1265774.9258
113 | 2663973.8174 | 1265825.2462 | 2663977.3918 | 1265801.3215
114 | 2663981.3354 | 1265774.9258 | 2663981.6826 | 1265772.6021 | 2663982.9097 | 1265760.6996
115 | 2664174.6689 | 1265825.5481 | 2664163.6075 | 1265823 | 2664163.6075 | 1265823
116 | 2664199.6946 | 1265831.498 | 2664192.9895 | 1265829.7684 | 2664174.6689 | 1265825.5481
117 | 2664199.6946 | 1265831.498 | 2664210.91 | 1265835.2893
118 | 2664199.6946 | 1265831.498 | 2664196.7466 | 1265859.8602
119 | 2664219.7896 | 1265828.1582 | 2664214.6948 | 1265834.1407 | 2664210.91 | 1265835.2893
120 | 2664196.7466 | 1265859.8602 | 2664194.6453 | 1265880.0761
121 | 2664194.4166 | 1265882.2763 | 2664194.6453 | 1265880.0761
122 | 2664070.475 | 1265747.2778 | 2664069.095 | 1265759.283 | 2664062.1902 | 1265763.4422
123 | 2664060.3959 | 1265736.5828 | 2664069.0944 | 1265746.1398 | 2664070.475 | 1265747.2778
124 | 2664038.3852 | 1265718.1883 | 2664037.5574 | 1265717.9214 | 2664037.2339 | 1265717.8576
125 | 2664023.0712 | 1265715.0624 | 2664037.2339 | 1265717.8576
126 | 2664038.3852 | 1265718.1883 | 2664042.5547 | 1265719.5323 | 2664045.3904 | 1265721.1976 | 2664054.3587 | 1265730.2864
127 | 2664023.0712 | 1265715.0624 | 2664024.3588 | 1265708.3878
128 | 2664023.0712 | 1265715.0624 | 2664022.2902 | 1265719.0347 | 2664019.7478 | 1265722.2763 | 2664013.0936 | 1265724.1724
129 | 2664060.3959 | 1265736.5828 | 2664056.0929 | 1265732.0439 | 2664054.3587 | 1265730.2864
130 | 2664027.7548 | 1265690.7837 | 2664024.3588 | 1265708.3878
131 | 2664082.4822 | 1265716.9629 | 2664065.686 | 1265734.7943 | 2664062.907 | 1265736.232 | 2664060.3959 | 1265736.5828
132 | 2664028.0844 | 1265689.0752 | 2664027.7548 | 1265690.7837
133 | 2664028.0844 | 1265689.0752 | 2664029.8812 | 1265679.761
134 | 2663903.4375 | 1265783.3936 | 2663903.6002 | 1265784.1584
135 | 2663903.4375 | 1265783.3936 | 2663900.3363 | 1265768.8086 | 2663900.7924 | 1265766.487
136 | 2663902.8542 | 1265755.9929 | 2663902.8542 | 1265755.9929 | 2663900.7924 | 1265766.487
137 | 2663902.8542 | 1265755.9929 | 2663900.3453 | 1265735.2743
138 | 2663899.3314 | 1265726.9007 | 2663900.3453 | 1265735.2743
139 | 2663899.3314 | 1265726.9007 | 2663898.8796 | 1265723.1698 | 2663898.6828 | 1265714.3907
140 | 2664031.5956 | 1265670.8742 | 2664029.8812 | 1265679.761
141 | 2664031.5956 | 1265670.8742 | 2664032.5102 | 1265666.1332
142 | 2664033.0737 | 1265663.2118 | 2664032.5102 | 1265666.1332
143 | 2664033.0737 | 1265663.2118 | 2664034.3214 | 1265656.7445
144 | 2664174.0925 | 1265680.5067 | 2664188.3954 | 1265703.5747
145 | 2664174.0925 | 1265680.5067 | 2664169.4984 | 1265670.2074
146 | 2664174.0925 | 1265680.5067 | 2664179.8382 | 1265676.2992 | 2664188.1827 | 1265671.0336
147 | 2664359.5934 | 1265818.8782 | 2664368.9165 | 1265822.5775
148 | 2664382.9871 | 1265826.5426 | 2664370.5243 | 1265823.2155 | 2664368.9165 | 1265822.5775
149 | 2664382.9871 | 1265826.5426 | 2664396.2851 | 1265829.9631
150 | 2664382.9871 | 1265826.5426 | 2664368.805 | 1265851.7961 | 2664367.6865 | 1265853.7573
151 | 2664396.2851 | 1265829.9631 | 2664401.8559 | 1265831.3961 | 2664410.4598 | 1265835.0104
152 | 2664367.6865 | 1265853.7573 | 2664363.0409 | 1265861.9031
153 | 2664439.7748 | 1265850.0232 | 2664420.8788 | 1265839.3871 | 2664410.4598 | 1265835.0104
154 | 2664358.1352 | 1265870.5051 | 2664358.1352 | 1265870.5051 | 2664363.0409 | 1265861.9031
155 | 2664423.1957 | 1265772.6637 | 2664416.4197 | 1265775.3015 | 2664408.7566 | 1265779.9437 | 2664401.2606 | 1265785.832
156 | 2664448.0674 | 1265762.3787 | 2664423.4218 | 1265772.5757 | 2664423.1957 | 1265772.6637
157 | 2664053.573 | 1265768.633 | 2664062.1902 | 1265763.4422
158 | 2664053.573 | 1265768.633 | 2664056.016 | 1265771.0946 | 2664059.2062 | 1265780.3361 | 2664056.3332 | 1265790.457
159 | 2664053.573 | 1265768.633 | 2664042.3378 | 1265775.4073
160 | 2664053.573 | 1265768.633 | 2664034.2614 | 1265780.277 | 2664030.6837 | 1265787.3325
161 | 2664053.573 | 1265768.633 | 2664056.016 | 1265771.0946 | 2664059.2062 | 1265780.3361 | 2664056.3332 | 1265790.457 | 2664055.394 | 1265800.466
162 | 2664164.9999 | 1265658.2169 | 2664166.7859 | 1265664.1262 | 2664169.4984 | 1265670.2074
163 | 2664188.5333 | 1265670.8123 | 2664188.1827 | 1265671.0336
164 | 2664276.9125 | 1265879.3349 | 2664279.8274 | 1265862.8477
165 | 2664276.1599 | 1265883.5917 | 2664276.9125 | 1265879.3349
166 | 2664276.1599 | 1265883.5917 | 2664275.4165 | 1265887.7962 | 2664271.8317 | 1265906.277
167 | 2664270.9218 | 1265910.9677 | 2664271.8317 | 1265906.277
168 | 2664462.254 | 1265756.509 | 2664448.0674 | 1265762.3787
169 | 2664426.7317 | 1265711.3991 | 2664438.1235 | 1265719.7406 | 2664450.8209 | 1265732.6331 | 2664452.3922 | 1265734.9297 | 2664457.21 | 1265743.3219 | 2664462.254 | 1265756.509
170 | 2664462.254 | 1265756.509 | 2664457.21 | 1265743.3219 | 2664452.3922 | 1265734.9297 | 2664450.8209 | 1265732.6331 | 2664462.9627 | 1265708.8031
171 | 2664462.254 | 1265756.509 | 2664466.5732 | 1265763.6726 | 2664470.5709 | 1265772.6896 | 2664472.9377 | 1265778.9039
172 | 2664426.7317 | 1265711.3991 | 2664437.9341 | 1265688.9436
173 | 2664426.7317 | 1265711.3991 | 2664422.9597 | 1265709.2898 | 2664412.4818 | 1265699.9909 | 2664410.416 | 1265697.7104
174 | 2664466.1325 | 1265692.9479 | 2664470.3791 | 1265695.0291 | 2664462.9627 | 1265708.8031
175 | 2664457.6637 | 1265705.8653 | 2664462.9627 | 1265708.8031
176 | 2664472.9377 | 1265778.9039 | 2664474.4578 | 1265782.8952 | 2664479.5945 | 1265789.6563 | 2664487.3886 | 1265792.3211 | 2664489.2602 | 1265792.5186
177 | 2664439.7748 | 1265850.0232 | 2664447.0298 | 1265846.0481
178 | 2664439.7748 | 1265850.0232 | 2664428.2307 | 1265856.3689 | 2664421.8389 | 1265860.6822
179 | 2664355.4893 | 1265876.7569 | 2664358.1352 | 1265870.5051
180 | 2664209.9325 | 1265611.3438 | 2664219.061 | 1265611.8211 | 2664223.8228 | 1265610.8498 | 2664225.68 | 1265604.8655 | 2664227.5185 | 1265596.6752
181 | 2664186.6513 | 1265573.1291 | 2664180.8938 | 1265583.2631 | 2664172.4292 | 1265603.4753 | 2664209.9325 | 1265611.3438
182 | 2664186.6513 | 1265573.1291 | 2664198.8271 | 1265557.1826 | 2664209.2716 | 1265546.0432 | 2664218.1957 | 1265536.2327 | 2664223.6822 | 1265525.4064 | 2664224.7039 | 1265513.8421 | 2664224.1778 | 1265511.9414
183 | 2664161.8868 | 1265647.9165 | 2664165.7534 | 1265637.1615 | 2664166.853 | 1265622.5735 | 2664168.9959 | 1265615.2357 | 2664172.4292 | 1265603.4753 | 2664180.8938 | 1265583.2631 | 2664186.6513 | 1265573.1291
184 | 2664186.6513 | 1265573.1291 | 2664219.9908 | 1265581.0258
185 | 2664161.8868 | 1265647.9165 | 2664164.9999 | 1265658.2169
186 | 2664228.9655 | 1265583.1515 | 2664219.9908 | 1265581.0258
187 | 2664228.9655 | 1265583.1515 | 2664231.0892 | 1265583.1302 | 2664246.9128 | 1265587.1616
188 | 2664228.9655 | 1265583.1515 | 2664230.4643 | 1265580.3546 | 2664231.4198 | 1265575.5725 | 2664231.7719 | 1265570.895 | 2664231.6175 | 1265568.9584
189 | 2664231.7155 | 1265668.9125 | 2664203.9859 | 1265661.061 | 2664188.5333 | 1265670.8123
190 | 2663901.031 | 1265671.8322 | 2663897.9348 | 1265681.0279 | 2663898.447 | 1265703.8745
191 | 2663893.8545 | 1265669.1082 | 2663898.0559 | 1265670.5213 | 2663901.031 | 1265671.8322
192 | 2663898.447 | 1265703.8745 | 2663898.6828 | 1265714.3907
193 | 2663893.8545 | 1265669.1082 | 2663888.7198 | 1265667.5915
194 | 2664378.6768 | 1265598.78 | 2664372.5954 | 1265592.609
195 | 2664380.737 | 1265602.5445 | 2664378.6768 | 1265598.78 | 2664378.6768 | 1265598.78
196 | 2664388.6058 | 1265635.0438 | 2664385.4592 | 1265620.3812 | 2664381.4011 | 1265603.7579 | 2664380.737 | 1265602.5445
197 | 2664390.2412 | 1265642.6644 | 2664388.6058 | 1265635.0438
198 | 2664388.6058 | 1265635.0438 | 2664426.0136 | 1265615.9795
199 | 2664390.2412 | 1265642.6644 | 2664392.6682 | 1265653.9738 | 2664396.5791 | 1265666.7189
200 | 2664396.5791 | 1265666.7189 | 2664398.0055 | 1265671.3672 | 2664403.7601 | 1265686.3856 | 2664405.6146 | 1265692.4104 | 2664405.6146 | 1265692.4104
201 | 2663888.7198 | 1265667.5915 | 2663883.0312 | 1265665.9111 | 2663880.772 | 1265665.3566
202 | 2663853.3018 | 1265659.8299 | 2663860.4718 | 1265660.3744 | 2663880.772 | 1265665.3566
203 | 2664322.8101 | 1265741.5391 | 2664314.0748 | 1265752.0145 | 2664307.6954 | 1265760.525
204 | 2664343.1559 | 1265732.4939 | 2664336.9401 | 1265729.3906 | 2664331.828 | 1265730.7249 | 2664322.8101 | 1265741.5391
205 | 2663860.8222 | 1265685.273 | 2663861.8808 | 1265688.1549 | 2663862.3712 | 1265692.2782
206 | 2663853.3018 | 1265659.8299 | 2663853.3594 | 1265664.9566 | 2663860.8222 | 1265685.273
207 | 2663877.9117 | 1265730.8388 | 2663863.6686 | 1265703.1855 | 2663862.3712 | 1265692.2782
208 | 2663877.9117 | 1265730.8388 | 2663853.428 | 1265768.9489
209 | 2663763.3873 | 1265708.1627 | 2663749.6547 | 1265733.4861
210 | 2663773.0135 | 1265690.4199 | 2663763.3873 | 1265708.1627
211 | 2663742.0454 | 1265747.5177 | 2663749.6547 | 1265733.4861
212 | 2663773.0135 | 1265690.4199 | 2663803.1214 | 1265726.2938 | 2663815.6295 | 1265742.9474
213 | 2663853.428 | 1265768.9489 | 2663840.5877 | 1265760.4476
214 | 2663742.0454 | 1265747.5177 | 2663780.9081 | 1265772.6934
215 | 2663719.4978 | 1265789.0837 | 2663742.0454 | 1265747.5177
216 | 2663780.9081 | 1265772.6934 | 2663783.8798 | 1265774.6185
217 | 2663719.4978 | 1265789.0837 | 2663752.8197 | 1265809.5209
218 | 2663815.9111 | 1265743.3223 | 2663815.9111 | 1265743.3223 | 2663815.6295 | 1265742.9474
219 | 2663827.7501 | 1265751.948 | 2663840.5877 | 1265760.4476
220 | 2663817.75 | 1265744.6717 | 2663826.8926 | 1265751.3802 | 2663827.7501 | 1265751.948
221 | 2663817.75 | 1265744.6717 | 2663815.9111 | 1265743.3223
222 | 2664248.488 | 1265587.5629 | 2664246.9128 | 1265587.1616
223 | 2664231.6175 | 1265568.9584 | 2664231.1261 | 1265562.7951
224 | 2664248.488 | 1265587.5629 | 2664256.665 | 1265589.6462 | 2664259.2879 | 1265580.4122 | 2664258.9841 | 1265571.2739
225 | 2664230.7116 | 1265557.5958 | 2664231.1261 | 1265562.7951
226 | 2664258.9077 | 1265568.9773 | 2664258.9841 | 1265571.2739
227 | 2664470.9569 | 1265826.5714 | 2664469.3954 | 1265827.985 | 2664462.9497 | 1265833.5412 | 2664453.1064 | 1265842.7186 | 2664447.0298 | 1265846.0481
228 | 2664421.8389 | 1265860.6822 | 2664415.988 | 1265864.6306 | 2664408.1542 | 1265872.5179 | 2664405.0944 | 1265876.6063
229 | 2664470.9569 | 1265826.5714 | 2664482.6123 | 1265816.0201 | 2664494.1722 | 1265803.4145 | 2664494.838 | 1265801.8225
230 | 2664470.9569 | 1265826.5714 | 2664529.3902 | 1265888.5282
231 | 2664498.6718 | 1265792.6555 | 2664494.838 | 1265801.8225
232 | 2664529.3902 | 1265888.5282 | 2664591.7102 | 1265956.6009
233 | 2664529.3902 | 1265888.5282 | 2664519.0645 | 1265898.6243 | 2664508.0256 | 1265909.7233 | 2664505.7477 | 1265912.7594
234 | 2664194.4166 | 1265882.2763 | 2664192.5829 | 1265899.9174
235 | 2664270.9218 | 1265910.9677 | 2664266.4356 | 1265934.095
236 | 2664266.0387 | 1265936.1411 | 2664266.4356 | 1265934.095
237 | 2664405.6146 | 1265692.4104 | 2664410.416 | 1265697.7104
238 | 2664233.6058 | 1265937.6031 | 2664238.7883 | 1265917.0911
239 | 2664238.7883 | 1265917.0911 | 2664241.1801 | 1265907.6246
240 | 2664244.1462 | 1265895.5261 | 2664241.6079 | 1265905.9314 | 2664241.1801 | 1265907.6246
241 | 2664351.5278 | 1265886.1171 | 2664347.4547 | 1265895.7412 | 2664335.5187 | 1265923.9572
242 | 2664351.5278 | 1265886.1171 | 2664355.4893 | 1265876.7569
243 | 2664335.5187 | 1265923.9572 | 2664331.287 | 1265933.9607 | 2664327.94 | 1265947.683
244 | 2664329.6471 | 1265513.02 | 2664323.241 | 1265523.734
245 | 2664329.9193 | 1265512.5647 | 2664329.6471 | 1265513.02
246 | 2664317.8534 | 1265532.7446 | 2664323.241 | 1265523.734
247 | 2664336.7576 | 1265502.0289 | 2664334.5049 | 1265504.8955 | 2664329.9193 | 1265512.5647
248 | 2664342.8694 | 1265494.2514 | 2664336.7576 | 1265502.0289
249 | 2664358.5041 | 1265474.3559 | 2664342.8694 | 1265494.2514
250 | 2664358.5041 | 1265474.3559 | 2664348.7972 | 1265469.5801 | 2664338.9718 | 1265467.1299
251 | 2664358.5041 | 1265474.3559 | 2664398.0597 | 1265517.1409
252 | 2664253.3931 | 1265438.3415 | 2664247.1839 | 1265437.0991
253 | 2664253.3931 | 1265438.3415 | 2664263.3754 | 1265436.4931 | 2664269.5026 | 1265434.8187
254 | 2664253.3931 | 1265438.3415 | 2664256.4636 | 1265450.468
255 | 2664269.5026 | 1265434.8187 | 2664272.2194 | 1265434.0762 | 2664278.6748 | 1265432.4405
256 | 2664256.4636 | 1265450.468 | 2664257.6885 | 1265455.3057
257 | 2664265.5017 | 1265480.1401 | 2664266.988 | 1265484.435 | 2664277.1192 | 1265510.017
258 | 2664265.5017 | 1265480.1401 | 2664259.8189 | 1265463.7193 | 2664257.6885 | 1265455.3057
259 | 2664498.6718 | 1265792.6555 | 2664495.4962 | 1265793.1768 | 2664489.2602 | 1265792.5186
260 | 2664515.6901 | 1265778.0412 | 2664503.1996 | 1265790.3587 | 2664498.6718 | 1265792.6555
261 | 2664515.6901 | 1265778.0412 | 2664513.53 | 1265773.1362 | 2664508.6424 | 1265755.1544
262 | 2664503.6896 | 1265737.5189 | 2664507.9705 | 1265752.6824 | 2664508.6424 | 1265755.1544
263 | 2664318.5812 | 1265417.3966 | 2664318.1227 | 1265417.4517 | 2664302.3167 | 1265423.7179 | 2664297.7373 | 1265424.5131 | 2664291.7269 | 1265426.7161 | 2664283.5381 | 1265431.2082 | 2664278.6748 | 1265432.4405
264 | 2664331.8879 | 1265416.0448 | 2664327.2912 | 1265416.3506 | 2664318.5812 | 1265417.3966
265 | 2664496.7195 | 1265712.8297 | 2664503.6896 | 1265737.5189
266 | 2664320.2457 | 1265461.5755 | 2664324.6914 | 1265463.5689 | 2664338.9718 | 1265467.1299
267 | 2664311.5254 | 1265457.6657 | 2664320.2457 | 1265461.5755
268 | 2664331.8879 | 1265416.0448 | 2664335.856 | 1265417.4446 | 2664344.2177 | 1265419.9041 | 2664346.5349 | 1265420.6758
269 | 2664331.8879 | 1265416.0448 | 2664329.4331 | 1265411.8928 | 2664328.3805 | 1265407.5892 | 2664328.2925 | 1265403.9188
270 | 2664045.6562 | 1265833.1619 | 2664034.2266 | 1265832.1267 | 2664032.742 | 1265813.3563
271 | 2664031.5578 | 1265798.3839 | 2664032.742 | 1265813.3563
272 | 2664055.204 | 1265802.4918 | 2664056.3332 | 1265790.457
273 | 2664030.6837 | 1265787.3325 | 2664031.5578 | 1265798.3839
274 | 2664055.565 | 1265814.8937 | 2664055.0137 | 1265804.52 | 2664055.204 | 1265802.4918
275 | 2664055.565 | 1265814.8937 | 2664055.6328 | 1265816.1688 | 2664054.1678 | 1265833.9329 | 2664034.2266 | 1265832.1267 | 2664033.8018 | 1265826.7555

## bus_geodata
| x | y | coords
0 | 2664280.3126 | 1265687.3167
1 | 2664283.1301 | 1265665.3601
2 | 2664277.1172 | 1265723.2894
3 | 2664285.1039 | 1265649.9784
4 | 2664276.2717 | 1265735.9383
5 | 2664292.9831 | 1265692.0041
6 | 2664286.5293 | 1265639.4835
7 | 2664276.2508 | 1265736.2508
8 | 2664298.45 | 1265714.0271
9 | 2664274.2031 | 1265750.1291
10 | 2664295.9911 | 1265574.0658
11 | 2664305.525 | 1265552.7255
12 | 2664323.1998 | 1265576.382
13 | 2664321.896 | 1265580.0755
14 | 2664329.8039 | 1265557.6729
15 | 2664315.0464 | 1265605.3148
16 | 2664347.7639 | 1265569.9809
17 | 2664307.648 | 1265548.9587
18 | 2664362.7682 | 1265583.1748
19 | 2664312.5547 | 1265541.6066
20 | 2664364.7048 | 1265584.9306
21 | 2664283.5142 | 1265521.7685
22 | 2664315.6449 | 1265536.4383
23 | 2664273.5885 | 1265754.0425
24 | 2664267.3885 | 1265780.5422
25 | 2664243.6075 | 1265755.0147
26 | 2664266.1842 | 1265784.7293
27 | 2664239.9854 | 1265755.2783
28 | 2664263.6738 | 1265793.3421
29 | 2664224.5632 | 1265750.5739
30 | 2664290.0818 | 1265800.1008
31 | 2664262.2614 | 1265797.8705
32 | 2664328.1998 | 1265809.1984
33 | 2664285.9922 | 1265818.8816
34 | 2664299.5799 | 1265775.7838
35 | 2664257.9227 | 1265819.5905
36 | 2664219.5535 | 1265761.6259
37 | 2664216.7203 | 1265767.8763
38 | 2664214.9883 | 1265771.6973
39 | 2664213.6857 | 1265738.3837
40 | 2664209.5783 | 1265787.0129
41 | 2664208.7237 | 1265731.5902
42 | 2664203.0535 | 1265723.9704
43 | 2664152.3415 | 1265741.6948
44 | 2664160.8515 | 1265730.5711
45 | 2664144.7633 | 1265755.0273
46 | 2664161.8887 | 1265729.673
47 | 2664143.0953 | 1265757.9619
48 | 2664170.6221 | 1265722.7512
49 | 2664116.9695 | 1265739.7316
50 | 2664137.5302 | 1265767.7423
51 | 2664178.6855 | 1265716.9228
52 | 2664134.4628 | 1265791.2593
53 | 2664121.0965 | 1265756.2879
54 | 2664257.5965 | 1265821.6661
55 | 2664254.8219 | 1265839.4814
56 | 2664253.5555 | 1265847.806
57 | 2664337.312 | 1265811.8362
58 | 2664281.7528 | 1265848.1058
59 | 2664303.1946 | 1265766.5293
60 | 2664191.1053 | 1265707.9453
61 | 2664197.1192 | 1265716.0113
62 | 2664192.4439 | 1265709.7407
63 | 2664253.3508 | 1265849.1518
64 | 2664253.0705 | 1265850.9945
65 | 2664146.0591 | 1265815.1037
66 | 2664066.8339 | 1265868.3355
67 | 2664034.5984 | 1265867.1808
68 | 2664086.334 | 1265868.6297
69 | 2663987.1491 | 1265879.0558
70 | 2664086.3851 | 1265874.4642
71 | 2664086.5943 | 1265840.8495
72 | 2663983.9518 | 1265879.1449
73 | 2664088.7368 | 1265952.5521
74 | 2664088.7216 | 1265808.8551
75 | 2664069.5818 | 1265952.5779
76 | 2664095.8893 | 1265760.9968
77 | 2664035.2095 | 1265900.7025
78 | 2664049.8336 | 1265899.6796
79 | 2664029.3664 | 1265953.3763
80 | 2664058.3871 | 1265899.4495
81 | 2664068.9037 | 1265899.1665
82 | 2664250.171 | 1265867.5647
83 | 2664249.4735 | 1265871.0764
84 | 2664247.3717 | 1265881.6591
85 | 2663961.4865 | 1265711.5647
86 | 2663975.2822 | 1265717.634
87 | 2663950.0507 | 1265705.1204
88 | 2663987.8254 | 1265721.9639
89 | 2663955.2354 | 1265687.4632
90 | 2663937.3212 | 1265695.9957
91 | 2663984.694 | 1265743.8039
92 | 2664002.6202 | 1265723.0852
93 | 2663960.5384 | 1265669.4033
94 | 2663925.2445 | 1265687.3389
95 | 2663983.055 | 1265759.2902
96 | 2664008.0272 | 1265723.6294
97 | 2663917.935 | 1265682.8807
98 | 2663929.7441 | 1265665.2433
99 | 2663978.5644 | 1265793.4733
100 | 2663979.8508 | 1265784.8627
101 | 2663977.3918 | 1265801.3215
102 | 2663981.3354 | 1265774.9258
103 | 2663973.8174 | 1265825.2462
104 | 2663982.9097 | 1265760.6996
105 | 2664163.6075 | 1265823
106 | 2664174.6689 | 1265825.5481
107 | 2664199.6946 | 1265831.498
108 | 2664210.91 | 1265835.2893
109 | 2664196.7466 | 1265859.8602
110 | 2664219.7896 | 1265828.1582
111 | 2664194.6453 | 1265880.0761
112 | 2664113.319 | 1265689.4567
113 | 2664070.475 | 1265747.2778
114 | 2664037.2339 | 1265717.8576
115 | 2664038.3852 | 1265718.1883
116 | 2664023.0712 | 1265715.0624
117 | 2664054.3587 | 1265730.2864
118 | 2664024.3588 | 1265708.3878
119 | 2664013.0936 | 1265724.1724
120 | 2664060.3959 | 1265736.5828
121 | 2664027.7548 | 1265690.7837
122 | 2664082.4822 | 1265716.9629
123 | 2664028.0844 | 1265689.0752
124 | 2663903.4375 | 1265783.3936
125 | 2663903.6002 | 1265784.1584
126 | 2663900.7924 | 1265766.487
127 | 2663902.8542 | 1265755.9929
128 | 2663900.3453 | 1265735.2743
129 | 2663899.3314 | 1265726.9007
130 | 2664029.8812 | 1265679.761
131 | 2664031.5956 | 1265670.8742
132 | 2664032.5102 | 1265666.1332
133 | 2664033.0737 | 1265663.2118
134 | 2664188.3954 | 1265703.5747
135 | 2664174.0925 | 1265680.5067
136 | 2664359.5934 | 1265818.8782
137 | 2664368.9165 | 1265822.5775
138 | 2664382.9871 | 1265826.5426
139 | 2664396.2851 | 1265829.9632
140 | 2664367.6865 | 1265853.7573
141 | 2664410.4598 | 1265835.0104
142 | 2664363.0409 | 1265861.9031
143 | 2664401.2606 | 1265785.832
144 | 2664423.1957 | 1265772.6637
145 | 2664062.1902 | 1265763.4422
146 | 2664053.573 | 1265768.633
147 | 2664169.4984 | 1265670.2074
148 | 2664188.1827 | 1265671.0336
149 | 2664279.8274 | 1265862.8477
150 | 2664276.9125 | 1265879.3349
151 | 2664276.1599 | 1265883.5917
152 | 2664271.8317 | 1265906.277
153 | 2664448.0674 | 1265762.3787
154 | 2664462.254 | 1265756.509
155 | 2664426.7317 | 1265711.3991
156 | 2664462.9627 | 1265708.8031
157 | 2664472.9377 | 1265778.9039
158 | 2664439.7748 | 1265850.0232
159 | 2664358.1352 | 1265870.5051
160 | 2664227.5185 | 1265596.6752
161 | 2664209.9325 | 1265611.3438
162 | 2664186.6513 | 1265573.1291
163 | 2664224.1778 | 1265511.9414
164 | 2664161.8868 | 1265647.9165
165 | 2664219.9908 | 1265581.0258
166 | 2664164.9999 | 1265658.2169
167 | 2664228.9655 | 1265583.1515
168 | 2664188.5333 | 1265670.8123
169 | 2664231.7155 | 1265668.9125
170 | 2664034.3214 | 1265656.7445
171 | 2663901.031 | 1265671.8322
172 | 2663898.447 | 1265703.8745
173 | 2663893.8545 | 1265669.1082
174 | 2664378.6768 | 1265598.78
175 | 2664372.5954 | 1265592.609
176 | 2664380.737 | 1265602.5445
177 | 2664388.6058 | 1265635.0438
178 | 2664390.2412 | 1265642.6644
179 | 2664426.0136 | 1265615.9795
180 | 2664396.5791 | 1265666.7189
181 | 2663898.6828 | 1265714.3907
182 | 2663888.7198 | 1265667.5915
183 | 2663880.772 | 1265665.3566
184 | 2664307.6954 | 1265760.525
185 | 2664322.8101 | 1265741.5391
186 | 2664343.1559 | 1265732.4939
187 | 2663860.8222 | 1265685.273
188 | 2663862.3712 | 1265692.2782
189 | 2663853.3018 | 1265659.8299
190 | 2663877.9117 | 1265730.8388
191 | 2663763.3873 | 1265708.1627
192 | 2663749.6547 | 1265733.4861
193 | 2663773.0135 | 1265690.4199
194 | 2663853.428 | 1265768.9489
195 | 2663742.0454 | 1265747.5177
196 | 2663780.9081 | 1265772.6934
197 | 2663719.4978 | 1265789.0837
198 | 2663815.6295 | 1265742.9474
199 | 2663752.8197 | 1265809.5209
200 | 2663840.5877 | 1265760.4476
201 | 2663827.7501 | 1265751.948
202 | 2663817.75 | 1265744.6717
203 | 2663815.9111 | 1265743.3223
204 | 2663783.8798 | 1265774.6185
205 | 2664246.9128 | 1265587.1616
206 | 2664231.6175 | 1265568.9584
207 | 2664248.488 | 1265587.5629
208 | 2664231.1261 | 1265562.7951
209 | 2664258.9841 | 1265571.2739
210 | 2664230.7116 | 1265557.5958
211 | 2664258.9077 | 1265568.9773
212 | 2664447.0298 | 1265846.0481
213 | 2664421.8389 | 1265860.6822
214 | 2664470.9569 | 1265826.5714
215 | 2664405.0944 | 1265876.6063
216 | 2664494.838 | 1265801.8225
217 | 2664529.3902 | 1265888.5282
218 | 2664505.7477 | 1265912.7594
219 | 2664194.4166 | 1265882.2763
220 | 2664192.5829 | 1265899.9174
221 | 2664591.7102 | 1265956.6009
222 | 2664270.9218 | 1265910.9677
223 | 2664266.4356 | 1265934.095
224 | 2664266.0387 | 1265936.1411
225 | 2664405.6146 | 1265692.4104
226 | 2664410.416 | 1265697.7104
227 | 2664233.6058 | 1265937.6031
228 | 2664238.7883 | 1265917.0911
229 | 2664241.1801 | 1265907.6246
230 | 2664244.1462 | 1265895.5261
231 | 2664437.9341 | 1265688.9436
232 | 2664351.5278 | 1265886.1171
233 | 2664335.5187 | 1265923.9572
234 | 2664355.4893 | 1265876.7569
235 | 2664327.94 | 1265947.683
236 | 2664329.6471 | 1265513.02
237 | 2664323.241 | 1265523.734
238 | 2664329.9193 | 1265512.5647
239 | 2664317.8534 | 1265532.7446
240 | 2664336.7576 | 1265502.0289
241 | 2664342.8694 | 1265494.2514
242 | 2664358.5041 | 1265474.3559
243 | 2664247.1839 | 1265437.0991
244 | 2664253.3931 | 1265438.3415
245 | 2664269.5026 | 1265434.8187
246 | 2664256.4636 | 1265450.468
247 | 2664277.1192 | 1265510.017
248 | 2664265.5017 | 1265480.1401
249 | 2664489.2602 | 1265792.5186
250 | 2664498.6718 | 1265792.6555
251 | 2664515.6901 | 1265778.0412
252 | 2664466.1325 | 1265692.9479
253 | 2664457.6637 | 1265705.8653
254 | 2664508.6424 | 1265755.1544
255 | 2664257.6885 | 1265455.3057
256 | 2664278.6748 | 1265432.4405
257 | 2664318.5812 | 1265417.3966
258 | 2664503.6896 | 1265737.5189
259 | 2664496.7195 | 1265712.8297
260 | 2664338.9718 | 1265467.1299
261 | 2664398.0597 | 1265517.1409
262 | 2664320.2457 | 1265461.5755
263 | 2664311.5254 | 1265457.6657
264 | 2664346.5349 | 1265420.6758
265 | 2664331.8879 | 1265416.0448
266 | 2664328.2925 | 1265403.9188
267 | 2664055.394 | 1265800.466
268 | 2664045.6562 | 1265833.1619
269 | 2664032.742 | 1265813.3563
270 | 2664056.3332 | 1265790.457
271 | 2664042.3378 | 1265775.4073
272 | 2664030.6837 | 1265787.3325
273 | 2664031.5578 | 1265798.3839
274 | 2664055.204 | 1265802.4918
275 | 2664055.565 | 1265814.8937
276 | 2664033.8018 | 1265826.7555
277 | 2664143.0953 | 1265757.9619

## line_std_types
| c_nf_per_km | r_ohm_per_km | x_ohm_per_km | max_i_ka | type | q_mm2 | alpha | voltage_rating
NAYY 4x50 SE | 210 | 0.642 | 0.083 | 0.142 | cs | 50 | 0.00403 | LV
NAYY 4x120 SE | 264 | 0.225 | 0.08 | 0.242 | cs | 120 | 0.00403 | LV
NAYY 4x150 SE | 261 | 0.208 | 0.08 | 0.27 | cs | 150 | 0.00403 | LV
NA2XS2Y 1x95 RM/25 12/20 kV | 216 | 0.313 | 0.132 | 0.252 | cs | 95 | 0.00403 | MV
NA2XS2Y 1x185 RM/25 12/20 kV | 273 | 0.161 | 0.117 | 0.362 | cs | 185 | 0.00403 | MV
NA2XS2Y 1x240 RM/25 12/20 kV | 304 | 0.122 | 0.112 | 0.421 | cs | 240 | 0.00403 | MV
NA2XS2Y 1x95 RM/25 6/10 kV | 315 | 0.313 | 0.123 | 0.249 | cs | 95 | 0.00403 | MV
NA2XS2Y 1x185 RM/25 6/10 kV | 406 | 0.161 | 0.11 | 0.358 | cs | 185 | 0.00403 | MV
NA2XS2Y 1x240 RM/25 6/10 kV | 456 | 0.122 | 0.105 | 0.416 | cs | 240 | 0.00403 | MV
NA2XS2Y 1x150 RM/25 12/20 kV | 250 | 0.206 | 0.116 | 0.319 | cs | 150 | 0.00403 | MV
NA2XS2Y 1x120 RM/25 12/20 kV | 230 | 0.253 | 0.119 | 0.283 | cs | 120 | 0.00403 | MV
NA2XS2Y 1x70 RM/25 12/20 kV | 190 | 0.443 | 0.132 | 0.22 | cs | 70 | 0.00403 | MV
NA2XS2Y 1x150 RM/25 6/10 kV | 360 | 0.206 | 0.11 | 0.315 | cs | 150 | 0.00403 | MV
NA2XS2Y 1x120 RM/25 6/10 kV | 340 | 0.253 | 0.113 | 0.28 | cs | 120 | 0.00403 | MV
NA2XS2Y 1x70 RM/25 6/10 kV | 280 | 0.443 | 0.123 | 0.217 | cs | 70 | 0.00403 | MV
N2XS(FL)2Y 1x120 RM/35 64/110 kV | 112 | 0.153 | 0.166 | 0.366 | cs | 120 | 0.00393 | HV
N2XS(FL)2Y 1x185 RM/35 64/110 kV | 125 | 0.099 | 0.156 | 0.457 | cs | 185 | 0.00393 | HV
N2XS(FL)2Y 1x240 RM/35 64/110 kV | 135 | 0.075 | 0.149 | 0.526 | cs | 240 | 0.00393 | HV
N2XS(FL)2Y 1x300 RM/35 64/110 kV | 144 | 0.06 | 0.144 | 0.588 | cs | 300 | 0.00393 | HV
15-AL1/3-ST1A 0.4 | 11 | 1.8769 | 0.35 | 0.105 | ol | 16 | 0.00403 | LV
24-AL1/4-ST1A 0.4 | 11.25 | 1.2012 | 0.335 | 0.14 | ol | 24 | 0.00403 | LV
48-AL1/8-ST1A 0.4 | 12.2 | 0.5939 | 0.3 | 0.21 | ol | 48 | 0.00403 | LV
94-AL1/15-ST1A 0.4 | 13.2 | 0.306 | 0.29 | 0.35 | ol | 94 | 0.00403 | LV
34-AL1/6-ST1A 10.0 | 9.7 | 0.8342 | 0.36 | 0.17 | ol | 34 | 0.00403 | MV
48-AL1/8-ST1A 10.0 | 10.1 | 0.5939 | 0.35 | 0.21 | ol | 48 | 0.00403 | MV
70-AL1/11-ST1A 10.0 | 10.4 | 0.4132 | 0.339 | 0.29 | ol | 70 | 0.00403 | MV
94-AL1/15-ST1A 10.0 | 10.75 | 0.306 | 0.33 | 0.35 | ol | 94 | 0.00403 | MV
122-AL1/20-ST1A 10.0 | 11.1 | 0.2376 | 0.323 | 0.41 | ol | 122 | 0.00403 | MV
149-AL1/24-ST1A 10.0 | 11.25 | 0.194 | 0.315 | 0.47 | ol | 149 | 0.00403 | MV
34-AL1/6-ST1A 20.0 | 9.15 | 0.8342 | 0.382 | 0.17 | ol | 34 | 0.00403 | MV
48-AL1/8-ST1A 20.0 | 9.5 | 0.5939 | 0.372 | 0.21 | ol | 48 | 0.00403 | MV
70-AL1/11-ST1A 20.0 | 9.7 | 0.4132 | 0.36 | 0.29 | ol | 70 | 0.00403 | MV
94-AL1/15-ST1A 20.0 | 10 | 0.306 | 0.35 | 0.35 | ol | 94 | 0.00403 | MV
122-AL1/20-ST1A 20.0 | 10.3 | 0.2376 | 0.344 | 0.41 | ol | 122 | 0.00403 | MV
149-AL1/24-ST1A 20.0 | 10.5 | 0.194 | 0.337 | 0.47 | ol | 149 | 0.00403 | MV
184-AL1/30-ST1A 20.0 | 10.75 | 0.1571 | 0.33 | 0.535 | ol | 184 | 0.00403 | MV
243-AL1/39-ST1A 20.0 | 11 | 0.1188 | 0.32 | 0.645 | ol | 243 | 0.00403 | MV
48-AL1/8-ST1A 110.0 | 8 | 0.5939 | 0.46 | 0.21 | ol | 48 | 0.00403 | HV
70-AL1/11-ST1A 110.0 | 8.4 | 0.4132 | 0.45 | 0.29 | ol | 70 | 0.00403 | HV
94-AL1/15-ST1A 110.0 | 8.65 | 0.306 | 0.44 | 0.35 | ol | 94 | 0.00403 | HV
122-AL1/20-ST1A 110.0 | 8.5 | 0.2376 | 0.43 | 0.41 | ol | 122 | 0.00403 | HV
149-AL1/24-ST1A 110.0 | 8.75 | 0.194 | 0.41 | 0.47 | ol | 149 | 0.00403 | HV
184-AL1/30-ST1A 110.0 | 8.8 | 0.1571 | 0.4 | 0.535 | ol | 184 | 0.00403 | HV
243-AL1/39-ST1A 110.0 | 9 | 0.1188 | 0.39 | 0.645 | ol | 243 | 0.00403 | HV
305-AL1/39-ST1A 110.0 | 9.2 | 0.0949 | 0.38 | 0.74 | ol | 305 | 0.00403 | HV
490-AL1/64-ST1A 110.0 | 9.75 | 0.059 | 0.37 | 0.96 | ol | 490 | 0.00403 | HV
679-AL1/86-ST1A 110.0 | 9.95 | 0.042 | 0.36 | 1.15 | ol | 679 | 0.00403 | HV
490-AL1/64-ST1A 220.0 | 10 | 0.059 | 0.285 | 0.96 | ol | 490 | 0.00403 | HV
679-AL1/86-ST1A 220.0 | 11.7 | 0.042 | 0.275 | 1.15 | ol | 679 | 0.00403 | HV
490-AL1/64-ST1A 380.0 | 11 | 0.059 | 0.253 | 0.96 | ol | 490 | 0.00403 | HV
679-AL1/86-ST1A 380.0 | 14.6 | 0.042 | 0.25 | 1.15 | ol | 679 | 0.00403 | HV

## trafo_std_types
| i0_percent | pfe_kw | vkr_percent | sn_mva | vn_lv_kv | vn_hv_kv | vk_percent | shift_degree | vector_group | tap_side | tap_neutral | tap_min | tap_max | tap_step_degree | tap_step_percent | tap_phase_shifter
160 MVA 380/110 kV | 0.06 | 60 | 0.25 | 160 | 110 | 380 | 12.2 | 0 | Yy0 | hv | 0 | -9 | 9 | 0 | 1.5 | FALSE
100 MVA 220/110 kV | 0.06 | 55 | 0.26 | 100 | 110 | 220 | 12 | 0 | Yy0 | hv | 0 | -9 | 9 | 0 | 1.5 | FALSE
63 MVA 110/20 kV | 0.04 | 22 | 0.32 | 63 | 20 | 110 | 18 | 150 | YNd5 | hv | 0 | -9 | 9 | 0 | 1.5 | FALSE
40 MVA 110/20 kV | 0.05 | 18 | 0.34 | 40 | 20 | 110 | 16.2 | 150 | YNd5 | hv | 0 | -9 | 9 | 0 | 1.5 | FALSE
25 MVA 110/20 kV | 0.07 | 14 | 0.41 | 25 | 20 | 110 | 12 | 150 | YNd5 | hv | 0 | -9 | 9 | 0 | 1.5 | FALSE
63 MVA 110/10 kV | 0.04 | 22 | 0.32 | 63 | 10 | 110 | 18 | 150 | YNd5 | hv | 0 | -9 | 9 | 0 | 1.5 | FALSE
40 MVA 110/10 kV | 0.05 | 18 | 0.34 | 40 | 10 | 110 | 16.2 | 150 | YNd5 | hv | 0 | -9 | 9 | 0 | 1.5 | FALSE
25 MVA 110/10 kV | 0.07 | 14 | 0.41 | 25 | 10 | 110 | 12 | 150 | YNd5 | hv | 0 | -9 | 9 | 0 | 1.5 | FALSE
0.25 MVA 20/0.4 kV | 0.32 | 0.8 | 1.44 | 0.25 | 0.4 | 20 | 6 | 150 | Yzn5 | hv | 0 | -2 | 2 | 0 | 2.5 | FALSE
0.4 MVA 20/0.4 kV | 0.3375 | 1.35 | 1.425 | 0.4 | 0.4 | 20 | 6 | 150 | Dyn5 | hv | 0 | -2 | 2 | 0 | 2.5 | FALSE
0.63 MVA 20/0.4 kV | 0.2619 | 1.65 | 1.206 | 0.63 | 0.4 | 20 | 6 | 150 | Dyn5 | hv | 0 | -2 | 2 | 0 | 2.5 | FALSE
0.25 MVA 10/0.4 kV | 0.24 | 0.6 | 1.2 | 0.25 | 0.4 | 10 | 4 | 150 | Dyn5 | hv | 0 | -2 | 2 | 0 | 2.5 | FALSE
0.4 MVA 10/0.4 kV | 0.2375 | 0.95 | 1.325 | 0.4 | 0.4 | 10 | 4 | 150 | Dyn5 | hv | 0 | -2 | 2 | 0 | 2.5 | FALSE
0.63 MVA 10/0.4 kV | 0.1873 | 1.18 | 1.0794 | 0.63 | 0.4 | 10 | 4 | 150 | Dyn5 | hv | 0 | -2 | 2 | 0 | 2.5 | FALSE

## trafo3w_std_types
| sn_hv_mva | sn_mv_mva | sn_lv_mva | vn_hv_kv | vn_mv_kv | vn_lv_kv | vk_hv_percent | vk_mv_percent | vk_lv_percent | vkr_hv_percent | vkr_mv_percent | vkr_lv_percent | pfe_kw | i0_percent | shift_mv_degree | shift_lv_degree | vector_group | tap_side | tap_neutral | tap_min | tap_max | tap_step_percent
63/25/38 MVA 110/20/10 kV | 63 | 25 | 38 | 110 | 20 | 10 | 10.4 | 10.4 | 10.4 | 0.28 | 0.32 | 0.35 | 35 | 0.89 | 0 | 0 | YN0yn0yn0 | hv | 0 | -10 | 10 | 1.2
63/25/38 MVA 110/10/10 kV | 63 | 25 | 38 | 110 | 10 | 10 | 10.4 | 10.4 | 10.4 | 0.28 | 0.32 | 0.35 | 35 | 0.89 | 0 | 0 | YN0yn0yn0 | hv | 0 | -10 | 10 | 1.2

## fuse_std_types
| fuse_type | i_rated_a | t_avg | t_min | t_total | x_avg | x_min | x_total
HV 100A | HV 100A | 100 | 0 | [10.0, 3.64, 0.854, 0.281, 0.1, 0.0531, 0.022, 0.01] | [10.0, 4.267, 1.21, 0.403, 0.1, 0.058, 0.022, 0.01] | 0 | [300.0, 350.0, 450.0, 550.0, 700.0, 850.0, 1200.0, 1752.0] | [600.0, 700.0, 900.0, 1150.0, 1665.0, 2000.0, 3000.0, 4313.0]
HV 10A | HV 10A | 10 | 0 | [10.0, 1675.0, 0.344, 0.156, 0.1, 0.0417, 0.0171, 0.01] | [10.0, 1.3, 0.3, 0.155, 0.1, 0.0555, 0.023, 0.01] | 0 | [30.0, 32.0, 35.0, 37.0, 39.0, 50.0, 70.0, 88.0] | [60.0, 70.0, 80.0, 87.0, 94.0, 110.0, 150.0, 216.0]
HV 125A | HV 125A | 125 | 0 | [10.0, 1.82, 0.344, 0.1, 0.0467, 0.0269, 0.01] | [10.0, 2.478, 0.426, 0.1, 0.0427, 0.0211, 0.01] | 0 | [375.0, 500.0, 700.0, 925.0, 1200.0, 1500.0, 2341.0] | [750.0, 1000.0, 1500.0, 2200.0, 3000.0, 4000.0, 5765.0]
HV 160A | HV 160A | 160 | 0 | [10.0, 4.15, 1.03, 0.198, 0.1, 0.051, 0.0172, 0.01] | [10.0, 2.3, 0.734, 0.274, 0.1, 0.046, 0.0177, 0.01] | 0 | [480.0, 550.0, 700.0, 1000.0, 1260.0, 1600.0, 2500.0, 3227.0] | [960.0, 1300.0, 1700.0, 2200.0, 2996.0, 4000.0, 6000.0, 7946.0]
HV 16A | HV 16A | 16 | 0 | [10.0, 0.352, 0.164, 0.1, 0.0649, 0.0342, 0.01] | [10.0, 2.34, 0.722, 0.181, 0.1, 0.055, 0.0296, 0.01] | 0 | [48.0, 60.0, 65.0, 71.0, 80.0, 100.0, 162.0] | [96.0, 110.0, 125.0, 150.0, 168.0, 200.0, 250.0, 398.0]
HV 200A | HV 200A | 200 | 0 | [10.0, 4.267, 1.21, 0.403, 0.1, 0.058, 0.022, 0.01] | [10.0, 3.73, 1.654, 0.328, 0.1, 0.0531, 0.019, 0.01] | 0 | [600.0, 700.0, 900.0, 1150.0, 1665.0, 2000.0, 3000.0, 4313.0] | [1200.0, 1500.0, 1800.0, 2700.0, 3960.0, 5000.0, 7500.0, 10620.0]
HV 20A | HV 20A | 20 | 0 | [10.0, 1.3, 0.3, 0.155, 0.1, 0.0555, 0.023, 0.01] | [10.0, 1.3, 0.161, 0.1, 0.0611, 0.0399, 0.0141, 0.01] | 0 | [60.0, 70.0, 80.0, 87.0, 94.0, 110.0, 150.0, 216.0] | [120.0, 150.0, 200.0, 223.0, 260.0, 300.0, 450.0, 532.0]
HV 25A | HV 25A | 25 | 0 | [10.0, 2.512, 0.833, 0.299, 0.1, 0.0372, 0.0223, 0.01] | [10.0, 3.125, 0.597, 0.198, 0.1, 0.0378, 0.022, 0.01] | 0 | [75.0, 82.0, 90.0, 100.0, 124.0, 170.0, 200.0, 289.0] | [150.0, 170.0, 210.0, 250.0, 294.0, 400.0, 500.0, 711.0]
HV 31.5A | HV 31.5A | 31.5 | 0 | [10.0, 2.34, 0.722, 0.181, 0.1, 0.055, 0.0296, 0.01] | [10.0, 2.84, 0.368, 0.164, 0.1, 0.0621, 0.0378, 0.0195, 0.01] | 0 | [95.0, 110.0, 125.0, 150.0, 165.0, 200.0, 250.0, 390.0] | [189.0, 220.0, 300.0, 350.0, 393.0, 450.0, 530.0, 700.0, 960.0]
HV 40A | HV 40A | 40 | 0 | [10.0, 1.3, 0.161, 0.1, 0.0611, 0.0399, 0.0141, 0.01] | [10.0, 2.05, 0.369, 0.198, 0.1, 0.051, 0.0298, 0.01] | 0 | [120.0, 150.0, 200.0, 223.0, 260.0, 300.0, 450.0, 532.0] | [240.0, 300.0, 400.0, 450.0, 530.0, 650.0, 800.0, 1311.0]
HV 50A | HV 50A | 50 | 0 | [10.0, 3.215, 0.597, 0.198, 0.1, 0.0378, 0.022, 0.01] | [10.0, 3.64, 0.854, 0.281, 0.1, 0.0531, 0.022, 0.01] | 0 | [150.0, 170.0, 210.0, 250.0, 294.0, 400.0, 500.0, 711.0] | [300.0, 350.0, 450.0, 550.0, 700.0, 850.0, 1200.0, 1752.0]
HV 6.3A | HV 6.3A | 6.3 | 0 | [10.0, 1.39, 0.344, 0.168, 0.1, 0.056, 0.0263, 0.01] | [10.0, 1.711, 0.516, 0.198, 0.1, 0.0634, 0.0303, 0.01] | 0 | [19.0, 19.5, 20.4, 20.8, 22.0, 25.0, 32.0, 48.0] | [38.0, 40.0, 43.0, 48.0, 53.0, 60.0, 75.0, 118.0]
HV 63A | HV 63A | 63 | 0 | [10.0, 2.84, 0.368, 0.164, 0.1, 0.0621, 0.0378, 0.0195, 0.01] | [10.0, 1.82, 0.344, 0.1, 0.0467, 0.0269, 0.01] | 0 | [189.0, 220.0, 300.0, 350.0, 393.0, 450.0, 530.0, 700.0, 961.0] | [378.0, 500.0, 700.0, 934.0, 1200.0, 1500.0, 2366.0]
HV 80A | HV 80A | 80 | 0 | [10.0, 2.05, 0.369, 0.198, 0.1, 0.051, 0.0298, 0.01] | [10.0, 4.15, 1.03, 0.198, 0.1, 0.051, 0.0172, 0.01] | 0 | [240.0, 300.0, 400.0, 450.0, 530.0, 650.0, 800.0, 1311.0] | [480.0, 550.0, 700.0, 1000.0, 1260.0, 1600.0, 2500.0, 3227.0]
Siemens NH-1-100 | Siemens NH-1-100 | 100 | [5400.0, 2000.0, 400.0, 20.0, 1.0, 0.2, 0.012, 0.004] | 0 | 0 | [150.0, 190.0, 250.0, 430.0, 900.0, 1250.0, 2700.0, 3600.0] | 0 | 0
Siemens NH-1-125 | Siemens NH-1-125 | 125 | [4800.0, 120.0, 7.0, 0.1, 0.004] | 0 | 0 | [180.0, 400.0, 740.0, 2000.0, 4250.0] | 0 | 0
Siemens NH-1-16 | Siemens NH-1-16 | 16 | [4000.0, 400.0, 2.0, 0.1, 0.04, 0.01] | 0 | 0 | [26.0, 35.0, 75.0, 150.0, 200.0, 300.0] | 0 | 0
Siemens NH-1-160 | Siemens NH-1-160 | 160 | [4800.0, 120.0, 7.0, 0.1, 0.004] | 0 | 0 | [210.0, 500.0, 900.0, 2300.0, 5000.0] | 0 | 0
Siemens NH-1-25 | Siemens NH-1-25 | 25 | [4000.0, 1000.0, 10.0, 0.2, 0.02, 0.01] | 0 | 0 | [40.0, 50.0, 100.0, 210.0, 400.0, 500.0] | 0 | 0
Siemens NH-1-50 | Siemens NH-1-50 | 50 | [4000.0, 40.0, 4.0, 1.0, 0.02, 0.01] | 0 | 0 | [86.0, 200.0, 300.0, 400.0, 1000.0, 1280.0] | 0 | 0
Siemens NH-1-63 | Siemens NH-1-63 | 63 | [4000.0, 100.0, 10.0, 2.0, 0.04, 0.01] | 0 | 0 | [100.0, 200.0, 300.0, 400.0, 1000.0, 1500.0] | 0 | 0
Siemens NH-1-80 | Siemens NH-1-80 | 80 | [4800.0, 120.0, 7.0, 0.1, 0.01] | 0 | 0 | [150.58, 250.0, 450.0, 1150.0, 2470.0] | 0 | 0
Siemens NH-2-1000 | Siemens NH-2-1000 | 1000 | [4800.0, 120.0, 7.0, 0.1, 0.004] | 0 | 0 | [1900.0, 3500.0, 8400.0, 24000.0, 52000.0] | 0 | 0
Siemens NH-2-200 | Siemens NH-2-200 | 200 | [4800.0, 120.0, 7.0, 0.1, 0.004] | 0 | 0 | [280.0, 650.0, 1200.0, 3000.0, 7000.0] | 0 | 0
Siemens NH-2-224 | Siemens NH-2-224 | 224 | [4800.0, 120.0, 7.0, 0.2, 0.04, 0.004] | 0 | 0 | [400.0, 750.0, 1453.0, 3025.0, 4315.0, 7600.0] | 0 | 0
Siemens NH-2-250 | Siemens NH-2-250 | 250 | [4800.0, 120.0, 7.0, 0.1, 0.004] | 0 | 0 | [450.0, 800.0, 1650.0, 4000.0, 8500.0] | 0 | 0
Siemens NH-2-315 | Siemens NH-2-315 | 315 | [4800.0, 120.0, 7.0, 0.1, 0.004] | 0 | 0 | [550.0, 920.0, 1900.0, 5000.0, 11000.0] | 0 | 0
Siemens NH-2-355 | Siemens NH-2-355 | 355 | [4800.0, 120.0, 6.0, 0.1, 0.004] | 0 | 0 | [650.0, 1116.27, 2350.0, 5840.0, 12790.0] | 0 | 0
Siemens NH-2-400 | Siemens NH-2-400 | 400 | [4800.0, 120.0, 7.0, 0.1, 0.004] | 0 | 0 | [720.0, 1350.0, 2800.0, 6500.0, 15000.0] | 0 | 0
Siemens NH-2-425 | Siemens NH-2-425 | 425 | [4800.0, 120.0, 7.0, 0.1, 0.004] | 0 | 0 | [850.0, 1500.0, 3050.0, 7500.0, 16500.0] | 0 | 0
Siemens NH-2-630 | Siemens NH-2-630 | 630 | [4800.0, 120.0, 7.0, 0.1, 0.004] | 0 | 0 | [1200.0, 2000.0, 4800.0, 12000.0, 26000.0] | 0 | 0

## dtypes
| element | column | dtype
0 | bus | name | object
1 | bus | vn_kv | float64
2 | bus | type | object
3 | bus | zone | object
4 | bus | in_service | bool
5 | load | name | object
6 | load | bus | uint32
7 | load | p_mw | float64
8 | load | q_mvar | float64
9 | load | const_z_percent | float64
10 | load | const_i_percent | float64
11 | load | sn_mva | float64
12 | load | scaling | float64
13 | load | in_service | bool
14 | load | type | object
15 | ext_grid | name | object
16 | ext_grid | bus | uint32
17 | ext_grid | vm_pu | float64
18 | ext_grid | va_degree | float64
19 | ext_grid | slack_weight | float64
20 | ext_grid | in_service | bool
21 | line | name | object
22 | line | std_type | object
23 | line | from_bus | uint32
24 | line | to_bus | uint32
25 | line | length_km | float64
26 | line | r_ohm_per_km | float64
27 | line | x_ohm_per_km | float64
28 | line | c_nf_per_km | float64
29 | line | g_us_per_km | float64
30 | line | max_i_ka | float64
31 | line | df | float64
32 | line | parallel | uint32
33 | line | type | object
34 | line | in_service | bool
35 | trafo | name | object
36 | trafo | std_type | object
37 | trafo | hv_bus | uint32
38 | trafo | lv_bus | uint32
39 | trafo | sn_mva | float64
40 | trafo | vn_hv_kv | float64
41 | trafo | vn_lv_kv | float64
42 | trafo | vk_percent | float64
43 | trafo | vkr_percent | float64
44 | trafo | pfe_kw | float64
45 | trafo | i0_percent | float64
46 | trafo | shift_degree | float64
47 | trafo | tap_side | object
48 | trafo | tap_neutral | int32
49 | trafo | tap_min | int32
50 | trafo | tap_max | int32
51 | trafo | tap_step_percent | float64
52 | trafo | tap_step_degree | float64
53 | trafo | tap_pos | int32
54 | trafo | tap_phase_shifter | bool
55 | trafo | parallel | uint32
56 | trafo | df | float64
57 | trafo | in_service | bool
58 | line_geodata | coords | object
59 | bus_geodata | x | float64
60 | bus_geodata | y | float64
61 | bus_geodata | coords | object

## parameters
| version | format_version | converged | OPF_converged | name | f_hz | sn_mva
0 | 2.14.6 | 2.14.0 | FALSE | FALSE |  | 50 | 1