## bus
| name | vn_kv | type | zone | in_service
0 | bus_LV_4411-2_0_4_node_0 | 0.4 | n |  | TRUE
1 | bus_LV_4411-2_0_4_node_1 | 0.4 | n |  | TRUE
2 | bus_LV_4411-2_0_4_node_2 | 0.4 | n |  | TRUE
3 | bus_LV_4411-2_0_4_node_3 | 0.4 | n |  | TRUE
4 | bus_LV_4411-2_0_4_node_4 | 0.4 | n |  | TRUE
5 | bus_LV_4411-2_0_4_node_5 | 0.4 | n |  | TRUE
6 | bus_LV_4411-2_0_4_node_6 | 0.4 | n |  | TRUE
7 | bus_LV_4411-2_0_4_node_26 | 0.4 | n |  | TRUE
8 | bus_LV_4411-2_0_4_node_48 | 0.4 | n |  | TRUE
9 | bus_LV_4411-2_0_4_node_10 | 0.4 | n |  | TRUE
10 | bus_LV_4411-2_0_4_node_11 | 0.4 | n |  | TRUE
11 | bus_LV_4411-2_0_4_node_12 | 0.4 | n |  | TRUE
12 | bus_LV_4411-2_0_4_node_13 | 0.4 | n |  | TRUE
13 | bus_LV_4411-2_0_4_node_14 | 0.4 | n |  | TRUE
14 | bus_LV_4411-2_0_4_node_45 | 0.4 | n |  | TRUE
15 | bus_LV_4411-2_0_4_node_46 | 0.4 | n |  | TRUE
16 | bus_LV_4411-2_0_4_node_15 | 0.4 | n |  | TRUE
17 | bus_LV_4411-2_0_4_node_16 | 0.4 | n |  | TRUE
18 | bus_LV_4411-2_0_4_node_17 | 0.4 | n |  | TRUE
19 | bus_LV_4411-2_0_4_node_18 | 0.4 | n |  | TRUE
20 | bus_LV_4411-2_0_4_node_19 | 0.4 | n |  | TRUE
21 | bus_LV_4411-2_0_4_node_86 | 0.4 | n |  | TRUE
22 | bus_LV_4411-2_0_4_node_21 | 0.4 | n |  | TRUE
23 | bus_LV_4411-2_0_4_node_20 | 0.4 | n |  | TRUE
24 | bus_LV_4411-2_0_4_node_22 | 0.4 | n |  | TRUE
25 | bus_LV_4411-2_0_4_node_29 | 0.4 | n |  | TRUE
26 | bus_LV_4411-2_0_4_node_23 | 0.4 | n |  | TRUE
27 | bus_LV_4411-2_0_4_node_25 | 0.4 | n |  | TRUE
28 | bus_LV_4411-2_0_4_node_27 | 0.4 | n |  | TRUE
29 | bus_LV_4411-2_0_4_node_28 | 0.4 | n |  | TRUE
30 | bus_LV_4411-2_0_4_node_30 | 0.4 | n |  | TRUE
31 | bus_LV_4411-2_0_4_node_31 | 0.4 | n |  | TRUE
32 | bus_LV_4411-2_0_4_node_33 | 0.4 | n |  | TRUE
33 | bus_LV_4411-2_0_4_node_32 | 0.4 | n |  | TRUE
34 | bus_LV_4411-2_0_4_node_42 | 0.4 | n |  | TRUE
35 | bus_LV_4411-2_0_4_node_43 | 0.4 | n |  | TRUE
36 | bus_LV_4411-2_0_4_node_44 | 0.4 | n |  | TRUE
37 | bus_LV_4411-2_0_4_node_49 | 0.4 | n |  | TRUE
38 | bus_LV_4411-2_0_4_node_50 | 0.4 | n |  | TRUE
39 | bus_LV_4411-2_0_4_node_51 | 0.4 | n |  | TRUE
40 | bus_LV_4411-2_0_4_node_52 | 0.4 | n |  | TRUE
41 | bus_LV_4411-2_0_4_node_53 | 0.4 | n |  | TRUE
42 | bus_LV_4411-2_0_4_node_54 | 0.4 | n |  | TRUE
43 | bus_LV_4411-2_0_4_node_55 | 0.4 | n |  | TRUE
44 | bus_LV_4411-2_0_4_node_69 | 0.4 | n |  | TRUE
45 | bus_LV_4411-2_0_4_node_66 | 0.4 | n |  | TRUE
46 | bus_LV_4411-2_0_4_node_65 | 0.4 | n |  | TRUE
47 | bus_LV_4411-2_0_4_node_68 | 0.4 | n |  | TRUE
48 | bus_LV_4411-2_0_4_node_70 | 0.4 | n |  | TRUE
49 | bus_LV_4411-2_0_4_node_71 | 0.4 | n |  | TRUE
50 | bus_LV_4411-2_0_4_node_73 | 0.4 | n |  | TRUE
51 | bus_LV_4411-2_0_4_node_72 | 0.4 | n |  | TRUE
52 | bus_LV_4411-2_0_4_node_74 | 0.4 | n |  | TRUE
53 | bus_LV_4411-2_0_4_node_75 | 0.4 | n |  | TRUE
54 | bus_LV_4411-2_0_4_node_76 | 0.4 | n |  | TRUE
55 | bus_LV_4411-2_0_4_node_80 | 0.4 | n |  | TRUE
56 | bus_LV_4411-2_0_4_node_84 | 0.4 | n |  | TRUE
57 | bus_LV_4411-2_0_4_node_77 | 0.4 | n |  | TRUE
58 | bus_LV_4411-2_0_4_node_78 | 0.4 | n |  | TRUE
59 | bus_LV_4411-2_0_4_node_79 | 0.4 | n |  | TRUE
60 | bus_LV_4411-2_0_4_node_81 | 0.4 | n |  | TRUE
61 | bus_LV_4411-2_0_4_node_82 | 0.4 | n |  | TRUE
62 | bus_LV_4411-2_0_4_node_87 | 0.4 | n |  | TRUE
63 | bus_LV_4411-2_0_4_node_90 | 0.4 | n |  | TRUE
64 | bus_LV_4411-2_0_4_node_83 | 0.4 | n |  | TRUE
65 | bus_LV_4411-2_0_4_node_85 | 0.4 | n |  | TRUE
66 | bus_LV_4411-2_0_4_node_88 | 0.4 | n |  | TRUE
67 | bus_LV_4411-2_0_4_node_89 | 0.4 | n |  | TRUE
68 | bus_LV_4411-2_0_4_node_252 | 0.4 | n |  | TRUE
69 | bus_LV_4411-2_0_4_node_91 | 0.4 | n |  | TRUE
70 | bus_LV_4411-2_0_4_node_223 | 0.4 | n |  | TRUE
71 | bus_LV_4411-2_0_4_node_145 | 0.4 | n |  | TRUE
72 | bus_LV_4411-2_0_4_node_246 | 0.4 | n |  | TRUE
73 | bus_LV_4411-2_0_4_node_211 | 0.4 | n |  | TRUE
74 | bus_LV_4411-2_0_4_node_212 | 0.4 | n |  | TRUE
75 | bus_LV_4411-2_0_4_node_241 | 0.4 | n |  | TRUE
76 | bus_LV_4411-2_0_4_node_213 | 0.4 | n |  | TRUE
77 | bus_LV_4411-2_0_4_node_214 | 0.4 | n |  | TRUE
78 | bus_LV_4411-2_0_4_node_215 | 0.4 | n |  | TRUE
79 | bus_LV_4411-2_0_4_node_216 | 0.4 | n |  | TRUE
80 | bus_LV_4411-2_0_4_node_217 | 0.4 | n |  | TRUE
81 | bus_LV_4411-2_0_4_node_243 | 0.4 | n |  | TRUE
82 | bus_LV_4411-2_0_4_node_244 | 0.4 | n |  | TRUE
83 | bus_LV_4411-2_0_4_node_245 | 0.4 | n |  | TRUE
84 | bus_LV_4411-2_0_4_node_224 | 0.4 | n |  | TRUE
85 | bus_LV_4411-2_0_4_node_251 | 0.4 | n |  | TRUE
86 | bus_LV_4411-2_0_4_node_249 | 0.4 | n |  | TRUE
87 | bus_LV_4411-2_0_4_node_218 | 0.4 | n |  | TRUE
88 | bus_LV_4411-2_0_4_node_219 | 0.4 | n |  | TRUE
89 | bus_LV_4411-2_0_4_node_220 | 0.4 | n |  | TRUE
90 | bus_LV_4411-2_0_4_node_221 | 0.4 | n |  | TRUE
91 | bus_LV_4411-2_0_4_node_222 | 0.4 | n |  | TRUE
92 | bus_LV_4411-2_0_4_node_237 | 0.4 | n |  | TRUE
93 | bus_LV_4411-2_0_4_node_240 | 0.4 | n |  | TRUE
94 | bus_LV_4411-2_0_4_node_225 | 0.4 | n |  | TRUE
95 | bus_LV_4411-2_0_4_node_226 | 0.4 | n |  | TRUE
96 | bus_LV_4411-2_0_4_node_227 | 0.4 | n |  | TRUE
97 | bus_LV_4411-2_0_4_node_228 | 0.4 | n |  | TRUE
98 | bus_LV_4411-2_0_4_node_229 | 0.4 | n |  | TRUE
99 | bus_LV_4411-2_0_4_node_238 | 0.4 | n |  | TRUE
100 | bus_LV_4411-2_0_4_node_234 | 0.4 | n |  | TRUE
101 | bus_LV_4411-2_0_4_node_230 | 0.4 | n |  | TRUE
102 | bus_LV_4411-2_0_4_node_231 | 0.4 | n |  | TRUE
103 | bus_LV_4411-2_0_4_node_232 | 0.4 | n |  | TRUE
104 | bus_LV_4411-2_0_4_node_233 | 0.4 | n |  | TRUE
105 | bus_LV_4411-2_0_4_node_247 | 0.4 | n |  | TRUE
106 | bus_LV_4411-2_0_4_node_235 | 0.4 | n |  | TRUE
107 | bus_LV_4411-2_0_4_node_236 | 0.4 | n |  | TRUE
108 | bus_LV_4411-2_0_4_node_239 | 0.4 | n |  | TRUE
109 | bus_LV_4411-2_0_4_node_242 | 0.4 | n |  | TRUE
110 | bus_LV_4411-2_0_4_node_250 | 0.4 | n |  | TRUE
111 | bus_LV_4411-2_0_4_node_248 | 0.4 | n |  | TRUE
112 | bus_LV_4411-2_0_4_node_254 | 0.4 | n |  | TRUE
113 | bus_LV_4411-2_0_4_node_256 | 0.4 | n |  | TRUE
114 | bus_LV_4411-2_0_4_node_253 | 0.4 | n |  | TRUE
115 | bus_LV_4411-2_0_4_node_333 | 0.4 | n |  | TRUE
116 | bus_LV_4411-2_0_4_node_255 | 0.4 | n |  | TRUE
117 | bus_MV_406_0_node_22 | 20 | n |  | TRUE

## load
| name | bus | p_mw | q_mvar | const_z_percent | const_i_percent | sn_mva | scaling | in_service | type
0 | LV_4411-2_0_4_load_0 | 0 | 0.0001819 | 4.5588e-05 | 0 | 0 |  | 1 | TRUE | wye
1 | LV_4411-2_0_4_load_3 | 3 | 0.0002375 | 5.9522e-05 | 0 | 0 |  | 1 | TRUE | wye
2 | LV_4411-2_0_4_load_4 | 4 | 0.00017235 | 4.3195e-05 | 0 | 0 |  | 1 | TRUE | wye
3 | LV_4411-2_0_4_load_5 | 5 | 0.00018709 | 4.689e-05 | 0 | 0 |  | 1 | TRUE | wye
4 | LV_4411-2_0_4_load_6 | 6 | 0.00056913 | 0.00014264 | 0 | 0 |  | 1 | TRUE | wye
5 | LV_4411-2_0_4_load_48 | 8 | 0.00023001 | 5.7646e-05 | 0 | 0 |  | 1 | TRUE | wye
6 | LV_4411-2_0_4_load_10 | 9 | 0.0023359 | 0.00058544 | 0 | 0 |  | 1 | TRUE | wye
7 | LV_4411-2_0_4_load_11 | 10 | 0.00069326 | 0.00017375 | 0 | 0 |  | 1 | TRUE | wye
8 | LV_4411-2_0_4_load_12 | 11 | 0.00036689 | 9.1952e-05 | 0 | 0 |  | 1 | TRUE | wye
9 | LV_4411-2_0_4_load_13 | 12 | 0.00039062 | 9.7898e-05 | 0 | 0 |  | 1 | TRUE | wye
10 | LV_4411-2_0_4_load_14 | 13 | 0.003977 | 0.00099674 | 0 | 0 |  | 1 | TRUE | wye
11 | LV_4411-2_0_4_load_45 | 14 | 0.0015761 | 0.00039502 | 0 | 0 |  | 1 | TRUE | wye
12 | LV_4411-2_0_4_load_15 | 16 | 0.00061406 | 0.0001539 | 0 | 0 |  | 1 | TRUE | wye
13 | LV_4411-2_0_4_load_16 | 17 | 0.00056182 | 0.00014081 | 0 | 0 |  | 1 | TRUE | wye
14 | LV_4411-2_0_4_load_19 | 20 | 0.00064848 | 0.00016252 | 0 | 0 |  | 1 | TRUE | wye
15 | LV_4411-2_0_4_load_86 | 21 | 0.002142 | 0.00053683 | 0 | 0 |  | 1 | TRUE | wye
16 | LV_4411-2_0_4_load_21 | 22 | 0.00054125 | 0.00013565 | 0 | 0 |  | 1 | TRUE | wye
17 | LV_4411-2_0_4_load_20 | 23 | 0.00044003 | 0.00011028 | 0 | 0 |  | 1 | TRUE | wye
18 | LV_4411-2_0_4_load_22 | 24 | 0.0026135 | 0.000655 | 0 | 0 |  | 1 | TRUE | wye
19 | LV_4411-2_0_4_load_29 | 25 | 0.0041238 | 0.0010335 | 0 | 0 |  | 1 | TRUE | wye
20 | LV_4411-2_0_4_load_23 | 26 | 0.00040157 | 0.00010064 | 0 | 0 |  | 1 | TRUE | wye
21 | LV_4411-2_0_4_load_27 | 28 | 0.0004074 | 0.0001021 | 0 | 0 |  | 1 | TRUE | wye
22 | LV_4411-2_0_4_load_28 | 29 | 0.0038143 | 0.00095596 | 0 | 0 |  | 1 | TRUE | wye
23 | LV_4411-2_0_4_load_33 | 32 | 0.0053202 | 0.0013334 | 0 | 0 |  | 1 | TRUE | wye
24 | LV_4411-2_0_4_load_32 | 33 | 0.0082325 | 0.0020633 | 0 | 0 |  | 1 | TRUE | wye
25 | LV_4411-2_0_4_load_42 | 34 | 0.0016159 | 0.00040497 | 0 | 0 |  | 1 | TRUE | wye
26 | LV_4411-2_0_4_load_43 | 35 | 0.00078436 | 0.00019658 | 0 | 0 |  | 1 | TRUE | wye
27 | LV_4411-2_0_4_load_44 | 36 | 0.00092859 | 0.00023273 | 0 | 0 |  | 1 | TRUE | wye
28 | LV_4411-2_0_4_load_49 | 37 | 0.00055189 | 0.00013832 | 0 | 0 |  | 1 | TRUE | wye
29 | LV_4411-2_0_4_load_50 | 38 | 0.000934 | 0.00023408 | 0 | 0 |  | 1 | TRUE | wye
30 | LV_4411-2_0_4_load_54 | 42 | 0.0007082 | 0.00017749 | 0 | 0 |  | 1 | TRUE | wye
31 | LV_4411-2_0_4_load_55 | 43 | 0.0010441 | 0.00026169 | 0 | 0 |  | 1 | TRUE | wye
32 | LV_4411-2_0_4_load_69 | 44 | 0.0014146 | 0.00035452 | 0 | 0 |  | 1 | TRUE | wye
33 | LV_4411-2_0_4_load_66 | 45 | 0.00090485 | 0.00022678 | 0 | 0 |  | 1 | TRUE | wye
34 | LV_4411-2_0_4_load_65 | 46 | 0.0012132 | 0.00030406 | 0 | 0 |  | 1 | TRUE | wye
35 | LV_4411-2_0_4_load_68 | 47 | 0.0009087 | 0.00022774 | 0 | 0 |  | 1 | TRUE | wye
36 | LV_4411-2_0_4_load_70 | 48 | 0.0011095 | 0.00027808 | 0 | 0 |  | 1 | TRUE | wye
37 | LV_4411-2_0_4_load_71 | 49 | 0.013096 | 0.0032822 | 0 | 0 |  | 1 | TRUE | wye
38 | LV_4411-2_0_4_load_73 | 50 | 0.023752 | 0.0059529 | 0 | 0 |  | 1 | TRUE | wye
39 | LV_4411-2_0_4_load_72 | 51 | 0.01846 | 0.0046264 | 0 | 0 |  | 1 | TRUE | wye
40 | LV_4411-2_0_4_load_80 | 55 | 0.010489 | 0.0026288 | 0 | 0 |  | 1 | TRUE | wye
41 | LV_4411-2_0_4_load_84 | 56 | 0.028585 | 0.007164 | 0 | 0 |  | 1 | TRUE | wye
42 | LV_4411-2_0_4_load_77 | 57 | 0.0026486 | 0.00066379 | 0 | 0 |  | 1 | TRUE | wye
43 | LV_4411-2_0_4_load_78 | 58 | 0.010809 | 0.0027091 | 0 | 0 |  | 1 | TRUE | wye
44 | LV_4411-2_0_4_load_81 | 60 | 0.0015774 | 0.00039534 | 0 | 0 |  | 1 | TRUE | wye
45 | LV_4411-2_0_4_load_82 | 61 | 0.0011717 | 0.00029365 | 0 | 0 |  | 1 | TRUE | wye
46 | LV_4411-2_0_4_load_90 | 63 | 0.0015138 | 0.0003794 | 0 | 0 |  | 1 | TRUE | wye
47 | LV_4411-2_0_4_load_83 | 64 | 0.012278 | 0.0030771 | 0 | 0 |  | 1 | TRUE | wye
48 | LV_4411-2_0_4_load_85 | 65 | 0.008635 | 0.0021641 | 0 | 0 |  | 1 | TRUE | wye
49 | LV_4411-2_0_4_load_88 | 66 | 0.0060623 | 0.0015193 | 0 | 0 |  | 1 | TRUE | wye
50 | LV_4411-2_0_4_load_89 | 67 | 0.00057971 | 0.00014529 | 0 | 0 |  | 1 | TRUE | wye
51 | LV_4411-2_0_4_load_91 | 69 | 0.0013317 | 0.00033375 | 0 | 0 |  | 1 | TRUE | wye
52 | LV_4411-2_0_4_load_223 | 70 | 0.0004715 | 0.00011817 | 0 | 0 |  | 1 | TRUE | wye
53 | LV_4411-2_0_4_load_145 | 71 | 0.00089302 | 0.00022381 | 0 | 0 |  | 1 | TRUE | wye
54 | LV_4411-2_0_4_load_246 | 72 | 0.00022817 | 5.7185e-05 | 0 | 0 |  | 1 | TRUE | wye
55 | LV_4411-2_0_4_load_211 | 73 | 0.00036158 | 9.062e-05 | 0 | 0 |  | 1 | TRUE | wye
56 | LV_4411-2_0_4_load_212 | 74 | 0.00066395 | 0.0001664 | 0 | 0 |  | 1 | TRUE | wye
57 | LV_4411-2_0_4_load_213 | 76 | 0.0014221 | 0.0003564 | 0 | 0 |  | 1 | TRUE | wye
58 | LV_4411-2_0_4_load_214 | 77 | 0.00065396 | 0.0001639 | 0 | 0 |  | 1 | TRUE | wye
59 | LV_4411-2_0_4_load_243 | 81 | 0.00052071 | 0.0001305 | 0 | 0 |  | 1 | TRUE | wye
60 | LV_4411-2_0_4_load_244 | 82 | 0.00056945 | 0.00014272 | 0 | 0 |  | 1 | TRUE | wye
61 | LV_4411-2_0_4_load_245 | 83 | 0.0012876 | 0.00032271 | 0 | 0 |  | 1 | TRUE | wye
62 | LV_4411-2_0_4_load_224 | 84 | 0.0038225 | 0.000958 | 0 | 0 |  | 1 | TRUE | wye
63 | LV_4411-2_0_4_load_251 | 85 | 0.0014416 | 0.00036129 | 0 | 0 |  | 1 | TRUE | wye
64 | LV_4411-2_0_4_load_249 | 86 | 0.0049749 | 0.0012468 | 0 | 0 |  | 1 | TRUE | wye
65 | LV_4411-2_0_4_load_218 | 87 | 0.00070896 | 0.00017768 | 0 | 0 |  | 1 | TRUE | wye
66 | LV_4411-2_0_4_load_219 | 88 | 0.00046149 | 0.00011566 | 0 | 0 |  | 1 | TRUE | wye
67 | LV_4411-2_0_4_load_220 | 89 | 0.0003629 | 9.0952e-05 | 0 | 0 |  | 1 | TRUE | wye
68 | LV_4411-2_0_4_load_221 | 90 | 0.00039786 | 9.9714e-05 | 0 | 0 |  | 1 | TRUE | wye
69 | LV_4411-2_0_4_load_240 | 93 | 0.0002333 | 5.8472e-05 | 0 | 0 |  | 1 | TRUE | wye
70 | LV_4411-2_0_4_load_225 | 94 | 0.00013027 | 3.2648e-05 | 0 | 0 |  | 1 | TRUE | wye
71 | LV_4411-2_0_4_load_226 | 95 | 0.00060541 | 0.00015173 | 0 | 0 |  | 1 | TRUE | wye
72 | LV_4411-2_0_4_load_227 | 96 | 0.00071951 | 0.00018033 | 0 | 0 |  | 1 | TRUE | wye
73 | LV_4411-2_0_4_load_228 | 97 | 0.00028476 | 7.1367e-05 | 0 | 0 |  | 1 | TRUE | wye
74 | LV_4411-2_0_4_load_229 | 98 | 0.0005303 | 0.00013291 | 0 | 0 |  | 1 | TRUE | wye
75 | LV_4411-2_0_4_load_238 | 99 | 0.00051232 | 0.0001284 | 0 | 0 |  | 1 | TRUE | wye
76 | LV_4411-2_0_4_load_234 | 100 | 0.00042037 | 0.00010535 | 0 | 0 |  | 1 | TRUE | wye
77 | LV_4411-2_0_4_load_230 | 101 | 0.0011798 | 0.00029567 | 0 | 0 |  | 1 | TRUE | wye
78 | LV_4411-2_0_4_load_231 | 102 | 0.00041768 | 0.00010468 | 0 | 0 |  | 1 | TRUE | wye
79 | LV_4411-2_0_4_load_232 | 103 | 0.00030674 | 7.6876e-05 | 0 | 0 |  | 1 | TRUE | wye
80 | LV_4411-2_0_4_load_233 | 104 | 0.00048161 | 0.0001207 | 0 | 0 |  | 1 | TRUE | wye
81 | LV_4411-2_0_4_load_235 | 106 | 0.0004534 | 0.00011363 | 0 | 0 |  | 1 | TRUE | wye
82 | LV_4411-2_0_4_load_236 | 107 | 0.00021597 | 5.4127e-05 | 0 | 0 |  | 1 | TRUE | wye
83 | LV_4411-2_0_4_load_239 | 108 | 0.00022846 | 5.7257e-05 | 0 | 0 |  | 1 | TRUE | wye
84 | LV_4411-2_0_4_load_242 | 109 | 0.00096967 | 0.00024302 | 0 | 0 |  | 1 | TRUE | wye
85 | LV_4411-2_0_4_load_250 | 110 | 0.0034831 | 0.00087294 | 0 | 0 |  | 1 | TRUE | wye
86 | LV_4411-2_0_4_load_248 | 111 | 0.0012874 | 0.00032264 | 0 | 0 |  | 1 | TRUE | wye
87 | LV_4411-2_0_4_load_254 | 112 | 0.00090079 | 0.00022576 | 0 | 0 |  | 1 | TRUE | wye
88 | LV_4411-2_0_4_load_256 | 113 | 0.0020662 | 0.00051784 | 0 | 0 |  | 1 | TRUE | wye
89 | LV_4411-2_0_4_load_333 | 115 | 0.0022998 | 0.0005764 | 0 | 0 |  | 1 | TRUE | wye
90 | LV_4411-2_0_4_load_255 | 116 | 0.00048669 | 0.00012198 | 0 | 0 |  | 1 | TRUE | wye

## ext_grid
| name | bus | vm_pu | va_degree | slack_weight | in_service
0 |  | 60 | 1 | 0 | 1 | TRUE

## line
| name | std_type | from_bus | to_bus | length_km | r_ohm_per_km | x_ohm_per_km | c_nf_per_km | g_us_per_km | max_i_ka | df | parallel | type | in_service
0 | LV_4411-2_0_4_line_0 |  | 0 | 1 | 0.022426 | 0.125 | 0.08 | 261 | 0 | 0.364 | 1 | 1 | cs | TRUE
1 | LV_4411-2_0_4_line_1 |  | 0 | 2 | 0.04035 | 0.125 | 0.08 | 261 | 0 | 0.364 | 1 | 1 | cs | TRUE
2 | LV_4411-2_0_4_line_2 |  | 1 | 3 | 0.02752 | 0.125 | 0.08 | 261 | 0 | 0.364 | 1 | 1 | cs | TRUE
3 | LV_4411-2_0_4_line_3 |  | 1 | 4 | 0.046326 | 0.125 | 0.08 | 261 | 0 | 0.364 | 1 | 1 | cs | TRUE
4 | LV_4411-2_0_4_line_4 |  | 2 | 5 | 0.054897 | 0.125 | 0.08 | 261 | 0 | 0.364 | 1 | 1 | cs | TRUE
5 | LV_4411-2_0_4_line_5 |  | 2 | 6 | 0.013262 | 0.125 | 0.08 | 261 | 0 | 0.364 | 1 | 1 | cs | TRUE
6 | LV_4411-2_0_4_line_6 |  | 5 | 7 | 0.1378 | 0.125 | 0.08 | 261 | 0 | 0.364 | 1 | 1 | cs | TRUE
7 | LV_4411-2_0_4_line_7 |  | 6 | 8 | 0.0023118 | 0.125 | 0.08 | 261 | 0 | 0.364 | 1 | 1 | cs | TRUE
8 | LV_4411-2_0_4_line_8 |  | 7 | 15 | 0.088748 | 0.125 | 0.08 | 261 | 0 | 0.364 | 1 | 1 | cs | TRUE
9 | LV_4411-2_0_4_line_9 |  | 8 | 28 | 0.024712 | 0.125 | 0.08 | 261 | 0 | 0.364 | 1 | 1 | cs | TRUE
10 | LV_4411-2_0_4_line_10 |  | 9 | 10 | 0.068347 | 0.125 | 0.08 | 261 | 0 | 0.364 | 1 | 1 | cs | TRUE
11 | LV_4411-2_0_4_line_11 |  | 9 | 11 | 0.041876 | 0.125 | 0.08 | 261 | 0 | 0.364 | 1 | 1 | cs | TRUE
12 | LV_4411-2_0_4_line_12 |  | 10 | 12 | 0.02321 | 0.125 | 0.08 | 261 | 0 | 0.364 | 1 | 1 | cs | TRUE
13 | LV_4411-2_0_4_line_13 |  | 11 | 13 | 0.027838 | 0.125 | 0.08 | 261 | 0 | 0.364 | 1 | 1 | cs | TRUE
14 | LV_4411-2_0_4_line_14 |  | 12 | 14 | 0.014974 | 0.125 | 0.08 | 261 | 0 | 0.364 | 1 | 1 | cs | TRUE
15 | LV_4411-2_0_4_line_15 |  | 12 | 15 | 0.41205 | 0.125 | 0.08 | 261 | 0 | 0.364 | 1 | 1 | cs | TRUE
16 | LV_4411-2_0_4_line_16 |  | 13 | 16 | 0.00092035 | 0.125 | 0.08 | 261 | 0 | 0.364 | 1 | 1 | cs | TRUE
17 | LV_4411-2_0_4_line_17 |  | 14 | 36 | 0.013122 | 0.125 | 0.08 | 261 | 0 | 0.364 | 1 | 1 | cs | TRUE
18 | LV_4411-2_0_4_line_18 |  | 16 | 17 | 0.028511 | 0.125 | 0.08 | 261 | 0 | 0.364 | 1 | 1 | cs | TRUE
19 | LV_4411-2_0_4_line_19 |  | 17 | 18 | 0.020207 | 0.125 | 0.08 | 261 | 0 | 0.364 | 1 | 1 | cs | TRUE
20 | LV_4411-2_0_4_line_20 |  | 18 | 19 | 0.11938 | 0.125 | 0.08 | 261 | 0 | 0.364 | 1 | 1 | cs | TRUE
21 | LV_4411-2_0_4_line_21 |  | 18 | 20 | 0.020168 | 0.125 | 0.08 | 261 | 0 | 0.364 | 1 | 1 | cs | TRUE
22 | LV_4411-2_0_4_line_22 |  | 19 | 21 | 0.38392 | 0.125 | 0.08 | 261 | 0 | 0.364 | 1 | 2 | cs | TRUE
23 | LV_4411-2_0_4_line_23 |  | 20 | 22 | 0.0065922 | 0.125 | 0.08 | 261 | 0 | 0.364 | 1 | 1 | cs | TRUE
24 | LV_4411-2_0_4_line_24 |  | 21 | 62 | 0.022608 | 0.125 | 0.08 | 261 | 0 | 0.364 | 1 | 2 | cs | TRUE
25 | LV_4411-2_0_4_line_25 |  | 22 | 23 | 0.024322 | 0.125 | 0.08 | 261 | 0 | 0.364 | 1 | 1 | cs | TRUE
26 | LV_4411-2_0_4_line_26 |  | 23 | 24 | 0.0039901 | 0.125 | 0.08 | 261 | 0 | 0.364 | 1 | 1 | cs | TRUE
27 | LV_4411-2_0_4_line_27 |  | 24 | 25 | 0.25662 | 0.125 | 0.08 | 261 | 0 | 0.364 | 1 | 1 | cs | TRUE
28 | LV_4411-2_0_4_line_28 |  | 25 | 29 | 0.0032877 | 0.125 | 0.08 | 261 | 0 | 0.364 | 1 | 1 | cs | TRUE
29 | LV_4411-2_0_4_line_29 |  | 26 | 27 | 0.017502 | 0.125 | 0.08 | 261 | 0 | 0.364 | 1 | 1 | cs | TRUE
30 | LV_4411-2_0_4_line_30 |  | 27 | 28 | 0.031877 | 0.125 | 0.08 | 261 | 0 | 0.364 | 1 | 1 | cs | TRUE
31 | LV_4411-2_0_4_line_31 |  | 29 | 30 | 0.037225 | 0.125 | 0.08 | 261 | 0 | 0.364 | 1 | 1 | cs | TRUE
32 | LV_4411-2_0_4_line_32 |  | 30 | 31 | 0.071664 | 0.125 | 0.08 | 261 | 0 | 0.364 | 1 | 1 | cs | TRUE
33 | LV_4411-2_0_4_line_33 |  | 31 | 32 | 0.012967 | 0.125 | 0.08 | 261 | 0 | 0.364 | 1 | 1 | cs | TRUE
34 | LV_4411-2_0_4_line_34 |  | 32 | 33 | 0.0058486 | 0.125 | 0.08 | 261 | 0 | 0.364 | 1 | 1 | cs | TRUE
35 | LV_4411-2_0_4_line_35 |  | 34 | 35 | 0.0084942 | 0.125 | 0.08 | 261 | 0 | 0.364 | 1 | 1 | cs | TRUE
36 | LV_4411-2_0_4_line_36 |  | 35 | 36 | 0.011354 | 0.125 | 0.08 | 261 | 0 | 0.364 | 1 | 1 | cs | TRUE
37 | LV_4411-2_0_4_line_37 |  | 37 | 38 | 0.013043 | 0.125 | 0.08 | 261 | 0 | 0.364 | 1 | 1 | cs | TRUE
38 | LV_4411-2_0_4_line_38 |  | 37 | 39 | 0.0054163 | 0.125 | 0.08 | 261 | 0 | 0.364 | 1 | 1 | cs | TRUE
39 | LV_4411-2_0_4_line_39 |  | 38 | 40 | 0.076709 | 0.125 | 0.08 | 261 | 0 | 0.364 | 1 | 1 | cs | TRUE
40 | LV_4411-2_0_4_line_40 |  | 39 | 41 | 0.012358 | 0.125 | 0.08 | 261 | 0 | 0.364 | 1 | 1 | cs | TRUE
41 | LV_4411-2_0_4_line_41 |  | 39 | 42 | 0.021543 | 0.125 | 0.08 | 261 | 0 | 0.364 | 1 | 1 | cs | TRUE
42 | LV_4411-2_0_4_line_42 |  | 40 | 43 | 0.032446 | 0.125 | 0.08 | 261 | 0 | 0.364 | 1 | 1 | cs | TRUE
43 | LV_4411-2_0_4_line_43 |  | 41 | 44 | 0.035405 | 0.125 | 0.08 | 261 | 0 | 0.364 | 1 | 1 | cs | TRUE
44 | LV_4411-2_0_4_line_44 |  | 42 | 45 | 0.0035962 | 0.125 | 0.08 | 261 | 0 | 0.364 | 1 | 1 | cs | TRUE
45 | LV_4411-2_0_4_line_45 |  | 44 | 47 | 0.019184 | 0.125 | 0.08 | 261 | 0 | 0.364 | 1 | 1 | cs | TRUE
46 | LV_4411-2_0_4_line_46 |  | 45 | 46 | 0.026383 | 0.125 | 0.08 | 261 | 0 | 0.364 | 1 | 1 | cs | TRUE
47 | LV_4411-2_0_4_line_47 |  | 47 | 48 | 0.0053091 | 0.125 | 0.08 | 261 | 0 | 0.364 | 1 | 1 | cs | TRUE
48 | LV_4411-2_0_4_line_48 |  | 48 | 49 | 0.02126 | 0.125 | 0.08 | 261 | 0 | 0.364 | 1 | 1 | cs | TRUE
49 | LV_4411-2_0_4_line_49 |  | 49 | 50 | 0.0070175 | 0.125 | 0.08 | 261 | 0 | 0.364 | 1 | 1 | cs | TRUE
50 | LV_4411-2_0_4_line_50 |  | 50 | 51 | 0.020495 | 0.125 | 0.08 | 261 | 0 | 0.364 | 1 | 1 | cs | TRUE
51 | LV_4411-2_0_4_line_51 |  | 51 | 52 | 0.059718 | 0.125 | 0.08 | 261 | 0 | 0.364 | 1 | 1 | cs | TRUE
52 | LV_4411-2_0_4_line_52 |  | 52 | 53 | 0.020645 | 0.125 | 0.08 | 261 | 0 | 0.364 | 1 | 1 | cs | TRUE
53 | LV_4411-2_0_4_line_53 |  | 52 | 54 | 0.042198 | 0.125 | 0.08 | 261 | 0 | 0.364 | 1 | 1 | cs | TRUE
54 | LV_4411-2_0_4_line_54 |  | 53 | 55 | 0.0022614 | 0.125 | 0.08 | 261 | 0 | 0.364 | 1 | 1 | cs | TRUE
55 | LV_4411-2_0_4_line_55 |  | 54 | 56 | 0.0095275 | 0.125 | 0.08 | 261 | 0 | 0.364 | 1 | 1 | cs | TRUE
56 | LV_4411-2_0_4_line_56 |  | 55 | 58 | 0.015795 | 0.125 | 0.08 | 261 | 0 | 0.364 | 1 | 1 | cs | TRUE
57 | LV_4411-2_0_4_line_57 |  | 56 | 64 | 0.013759 | 0.125 | 0.08 | 261 | 0 | 0.364 | 1 | 1 | cs | TRUE
58 | LV_4411-2_0_4_line_58 |  | 57 | 58 | 0.018318 | 0.125 | 0.08 | 261 | 0 | 0.364 | 1 | 1 | cs | TRUE
59 | LV_4411-2_0_4_line_59 |  | 57 | 59 | 0.073244 | 0.125 | 0.08 | 261 | 0 | 0.364 | 1 | 1 | cs | TRUE
60 | LV_4411-2_0_4_line_60 |  | 59 | 60 | 0.0037466 | 0.125 | 0.08 | 261 | 0 | 0.364 | 1 | 2 | cs | TRUE
61 | LV_4411-2_0_4_line_61 |  | 59 | 61 | 0.062511 | 0.125 | 0.08 | 261 | 0 | 0.364 | 1 | 1 | cs | TRUE
62 | LV_4411-2_0_4_line_62 |  | 60 | 62 | 0.11181 | 0.125 | 0.08 | 261 | 0 | 0.364 | 1 | 2 | cs | TRUE
63 | LV_4411-2_0_4_line_63 |  | 61 | 63 | 0.078253 | 0.125 | 0.08 | 261 | 0 | 0.364 | 1 | 1 | cs | TRUE
64 | LV_4411-2_0_4_line_64 |  | 62 | 66 | 0.018488 | 0.125 | 0.08 | 261 | 0 | 0.364 | 1 | 1 | cs | TRUE
65 | LV_4411-2_0_4_line_65 |  | 63 | 69 | 0.020249 | 0.125 | 0.08 | 261 | 0 | 0.364 | 1 | 1 | cs | TRUE
66 | LV_4411-2_0_4_line_66 |  | 64 | 65 | 0.030552 | 0.125 | 0.08 | 261 | 0 | 0.364 | 1 | 1 | cs | TRUE
67 | LV_4411-2_0_4_line_67 |  | 67 | 68 | 0.012525 | 0.125 | 0.08 | 261 | 0 | 0.364 | 1 | 1 | cs | TRUE
68 | LV_4411-2_0_4_line_68 |  | 68 | 114 | 0.005607 | 0.125 | 0.08 | 261 | 0 | 0.364 | 1 | 1 | cs | TRUE
69 | LV_4411-2_0_4_line_69 |  | 68 | 82 | 0.029057 | 0.125 | 0.08 | 261 | 0 | 0.364 | 1 | 1 | cs | TRUE
70 | LV_4411-2_0_4_line_70 |  | 69 | 70 | 0.0076419 | 0.125 | 0.08 | 261 | 0 | 0.364 | 1 | 1 | cs | TRUE
71 | LV_4411-2_0_4_line_71 |  | 70 | 84 | 0.022065 | 0.125 | 0.08 | 261 | 0 | 0.364 | 1 | 1 | cs | TRUE
72 | LV_4411-2_0_4_line_72 |  | 71 | 72 | 0.0046316 | 0.125 | 0.08 | 261 | 0 | 0.364 | 1 | 1 | cs | TRUE
73 | LV_4411-2_0_4_line_73 |  | 72 | 90 | 0.006637 | 0.125 | 0.08 | 261 | 0 | 0.364 | 1 | 1 | cs | TRUE
74 | LV_4411-2_0_4_line_74 |  | 73 | 74 | 0.0022155 | 0.125 | 0.08 | 261 | 0 | 0.364 | 1 | 1 | cs | TRUE
75 | LV_4411-2_0_4_line_75 |  | 73 | 75 | 0.23778 | 0.125 | 0.08 | 261 | 0 | 0.364 | 1 | 1 | cs | TRUE
76 | LV_4411-2_0_4_line_76 |  | 75 | 109 | 0.04593 | 0.125 | 0.08 | 261 | 0 | 0.364 | 1 | 1 | cs | TRUE
77 | LV_4411-2_0_4_line_77 |  | 75 | 93 | 0.065821 | 0.125 | 0.08 | 261 | 0 | 0.364 | 1 | 1 | cs | TRUE
78 | LV_4411-2_0_4_line_78 |  | 76 | 77 | 0.032952 | 0.125 | 0.08 | 261 | 0 | 0.364 | 1 | 1 | cs | TRUE
79 | LV_4411-2_0_4_line_79 |  | 76 | 78 | 0.057791 | 0.125 | 0.08 | 261 | 0 | 0.364 | 1 | 1 | cs | TRUE
80 | LV_4411-2_0_4_line_80 |  | 77 | 79 | 0.032988 | 0.125 | 0.08 | 261 | 0 | 0.364 | 1 | 1 | cs | TRUE
81 | LV_4411-2_0_4_line_81 |  | 78 | 80 | 0.006891 | 0.125 | 0.08 | 261 | 0 | 0.364 | 1 | 1 | cs | TRUE
82 | LV_4411-2_0_4_line_82 |  | 79 | 81 | 0.024677 | 0.125 | 0.08 | 261 | 0 | 0.364 | 1 | 1 | cs | TRUE
83 | LV_4411-2_0_4_line_83 |  | 79 | 82 | 0.015076 | 0.125 | 0.08 | 261 | 0 | 0.364 | 1 | 1 | cs | TRUE
84 | LV_4411-2_0_4_line_84 |  | 79 | 83 | 0.014909 | 0.125 | 0.08 | 261 | 0 | 0.364 | 1 | 1 | cs | TRUE
85 | LV_4411-2_0_4_line_85 |  | 79 | 84 | 0.025408 | 0.125 | 0.08 | 261 | 0 | 0.364 | 1 | 1 | cs | TRUE
86 | LV_4411-2_0_4_line_86 |  | 80 | 85 | 0.026986 | 0.125 | 0.08 | 261 | 0 | 0.364 | 1 | 1 | cs | TRUE
87 | LV_4411-2_0_4_line_87 |  | 80 | 86 | 0.044045 | 0.125 | 0.08 | 261 | 0 | 0.364 | 1 | 1 | cs | TRUE
88 | LV_4411-2_0_4_line_88 |  | 81 | 105 | 0.0069432 | 0.125 | 0.08 | 261 | 0 | 0.364 | 1 | 1 | cs | TRUE
89 | LV_4411-2_0_4_line_89 |  | 83 | 110 | 0.033244 | 0.125 | 0.08 | 261 | 0 | 0.364 | 1 | 1 | cs | TRUE
90 | LV_4411-2_0_4_line_90 |  | 85 | 113 | 0.016326 | 0.125 | 0.08 | 261 | 0 | 0.364 | 1 | 1 | cs | TRUE
91 | LV_4411-2_0_4_line_91 |  | 87 | 88 | 0.016567 | 0.125 | 0.08 | 261 | 0 | 0.364 | 1 | 1 | cs | TRUE
92 | LV_4411-2_0_4_line_92 |  | 87 | 89 | 0.10517 | 0.125 | 0.08 | 261 | 0 | 0.364 | 1 | 1 | cs | TRUE
93 | LV_4411-2_0_4_line_93 |  | 88 | 90 | 0.0043141 | 0.125 | 0.08 | 261 | 0 | 0.364 | 1 | 1 | cs | TRUE
94 | LV_4411-2_0_4_line_94 |  | 89 | 91 | 0.027304 | 0.125 | 0.08 | 261 | 0 | 0.364 | 1 | 1 | cs | TRUE
95 | LV_4411-2_0_4_line_95 |  | 91 | 92 | 0.016766 | 0.125 | 0.08 | 261 | 0 | 0.364 | 1 | 1 | cs | TRUE
96 | LV_4411-2_0_4_line_96 |  | 91 | 93 | 0.0062416 | 0.125 | 0.08 | 261 | 0 | 0.364 | 1 | 1 | cs | TRUE
97 | LV_4411-2_0_4_line_97 |  | 92 | 108 | 0.01289 | 0.125 | 0.08 | 261 | 0 | 0.364 | 1 | 1 | cs | TRUE
98 | LV_4411-2_0_4_line_98 |  | 92 | 106 | 0.063298 | 0.125 | 0.08 | 261 | 0 | 0.364 | 1 | 1 | cs | TRUE
99 | LV_4411-2_0_4_line_99 |  | 94 | 95 | 0.065156 | 0.125 | 0.08 | 261 | 0 | 0.364 | 1 | 1 | cs | TRUE
100 | LV_4411-2_0_4_line_100 |  | 94 | 96 | 0.020641 | 0.125 | 0.08 | 261 | 0 | 0.364 | 1 | 1 | cs | TRUE
101 | LV_4411-2_0_4_line_101 |  | 95 | 97 | 0.022424 | 0.125 | 0.08 | 261 | 0 | 0.364 | 1 | 1 | cs | TRUE
102 | LV_4411-2_0_4_line_102 |  | 96 | 98 | 0.012428 | 0.125 | 0.08 | 261 | 0 | 0.364 | 1 | 1 | cs | TRUE
103 | LV_4411-2_0_4_line_103 |  | 97 | 99 | 0.0015538 | 0.125 | 0.08 | 261 | 0 | 0.364 | 1 | 1 | cs | TRUE
104 | LV_4411-2_0_4_line_104 |  | 98 | 100 | 0.008344 | 0.125 | 0.08 | 261 | 0 | 0.364 | 1 | 1 | cs | TRUE
105 | LV_4411-2_0_4_line_105 |  | 99 | 107 | 0.016773 | 0.125 | 0.08 | 261 | 0 | 0.364 | 1 | 1 | cs | TRUE
106 | LV_4411-2_0_4_line_106 |  | 100 | 103 | 0.011316 | 0.125 | 0.08 | 261 | 0 | 0.364 | 1 | 1 | cs | TRUE
107 | LV_4411-2_0_4_line_107 |  | 101 | 102 | 0.0092353 | 0.125 | 0.08 | 261 | 0 | 0.364 | 1 | 1 | cs | TRUE
108 | LV_4411-2_0_4_line_108 |  | 101 | 103 | 0.013009 | 0.125 | 0.08 | 261 | 0 | 0.364 | 1 | 1 | cs | TRUE
109 | LV_4411-2_0_4_line_109 |  | 102 | 104 | 0.0050959 | 0.125 | 0.08 | 261 | 0 | 0.364 | 1 | 1 | cs | TRUE
110 | LV_4411-2_0_4_line_110 |  | 104 | 105 | 0.015791 | 0.125 | 0.08 | 261 | 0 | 0.364 | 1 | 1 | cs | TRUE
111 | LV_4411-2_0_4_line_111 |  | 105 | 111 | 0.0079773 | 0.125 | 0.08 | 261 | 0 | 0.364 | 1 | 1 | cs | TRUE
112 | LV_4411-2_0_4_line_112 |  | 106 | 107 | 0.048422 | 0.125 | 0.08 | 261 | 0 | 0.364 | 1 | 1 | cs | TRUE
113 | LV_4411-2_0_4_line_113 |  | 111 | 112 | 0.029658 | 0.125 | 0.08 | 261 | 0 | 0.364 | 1 | 1 | cs | TRUE
114 | LV_4411-2_0_4_line_114 |  | 112 | 116 | 0.0056441 | 0.125 | 0.08 | 261 | 0 | 0.364 | 1 | 1 | cs | TRUE
115 | LV_4411-2_0_4_line_115 |  | 114 | 115 | 0.021382 | 0.125 | 0.08 | 261 | 0 | 0.364 | 1 | 1 | cs | TRUE

## trafo
| name | std_type | hv_bus | lv_bus | sn_mva | vn_hv_kv | vn_lv_kv | vk_percent | vkr_percent | pfe_kw | i0_percent | shift_degree | tap_side | tap_neutral | tap_min | tap_max | tap_step_percent | tap_step_degree | tap_pos | tap_phase_shifter | parallel | df | in_service
0 | LV_4411-2_0_4_trafo_81 | 0.63 MVA 20/0.4 kV | 117 | 60 | 0.63 | 20 | 0.4 | 6 | 1.206 | 1.65 | 0.2619 | 150 | hv | 0 | -2 | 2 | 2.5 | 0 | 0 | FALSE | 1 | 1 | TRUE

## line_geodata
| x0 | y0 | x1 | y1 | x2 | y2 | x3 | y3 | x4 | y4 | x5 | y5 | x6 | y6 | x7 | y7
0 | 2743977.4466 | 1264134.4876 | 2743983.9042 | 1264127.3823 | 2743990.6629 | 1264116.4827
1 | 2743996.6462 | 1264076.9987 | 2743994.4852 | 1264084.0419 | 2743992.2812 | 1264113.873 | 2743990.6629 | 1264116.4827
2 | 2743977.4466 | 1264134.4876 | 2743955.33 | 1264150.8649
3 | 2743977.4466 | 1264134.4876 | 2743985.7686 | 1264132.1991 | 2743993.5876 | 1264128.9085 | 2744001.918 | 1264124.7294 | 2744009.7146 | 1264119.8812 | 2744016.3384 | 1264116.1611 | 2744018.7184 | 1264114.1529
4 | 2743996.6462 | 1264076.9987 | 2744002.3354 | 1264058.4523 | 2744020.1796 | 1264027.7655
5 | 2743996.6462 | 1264076.9987 | 2744007.7796 | 1264077.4703 | 2744009.8962 | 1264077.5718
6 | 2744089.4513 | 1263908.6385 | 2744020.1796 | 1264027.7655
7 | 2744012.2054 | 1264077.6826 | 2744009.8962 | 1264077.5718
8 | 2744089.4513 | 1263908.6385 | 2744090.1433 | 1263907.4542 | 2744051.5512 | 1263861.8136 | 2744034.7541 | 1263847.6017 | 2744032.5468 | 1263842.3205
9 | 2744012.2054 | 1264077.6826 | 2744016.262 | 1264077.8772 | 2744022.7186 | 1264078.2348 | 2744028.3225 | 1264078.0267 | 2744033.2265 | 1264075.9218 | 2744036.0368 | 1264074.3092
10 | 2743726.6149 | 1263446.7426 | 2743749.5389 | 1263462.5515 | 2743780.1637 | 1263489.0548
11 | 2743726.6149 | 1263446.7426 | 2743698.6346 | 1263427.4467 | 2743695.3966 | 1263420.2542
12 | 2743788.9746 | 1263509.9677 | 2743783.2982 | 1263491.7674 | 2743780.1637 | 1263489.0548
13 | 2743698.2414 | 1263394.0674 | 2743692.1496 | 1263413.0418 | 2743695.3966 | 1263420.2542
14 | 2743788.9746 | 1263509.9677 | 2743774.5217 | 1263513.8851
15 | 2744032.5468 | 1263842.3205 | 2743788.9746 | 1263509.9677
16 | 2743698.2414 | 1263394.0674 | 2743698.5227 | 1263393.1911
17 | 2743774.5217 | 1263513.8851 | 2743761.8564 | 1263517.3181
18 | 2743707.2382 | 1263366.0444 | 2743698.5227 | 1263393.1911
19 | 2743713.4151 | 1263346.8048 | 2743707.2382 | 1263366.0444
20 | 2743832.6342 | 1263354.7441 | 2743778.9011 | 1263354.415 | 2743738.8681 | 1263351.3278 | 2743713.4151 | 1263346.8048
21 | 2743713.4151 | 1263346.8048 | 2743693.5581 | 1263343.2748
22 | 2744216.5463 | 1263357.0393 | 2743832.6342 | 1263354.7441
23 | 2743693.5581 | 1263343.2748 | 2743687.0677 | 1263342.121
24 | 2744239.0362 | 1263354.7307 | 2744216.5463 | 1263357.0393
25 | 2743687.0677 | 1263342.121 | 2743663.1208 | 1263337.8639
26 | 2743659.1922 | 1263337.1656 | 2743663.1208 | 1263337.8639
27 | 2743659.1922 | 1263337.1656 | 2743403.6443 | 1263313.7878
28 | 2743403.6443 | 1263313.7878 | 2743403.8886 | 1263310.5092
29 | 2744058.9127 | 1264084.0333 | 2744065.3063 | 1264080.4855 | 2744074.1896 | 1264075.4923
30 | 2744058.9127 | 1264084.0333 | 2744054.6787 | 1264077.2012 | 2744051.9598 | 1264072.5081 | 2744049.9244 | 1264070.6901 | 2744047.7936 | 1264069.3813 | 2744044.1562 | 1264069.2926 | 2744039.027 | 1264072.5932 | 2744036.0368 | 1264074.3092
31 | 2743406.6549 | 1263273.3868 | 2743403.8886 | 1263310.5092
32 | 2743343.5932 | 1263239.1135 | 2743381.5566 | 1263261.3666 | 2743406.6549 | 1263273.3868
33 | 2743343.5932 | 1263239.1135 | 2743332.4984 | 1263232.4025
34 | 2743332.4984 | 1263232.4025 | 2743328.0774 | 1263229.7283 | 2743327.5015 | 1263229.3634
35 | 2743742.6994 | 1263522.5106 | 2743742.6994 | 1263522.5106 | 2743750.8978 | 1263520.2884
36 | 2743750.8978 | 1263520.2884 | 2743761.8564 | 1263517.3181
37 | 2744640.1331 | 1263210.4365 | 2744652.3537 | 1263205.8783
38 | 2744635.0583 | 1263212.3293 | 2744640.1331 | 1263210.4365
39 | 2744724.6806 | 1263180.4015 | 2744700.4241 | 1263187.9487 | 2744652.3537 | 1263205.8783
40 | 2744635.0583 | 1263212.3293 | 2744623.6004 | 1263217.0427
41 | 2744635.0583 | 1263212.3293 | 2744629.153 | 1263196.4916 | 2744626.8728 | 1263192.4502
42 | 2744724.6806 | 1263180.4015 | 2744738.0145 | 1263150.8219
43 | 2744623.6004 | 1263217.0427 | 2744608.2751 | 1263223.3519 | 2744590.0057 | 1263227.9208
44 | 2744625.1056 | 1263189.3181 | 2744626.8728 | 1263192.4502
45 | 2744571.0587 | 1263230.8167 | 2744586.8458 | 1263228.711 | 2744590.0057 | 1263227.9208
46 | 2744612.1415 | 1263166.3404 | 2744625.1056 | 1263189.3181
47 | 2744571.0587 | 1263230.8167 | 2744565.7962 | 1263231.5186
48 | 2744544.7226 | 1263234.3293 | 2744565.7962 | 1263231.5186
49 | 2744544.7226 | 1263234.3293 | 2744537.7667 | 1263235.2571
50 | 2744517.4516 | 1263237.9667 | 2744537.7667 | 1263235.2571
51 | 2744458.4314 | 1263246.9131 | 2744475.372 | 1263243.5792 | 2744517.4516 | 1263237.9667
52 | 2744439.0297 | 1263254.1241 | 2744458.4314 | 1263246.9131
53 | 2744483.2342 | 1263281.1081 | 2744458.4314 | 1263246.9131
54 | 2744439.0297 | 1263254.1241 | 2744436.9479 | 1263255.0072
55 | 2744483.2342 | 1263281.1081 | 2744479.0341 | 1263287.3672 | 2744478.3797 | 1263289.1641 | 2744478.3954 | 1263289.2399
56 | 2744422.6353 | 1263261.6558 | 2744428.1473 | 1263258.7406 | 2744436.9479 | 1263255.0072
57 | 2744477.8758 | 1263301.4527 | 2744480.5636 | 1263299.0938 | 2744480.4391 | 1263295.8654 | 2744478.9257 | 1263291.8022 | 2744478.3954 | 1263289.2399
58 | 2744406.4422 | 1263270.2201 | 2744422.6353 | 1263261.6558
59 | 2744343.9362 | 1263308.3668 | 2744355.8859 | 1263301.0846 | 2744399.4239 | 1263273.932 | 2744406.4422 | 1263270.2201
60 | 2744343.9362 | 1263308.3668 | 2744340.7377 | 1263310.3178
61 | 2744343.9362 | 1263308.3668 | 2744363.3752 | 1263342.1855 | 2744384.3802 | 1263352.7305
62 | 2744239.0362 | 1263354.7307 | 2744276.9097 | 1263344.3999 | 2744291.52 | 1263338.951 | 2744308.8211 | 1263329.7864 | 2744340.7377 | 1263310.3178
63 | 2744433.8316 | 1263409.8662 | 2744417.1625 | 1263378.234 | 2744415.2633 | 1263375.4627 | 2744412.7961 | 1263371.8767 | 2744408.6049 | 1263366.369 | 2744401.0318 | 1263361.09 | 2744384.3802 | 1263352.7305
64 | 2744239.0362 | 1263354.7307 | 2744229.5562 | 1263338.8584
65 | 2744444.0658 | 1263427.2303 | 2744441.405 | 1263424.2378 | 2744433.8316 | 1263409.8662
66 | 2744477.8758 | 1263301.4527 | 2744477.8758 | 1263301.4527 | 2744474.1913 | 1263303.5759 | 2744469.0684 | 1263306.2756 | 2744465.0117 | 1263306.9772 | 2744462.2094 | 1263305.6964 | 2744459.4735 | 1263302.0037 | 2744453.6481 | 1263295.5217
67 | 2744494.2716 | 1263418.3791 | 2744496.8798 | 1263406.1283
68 | 2744494.2716 | 1263418.3791 | 2744499.5844 | 1263416.5404
69 | 2744494.2716 | 1263418.3791 | 2744489.1956 | 1263446.9896
70 | 2744444.0658 | 1263427.2303 | 2744449.1437 | 1263432.9411
71 | 2744465.4592 | 1263447.6824 | 2744461.1892 | 1263444.819 | 2744450.9985 | 1263435.0272 | 2744449.1437 | 1263432.9411
72 | 2744666.4313 | 1263724.2854 | 2744669.6834 | 1263720.9876
73 | 2744669.6834 | 1263720.9876 | 2744674.3436 | 1263716.262
74 | 2745104.1243 | 1263634.8472 | 2745104.8906 | 1263632.7685
75 | 2744866.6087 | 1263646.0672 | 2745104.1243 | 1263634.8472
76 | 2744866.6087 | 1263646.0672 | 2744859.2796 | 1263657.6101 | 2744852.6252 | 1263665.2991 | 2744846.8506 | 1263669.9956 | 2744838.2765 | 1263673.6114 | 2744833.2216 | 1263675.331
77 | 2744866.6087 | 1263646.0672 | 2744854.8821 | 1263644.5562 | 2744837.7033 | 1263643.8125 | 2744820.7452 | 1263640.8276 | 2744810.1297 | 1263636.7192 | 2744802.4597 | 1263633.8155
78 | 2744472.658 | 1263526.2906 | 2744474.0929 | 1263519.641 | 2744479.6065 | 1263494.0793
79 | 2744460.4686 | 1263582.7813 | 2744472.658 | 1263526.2906
80 | 2744486.562 | 1263461.8333 | 2744479.6065 | 1263494.0793
81 | 2744460.4686 | 1263582.7813 | 2744454.7012 | 1263586.5775
82 | 2744486.562 | 1263461.8333 | 2744510.9619 | 1263465.5201
83 | 2744486.562 | 1263461.8333 | 2744489.1956 | 1263446.9896
84 | 2744486.562 | 1263461.8333 | 2744479.8241 | 1263475.1332
85 | 2744486.562 | 1263461.8333 | 2744465.4592 | 1263447.6824
86 | 2744454.7012 | 1263586.5775 | 2744439.1369 | 1263596.5404 | 2744432.4685 | 1263601.821
87 | 2744454.7012 | 1263586.5775 | 2744452.542 | 1263607.0782 | 2744454.3263 | 1263621.6361 | 2744457.8541 | 1263629.6585
88 | 2744517.8271 | 1263466.5575 | 2744510.9619 | 1263465.5201
89 | 2744479.8241 | 1263475.1332 | 2744478.0577 | 1263478.6198 | 2744473.6141 | 1263503.7804 | 2744472.835 | 1263507.4844
90 | 2744432.4685 | 1263601.821 | 2744421.6157 | 1263610.415 | 2744419.5282 | 1263611.7581
91 | 2744689.0054 | 1263701.3943 | 2744677.3728 | 1263713.1902
92 | 2744689.0054 | 1263701.3943 | 2744737.8814 | 1263651.8321 | 2744747.7446 | 1263644.811 | 2744757.3835 | 1263640.7985 | 2744770.1541 | 1263638.3081
93 | 2744677.3728 | 1263713.1902 | 2744674.3436 | 1263716.262
94 | 2744796.6225 | 1263631.6057 | 2744770.506 | 1263638.2395 | 2744770.1541 | 1263638.3081
95 | 2744782.3008 | 1263622.8242 | 2744788.0076 | 1263626.1227 | 2744796.6225 | 1263631.6057
96 | 2744796.6225 | 1263631.6057 | 2744802.4597 | 1263633.8155
97 | 2744782.3008 | 1263622.8242 | 2744782.666 | 1263616.8383 | 2744784.2032 | 1263610.1187
98 | 2744782.3008 | 1263622.8242 | 2744781.4907 | 1263622.3594 | 2744762.6098 | 1263618.4934 | 2744740.1076 | 1263615.4063 | 2744728.9186 | 1263612.2516 | 2744721.0447 | 1263608.4271
99 | 2744588.5465 | 1263529.3253 | 2744644.6902 | 1263562.3879
100 | 2744588.5465 | 1263529.3253 | 2744586.9506 | 1263528.3855 | 2744571.5296 | 1263517.6515
101 | 2744664.013 | 1263573.767 | 2744644.6902 | 1263562.3879
102 | 2744561.3293 | 1263510.5515 | 2744571.5296 | 1263517.6515
103 | 2744664.013 | 1263573.767 | 2744665.3519 | 1263574.5555
104 | 2744561.3293 | 1263510.5515 | 2744554.481 | 1263505.7846
105 | 2744679.7869 | 1263583.0976 | 2744678.4235 | 1263582.2532 | 2744665.3519 | 1263574.5555
106 | 2744545.4309 | 1263498.9918 | 2744553.9617 | 1263505.4232 | 2744554.481 | 1263505.7846
107 | 2744535.0952 | 1263491.0924 | 2744535.0952 | 1263491.0924 | 2744529.0427 | 1263484.1169
108 | 2744535.0952 | 1263491.0924 | 2744543.6392 | 1263497.641 | 2744545.4309 | 1263498.9918
109 | 2744529.0427 | 1263484.1169 | 2744526.4977 | 1263481.1837 | 2744525.8794 | 1263480.1407
110 | 2744517.8271 | 1263466.5575 | 2744525.8794 | 1263480.1407
111 | 2744517.8271 | 1263466.5575 | 2744525.5127 | 1263464.4199
112 | 2744721.0447 | 1263608.4271 | 2744719.3934 | 1263607.625 | 2744679.7869 | 1263583.0976
113 | 2744525.5127 | 1263464.4199 | 2744536.9408 | 1263461.2416 | 2744548.0345 | 1263458.143 | 2744553.8308 | 1263455.7312
114 | 2744553.8308 | 1263455.7312 | 2744557.6277 | 1263454.1513 | 2744558.8352 | 1263453.2091
115 | 2744499.5844 | 1263416.5404 | 2744517.1272 | 1263404.3155

## bus_geodata
| x | y | coords
0 | 2743990.6629 | 1264116.4827
1 | 2743977.4466 | 1264134.4876
2 | 2743996.6462 | 1264076.9987
3 | 2743955.33 | 1264150.8649
4 | 2744018.7184 | 1264114.1529
5 | 2744020.1796 | 1264027.7655
6 | 2744009.8962 | 1264077.5718
7 | 2744089.4513 | 1263908.6385
8 | 2744012.2054 | 1264077.6826
9 | 2743726.6149 | 1263446.7426
10 | 2743780.1637 | 1263489.0548
11 | 2743695.3966 | 1263420.2542
12 | 2743788.9746 | 1263509.9677
13 | 2743698.2414 | 1263394.0674
14 | 2743774.5217 | 1263513.8851
15 | 2744032.5468 | 1263842.3205
16 | 2743698.5227 | 1263393.1911
17 | 2743707.2382 | 1263366.0444
18 | 2743713.4151 | 1263346.8048
19 | 2743832.6342 | 1263354.7441
20 | 2743693.5581 | 1263343.2748
21 | 2744216.5463 | 1263357.0393
22 | 2743687.0677 | 1263342.121
23 | 2743663.1208 | 1263337.8639
24 | 2743659.1922 | 1263337.1656
25 | 2743403.6443 | 1263313.7878
26 | 2744074.1896 | 1264075.4923
27 | 2744058.9127 | 1264084.0333
28 | 2744036.0368 | 1264074.3092
29 | 2743403.8886 | 1263310.5092
30 | 2743406.6549 | 1263273.3868
31 | 2743343.5932 | 1263239.1135
32 | 2743332.4984 | 1263232.4025
33 | 2743327.5015 | 1263229.3634
34 | 2743742.6994 | 1263522.5106
35 | 2743750.8978 | 1263520.2884
36 | 2743761.8564 | 1263517.3181
37 | 2744640.1331 | 1263210.4365
38 | 2744652.3537 | 1263205.8783
39 | 2744635.0583 | 1263212.3293
40 | 2744724.6806 | 1263180.4015
41 | 2744623.6004 | 1263217.0427
42 | 2744626.8728 | 1263192.4502
43 | 2744738.0145 | 1263150.8219
44 | 2744590.0057 | 1263227.9208
45 | 2744625.1056 | 1263189.3181
46 | 2744612.1415 | 1263166.3404
47 | 2744571.0587 | 1263230.8167
48 | 2744565.7962 | 1263231.5186
49 | 2744544.7226 | 1263234.3293
50 | 2744537.7667 | 1263235.2571
51 | 2744517.4516 | 1263237.9667
52 | 2744458.4314 | 1263246.9131
53 | 2744439.0297 | 1263254.1241
54 | 2744483.2342 | 1263281.1081
55 | 2744436.9479 | 1263255.0072
56 | 2744478.3954 | 1263289.2399
57 | 2744406.4422 | 1263270.2201
58 | 2744422.6353 | 1263261.6558
59 | 2744343.9362 | 1263308.3668
60 | 2744340.7377 | 1263310.3178
61 | 2744384.3802 | 1263352.7305
62 | 2744239.0362 | 1263354.7307
63 | 2744433.8316 | 1263409.8662
64 | 2744477.8758 | 1263301.4527
65 | 2744453.6481 | 1263295.5217
66 | 2744229.5562 | 1263338.8584
67 | 2744496.8798 | 1263406.1283
68 | 2744494.2716 | 1263418.3791
69 | 2744444.0658 | 1263427.2303
70 | 2744449.1437 | 1263432.9411
71 | 2744666.4313 | 1263724.2854
72 | 2744669.6834 | 1263720.9876
73 | 2745104.1243 | 1263634.8472
74 | 2745104.8906 | 1263632.7685
75 | 2744866.6087 | 1263646.0672
76 | 2744472.658 | 1263526.2906
77 | 2744479.6065 | 1263494.0793
78 | 2744460.4686 | 1263582.7813
79 | 2744486.562 | 1263461.8333
80 | 2744454.7012 | 1263586.5775
81 | 2744510.9619 | 1263465.5201
82 | 2744489.1956 | 1263446.9896
83 | 2744479.8241 | 1263475.1332
84 | 2744465.4592 | 1263447.6824
85 | 2744432.4685 | 1263601.821
86 | 2744457.8541 | 1263629.6585
87 | 2744689.0054 | 1263701.3943
88 | 2744677.3728 | 1263713.1902
89 | 2744770.1541 | 1263638.3081
90 | 2744674.3436 | 1263716.262
91 | 2744796.6225 | 1263631.6057
92 | 2744782.3008 | 1263622.8242
93 | 2744802.4597 | 1263633.8155
94 | 2744588.5465 | 1263529.3253
95 | 2744644.6902 | 1263562.3879
96 | 2744571.5296 | 1263517.6515
97 | 2744664.013 | 1263573.767
98 | 2744561.3293 | 1263510.5515
99 | 2744665.3519 | 1263574.5555
100 | 2744554.481 | 1263505.7846
101 | 2744535.0952 | 1263491.0924
102 | 2744529.0427 | 1263484.1169
103 | 2744545.4309 | 1263498.9918
104 | 2744525.8794 | 1263480.1407
105 | 2744517.8271 | 1263466.5575
106 | 2744721.0447 | 1263608.4271
107 | 2744679.7869 | 1263583.0976
108 | 2744784.2032 | 1263610.1187
109 | 2744833.2216 | 1263675.331
110 | 2744472.835 | 1263507.4844
111 | 2744525.5127 | 1263464.4199
112 | 2744553.8308 | 1263455.7312
113 | 2744419.5282 | 1263611.7581
114 | 2744499.5844 | 1263416.5404
115 | 2744517.1272 | 1263404.3155
116 | 2744558.8352 | 1263453.2091
117 | 2744343.9362 | 1263308.3668

## line_std_types
| c_nf_per_km | r_ohm_per_km | x_ohm_per_km | max_i_ka | type | q_mm2 | alpha | voltage_rating
NAYY 4x50 SE | 210 | 0.642 | 0.083 | 0.142 | cs | 50 | 0.00403 | LV
NAYY 4x120 SE | 264 | 0.225 | 0.08 | 0.242 | cs | 120 | 0.00403 | LV
NAYY 4x150 SE | 261 | 0.208 | 0.08 | 0.27 | cs | 150 | 0.00403 | LV
NA2XS2Y 1x95 RM/25 12/20 kV | 216 | 0.313 | 0.132 | 0.252 | cs | 95 | 0.00403 | MV
NA2XS2Y 1x185 RM/25 12/20 kV | 273 | 0.161 | 0.117 | 0.362 | cs | 185 | 0.00403 | MV
NA2XS2Y 1x240 RM/25 12/20 kV | 304 | 0.122 | 0.112 | 0.421 | cs | 240 | 0.00403 | MV
NA2XS2Y 1x95 RM/25 6/10 kV | 315 | 0.313 | 0.123 | 0.249 | cs | 95 | 0.00403 | MV
NA2XS2Y 1x185 RM/25 6/10 kV | 406 | 0.161 | 0.11 | 0.358 | cs | 185 | 0.00403 | MV
NA2XS2Y 1x240 RM/25 6/10 kV | 456 | 0.122 | 0.105 | 0.416 | cs | 240 | 0.00403 | MV
NA2XS2Y 1x150 RM/25 12/20 kV | 250 | 0.206 | 0.116 | 0.319 | cs | 150 | 0.00403 | MV
NA2XS2Y 1x120 RM/25 12/20 kV | 230 | 0.253 | 0.119 | 0.283 | cs | 120 | 0.00403 | MV
NA2XS2Y 1x70 RM/25 12/20 kV | 190 | 0.443 | 0.132 | 0.22 | cs | 70 | 0.00403 | MV
NA2XS2Y 1x150 RM/25 6/10 kV | 360 | 0.206 | 0.11 | 0.315 | cs | 150 | 0.00403 | MV
NA2XS2Y 1x120 RM/25 6/10 kV | 340 | 0.253 | 0.113 | 0.28 | cs | 120 | 0.00403 | MV
NA2XS2Y 1x70 RM/25 6/10 kV | 280 | 0.443 | 0.123 | 0.217 | cs | 70 | 0.00403 | MV
N2XS(FL)2Y 1x120 RM/35 64/110 kV | 112 | 0.153 | 0.166 | 0.366 | cs | 120 | 0.00393 | HV
N2XS(FL)2Y 1x185 RM/35 64/110 kV | 125 | 0.099 | 0.156 | 0.457 | cs | 185 | 0.00393 | HV
N2XS(FL)2Y 1x240 RM/35 64/110 kV | 135 | 0.075 | 0.149 | 0.526 | cs | 240 | 0.00393 | HV
N2XS(FL)2Y 1x300 RM/35 64/110 kV | 144 | 0.06 | 0.144 | 0.588 | cs | 300 | 0.00393 | HV
15-AL1/3-ST1A 0.4 | 11 | 1.8769 | 0.35 | 0.105 | ol | 16 | 0.00403 | LV
24-AL1/4-ST1A 0.4 | 11.25 | 1.2012 | 0.335 | 0.14 | ol | 24 | 0.00403 | LV
48-AL1/8-ST1A 0.4 | 12.2 | 0.5939 | 0.3 | 0.21 | ol | 48 | 0.00403 | LV
94-AL1/15-ST1A 0.4 | 13.2 | 0.306 | 0.29 | 0.35 | ol | 94 | 0.00403 | LV
34-AL1/6-ST1A 10.0 | 9.7 | 0.8342 | 0.36 | 0.17 | ol | 34 | 0.00403 | MV
48-AL1/8-ST1A 10.0 | 10.1 | 0.5939 | 0.35 | 0.21 | ol | 48 | 0.00403 | MV
70-AL1/11-ST1A 10.0 | 10.4 | 0.4132 | 0.339 | 0.29 | ol | 70 | 0.00403 | MV
94-AL1/15-ST1A 10.0 | 10.75 | 0.306 | 0.33 | 0.35 | ol | 94 | 0.00403 | MV
122-AL1/20-ST1A 10.0 | 11.1 | 0.2376 | 0.323 | 0.41 | ol | 122 | 0.00403 | MV
149-AL1/24-ST1A 10.0 | 11.25 | 0.194 | 0.315 | 0.47 | ol | 149 | 0.00403 | MV
34-AL1/6-ST1A 20.0 | 9.15 | 0.8342 | 0.382 | 0.17 | ol | 34 | 0.00403 | MV
48-AL1/8-ST1A 20.0 | 9.5 | 0.5939 | 0.372 | 0.21 | ol | 48 | 0.00403 | MV
70-AL1/11-ST1A 20.0 | 9.7 | 0.4132 | 0.36 | 0.29 | ol | 70 | 0.00403 | MV
94-AL1/15-ST1A 20.0 | 10 | 0.306 | 0.35 | 0.35 | ol | 94 | 0.00403 | MV
122-AL1/20-ST1A 20.0 | 10.3 | 0.2376 | 0.344 | 0.41 | ol | 122 | 0.00403 | MV
149-AL1/24-ST1A 20.0 | 10.5 | 0.194 | 0.337 | 0.47 | ol | 149 | 0.00403 | MV
184-AL1/30-ST1A 20.0 | 10.75 | 0.1571 | 0.33 | 0.535 | ol | 184 | 0.00403 | MV
243-AL1/39-ST1A 20.0 | 11 | 0.1188 | 0.32 | 0.645 | ol | 243 | 0.00403 | MV
48-AL1/8-ST1A 110.0 | 8 | 0.5939 | 0.46 | 0.21 | ol | 48 | 0.00403 | HV
70-AL1/11-ST1A 110.0 | 8.4 | 0.4132 | 0.45 | 0.29 | ol | 70 | 0.00403 | HV
94-AL1/15-ST1A 110.0 | 8.65 | 0.306 | 0.44 | 0.35 | ol | 94 | 0.00403 | HV
122-AL1/20-ST1A 110.0 | 8.5 | 0.2376 | 0.43 | 0.41 | ol | 122 | 0.00403 | HV
149-AL1/24-ST1A 110.0 | 8.75 | 0.194 | 0.41 | 0.47 | ol | 149 | 0.00403 | HV
184-AL1/30-ST1A 110.0 | 8.8 | 0.1571 | 0.4 | 0.535 | ol | 184 | 0.00403 | HV
243-AL1/39-ST1A 110.0 | 9 | 0.1188 | 0.39 | 0.645 | ol | 243 | 0.00403 | HV
305-AL1/39-ST1A 110.0 | 9.2 | 0.0949 | 0.38 | 0.74 | ol | 305 | 0.00403 | HV
490-AL1/64-ST1A 110.0 | 9.75 | 0.059 | 0.37 | 0.96 | ol | 490 | 0.00403 | HV
679-AL1/86-ST1A 110.0 | 9.95 | 0.042 | 0.36 | 1.15 | ol | 679 | 0.00403 | HV
490-AL1/64-ST1A 220.0 | 10 | 0.059 | 0.285 | 0.96 | ol | 490 | 0.00403 | HV
679-AL1/86-ST1A 220.0 | 11.7 | 0.042 | 0.275 | 1.15 | ol | 679 | 0.00403 | HV
490-AL1/64-ST1A 380.0 | 11 | 0.059 | 0.253 | 0.96 | ol | 490 | 0.00403 | HV
679-AL1/86-ST1A 380.0 | 14.6 | 0.042 | 0.25 | 1.15 | ol | 679 | 0.00403 | HV

## trafo_std_types
| i0_percent | pfe_kw | vkr_percent | sn_mva | vn_lv_kv | vn_hv_kv | vk_percent | shift_degree | vector_group | tap_side | tap_neutral | tap_min | tap_max | tap_step_degree | tap_step_percent | tap_phase_shifter
160 MVA 380/110 kV | 0.06 | 60 | 0.25 | 160 | 110 | 380 | 12.2 | 0 | Yy0 | hv | 0 | -9 | 9 | 0 | 1.5 | FALSE
100 MVA 220/110 kV | 0.06 | 55 | 0.26 | 100 | 110 | 220 | 12 | 0 | Yy0 | hv | 0 | -9 | 9 | 0 | 1.5 | FALSE
63 MVA 110/20 kV | 0.04 | 22 | 0.32 | 63 | 20 | 110 | 18 | 150 | YNd5 | hv | 0 | -9 | 9 | 0 | 1.5 | FALSE
40 MVA 110/20 kV | 0.05 | 18 | 0.34 | 40 | 20 | 110 | 16.2 | 150 | YNd5 | hv | 0 | -9 | 9 | 0 | 1.5 | FALSE
25 MVA 110/20 kV | 0.07 | 14 | 0.41 | 25 | 20 | 110 | 12 | 150 | YNd5 | hv | 0 | -9 | 9 | 0 | 1.5 | FALSE
63 MVA 110/10 kV | 0.04 | 22 | 0.32 | 63 | 10 | 110 | 18 | 150 | YNd5 | hv | 0 | -9 | 9 | 0 | 1.5 | FALSE
40 MVA 110/10 kV | 0.05 | 18 | 0.34 | 40 | 10 | 110 | 16.2 | 150 | YNd5 | hv | 0 | -9 | 9 | 0 | 1.5 | FALSE
25 MVA 110/10 kV | 0.07 | 14 | 0.41 | 25 | 10 | 110 | 12 | 150 | YNd5 | hv | 0 | -9 | 9 | 0 | 1.5 | FALSE
0.25 MVA 20/0.4 kV | 0.32 | 0.8 | 1.44 | 0.25 | 0.4 | 20 | 6 | 150 | Yzn5 | hv | 0 | -2 | 2 | 0 | 2.5 | FALSE
0.4 MVA 20/0.4 kV | 0.3375 | 1.35 | 1.425 | 0.4 | 0.4 | 20 | 6 | 150 | Dyn5 | hv | 0 | -2 | 2 | 0 | 2.5 | FALSE
0.63 MVA 20/0.4 kV | 0.2619 | 1.65 | 1.206 | 0.63 | 0.4 | 20 | 6 | 150 | Dyn5 | hv | 0 | -2 | 2 | 0 | 2.5 | FALSE
0.25 MVA 10/0.4 kV | 0.24 | 0.6 | 1.2 | 0.25 | 0.4 | 10 | 4 | 150 | Dyn5 | hv | 0 | -2 | 2 | 0 | 2.5 | FALSE
0.4 MVA 10/0.4 kV | 0.2375 | 0.95 | 1.325 | 0.4 | 0.4 | 10 | 4 | 150 | Dyn5 | hv | 0 | -2 | 2 | 0 | 2.5 | FALSE
0.63 MVA 10/0.4 kV | 0.1873 | 1.18 | 1.0794 | 0.63 | 0.4 | 10 | 4 | 150 | Dyn5 | hv | 0 | -2 | 2 | 0 | 2.5 | FALSE

## trafo3w_std_types
| sn_hv_mva | sn_mv_mva | sn_lv_mva | vn_hv_kv | vn_mv_kv | vn_lv_kv | vk_hv_percent | vk_mv_percent | vk_lv_percent | vkr_hv_percent | vkr_mv_percent | vkr_lv_percent | pfe_kw | i0_percent | shift_mv_degree | shift_lv_degree | vector_group | tap_side | tap_neutral | tap_min | tap_max | tap_step_percent
63/25/38 MVA 110/20/10 kV | 63 | 25 | 38 | 110 | 20 | 10 | 10.4 | 10.4 | 10.4 | 0.28 | 0.32 | 0.35 | 35 | 0.89 | 0 | 0 | YN0yn0yn0 | hv | 0 | -10 | 10 | 1.2
63/25/38 MVA 110/10/10 kV | 63 | 25 | 38 | 110 | 10 | 10 | 10.4 | 10.4 | 10.4 | 0.28 | 0.32 | 0.35 | 35 | 0.89 | 0 | 0 | YN0yn0yn0 | hv | 0 | -10 | 10 | 1.2

## fuse_std_types
| fuse_type | i_rated_a | t_avg | t_min | t_total | x_avg | x_min | x_total
HV 100A | HV 100A | 100 | 0 | [10.0, 3.64, 0.854, 0.281, 0.1, 0.0531, 0.022, 0.01] | [10.0, 4.267, 1.21, 0.403, 0.1, 0.058, 0.022, 0.01] | 0 | [300.0, 350.0, 450.0, 550.0, 700.0, 850.0, 1200.0, 1752.0] | [600.0, 700.0, 900.0, 1150.0, 1665.0, 2000.0, 3000.0, 4313.0]
HV 10A | HV 10A | 10 | 0 | [10.0, 1675.0, 0.344, 0.156, 0.1, 0.0417, 0.0171, 0.01] | [10.0, 1.3, 0.3, 0.155, 0.1, 0.0555, 0.023, 0.01] | 0 | [30.0, 32.0, 35.0, 37.0, 39.0, 50.0, 70.0, 88.0] | [60.0, 70.0, 80.0, 87.0, 94.0, 110.0, 150.0, 216.0]
HV 125A | HV 125A | 125 | 0 | [10.0, 1.82, 0.344, 0.1, 0.0467, 0.0269, 0.01] | [10.0, 2.478, 0.426, 0.1, 0.0427, 0.0211, 0.01] | 0 | [375.0, 500.0, 700.0, 925.0, 1200.0, 1500.0, 2341.0] | [750.0, 1000.0, 1500.0, 2200.0, 3000.0, 4000.0, 5765.0]
HV 160A | HV 160A | 160 | 0 | [10.0, 4.15, 1.03, 0.198, 0.1, 0.051, 0.0172, 0.01] | [10.0, 2.3, 0.734, 0.274, 0.1, 0.046, 0.0177, 0.01] | 0 | [480.0, 550.0, 700.0, 1000.0, 1260.0, 1600.0, 2500.0, 3227.0] | [960.0, 1300.0, 1700.0, 2200.0, 2996.0, 4000.0, 6000.0, 7946.0]
HV 16A | HV 16A | 16 | 0 | [10.0, 0.352, 0.164, 0.1, 0.0649, 0.0342, 0.01] | [10.0, 2.34, 0.722, 0.181, 0.1, 0.055, 0.0296, 0.01] | 0 | [48.0, 60.0, 65.0, 71.0, 80.0, 100.0, 162.0] | [96.0, 110.0, 125.0, 150.0, 168.0, 200.0, 250.0, 398.0]
HV 200A | HV 200A | 200 | 0 | [10.0, 4.267, 1.21, 0.403, 0.1, 0.058, 0.022, 0.01] | [10.0, 3.73, 1.654, 0.328, 0.1, 0.0531, 0.019, 0.01] | 0 | [600.0, 700.0, 900.0, 1150.0, 1665.0, 2000.0, 3000.0, 4313.0] | [1200.0, 1500.0, 1800.0, 2700.0, 3960.0, 5000.0, 7500.0, 10620.0]
HV 20A | HV 20A | 20 | 0 | [10.0, 1.3, 0.3, 0.155, 0.1, 0.0555, 0.023, 0.01] | [10.0, 1.3, 0.161, 0.1, 0.0611, 0.0399, 0.0141, 0.01] | 0 | [60.0, 70.0, 80.0, 87.0, 94.0, 110.0, 150.0, 216.0] | [120.0, 150.0, 200.0, 223.0, 260.0, 300.0, 450.0, 532.0]
HV 25A | HV 25A | 25 | 0 | [10.0, 2.512, 0.833, 0.299, 0.1, 0.0372, 0.0223, 0.01] | [10.0, 3.125, 0.597, 0.198, 0.1, 0.0378, 0.022, 0.01] | 0 | [75.0, 82.0, 90.0, 100.0, 124.0, 170.0, 200.0, 289.0] | [150.0, 170.0, 210.0, 250.0, 294.0, 400.0, 500.0, 711.0]
HV 31.5A | HV 31.5A | 31.5 | 0 | [10.0, 2.34, 0.722, 0.181, 0.1, 0.055, 0.0296, 0.01] | [10.0, 2.84, 0.368, 0.164, 0.1, 0.0621, 0.0378, 0.0195, 0.01] | 0 | [95.0, 110.0, 125.0, 150.0, 165.0, 200.0, 250.0, 390.0] | [189.0, 220.0, 300.0, 350.0, 393.0, 450.0, 530.0, 700.0, 960.0]
HV 40A | HV 40A | 40 | 0 | [10.0, 1.3, 0.161, 0.1, 0.0611, 0.0399, 0.0141, 0.01] | [10.0, 2.05, 0.369, 0.198, 0.1, 0.051, 0.0298, 0.01] | 0 | [120.0, 150.0, 200.0, 223.0, 260.0, 300.0, 450.0, 532.0] | [240.0, 300.0, 400.0, 450.0, 530.0, 650.0, 800.0, 1311.0]
HV 50A | HV 50A | 50 | 0 | [10.0, 3.215, 0.597, 0.198, 0.1, 0.0378, 0.022, 0.01] | [10.0, 3.64, 0.854, 0.281, 0.1, 0.0531, 0.022, 0.01] | 0 | [150.0, 170.0, 210.0, 250.0, 294.0, 400.0, 500.0, 711.0] | [300.0, 350.0, 450.0, 550.0, 700.0, 850.0, 1200.0, 1752.0]
HV 6.3A | HV 6.3A | 6.3 | 0 | [10.0, 1.39, 0.344, 0.168, 0.1, 0.056, 0.0263, 0.01] | [10.0, 1.711, 0.516, 0.198, 0.1, 0.0634, 0.0303, 0.01] | 0 | [19.0, 19.5, 20.4, 20.8, 22.0, 25.0, 32.0, 48.0] | [38.0, 40.0, 43.0, 48.0, 53.0, 60.0, 75.0, 118.0]
HV 63A | HV 63A | 63 | 0 | [10.0, 2.84, 0.368, 0.164, 0.1, 0.0621, 0.0378, 0.0195, 0.01] | [10.0, 1.82, 0.344, 0.1, 0.0467, 0.0269, 0.01] | 0 | [189.0, 220.0, 300.0, 350.0, 393.0, 450.0, 530.0, 700.0, 961.0] | [378.0, 500.0, 700.0, 934.0, 1200.0, 1500.0, 2366.0]
HV 80A | HV 80A | 80 | 0 | [10.0, 2.05, 0.369, 0.198, 0.1, 0.051, 0.0298, 0.01] | [10.0, 4.15, 1.03, 0.198, 0.1, 0.051, 0.0172, 0.01] | 0 | [240.0, 300.0, 400.0, 450.0, 530.0, 650.0, 800.0, 1311.0] | [480.0, 550.0, 700.0, 1000.0, 1260.0, 1600.0, 2500.0, 3227.0]
Siemens NH-1-100 | Siemens NH-1-100 | 100 | [5400.0, 2000.0, 400.0, 20.0, 1.0, 0.2, 0.012, 0.004] | 0 | 0 | [150.0, 190.0, 250.0, 430.0, 900.0, 1250.0, 2700.0, 3600.0] | 0 | 0
Siemens NH-1-125 | Siemens NH-1-125 | 125 | [4800.0, 120.0, 7.0, 0.1, 0.004] | 0 | 0 | [180.0, 400.0, 740.0, 2000.0, 4250.0] | 0 | 0
Siemens NH-1-16 | Siemens NH-1-16 | 16 | [4000.0, 400.0, 2.0, 0.1, 0.04, 0.01] | 0 | 0 | [26.0, 35.0, 75.0, 150.0, 200.0, 300.0] | 0 | 0
Siemens NH-1-160 | Siemens NH-1-160 | 160 | [4800.0, 120.0, 7.0, 0.1, 0.004] | 0 | 0 | [210.0, 500.0, 900.0, 2300.0, 5000.0] | 0 | 0
Siemens NH-1-25 | Siemens NH-1-25 | 25 | [4000.0, 1000.0, 10.0, 0.2, 0.02, 0.01] | 0 | 0 | [40.0, 50.0, 100.0, 210.0, 400.0, 500.0] | 0 | 0
Siemens NH-1-50 | Siemens NH-1-50 | 50 | [4000.0, 40.0, 4.0, 1.0, 0.02, 0.01] | 0 | 0 | [86.0, 200.0, 300.0, 400.0, 1000.0, 1280.0] | 0 | 0
Siemens NH-1-63 | Siemens NH-1-63 | 63 | [4000.0, 100.0, 10.0, 2.0, 0.04, 0.01] | 0 | 0 | [100.0, 200.0, 300.0, 400.0, 1000.0, 1500.0] | 0 | 0
Siemens NH-1-80 | Siemens NH-1-80 | 80 | [4800.0, 120.0, 7.0, 0.1, 0.01] | 0 | 0 | [150.58, 250.0, 450.0, 1150.0, 2470.0] | 0 | 0
Siemens NH-2-1000 | Siemens NH-2-1000 | 1000 | [4800.0, 120.0, 7.0, 0.1, 0.004] | 0 | 0 | [1900.0, 3500.0, 8400.0, 24000.0, 52000.0] | 0 | 0
Siemens NH-2-200 | Siemens NH-2-200 | 200 | [4800.0, 120.0, 7.0, 0.1, 0.004] | 0 | 0 | [280.0, 650.0, 1200.0, 3000.0, 7000.0] | 0 | 0
Siemens NH-2-224 | Siemens NH-2-224 | 224 | [4800.0, 120.0, 7.0, 0.2, 0.04, 0.004] | 0 | 0 | [400.0, 750.0, 1453.0, 3025.0, 4315.0, 7600.0] | 0 | 0
Siemens NH-2-250 | Siemens NH-2-250 | 250 | [4800.0, 120.0, 7.0, 0.1, 0.004] | 0 | 0 | [450.0, 800.0, 1650.0, 4000.0, 8500.0] | 0 | 0
Siemens NH-2-315 | Siemens NH-2-315 | 315 | [4800.0, 120.0, 7.0, 0.1, 0.004] | 0 | 0 | [550.0, 920.0, 1900.0, 5000.0, 11000.0] | 0 | 0
Siemens NH-2-355 | Siemens NH-2-355 | 355 | [4800.0, 120.0, 6.0, 0.1, 0.004] | 0 | 0 | [650.0, 1116.27, 2350.0, 5840.0, 12790.0] | 0 | 0
Siemens NH-2-400 | Siemens NH-2-400 | 400 | [4800.0, 120.0, 7.0, 0.1, 0.004] | 0 | 0 | [720.0, 1350.0, 2800.0, 6500.0, 15000.0] | 0 | 0
Siemens NH-2-425 | Siemens NH-2-425 | 425 | [4800.0, 120.0, 7.0, 0.1, 0.004] | 0 | 0 | [850.0, 1500.0, 3050.0, 7500.0, 16500.0] | 0 | 0
Siemens NH-2-630 | Siemens NH-2-630 | 630 | [4800.0, 120.0, 7.0, 0.1, 0.004] | 0 | 0 | [1200.0, 2000.0, 4800.0, 12000.0, 26000.0] | 0 | 0

## dtypes
| element | column | dtype
0 | bus | name | object
1 | bus | vn_kv | float64
2 | bus | type | object
3 | bus | zone | object
4 | bus | in_service | bool
5 | load | name | object
6 | load | bus | uint32
7 | load | p_mw | float64
8 | load | q_mvar | float64
9 | load | const_z_percent | float64
10 | load | const_i_percent | float64
11 | load | sn_mva | float64
12 | load | scaling | float64
13 | load | in_service | bool
14 | load | type | object
15 | ext_grid | name | object
16 | ext_grid | bus | uint32
17 | ext_grid | vm_pu | float64
18 | ext_grid | va_degree | float64
19 | ext_grid | slack_weight | float64
20 | ext_grid | in_service | bool
21 | line | name | object
22 | line | std_type | object
23 | line | from_bus | uint32
24 | line | to_bus | uint32
25 | line | length_km | float64
26 | line | r_ohm_per_km | float64
27 | line | x_ohm_per_km | float64
28 | line | c_nf_per_km | float64
29 | line | g_us_per_km | float64
30 | line | max_i_ka | float64
31 | line | df | float64
32 | line | parallel | uint32
33 | line | type | object
34 | line | in_service | bool
35 | trafo | name | object
36 | trafo | std_type | object
37 | trafo | hv_bus | uint32
38 | trafo | lv_bus | uint32
39 | trafo | sn_mva | float64
40 | trafo | vn_hv_kv | float64
41 | trafo | vn_lv_kv | float64
42 | trafo | vk_percent | float64
43 | trafo | vkr_percent | float64
44 | trafo | pfe_kw | float64
45 | trafo | i0_percent | float64
46 | trafo | shift_degree | float64
47 | trafo | tap_side | object
48 | trafo | tap_neutral | int32
49 | trafo | tap_min | int32
50 | trafo | tap_max | int32
51 | trafo | tap_step_percent | float64
52 | trafo | tap_step_degree | float64
53 | trafo | tap_pos | int32
54 | trafo | tap_phase_shifter | bool
55 | trafo | parallel | uint32
56 | trafo | df | float64
57 | trafo | in_service | bool
58 | line_geodata | coords | object
59 | bus_geodata | x | float64
60 | bus_geodata | y | float64
61 | bus_geodata | coords | object

## parameters
| version | format_version | converged | OPF_converged | name | f_hz | sn_mva
0 | 2.14.6 | 2.14.0 | FALSE | FALSE |  | 50 | 1