## bus
| name | vn_kv | type | zone | in_service
0 | bus_LV_4431-3_0_5_node_0 | 0.4 | n |  | TRUE
1 | bus_LV_4431-3_0_5_node_2 | 0.4 | n |  | TRUE
2 | bus_LV_4431-3_0_5_node_3 | 0.4 | n |  | TRUE
3 | bus_LV_4431-3_0_5_node_4 | 0.4 | n |  | TRUE
4 | bus_LV_4431-3_0_5_node_11 | 0.4 | n |  | TRUE
5 | bus_LV_4431-3_0_5_node_7 | 0.4 | n |  | TRUE
6 | bus_LV_4431-3_0_5_node_9 | 0.4 | n |  | TRUE
7 | bus_LV_4431-3_0_5_node_56 | 0.4 | n |  | TRUE
8 | bus_LV_4431-3_0_5_node_6 | 0.4 | n |  | TRUE
9 | bus_LV_4431-3_0_5_node_24 | 0.4 | n |  | TRUE
10 | bus_LV_4431-3_0_5_node_23 | 0.4 | n |  | TRUE
11 | bus_LV_4431-3_0_5_node_8 | 0.4 | n |  | TRUE
12 | bus_LV_4431-3_0_5_node_13 | 0.4 | n |  | TRUE
13 | bus_LV_4431-3_0_5_node_16 | 0.4 | n |  | TRUE
14 | bus_LV_4431-3_0_5_node_10 | 0.4 | n |  | TRUE
15 | bus_LV_4431-3_0_5_node_55 | 0.4 | n |  | TRUE
16 | bus_LV_4431-3_0_5_node_54 | 0.4 | n |  | TRUE
17 | bus_LV_4431-3_0_5_node_5 | 0.4 | n |  | TRUE
18 | bus_LV_4431-3_0_5_node_12 | 0.4 | n |  | TRUE
19 | bus_LV_4431-3_0_5_node_14 | 0.4 | n |  | TRUE
20 | bus_LV_4431-3_0_5_node_26 | 0.4 | n |  | TRUE
21 | bus_LV_4431-3_0_5_node_17 | 0.4 | n |  | TRUE
22 | bus_LV_4431-3_0_5_node_69 | 0.4 | n |  | TRUE
23 | bus_LV_4431-3_0_5_node_53 | 0.4 | n |  | TRUE
24 | bus_LV_4431-3_0_5_node_15 | 0.4 | n |  | TRUE
25 | bus_LV_4431-3_0_5_node_18 | 0.4 | n |  | TRUE
26 | bus_LV_4431-3_0_5_node_19 | 0.4 | n |  | TRUE
27 | bus_LV_4431-3_0_5_node_20 | 0.4 | n |  | TRUE
28 | bus_LV_4431-3_0_5_node_21 | 0.4 | n |  | TRUE
29 | bus_LV_4431-3_0_5_node_22 | 0.4 | n |  | TRUE
30 | bus_LV_4431-3_0_5_node_25 | 0.4 | n |  | TRUE
31 | bus_LV_4431-3_0_5_node_92 | 0.4 | n |  | TRUE
32 | bus_LV_4431-3_0_5_node_90 | 0.4 | n |  | TRUE
33 | bus_LV_4431-3_0_5_node_27 | 0.4 | n |  | TRUE
34 | bus_LV_4431-3_0_5_node_28 | 0.4 | n |  | TRUE
35 | bus_LV_4431-3_0_5_node_29 | 0.4 | n |  | TRUE
36 | bus_LV_4431-3_0_5_node_48 | 0.4 | n |  | TRUE
37 | bus_LV_4431-3_0_5_node_50 | 0.4 | n |  | TRUE
38 | bus_LV_4431-3_0_5_node_35 | 0.4 | n |  | TRUE
39 | bus_LV_4431-3_0_5_node_43 | 0.4 | n |  | TRUE
40 | bus_LV_4431-3_0_5_node_30 | 0.4 | n |  | TRUE
41 | bus_LV_4431-3_0_5_node_31 | 0.4 | n |  | TRUE
42 | bus_LV_4431-3_0_5_node_33 | 0.4 | n |  | TRUE
43 | bus_LV_4431-3_0_5_node_32 | 0.4 | n |  | TRUE
44 | bus_LV_4431-3_0_5_node_34 | 0.4 | n |  | TRUE
45 | bus_LV_4431-3_0_5_node_41 | 0.4 | n |  | TRUE
46 | bus_LV_4431-3_0_5_node_36 | 0.4 | n |  | TRUE
47 | bus_LV_4431-3_0_5_node_44 | 0.4 | n |  | TRUE
48 | bus_LV_4431-3_0_5_node_82 | 0.4 | n |  | TRUE
49 | bus_LV_4431-3_0_5_node_65 | 0.4 | n |  | TRUE
50 | bus_LV_4431-3_0_5_node_49 | 0.4 | n |  | TRUE
51 | bus_LV_4431-3_0_5_node_39 | 0.4 | n |  | TRUE
52 | bus_LV_4431-3_0_5_node_47 | 0.4 | n |  | TRUE
53 | bus_LV_4431-3_0_5_node_66 | 0.4 | n |  | TRUE
54 | bus_LV_4431-3_0_5_node_58 | 0.4 | n |  | TRUE
55 | bus_LV_4431-3_0_5_node_45 | 0.4 | n |  | TRUE
56 | bus_LV_4431-3_0_5_node_83 | 0.4 | n |  | TRUE
57 | bus_LV_4431-3_0_5_node_63 | 0.4 | n |  | TRUE
58 | bus_LV_4431-3_0_5_node_37 | 0.4 | n |  | TRUE
59 | bus_LV_4431-3_0_5_node_38 | 0.4 | n |  | TRUE
60 | bus_LV_4431-3_0_5_node_40 | 0.4 | n |  | TRUE
61 | bus_LV_4431-3_0_5_node_136 | 0.4 | n |  | TRUE
62 | bus_LV_4431-3_0_5_node_130 | 0.4 | n |  | TRUE
63 | bus_LV_4431-3_0_5_node_132 | 0.4 | n |  | TRUE
64 | bus_LV_4431-3_0_5_node_135 | 0.4 | n |  | TRUE
65 | bus_LV_4431-3_0_5_node_46 | 0.4 | n |  | TRUE
66 | bus_LV_4431-3_0_5_node_107 | 0.4 | n |  | TRUE
67 | bus_LV_4431-3_0_5_node_57 | 0.4 | n |  | TRUE
68 | bus_LV_4431-3_0_5_node_51 | 0.4 | n |  | TRUE
69 | bus_LV_4431-3_0_5_node_52 | 0.4 | n |  | TRUE
70 | bus_LV_4431-3_0_5_node_70 | 0.4 | n |  | TRUE
71 | bus_LV_4431-3_0_5_node_59 | 0.4 | n |  | TRUE
72 | bus_LV_4431-3_0_5_node_60 | 0.4 | n |  | TRUE
73 | bus_LV_4431-3_0_5_node_61 | 0.4 | n |  | TRUE
74 | bus_LV_4431-3_0_5_node_79 | 0.4 | n |  | TRUE
75 | bus_LV_4431-3_0_5_node_81 | 0.4 | n |  | TRUE
76 | bus_LV_4431-3_0_5_node_77 | 0.4 | n |  | TRUE
77 | bus_LV_4431-3_0_5_node_62 | 0.4 | n |  | TRUE
78 | bus_LV_4431-3_0_5_node_64 | 0.4 | n |  | TRUE
79 | bus_LV_4431-3_0_5_node_67 | 0.4 | n |  | TRUE
80 | bus_LV_4431-3_0_5_node_68 | 0.4 | n |  | TRUE
81 | bus_LV_4431-3_0_5_node_101 | 0.4 | n |  | TRUE
82 | bus_LV_4431-3_0_5_node_80 | 0.4 | n |  | TRUE
83 | bus_LV_4431-3_0_5_node_102 | 0.4 | n |  | TRUE
84 | bus_LV_4431-3_0_5_node_100 | 0.4 | n |  | TRUE
85 | bus_LV_4431-3_0_5_node_75 | 0.4 | n |  | TRUE
86 | bus_LV_4431-3_0_5_node_78 | 0.4 | n |  | TRUE
87 | bus_LV_4431-3_0_5_node_71 | 0.4 | n |  | TRUE
88 | bus_LV_4431-3_0_5_node_74 | 0.4 | n |  | TRUE
89 | bus_LV_4431-3_0_5_node_72 | 0.4 | n |  | TRUE
90 | bus_LV_4431-3_0_5_node_73 | 0.4 | n |  | TRUE
91 | bus_LV_4431-3_0_5_node_76 | 0.4 | n |  | TRUE
92 | bus_LV_4431-3_0_5_node_84 | 0.4 | n |  | TRUE
93 | bus_LV_4431-3_0_5_node_85 | 0.4 | n |  | TRUE
94 | bus_LV_4431-3_0_5_node_86 | 0.4 | n |  | TRUE
95 | bus_LV_4431-3_0_5_node_87 | 0.4 | n |  | TRUE
96 | bus_LV_4431-3_0_5_node_88 | 0.4 | n |  | TRUE
97 | bus_LV_4431-3_0_5_node_103 | 0.4 | n |  | TRUE
98 | bus_LV_4431-3_0_5_node_99 | 0.4 | n |  | TRUE
99 | bus_LV_4431-3_0_5_node_89 | 0.4 | n |  | TRUE
100 | bus_LV_4431-3_0_5_node_91 | 0.4 | n |  | TRUE
101 | bus_LV_4431-3_0_5_node_93 | 0.4 | n |  | TRUE
102 | bus_LV_4431-3_0_5_node_122 | 0.4 | n |  | TRUE
103 | bus_LV_4431-3_0_5_node_123 | 0.4 | n |  | TRUE
104 | bus_LV_4431-3_0_5_node_120 | 0.4 | n |  | TRUE
105 | bus_LV_4431-3_0_5_node_124 | 0.4 | n |  | TRUE
106 | bus_LV_4431-3_0_5_node_127 | 0.4 | n |  | TRUE
107 | bus_LV_4431-3_0_5_node_121 | 0.4 | n |  | TRUE
108 | bus_LV_4431-3_0_5_node_94 | 0.4 | n |  | TRUE
109 | bus_LV_4431-3_0_5_node_95 | 0.4 | n |  | TRUE
110 | bus_LV_4431-3_0_5_node_96 | 0.4 | n |  | TRUE
111 | bus_LV_4431-3_0_5_node_97 | 0.4 | n |  | TRUE
112 | bus_LV_4431-3_0_5_node_98 | 0.4 | n |  | TRUE
113 | bus_LV_4431-3_0_5_node_118 | 0.4 | n |  | TRUE
114 | bus_LV_4431-3_0_5_node_108 | 0.4 | n |  | TRUE
115 | bus_LV_4431-3_0_5_node_134 | 0.4 | n |  | TRUE
116 | bus_LV_4431-3_0_5_node_125 | 0.4 | n |  | TRUE
117 | bus_LV_4431-3_0_5_node_119 | 0.4 | n |  | TRUE
118 | bus_LV_4431-3_0_5_node_109 | 0.4 | n |  | TRUE
119 | bus_LV_4431-3_0_5_node_133 | 0.4 | n |  | TRUE
120 | bus_LV_4431-3_0_5_node_106 | 0.4 | n |  | TRUE
121 | bus_LV_4431-3_0_5_node_104 | 0.4 | n |  | TRUE
122 | bus_LV_4431-3_0_5_node_129 | 0.4 | n |  | TRUE
123 | bus_LV_4431-3_0_5_node_114 | 0.4 | n |  | TRUE
124 | bus_LV_4431-3_0_5_node_115 | 0.4 | n |  | TRUE
125 | bus_LV_4431-3_0_5_node_116 | 0.4 | n |  | TRUE
126 | bus_LV_4431-3_0_5_node_110 | 0.4 | n |  | TRUE
127 | bus_LV_4431-3_0_5_node_111 | 0.4 | n |  | TRUE
128 | bus_LV_4431-3_0_5_node_112 | 0.4 | n |  | TRUE
129 | bus_LV_4431-3_0_5_node_126 | 0.4 | n |  | TRUE
130 | bus_LV_4431-3_0_5_node_128 | 0.4 | n |  | TRUE
131 | bus_MV_406_0_node_103 | 20 | n |  | TRUE

## load
| name | bus | p_mw | q_mvar | const_z_percent | const_i_percent | sn_mva | scaling | in_service | type
0 | LV_4431-3_0_5_load_0 | 0 | 0.0010165 | 0.00025475 | 0 | 0 |  | 1 | TRUE | wye
1 | LV_4431-3_0_5_load_3 | 2 | 0.00046428 | 0.00011636 | 0 | 0 |  | 1 | TRUE | wye
2 | LV_4431-3_0_5_load_11 | 4 | 0.0031463 | 0.00078853 | 0 | 0 |  | 1 | TRUE | wye
3 | LV_4431-3_0_5_load_56 | 7 | 0.00087198 | 0.00021854 | 0 | 0 |  | 1 | TRUE | wye
4 | LV_4431-3_0_5_load_24 | 9 | 0.0017961 | 0.00045014 | 0 | 0 |  | 1 | TRUE | wye
5 | LV_4431-3_0_5_load_23 | 10 | 0.00091906 | 0.00023034 | 0 | 0 |  | 1 | TRUE | wye
6 | LV_4431-3_0_5_load_13 | 12 | 0.0021658 | 0.0005428 | 0 | 0 |  | 1 | TRUE | wye
7 | LV_4431-3_0_5_load_55 | 15 | 0.005994 | 0.0015022 | 0 | 0 |  | 1 | TRUE | wye
8 | LV_4431-3_0_5_load_54 | 16 | 0.0032724 | 0.00082013 | 0 | 0 |  | 1 | TRUE | wye
9 | LV_4431-3_0_5_load_5 | 17 | 0.0055326 | 0.0013866 | 0 | 0 |  | 1 | TRUE | wye
10 | LV_4431-3_0_5_load_12 | 18 | 0.0021665 | 0.00054299 | 0 | 0 |  | 1 | TRUE | wye
11 | LV_4431-3_0_5_load_14 | 19 | 0.00086466 | 0.00021671 | 0 | 0 |  | 1 | TRUE | wye
12 | LV_4431-3_0_5_load_26 | 20 | 0.0012911 | 0.00032358 | 0 | 0 |  | 1 | TRUE | wye
13 | LV_4431-3_0_5_load_17 | 21 | 0.00088718 | 0.00022235 | 0 | 0 |  | 1 | TRUE | wye
14 | LV_4431-3_0_5_load_69 | 22 | 0.0021061 | 0.00052784 | 0 | 0 |  | 1 | TRUE | wye
15 | LV_4431-3_0_5_load_53 | 23 | 0.0013794 | 0.0003457 | 0 | 0 |  | 1 | TRUE | wye
16 | LV_4431-3_0_5_load_15 | 24 | 0.0012556 | 0.0003147 | 0 | 0 |  | 1 | TRUE | wye
17 | LV_4431-3_0_5_load_18 | 25 | 0.00089907 | 0.00022533 | 0 | 0 |  | 1 | TRUE | wye
18 | LV_4431-3_0_5_load_19 | 26 | 0.00068247 | 0.00017104 | 0 | 0 |  | 1 | TRUE | wye
19 | LV_4431-3_0_5_load_20 | 27 | 0.0024372 | 0.00061082 | 0 | 0 |  | 1 | TRUE | wye
20 | LV_4431-3_0_5_load_21 | 28 | 0.0010093 | 0.00025295 | 0 | 0 |  | 1 | TRUE | wye
21 | LV_4431-3_0_5_load_22 | 29 | 0.0011514 | 0.00028857 | 0 | 0 |  | 1 | TRUE | wye
22 | LV_4431-3_0_5_load_25 | 30 | 0.00052154 | 0.00013071 | 0 | 0 |  | 1 | TRUE | wye
23 | LV_4431-3_0_5_load_92 | 31 | 0.00083341 | 0.00020887 | 0 | 0 |  | 1 | TRUE | wye
24 | LV_4431-3_0_5_load_90 | 32 | 0.00072743 | 0.00018231 | 0 | 0 |  | 1 | TRUE | wye
25 | LV_4431-3_0_5_load_27 | 33 | 0.0099882 | 0.0025033 | 0 | 0 |  | 1 | TRUE | wye
26 | LV_4431-3_0_5_load_28 | 34 | 0.0043504 | 0.0010903 | 0 | 0 |  | 1 | TRUE | wye
27 | LV_4431-3_0_5_load_50 | 37 | 0.010003 | 0.0025069 | 0 | 0 |  | 1 | TRUE | wye
28 | LV_4431-3_0_5_load_43 | 39 | 0.010695 | 0.0026804 | 0 | 0 |  | 1 | TRUE | wye
29 | LV_4431-3_0_5_load_30 | 40 | 0.0026312 | 0.00065943 | 0 | 0 |  | 1 | TRUE | wye
30 | LV_4431-3_0_5_load_31 | 41 | 0.0050429 | 0.0012639 | 0 | 0 |  | 1 | TRUE | wye
31 | LV_4431-3_0_5_load_34 | 44 | 0.0031829 | 0.00079771 | 0 | 0 |  | 1 | TRUE | wye
32 | LV_4431-3_0_5_load_44 | 47 | 0.0044288 | 0.00111 | 0 | 0 |  | 1 | TRUE | wye
33 | LV_4431-3_0_5_load_65 | 49 | 0.01022 | 0.0025614 | 0 | 0 |  | 1 | TRUE | wye
34 | LV_4431-3_0_5_load_49 | 50 | 0.0050641 | 0.0012692 | 0 | 0 |  | 1 | TRUE | wye
35 | LV_4431-3_0_5_load_58 | 54 | 0.018668 | 0.0046785 | 0 | 0 |  | 1 | TRUE | wye
36 | LV_4431-3_0_5_load_45 | 55 | 0.0024891 | 0.00062383 | 0 | 0 |  | 1 | TRUE | wye
37 | LV_4431-3_0_5_load_83 | 56 | 0.0085092 | 0.0021326 | 0 | 0 |  | 1 | TRUE | wye
38 | LV_4431-3_0_5_load_37 | 58 | 0.0033309 | 0.0008348 | 0 | 0 |  | 1 | TRUE | wye
39 | LV_4431-3_0_5_load_38 | 59 | 0.0035963 | 0.00090132 | 0 | 0 |  | 1 | TRUE | wye
40 | LV_4431-3_0_5_load_40 | 60 | 0.0025993 | 0.00065144 | 0 | 0 |  | 1 | TRUE | wye
41 | LV_4431-3_0_5_load_136 | 61 | 0.002789 | 0.00069898 | 0 | 0 |  | 1 | TRUE | wye
42 | LV_4431-3_0_5_load_130 | 62 | 0.012409 | 0.0031099 | 0 | 0 |  | 1 | TRUE | wye
43 | LV_4431-3_0_5_load_46 | 65 | 0.0043098 | 0.0010801 | 0 | 0 |  | 1 | TRUE | wye
44 | LV_4431-3_0_5_load_107 | 66 | 0.0085378 | 0.0021398 | 0 | 0 |  | 1 | TRUE | wye
45 | LV_4431-3_0_5_load_57 | 67 | 0.014985 | 0.0037556 | 0 | 0 |  | 1 | TRUE | wye
46 | LV_4431-3_0_5_load_51 | 68 | 0.0017554 | 0.00043994 | 0 | 0 |  | 1 | TRUE | wye
47 | LV_4431-3_0_5_load_52 | 69 | 0.0039091 | 0.00097972 | 0 | 0 |  | 1 | TRUE | wye
48 | LV_4431-3_0_5_load_70 | 70 | 0.0092745 | 0.0023244 | 0 | 0 |  | 1 | TRUE | wye
49 | LV_4431-3_0_5_load_59 | 71 | 0.01315 | 0.0032958 | 0 | 0 |  | 1 | TRUE | wye
50 | LV_4431-3_0_5_load_60 | 72 | 0.010322 | 0.0025869 | 0 | 0 |  | 1 | TRUE | wye
51 | LV_4431-3_0_5_load_81 | 75 | 0.053342 | 0.013369 | 0 | 0 |  | 1 | TRUE | wye
52 | LV_4431-3_0_5_load_77 | 76 | 0.0060726 | 0.0015219 | 0 | 0 |  | 1 | TRUE | wye
53 | LV_4431-3_0_5_load_62 | 77 | 0.0084829 | 0.002126 | 0 | 0 |  | 1 | TRUE | wye
54 | LV_4431-3_0_5_load_67 | 79 | 0.0043754 | 0.0010966 | 0 | 0 |  | 1 | TRUE | wye
55 | LV_4431-3_0_5_load_68 | 80 | 0.0068267 | 0.0017109 | 0 | 0 |  | 1 | TRUE | wye
56 | LV_4431-3_0_5_load_100 | 84 | 0.0022989 | 0.00057617 | 0 | 0 |  | 1 | TRUE | wye
57 | LV_4431-3_0_5_load_75 | 85 | 0.010476 | 0.0026256 | 0 | 0 |  | 1 | TRUE | wye
58 | LV_4431-3_0_5_load_78 | 86 | 0.015259 | 0.0038244 | 0 | 0 |  | 1 | TRUE | wye
59 | LV_4431-3_0_5_load_72 | 89 | 0.078463 | 0.019665 | 0 | 0 |  | 1 | TRUE | wye
60 | LV_4431-3_0_5_load_73 | 90 | 0.0091999 | 0.0023057 | 0 | 0 |  | 1 | TRUE | wye
61 | LV_4431-3_0_5_load_76 | 91 | 0.002059 | 0.00051603 | 0 | 0 |  | 1 | TRUE | wye
62 | LV_4431-3_0_5_load_84 | 92 | 0.0029098 | 0.00072926 | 0 | 0 |  | 1 | TRUE | wye
63 | LV_4431-3_0_5_load_85 | 93 | 0.0013325 | 0.00033397 | 0 | 0 |  | 1 | TRUE | wye
64 | LV_4431-3_0_5_load_86 | 94 | 0.0010841 | 0.00027169 | 0 | 0 |  | 1 | TRUE | wye
65 | LV_4431-3_0_5_load_87 | 95 | 0.0011864 | 0.00029733 | 0 | 0 |  | 1 | TRUE | wye
66 | LV_4431-3_0_5_load_88 | 96 | 0.00091205 | 0.00022858 | 0 | 0 |  | 1 | TRUE | wye
67 | LV_4431-3_0_5_load_103 | 97 | 0.0011864 | 0.00029733 | 0 | 0 |  | 1 | TRUE | wye
68 | LV_4431-3_0_5_load_89 | 99 | 0.00067905 | 0.00017019 | 0 | 0 |  | 1 | TRUE | wye
69 | LV_4431-3_0_5_load_91 | 100 | 0.00098862 | 0.00024777 | 0 | 0 |  | 1 | TRUE | wye
70 | LV_4431-3_0_5_load_123 | 103 | 0.00099904 | 0.00025038 | 0 | 0 |  | 1 | TRUE | wye
71 | LV_4431-3_0_5_load_120 | 104 | 0.0026724 | 0.00066977 | 0 | 0 |  | 1 | TRUE | wye
72 | LV_4431-3_0_5_load_124 | 105 | 0.00088488 | 0.00022177 | 0 | 0 |  | 1 | TRUE | wye
73 | LV_4431-3_0_5_load_127 | 106 | 0.0031513 | 0.00078979 | 0 | 0 |  | 1 | TRUE | wye
74 | LV_4431-3_0_5_load_121 | 107 | 0.001108 | 0.0002777 | 0 | 0 |  | 1 | TRUE | wye
75 | LV_4431-3_0_5_load_94 | 108 | 0.0016058 | 0.00040245 | 0 | 0 |  | 1 | TRUE | wye
76 | LV_4431-3_0_5_load_95 | 109 | 0.00060623 | 0.00015194 | 0 | 0 |  | 1 | TRUE | wye
77 | LV_4431-3_0_5_load_98 | 112 | 0.001468 | 0.0003679 | 0 | 0 |  | 1 | TRUE | wye
78 | LV_4431-3_0_5_load_118 | 113 | 0.0033478 | 0.00083904 | 0 | 0 |  | 1 | TRUE | wye
79 | LV_4431-3_0_5_load_108 | 114 | 0.0018346 | 0.0004598 | 0 | 0 |  | 1 | TRUE | wye
80 | LV_4431-3_0_5_load_134 | 115 | 0.0021158 | 0.00053028 | 0 | 0 |  | 1 | TRUE | wye
81 | LV_4431-3_0_5_load_125 | 116 | 0.00095201 | 0.0002386 | 0 | 0 |  | 1 | TRUE | wye
82 | LV_4431-3_0_5_load_119 | 117 | 0.00072841 | 0.00018256 | 0 | 0 |  | 1 | TRUE | wye
83 | LV_4431-3_0_5_load_109 | 118 | 0.001364 | 0.00034184 | 0 | 0 |  | 1 | TRUE | wye
84 | LV_4431-3_0_5_load_133 | 119 | 0.0018539 | 0.00046464 | 0 | 0 |  | 1 | TRUE | wye
85 | LV_4431-3_0_5_load_106 | 120 | 0.0052664 | 0.0013199 | 0 | 0 |  | 1 | TRUE | wye
86 | LV_4431-3_0_5_load_104 | 121 | 0.0048656 | 0.0012194 | 0 | 0 |  | 1 | TRUE | wye
87 | LV_4431-3_0_5_load_129 | 122 | 0.002877 | 0.00072104 | 0 | 0 |  | 1 | TRUE | wye
88 | LV_4431-3_0_5_load_115 | 124 | 0.0022638 | 0.00056737 | 0 | 0 |  | 1 | TRUE | wye
89 | LV_4431-3_0_5_load_116 | 125 | 0.0018474 | 0.00046299 | 0 | 0 |  | 1 | TRUE | wye
90 | LV_4431-3_0_5_load_110 | 126 | 0.0051368 | 0.0012874 | 0 | 0 |  | 1 | TRUE | wye
91 | LV_4431-3_0_5_load_111 | 127 | 0.0017642 | 0.00044214 | 0 | 0 |  | 1 | TRUE | wye
92 | LV_4431-3_0_5_load_112 | 128 | 0.0005899 | 0.00014784 | 0 | 0 |  | 1 | TRUE | wye
93 | LV_4431-3_0_5_load_126 | 129 | 0.00087638 | 0.00021964 | 0 | 0 |  | 1 | TRUE | wye
94 | LV_4431-3_0_5_load_128 | 130 | 0.0051202 | 0.0012832 | 0 | 0 |  | 1 | TRUE | wye

## ext_grid
| name | bus | vm_pu | va_degree | slack_weight | in_service
0 |  | 73 | 1 | 0 | 1 | TRUE

## line
| name | std_type | from_bus | to_bus | length_km | r_ohm_per_km | x_ohm_per_km | c_nf_per_km | g_us_per_km | max_i_ka | df | parallel | type | in_service
0 | LV_4431-3_0_5_line_0 |  | 0 | 1 | 0.02481 | 0.125 | 0.08 | 261 | 0 | 0.364 | 1 | 1 | cs | TRUE
1 | LV_4431-3_0_5_line_1 |  | 1 | 2 | 0.013167 | 0.125 | 0.08 | 261 | 0 | 0.364 | 1 | 1 | cs | TRUE
2 | LV_4431-3_0_5_line_2 |  | 1 | 3 | 0.11513 | 0.125 | 0.08 | 261 | 0 | 0.364 | 1 | 1 | cs | TRUE
3 | LV_4431-3_0_5_line_3 |  | 3 | 4 | 0.022484 | 0.125 | 0.08 | 261 | 0 | 0.364 | 1 | 1 | cs | TRUE
4 | LV_4431-3_0_5_line_4 |  | 4 | 18 | 0.044311 | 0.125 | 0.08 | 261 | 0 | 0.364 | 1 | 1 | cs | TRUE
5 | LV_4431-3_0_5_line_5 |  | 5 | 6 | 0.021344 | 0.125 | 0.08 | 261 | 0 | 0.364 | 1 | 1 | cs | TRUE
6 | LV_4431-3_0_5_line_6 |  | 5 | 7 | 0.013644 | 0.125 | 0.08 | 261 | 0 | 0.364 | 1 | 1 | cs | TRUE
7 | LV_4431-3_0_5_line_7 |  | 5 | 8 | 0.013062 | 0.125 | 0.08 | 261 | 0 | 0.364 | 1 | 1 | cs | TRUE
8 | LV_4431-3_0_5_line_8 |  | 6 | 9 | 0.024735 | 0.125 | 0.08 | 261 | 0 | 0.364 | 1 | 1 | cs | TRUE
9 | LV_4431-3_0_5_line_9 |  | 6 | 10 | 0.025241 | 0.125 | 0.08 | 261 | 0 | 0.364 | 1 | 1 | cs | TRUE
10 | LV_4431-3_0_5_line_10 |  | 7 | 14 | 0.0076372 | 0.125 | 0.08 | 261 | 0 | 0.364 | 1 | 1 | cs | TRUE
11 | LV_4431-3_0_5_line_11 |  | 8 | 17 | 0.028864 | 0.125 | 0.08 | 261 | 0 | 0.364 | 1 | 1 | cs | TRUE
12 | LV_4431-3_0_5_line_12 |  | 9 | 20 | 0.030912 | 0.125 | 0.08 | 261 | 0 | 0.364 | 1 | 1 | cs | TRUE
13 | LV_4431-3_0_5_line_13 |  | 10 | 21 | 0.017845 | 0.125 | 0.08 | 261 | 0 | 0.364 | 1 | 1 | cs | TRUE
14 | LV_4431-3_0_5_line_14 |  | 11 | 12 | 0.020543 | 0.125 | 0.08 | 261 | 0 | 0.364 | 1 | 1 | cs | TRUE
15 | LV_4431-3_0_5_line_15 |  | 11 | 13 | 0.037879 | 0.125 | 0.08 | 261 | 0 | 0.364 | 1 | 1 | cs | TRUE
16 | LV_4431-3_0_5_line_16 |  | 12 | 18 | 0.054567 | 0.125 | 0.08 | 261 | 0 | 0.364 | 1 | 1 | cs | TRUE
17 | LV_4431-3_0_5_line_17 |  | 13 | 19 | 0.029216 | 0.125 | 0.08 | 261 | 0 | 0.364 | 1 | 1 | cs | TRUE
18 | LV_4431-3_0_5_line_18 |  | 14 | 15 | 0.022685 | 0.125 | 0.08 | 261 | 0 | 0.364 | 1 | 1 | cs | TRUE
19 | LV_4431-3_0_5_line_19 |  | 14 | 16 | 0.027755 | 0.125 | 0.08 | 261 | 0 | 0.364 | 1 | 1 | cs | TRUE
20 | LV_4431-3_0_5_line_20 |  | 15 | 22 | 0.015768 | 0.125 | 0.08 | 261 | 0 | 0.364 | 1 | 1 | cs | TRUE
21 | LV_4431-3_0_5_line_21 |  | 16 | 23 | 0.014275 | 0.125 | 0.08 | 261 | 0 | 0.364 | 1 | 1 | cs | TRUE
22 | LV_4431-3_0_5_line_22 |  | 19 | 24 | 0.0073948 | 0.125 | 0.08 | 261 | 0 | 0.364 | 1 | 1 | cs | TRUE
23 | LV_4431-3_0_5_line_23 |  | 20 | 29 | 0.017961 | 0.125 | 0.08 | 261 | 0 | 0.364 | 1 | 1 | cs | TRUE
24 | LV_4431-3_0_5_line_24 |  | 21 | 24 | 0.019888 | 0.125 | 0.08 | 261 | 0 | 0.364 | 1 | 1 | cs | TRUE
25 | LV_4431-3_0_5_line_25 |  | 22 | 70 | 0.01905 | 0.125 | 0.08 | 261 | 0 | 0.364 | 1 | 1 | cs | TRUE
26 | LV_4431-3_0_5_line_26 |  | 23 | 69 | 0.12745 | 0.125 | 0.08 | 261 | 0 | 0.364 | 1 | 1 | cs | TRUE
27 | LV_4431-3_0_5_line_27 |  | 25 | 26 | 0.02056 | 0.125 | 0.08 | 261 | 0 | 0.364 | 1 | 1 | cs | TRUE
28 | LV_4431-3_0_5_line_28 |  | 25 | 27 | 0.023165 | 0.125 | 0.08 | 261 | 0 | 0.364 | 1 | 1 | cs | TRUE
29 | LV_4431-3_0_5_line_29 |  | 26 | 28 | 0.028862 | 0.125 | 0.08 | 261 | 0 | 0.364 | 1 | 1 | cs | TRUE
30 | LV_4431-3_0_5_line_30 |  | 27 | 29 | 0.0077682 | 0.125 | 0.08 | 261 | 0 | 0.364 | 1 | 1 | cs | TRUE
31 | LV_4431-3_0_5_line_31 |  | 28 | 30 | 0.036754 | 0.125 | 0.08 | 261 | 0 | 0.364 | 1 | 1 | cs | TRUE
32 | LV_4431-3_0_5_line_32 |  | 30 | 31 | 0.00093503 | 0.125 | 0.08 | 261 | 0 | 0.364 | 1 | 1 | cs | TRUE
33 | LV_4431-3_0_5_line_33 |  | 31 | 32 | 0.044245 | 0.125 | 0.08 | 261 | 0 | 0.364 | 1 | 1 | cs | TRUE
34 | LV_4431-3_0_5_line_34 |  | 32 | 99 | 0.01867 | 0.125 | 0.08 | 261 | 0 | 0.364 | 1 | 1 | cs | TRUE
35 | LV_4431-3_0_5_line_35 |  | 33 | 34 | 0.0068091 | 0.125 | 0.08 | 261 | 0 | 0.364 | 1 | 1 | cs | TRUE
36 | LV_4431-3_0_5_line_36 |  | 34 | 35 | 0.030747 | 0.125 | 0.08 | 261 | 0 | 0.364 | 1 | 1 | cs | TRUE
37 | LV_4431-3_0_5_line_37 |  | 35 | 36 | 0.034986 | 0.125 | 0.08 | 261 | 0 | 0.364 | 1 | 1 | cs | TRUE
38 | LV_4431-3_0_5_line_38 |  | 35 | 37 | 0.018981 | 0.125 | 0.08 | 261 | 0 | 0.364 | 1 | 1 | cs | TRUE
39 | LV_4431-3_0_5_line_39 |  | 36 | 38 | 0.029863 | 0.125 | 0.08 | 261 | 0 | 0.364 | 1 | 1 | cs | TRUE
40 | LV_4431-3_0_5_line_40 |  | 36 | 39 | 0.0053979 | 0.125 | 0.08 | 261 | 0 | 0.364 | 1 | 1 | cs | TRUE
41 | LV_4431-3_0_5_line_41 |  | 38 | 46 | 0.022806 | 0.125 | 0.08 | 261 | 0 | 0.364 | 1 | 4 | cs | TRUE
42 | LV_4431-3_0_5_line_42 |  | 38 | 47 | 0.030863 | 0.125 | 0.08 | 261 | 0 | 0.364 | 1 | 4 | cs | TRUE
43 | LV_4431-3_0_5_line_43 |  | 38 | 43 | 0.050362 | 0.125 | 0.08 | 261 | 0 | 0.364 | 1 | 1 | cs | TRUE
44 | LV_4431-3_0_5_line_44 |  | 40 | 41 | 0.0069547 | 0.125 | 0.08 | 261 | 0 | 0.364 | 1 | 1 | cs | TRUE
45 | LV_4431-3_0_5_line_45 |  | 41 | 42 | 0.016317 | 0.125 | 0.08 | 261 | 0 | 0.364 | 1 | 1 | cs | TRUE
46 | LV_4431-3_0_5_line_46 |  | 42 | 45 | 0.003888 | 0.125 | 0.08 | 261 | 0 | 0.364 | 1 | 1 | cs | TRUE
47 | LV_4431-3_0_5_line_47 |  | 43 | 44 | 0.019263 | 0.125 | 0.08 | 261 | 0 | 0.364 | 1 | 1 | cs | TRUE
48 | LV_4431-3_0_5_line_48 |  | 45 | 50 | 0.017911 | 0.125 | 0.08 | 261 | 0 | 0.364 | 1 | 4 | cs | TRUE
49 | LV_4431-3_0_5_line_49 |  | 45 | 51 | 0.073802 | 0.125 | 0.08 | 261 | 0 | 0.364 | 1 | 4 | cs | TRUE
50 | LV_4431-3_0_5_line_50 |  | 46 | 48 | 0.032552 | 0.125 | 0.08 | 261 | 0 | 0.364 | 1 | 1 | cs | TRUE
51 | LV_4431-3_0_5_line_51 |  | 46 | 49 | 0.016527 | 0.125 | 0.08 | 261 | 0 | 0.364 | 1 | 4 | cs | TRUE
52 | LV_4431-3_0_5_line_52 |  | 47 | 55 | 0.063492 | 0.125 | 0.08 | 261 | 0 | 0.364 | 1 | 4 | cs | TRUE
53 | LV_4431-3_0_5_line_53 |  | 48 | 56 | 0.014648 | 0.125 | 0.08 | 261 | 0 | 0.364 | 1 | 1 | cs | TRUE
54 | LV_4431-3_0_5_line_54 |  | 49 | 57 | 0.031771 | 0.125 | 0.08 | 261 | 0 | 0.364 | 1 | 4 | cs | TRUE
55 | LV_4431-3_0_5_line_55 |  | 50 | 65 | 0.020208 | 0.125 | 0.08 | 261 | 0 | 0.364 | 1 | 4 | cs | TRUE
56 | LV_4431-3_0_5_line_56 |  | 51 | 61 | 1.3887 | 0.125 | 0.08 | 261 | 0 | 0.364 | 1 | 4 | cs | TRUE
57 | LV_4431-3_0_5_line_57 |  | 51 | 58 | 0.063669 | 0.125 | 0.08 | 261 | 0 | 0.364 | 1 | 1 | cs | TRUE
58 | LV_4431-3_0_5_line_58 |  | 52 | 53 | 0.00398 | 0.125 | 0.08 | 261 | 0 | 0.364 | 1 | 1 | cs | TRUE
59 | LV_4431-3_0_5_line_59 |  | 52 | 54 | 0.0066368 | 0.125 | 0.08 | 261 | 0 | 0.364 | 1 | 1 | cs | TRUE
60 | LV_4431-3_0_5_line_60 |  | 53 | 66 | 0.03624 | 0.125 | 0.08 | 261 | 0 | 0.364 | 1 | 1 | cs | TRUE
61 | LV_4431-3_0_5_line_61 |  | 53 | 57 | 0.016421 | 0.125 | 0.08 | 261 | 0 | 0.364 | 1 | 1 | cs | TRUE
62 | LV_4431-3_0_5_line_62 |  | 54 | 67 | 0.046524 | 0.125 | 0.08 | 261 | 0 | 0.364 | 1 | 1 | cs | TRUE
63 | LV_4431-3_0_5_line_63 |  | 55 | 65 | 0.01868 | 0.125 | 0.08 | 261 | 0 | 0.364 | 1 | 4 | cs | TRUE
64 | LV_4431-3_0_5_line_64 |  | 56 | 92 | 0.061626 | 0.125 | 0.08 | 261 | 0 | 0.364 | 1 | 1 | cs | TRUE
65 | LV_4431-3_0_5_line_65 |  | 57 | 79 | 0.025157 | 0.125 | 0.08 | 261 | 0 | 0.364 | 1 | 1 | cs | TRUE
66 | LV_4431-3_0_5_line_66 |  | 57 | 77 | 0.024396 | 0.125 | 0.08 | 261 | 0 | 0.364 | 1 | 4 | cs | TRUE
67 | LV_4431-3_0_5_line_67 |  | 58 | 59 | 0.046136 | 0.125 | 0.08 | 261 | 0 | 0.364 | 1 | 1 | cs | TRUE
68 | LV_4431-3_0_5_line_68 |  | 59 | 60 | 0.023468 | 0.125 | 0.08 | 261 | 0 | 0.364 | 1 | 1 | cs | TRUE
69 | LV_4431-3_0_5_line_69 |  | 61 | 64 | 0.034452 | 0.125 | 0.08 | 261 | 0 | 0.364 | 1 | 2 | cs | TRUE
70 | LV_4431-3_0_5_line_70 |  | 62 | 63 | 0.1451 | 0.125 | 0.08 | 261 | 0 | 0.364 | 1 | 1 | cs | TRUE
71 | LV_4431-3_0_5_line_71 |  | 63 | 64 | 0.51922 | 0.125 | 0.08 | 261 | 0 | 0.364 | 1 | 1 | cs | TRUE
72 | LV_4431-3_0_5_line_72 |  | 68 | 69 | 0.020406 | 0.125 | 0.08 | 261 | 0 | 0.364 | 1 | 1 | cs | TRUE
73 | LV_4431-3_0_5_line_73 |  | 70 | 87 | 0.014656 | 0.125 | 0.08 | 261 | 0 | 0.364 | 1 | 1 | cs | TRUE
74 | LV_4431-3_0_5_line_74 |  | 71 | 72 | 0.012807 | 0.125 | 0.08 | 261 | 0 | 0.364 | 1 | 1 | cs | TRUE
75 | LV_4431-3_0_5_line_75 |  | 72 | 73 | 0.01899 | 0.125 | 0.08 | 261 | 0 | 0.364 | 1 | 1 | cs | TRUE
76 | LV_4431-3_0_5_line_76 |  | 73 | 74 | 0.042471 | 0.125 | 0.08 | 261 | 0 | 0.364 | 1 | 4 | cs | TRUE
77 | LV_4431-3_0_5_line_77 |  | 74 | 75 | 0.074934 | 0.125 | 0.08 | 261 | 0 | 0.364 | 1 | 1 | cs | TRUE
78 | LV_4431-3_0_5_line_78 |  | 74 | 76 | 0.0053484 | 0.125 | 0.08 | 261 | 0 | 0.364 | 1 | 4 | cs | TRUE
79 | LV_4431-3_0_5_line_79 |  | 76 | 86 | 0.019073 | 0.125 | 0.08 | 261 | 0 | 0.364 | 1 | 4 | cs | TRUE
80 | LV_4431-3_0_5_line_80 |  | 77 | 78 | 0.0085762 | 0.125 | 0.08 | 261 | 0 | 0.364 | 1 | 4 | cs | TRUE
81 | LV_4431-3_0_5_line_81 |  | 78 | 80 | 0.0098046 | 0.125 | 0.08 | 261 | 0 | 0.364 | 1 | 4 | cs | TRUE
82 | LV_4431-3_0_5_line_82 |  | 79 | 81 | 0.026517 | 0.125 | 0.08 | 261 | 0 | 0.364 | 1 | 1 | cs | TRUE
83 | LV_4431-3_0_5_line_83 |  | 80 | 82 | 0.0033987 | 0.125 | 0.08 | 261 | 0 | 0.364 | 1 | 4 | cs | TRUE
84 | LV_4431-3_0_5_line_84 |  | 81 | 83 | 0.006042 | 0.125 | 0.08 | 261 | 0 | 0.364 | 1 | 1 | cs | TRUE
85 | LV_4431-3_0_5_line_85 |  | 81 | 84 | 0.066555 | 0.125 | 0.08 | 261 | 0 | 0.364 | 1 | 1 | cs | TRUE
86 | LV_4431-3_0_5_line_86 |  | 82 | 85 | 0.031587 | 0.125 | 0.08 | 261 | 0 | 0.364 | 1 | 4 | cs | TRUE
87 | LV_4431-3_0_5_line_87 |  | 82 | 86 | 0.029232 | 0.125 | 0.08 | 261 | 0 | 0.364 | 1 | 4 | cs | TRUE
88 | LV_4431-3_0_5_line_88 |  | 83 | 120 | 0.026074 | 0.125 | 0.08 | 261 | 0 | 0.364 | 1 | 1 | cs | TRUE
89 | LV_4431-3_0_5_line_89 |  | 83 | 121 | 0.014564 | 0.125 | 0.08 | 261 | 0 | 0.364 | 1 | 1 | cs | TRUE
90 | LV_4431-3_0_5_line_90 |  | 84 | 91 | 0.012433 | 0.125 | 0.08 | 261 | 0 | 0.364 | 1 | 1 | cs | TRUE
91 | LV_4431-3_0_5_line_91 |  | 85 | 90 | 0.040343 | 0.125 | 0.08 | 261 | 0 | 0.364 | 1 | 4 | cs | TRUE
92 | LV_4431-3_0_5_line_92 |  | 87 | 88 | 0.00429 | 0.125 | 0.08 | 261 | 0 | 0.364 | 1 | 1 | cs | TRUE
93 | LV_4431-3_0_5_line_93 |  | 88 | 89 | 0.025266 | 0.125 | 0.08 | 261 | 0 | 0.364 | 1 | 1 | cs | TRUE
94 | LV_4431-3_0_5_line_94 |  | 89 | 90 | 0.0040801 | 0.125 | 0.08 | 261 | 0 | 0.364 | 1 | 2 | cs | TRUE
95 | LV_4431-3_0_5_line_95 |  | 93 | 94 | 0.012088 | 0.125 | 0.08 | 261 | 0 | 0.364 | 1 | 1 | cs | TRUE
96 | LV_4431-3_0_5_line_96 |  | 93 | 95 | 0.0020857 | 0.125 | 0.08 | 261 | 0 | 0.364 | 1 | 1 | cs | TRUE
97 | LV_4431-3_0_5_line_97 |  | 94 | 96 | 0.0076487 | 0.125 | 0.08 | 261 | 0 | 0.364 | 1 | 1 | cs | TRUE
98 | LV_4431-3_0_5_line_98 |  | 96 | 97 | 0.0021744 | 0.125 | 0.08 | 261 | 0 | 0.364 | 1 | 1 | cs | TRUE
99 | LV_4431-3_0_5_line_99 |  | 97 | 98 | 0.021504 | 0.125 | 0.08 | 261 | 0 | 0.364 | 1 | 1 | cs | TRUE
100 | LV_4431-3_0_5_line_100 |  | 98 | 115 | 0.021994 | 0.125 | 0.08 | 261 | 0 | 0.364 | 1 | 1 | cs | TRUE
101 | LV_4431-3_0_5_line_101 |  | 98 | 110 | 0.010903 | 0.125 | 0.08 | 261 | 0 | 0.364 | 1 | 1 | cs | TRUE
102 | LV_4431-3_0_5_line_102 |  | 99 | 100 | 0.0013031 | 0.125 | 0.08 | 261 | 0 | 0.364 | 1 | 1 | cs | TRUE
103 | LV_4431-3_0_5_line_103 |  | 100 | 101 | 0.028103 | 0.125 | 0.08 | 261 | 0 | 0.364 | 1 | 1 | cs | TRUE
104 | LV_4431-3_0_5_line_104 |  | 101 | 102 | 0.037118 | 0.125 | 0.08 | 261 | 0 | 0.364 | 1 | 1 | cs | TRUE
105 | LV_4431-3_0_5_line_105 |  | 101 | 103 | 0.040682 | 0.125 | 0.08 | 261 | 0 | 0.364 | 1 | 1 | cs | TRUE
106 | LV_4431-3_0_5_line_106 |  | 101 | 104 | 0.010377 | 0.125 | 0.08 | 261 | 0 | 0.364 | 1 | 1 | cs | TRUE
107 | LV_4431-3_0_5_line_107 |  | 102 | 105 | 0.020453 | 0.125 | 0.08 | 261 | 0 | 0.364 | 1 | 1 | cs | TRUE
108 | LV_4431-3_0_5_line_108 |  | 103 | 106 | 0.030968 | 0.125 | 0.08 | 261 | 0 | 0.364 | 1 | 1 | cs | TRUE
109 | LV_4431-3_0_5_line_109 |  | 104 | 107 | 0.0053099 | 0.125 | 0.08 | 261 | 0 | 0.364 | 1 | 1 | cs | TRUE
110 | LV_4431-3_0_5_line_110 |  | 106 | 130 | 0.018698 | 0.125 | 0.08 | 261 | 0 | 0.364 | 1 | 1 | cs | TRUE
111 | LV_4431-3_0_5_line_111 |  | 107 | 117 | 0.047548 | 0.125 | 0.08 | 261 | 0 | 0.364 | 1 | 1 | cs | TRUE
112 | LV_4431-3_0_5_line_112 |  | 108 | 109 | 0.044475 | 0.125 | 0.08 | 261 | 0 | 0.364 | 1 | 1 | cs | TRUE
113 | LV_4431-3_0_5_line_113 |  | 108 | 110 | 0.020451 | 0.125 | 0.08 | 261 | 0 | 0.364 | 1 | 1 | cs | TRUE
114 | LV_4431-3_0_5_line_114 |  | 109 | 111 | 0.044536 | 0.125 | 0.08 | 261 | 0 | 0.364 | 1 | 1 | cs | TRUE
115 | LV_4431-3_0_5_line_115 |  | 110 | 112 | 0.014404 | 0.125 | 0.08 | 261 | 0 | 0.364 | 1 | 1 | cs | TRUE
116 | LV_4431-3_0_5_line_116 |  | 111 | 113 | 0.082776 | 0.125 | 0.08 | 261 | 0 | 0.364 | 1 | 1 | cs | TRUE
117 | LV_4431-3_0_5_line_117 |  | 112 | 114 | 0.00080996 | 0.125 | 0.08 | 261 | 0 | 0.364 | 1 | 1 | cs | TRUE
118 | LV_4431-3_0_5_line_118 |  | 113 | 116 | 0.0023353 | 0.125 | 0.08 | 261 | 0 | 0.364 | 1 | 1 | cs | TRUE
119 | LV_4431-3_0_5_line_119 |  | 114 | 118 | 0.023258 | 0.125 | 0.08 | 261 | 0 | 0.364 | 1 | 1 | cs | TRUE
120 | LV_4431-3_0_5_line_120 |  | 115 | 119 | 0.019897 | 0.125 | 0.08 | 261 | 0 | 0.364 | 1 | 1 | cs | TRUE
121 | LV_4431-3_0_5_line_121 |  | 116 | 129 | 0.018962 | 0.125 | 0.08 | 261 | 0 | 0.364 | 1 | 1 | cs | TRUE
122 | LV_4431-3_0_5_line_122 |  | 118 | 124 | 0.01229 | 0.125 | 0.08 | 261 | 0 | 0.364 | 1 | 1 | cs | TRUE
123 | LV_4431-3_0_5_line_123 |  | 119 | 123 | 0.0030933 | 0.125 | 0.08 | 261 | 0 | 0.364 | 1 | 1 | cs | TRUE
124 | LV_4431-3_0_5_line_124 |  | 120 | 122 | 0.00070334 | 0.125 | 0.08 | 261 | 0 | 0.364 | 1 | 1 | cs | TRUE
125 | LV_4431-3_0_5_line_125 |  | 122 | 123 | 0.018484 | 0.125 | 0.08 | 261 | 0 | 0.364 | 1 | 1 | cs | TRUE
126 | LV_4431-3_0_5_line_126 |  | 123 | 128 | 0.030824 | 0.125 | 0.08 | 261 | 0 | 0.364 | 1 | 1 | cs | TRUE
127 | LV_4431-3_0_5_line_127 |  | 124 | 125 | 0.003173 | 0.125 | 0.08 | 261 | 0 | 0.364 | 1 | 1 | cs | TRUE
128 | LV_4431-3_0_5_line_128 |  | 126 | 127 | 0.021444 | 0.125 | 0.08 | 261 | 0 | 0.364 | 1 | 1 | cs | TRUE
129 | LV_4431-3_0_5_line_129 |  | 126 | 128 | 0.025348 | 0.125 | 0.08 | 261 | 0 | 0.364 | 1 | 1 | cs | TRUE

## trafo
| name | std_type | hv_bus | lv_bus | sn_mva | vn_hv_kv | vn_lv_kv | vk_percent | vkr_percent | pfe_kw | i0_percent | shift_degree | tap_side | tap_neutral | tap_min | tap_max | tap_step_percent | tap_step_degree | tap_pos | tap_phase_shifter | parallel | df | in_service
0 | LV_4431-3_0_5_trafo_61 | 0.63 MVA 20/0.4 kV | 131 | 73 | 0.63 | 20 | 0.4 | 6 | 1.206 | 1.65 | 0.2619 | 150 | hv | 0 | -2 | 2 | 2.5 | 0 | 0 | FALSE | 1 | 1 | TRUE

## line_geodata
| x0 | y0 | x1 | y1 | x2 | y2 | x3 | y3 | x4 | y4 | x5 | y5 | x6 | y6 | x7 | y7 | x8 | y8 | x9 | y9
0 | 2747879.7729 | 1261091.2444 | 2747877.7161 | 1261096.3091 | 2747874.3576 | 1261102.1754 | 2747873.1967 | 1261108.1967 | 2747873.2313 | 1261114.6484
1 | 2747879.7729 | 1261091.2444 | 2747873.2264 | 1261084.4073 | 2747870.1475 | 1261082.3539
2 | 2747788.4504 | 1261028.7341 | 2747864.7709 | 1261073.4074 | 2747881.7896 | 1261086.2788 | 2747879.7729 | 1261091.2444
3 | 2747788.4504 | 1261028.7341 | 2747788.5053 | 1261025.6324 | 2747771.6567 | 1261016.0532
4 | 2747771.6567 | 1261016.0532 | 2747733.1361 | 1260994.1524
5 | 2747698.6824 | 1260995.0592 | 2747700.4756 | 1260989.9768 | 2747700.3536 | 1260986.7149 | 2747697.5548 | 1260977.4248 | 2747697.9005 | 1260974.4527
6 | 2747698.6824 | 1260995.0592 | 2747692.5722 | 1261007.259
7 | 2747698.6824 | 1260995.0592 | 2747704.093 | 1260996.0731 | 2747711.272 | 1260998.4324
8 | 2747697.9005 | 1260974.4527 | 2747674.9973 | 1260965.1117
9 | 2747697.9005 | 1260974.4527 | 2747698.7667 | 1260971.4714 | 2747703.8443 | 1260971.3314 | 2747707.6884 | 1260971.0715 | 2747708.8272 | 1260968.0414 | 2747713.0897 | 1260959.0318
10 | 2747692.0577 | 1261014.5687 | 2747691.3818 | 1261009.6358 | 2747692.5722 | 1261007.259
11 | 2747711.272 | 1260998.4324 | 2747714.8144 | 1260995.4624 | 2747720.2772 | 1260995.5989 | 2747736.6002 | 1261004.6487 | 2747736.6977 | 1261004.7051
12 | 2747646.3745 | 1260953.4379 | 2747674.9973 | 1260965.1117
13 | 2747720.7212 | 1260942.9013 | 2747713.0897 | 1260959.0318
14 | 2747729.882 | 1260933.1771 | 2747734.2239 | 1260939.5474 | 2747729.5329 | 1260951.4934
15 | 2747746.7519 | 1260899.2427 | 2747742.3209 | 1260908.1964 | 2747735.9286 | 1260921.1162 | 2747729.882 | 1260933.1771
16 | 2747733.1361 | 1260994.1524 | 2747721.9426 | 1260987.7883 | 2747718.0346 | 1260983.9648 | 2747716.5734 | 1260978.4784 | 2747719.4899 | 1260968.5748 | 2747724.964 | 1260963.1283 | 2747729.5329 | 1260951.4934
17 | 2747746.7519 | 1260899.2427 | 2747737.096 | 1260899.4462 | 2747728.5481 | 1260917.0369
18 | 2747692.0577 | 1261014.5687 | 2747685.1581 | 1261019.4346 | 2747677.617 | 1261031.5167
19 | 2747692.0577 | 1261014.5687 | 2747694.3835 | 1261024.0806 | 2747697.8684 | 1261026.1251 | 2747700.8364 | 1261029.8473 | 2747702.5704 | 1261038.8438
20 | 2747668.6722 | 1261044.4677 | 2747672.4034 | 1261039.8697 | 2747677.617 | 1261031.5167
21 | 2747702.5704 | 1261038.8438 | 2747703.0055 | 1261041.1015 | 2747707.0557 | 1261051.6019 | 2747707.3465 | 1261052.2617
22 | 2747728.5481 | 1260917.0369 | 2747725.9841 | 1260922.3135 | 2747725.8242 | 1260923.8334
23 | 2747646.3745 | 1260953.4379 | 2747629.7436 | 1260946.655
24 | 2747720.7212 | 1260942.9013 | 2747722.0727 | 1260940.0445 | 2747725.104 | 1260930.6776 | 2747725.8242 | 1260923.8334
25 | 2747668.6722 | 1261044.4677 | 2747658.2847 | 1261057.2678 | 2747656.4292 | 1261059.0387
26 | 2747758.7412 | 1261168.8861 | 2747707.3465 | 1261052.2617
27 | 2747601.0367 | 1260935.1322 | 2747581.936 | 1260927.5232
28 | 2747622.5507 | 1260943.7214 | 2747620.5709 | 1260942.9139 | 2747601.0367 | 1260935.1322
29 | 2747555.9887 | 1260915.0772 | 2747567.0445 | 1260921.591 | 2747581.936 | 1260927.5232
30 | 2747622.5507 | 1260943.7214 | 2747629.7436 | 1260946.655
31 | 2747526.5398 | 1260893.3233 | 2747528.3233 | 1260895.2216 | 2747543.9213 | 1260907.9675 | 2747555.9887 | 1260915.0772
32 | 2747526.5398 | 1260893.3233 | 2747525.8996 | 1260892.6418
33 | 2747525.8996 | 1260892.6418 | 2747516.4251 | 1260882.5569 | 2747499.6034 | 1260857.2263
34 | 2747489.2748 | 1260841.6734 | 2747499.6034 | 1260857.2263
35 | 2747546.464 | 1261295.6601 | 2747549.3049 | 1261289.4719
36 | 2747536.3641 | 1261271.4265 | 2747537.3182 | 1261273.6747 | 2747540.8971 | 1261272.2515 | 2747552.9246 | 1261280.3038 | 2747553.0023 | 1261281.418 | 2747549.3049 | 1261289.4719
37 | 2747517.336 | 1261243.302 | 2747523.4731 | 1261257.191 | 2747533.5011 | 1261264.704 | 2747536.3641 | 1261271.4265
38 | 2747518.8889 | 1261278.9537 | 2747536.3641 | 1261271.4265
39 | 2747517.336 | 1261243.302 | 2747537.2598 | 1261234.0341 | 2747544.4145 | 1261230.7093
40 | 2747517.336 | 1261243.302 | 2747512.4419 | 1261245.5791
41 | 2747544.4145 | 1261230.7093 | 2747552.2636 | 1261227.057 | 2747547.2409 | 1261213.8298
42 | 2747544.4145 | 1261230.7093 | 2747546.5088 | 1261236.2114 | 2747552.2854 | 1261237.3566 | 2747556.1883 | 1261241.3801 | 2747558.9982 | 1261246.2995 | 2747562.3864 | 1261253.3433
43 | 2747544.4145 | 1261230.7093 | 2747552.2636 | 1261227.057 | 2747571.4766 | 1261264.0727
44 | 2747611.9499 | 1261333.1332 | 2747617.1371 | 1261337.7658
45 | 2747630.2046 | 1261347.4647 | 2747621.9633 | 1261342.0759 | 2747617.1371 | 1261337.7658
46 | 2747630.2046 | 1261347.4647 | 2747628.7052 | 1261351.053
47 | 2747571.4766 | 1261264.0727 | 2747589.5754 | 1261257.4761
48 | 2747628.7052 | 1261351.053 | 2747625.245 | 1261348.9313 | 2747614.258 | 1261340.495
49 | 2747628.7052 | 1261351.053 | 2747626.0981 | 1261356.4266 | 2747617.9996 | 1261369.7711 | 2747608.1832 | 1261382.1717 | 2747592.8332 | 1261396.3806 | 2747580.5104 | 1261405.9048
50 | 2747547.2409 | 1261213.8298 | 2747566.6717 | 1261208.6092 | 2747578.0791 | 1261203.4554
51 | 2747547.2409 | 1261213.8298 | 2747544.3357 | 1261206.083 | 2747541.1692 | 1261198.4612
52 | 2747562.3864 | 1261253.3433 | 2747589.9092 | 1261310.5598
53 | 2747578.0791 | 1261203.4554 | 2747584.6343 | 1261216.5549
54 | 2747531.3974 | 1261168.6679 | 2747531.0576 | 1261171.4066 | 2747531.2006 | 1261173.8348 | 2747531.9111 | 1261176.177 | 2747541.1692 | 1261198.4612
55 | 2747599.8517 | 1261326.356 | 2747612.1445 | 1261338.8722 | 2747614.258 | 1261340.495
56 | 2747580.5104 | 1261405.9048 | 2748482.9613 | 1262461.4227
57 | 2747580.5104 | 1261405.9048 | 2747539.9468 | 1261380.9907 | 2747548.0648 | 1261367.1272
58 | 2747515.1062 | 1261168.6172 | 2747515.4219 | 1261172.5845
59 | 2747515.4219 | 1261172.5845 | 2747508.8316 | 1261173.369
60 | 2747515.1062 | 1261168.6172 | 2747479.1476 | 1261173.1266
61 | 2747515.1062 | 1261168.6172 | 2747526.2765 | 1261167.528 | 2747531.3974 | 1261168.6679
62 | 2747462.6336 | 1261178.8683 | 2747508.8316 | 1261173.369
63 | 2747599.8517 | 1261326.356 | 2747599.7929 | 1261326.2961 | 2747590.7414 | 1261312.2898 | 2747589.9092 | 1261310.5598
64 | 2747584.6343 | 1261216.5549 | 2747588.1396 | 1261223.5595 | 2747598.0443 | 1261244.1603 | 2747603.0316 | 1261254.873 | 2747609.6672 | 1261252.4139 | 2747617.3673 | 1261251.7054 | 2747621.2947 | 1261249.9324
65 | 2747531.3974 | 1261168.6679 | 2747524.9121 | 1261161.1766 | 2747517.5909 | 1261147.8007
66 | 2747531.3974 | 1261168.6679 | 2747533.1947 | 1261166.1324 | 2747540.0907 | 1261159.8871 | 2747549.1332 | 1261152.0223
67 | 2747548.0648 | 1261367.1272 | 2747557.6887 | 1261350.6921 | 2747540.7259 | 1261343.4397 | 2747533.1553 | 1261339.2709
68 | 2747512.5976 | 1261327.9507 | 2747533.1553 | 1261339.2709
69 | 2748508.6288 | 1262481.4536 | 2748503.3427 | 1262472.5454 | 2748498.221 | 1262467.2894 | 2748489.4786 | 1262466.0353 | 2748482.9613 | 1262461.4227
70 | 2748987.0234 | 1262683.263 | 2749025.1209 | 1262693.2994 | 2749067.9024 | 1262716.3449 | 2749111.3843 | 1262738.5074 | 2749118.3717 | 1262743.0043
71 | 2748987.0234 | 1262683.263 | 2748508.6288 | 1262481.4536
72 | 2747766.9702 | 1261187.5592 | 2747758.7412 | 1261168.8861
73 | 2747645.8266 | 1261069.1576 | 2747656.4292 | 1261059.0387
74 | 2747672.8656 | 1261206.026 | 2747662.0098 | 1261199.2312
75 | 2747645.9126 | 1261189.1559 | 2747662.0098 | 1261199.2312
76 | 2747608.7956 | 1261169.2768 | 2747615.7146 | 1261175.7002 | 2747625.0824 | 1261180.9725 | 2747645.9126 | 1261189.1559
77 | 2747608.7956 | 1261169.2768 | 2747617.6288 | 1261163.6583 | 2747644.4516 | 1261174.6051 | 2747671.9741 | 1261152.191
78 | 2747608.7956 | 1261169.2768 | 2747604.5228 | 1261166.0601
79 | 2747604.5228 | 1261166.0601 | 2747602.4389 | 1261164.4913 | 2747589.2715 | 1261154.606
80 | 2747555.6042 | 1261146.394 | 2747549.1332 | 1261152.0223
81 | 2747555.6042 | 1261146.394 | 2747562.9385 | 1261139.8872
82 | 2747504.8596 | 1261124.5405 | 2747517.5909 | 1261147.8007
83 | 2747565.4808 | 1261137.6317 | 2747562.9385 | 1261139.8872
84 | 2747504.8596 | 1261124.5405 | 2747502.1751 | 1261119.1237
85 | 2747504.8596 | 1261124.5405 | 2747523.0137 | 1261112.4812 | 2747528.8875 | 1261107.3226 | 2747534.0496 | 1261101.6791 | 2747544.9461 | 1261085.8908 | 2747547.306 | 1261083.4695 | 2747552.6174 | 1261079.3361
86 | 2747565.4808 | 1261137.6317 | 2747589.5712 | 1261117.2018
87 | 2747565.4808 | 1261137.6317 | 2747578.8236 | 1261146.7624 | 2747589.2715 | 1261154.606
88 | 2747502.1751 | 1261119.1237 | 2747489.7918 | 1261096.1783
89 | 2747502.1751 | 1261119.1237 | 2747490.8172 | 1261128.2404
90 | 2747552.6174 | 1261079.3361 | 2747562.4299 | 1261071.7002
91 | 2747620.3398 | 1261091.1084 | 2747589.5712 | 1261117.2018
92 | 2747645.8266 | 1261069.1576 | 2747642.7215 | 1261072.1274
93 | 2747642.7215 | 1261072.1274 | 2747623.4516 | 1261088.4694
94 | 2747623.4516 | 1261088.4694 | 2747620.3398 | 1261091.1084
95 | 2747423.0231 | 1261063.9632 | 2747432.2869 | 1261056.1979
96 | 2747423.0231 | 1261063.9632 | 2747423.0231 | 1261063.9632 | 2747421.2486 | 1261065.0594
97 | 2747432.2869 | 1261056.1979 | 2747432.7641 | 1261055.7979 | 2747438.7708 | 1261052.1531
98 | 2747438.7708 | 1261052.1531 | 2747440.6298 | 1261051.0251
99 | 2747459.0142 | 1261039.8697 | 2747440.6298 | 1261051.0251
100 | 2747459.0142 | 1261039.8697 | 2747469.6066 | 1261059.1447
101 | 2747459.0142 | 1261039.8697 | 2747454.0849 | 1261030.1373
102 | 2747489.2748 | 1260841.6734 | 2747488.5539 | 1260840.5878
103 | 2747473.0069 | 1260817.1768 | 2747488.5539 | 1260840.5878
104 | 2747455.8179 | 1260784.4717 | 2747460.3485 | 1260790.5461 | 2747466.7115 | 1260801.4488 | 2747473.0069 | 1260817.1768
105 | 2747473.0069 | 1260817.1768 | 2747480.2333 | 1260777.1416
106 | 2747473.0069 | 1260817.1768 | 2747470.4621 | 1260827.2371
107 | 2747455.8179 | 1260784.4717 | 2747448.8831 | 1260765.2302
108 | 2747480.2333 | 1260777.1416 | 2747485.7341 | 1260746.6663
109 | 2747470.4621 | 1260827.2371 | 2747469.16 | 1260832.3849
110 | 2747485.7341 | 1260746.6663 | 2747486.0694 | 1260744.8088 | 2747489.5805 | 1260728.3687
111 | 2747457.5346 | 1260878.4901 | 2747458.377 | 1260875.0136 | 2747469.16 | 1260832.3849
112 | 2747444.2654 | 1261012.1982 | 2747439.6848 | 1261003.8302 | 2747437.6069 | 1260988.5968 | 2747435.8596 | 1260975.8295 | 2747436.9003 | 1260969.2368
113 | 2747454.0849 | 1261030.1373 | 2747444.2654 | 1261012.1982
114 | 2747446.0974 | 1260925.6908 | 2747439.2086 | 1260954.6143 | 2747436.9003 | 1260969.2368
115 | 2747454.0849 | 1261030.1373 | 2747466.2011 | 1261022.3486
116 | 2747446.0974 | 1260925.6908 | 2747439.2012 | 1260926.7978 | 2747400.4815 | 1260965.0485 | 2747389.4885 | 1260983.368
117 | 2747466.2011 | 1261022.3486 | 2747466.8824 | 1261021.9106
118 | 2747389.4885 | 1260983.368 | 2747388.2869 | 1260985.3704
119 | 2747486.4468 | 1261009.334 | 2747466.8824 | 1261021.9106
120 | 2747479.1892 | 1261076.5821 | 2747469.6066 | 1261059.1447
121 | 2747388.2869 | 1260985.3704 | 2747378.5301 | 1261001.6297
122 | 2747496.7848 | 1261002.6885 | 2747486.4468 | 1261009.334
123 | 2747480.679 | 1261079.293 | 2747479.1892 | 1261076.5821
124 | 2747489.4577 | 1261095.5594 | 2747489.7918 | 1261096.1783
125 | 2747480.679 | 1261079.293 | 2747489.4577 | 1261095.5594
126 | 2747480.679 | 1261079.293 | 2747455.0844 | 1261096.4689
127 | 2747499.4539 | 1261000.9727 | 2747496.7848 | 1261002.6885
128 | 2747432.9272 | 1261101.2355 | 2747431.7053 | 1261100.0596 | 2747429.6686 | 1261097.6843 | 2747428.1006 | 1261096.4662 | 2747426.1027 | 1261095.56 | 2747423.4808 | 1261095.1832 | 2747421.1326 | 1261095.3248 | 2747418.8455 | 1261096.0352 | 2747415.4979 | 1261097.8536 | 2747414.476 | 1261098.5449
129 | 2747432.9272 | 1261101.2355 | 2747433.9951 | 1261102.2633 | 2747435.8195 | 1261103.4766 | 2747438.1372 | 1261104.2573 | 2747440.5207 | 1261104.517 | 2747442.502 | 1261104.2773 | 2747444.4991 | 1261103.4039 | 2747447.7613 | 1261101.3832 | 2747455.0844 | 1261096.4689

## bus_geodata
| x | y | coords
0 | 2747873.2313 | 1261114.6484
1 | 2747879.7729 | 1261091.2444
2 | 2747870.1475 | 1261082.3539
3 | 2747788.4504 | 1261028.7341
4 | 2747771.6567 | 1261016.0532
5 | 2747698.6824 | 1260995.0592
6 | 2747697.9005 | 1260974.4527
7 | 2747692.5722 | 1261007.259
8 | 2747711.272 | 1260998.4324
9 | 2747674.9973 | 1260965.1117
10 | 2747713.0897 | 1260959.0318
11 | 2747729.882 | 1260933.1771
12 | 2747729.5329 | 1260951.4934
13 | 2747746.7519 | 1260899.2427
14 | 2747692.0577 | 1261014.5687
15 | 2747677.617 | 1261031.5167
16 | 2747702.5704 | 1261038.8438
17 | 2747736.6977 | 1261004.7051
18 | 2747733.1361 | 1260994.1524
19 | 2747728.5481 | 1260917.0369
20 | 2747646.3745 | 1260953.4379
21 | 2747720.7212 | 1260942.9013
22 | 2747668.6722 | 1261044.4677
23 | 2747707.3465 | 1261052.2617
24 | 2747725.8242 | 1260923.8334
25 | 2747601.0367 | 1260935.1322
26 | 2747581.936 | 1260927.5232
27 | 2747622.5507 | 1260943.7214
28 | 2747555.9887 | 1260915.0772
29 | 2747629.7436 | 1260946.655
30 | 2747526.5399 | 1260893.3233
31 | 2747525.8996 | 1260892.6418
32 | 2747499.6034 | 1260857.2263
33 | 2747546.464 | 1261295.6601
34 | 2747549.3049 | 1261289.4719
35 | 2747536.3641 | 1261271.4265
36 | 2747517.336 | 1261243.302
37 | 2747518.8889 | 1261278.9537
38 | 2747544.4145 | 1261230.7093
39 | 2747512.4419 | 1261245.5791
40 | 2747611.9499 | 1261333.1332
41 | 2747617.1371 | 1261337.7658
42 | 2747630.2046 | 1261347.4647
43 | 2747571.4766 | 1261264.0727
44 | 2747589.5754 | 1261257.4761
45 | 2747628.7052 | 1261351.053
46 | 2747547.2409 | 1261213.8298
47 | 2747562.3864 | 1261253.3433
48 | 2747578.0791 | 1261203.4554
49 | 2747541.1692 | 1261198.4612
50 | 2747614.258 | 1261340.495
51 | 2747580.5104 | 1261405.9048
52 | 2747515.4219 | 1261172.5845
53 | 2747515.1062 | 1261168.6172
54 | 2747508.8316 | 1261173.369
55 | 2747589.9092 | 1261310.5598
56 | 2747584.6343 | 1261216.5549
57 | 2747531.3974 | 1261168.6679
58 | 2747548.0648 | 1261367.1272
59 | 2747533.1553 | 1261339.2709
60 | 2747512.5976 | 1261327.9507
61 | 2748482.9613 | 1262461.4227
62 | 2749118.3717 | 1262743.0043
63 | 2748987.0234 | 1262683.263
64 | 2748508.6288 | 1262481.4536
65 | 2747599.8517 | 1261326.356
66 | 2747479.1476 | 1261173.1266
67 | 2747462.6336 | 1261178.8683
68 | 2747766.9702 | 1261187.5592
69 | 2747758.7412 | 1261168.8861
70 | 2747656.4292 | 1261059.0387
71 | 2747672.8656 | 1261206.026
72 | 2747662.0098 | 1261199.2312
73 | 2747645.9126 | 1261189.1559
74 | 2747608.7956 | 1261169.2768
75 | 2747671.9741 | 1261152.191
76 | 2747604.5228 | 1261166.0601
77 | 2747549.1332 | 1261152.0223
78 | 2747555.6042 | 1261146.394
79 | 2747517.5909 | 1261147.8007
80 | 2747562.9385 | 1261139.8872
81 | 2747504.8596 | 1261124.5405
82 | 2747565.4808 | 1261137.6317
83 | 2747502.175 | 1261119.1237
84 | 2747552.6174 | 1261079.3361
85 | 2747589.5712 | 1261117.2018
86 | 2747589.2715 | 1261154.606
87 | 2747645.8266 | 1261069.1576
88 | 2747642.7215 | 1261072.1274
89 | 2747623.4516 | 1261088.4694
90 | 2747620.3398 | 1261091.1084
91 | 2747562.4299 | 1261071.7002
92 | 2747621.2947 | 1261249.9324
93 | 2747423.0231 | 1261063.9632
94 | 2747432.2869 | 1261056.1979
95 | 2747421.2486 | 1261065.0594
96 | 2747438.7708 | 1261052.1531
97 | 2747440.6298 | 1261051.0251
98 | 2747459.0142 | 1261039.8697
99 | 2747489.2748 | 1260841.6734
100 | 2747488.5539 | 1260840.5878
101 | 2747473.0069 | 1260817.1768
102 | 2747455.8179 | 1260784.4717
103 | 2747480.2333 | 1260777.1416
104 | 2747470.4621 | 1260827.2371
105 | 2747448.8831 | 1260765.2302
106 | 2747485.7341 | 1260746.6663
107 | 2747469.16 | 1260832.3849
108 | 2747444.2654 | 1261012.1982
109 | 2747436.9003 | 1260969.2368
110 | 2747454.0849 | 1261030.1373
111 | 2747446.0974 | 1260925.6908
112 | 2747466.2011 | 1261022.3486
113 | 2747389.4885 | 1260983.368
114 | 2747466.8824 | 1261021.9106
115 | 2747469.6066 | 1261059.1447
116 | 2747388.2869 | 1260985.3704
117 | 2747457.5346 | 1260878.4901
118 | 2747486.4469 | 1261009.334
119 | 2747479.1892 | 1261076.5821
120 | 2747489.7918 | 1261096.1783
121 | 2747490.8172 | 1261128.2404
122 | 2747489.4577 | 1261095.5594
123 | 2747480.679 | 1261079.293
124 | 2747496.7848 | 1261002.6885
125 | 2747499.4539 | 1261000.9727
126 | 2747432.9272 | 1261101.2355
127 | 2747414.476 | 1261098.5449
128 | 2747455.0844 | 1261096.4689
129 | 2747378.5301 | 1261001.6297
130 | 2747489.5805 | 1260728.3687
131 | 2747608.7956 | 1261169.2768

## line_std_types
| c_nf_per_km | r_ohm_per_km | x_ohm_per_km | max_i_ka | type | q_mm2 | alpha | voltage_rating
NAYY 4x50 SE | 210 | 0.642 | 0.083 | 0.142 | cs | 50 | 0.00403 | LV
NAYY 4x120 SE | 264 | 0.225 | 0.08 | 0.242 | cs | 120 | 0.00403 | LV
NAYY 4x150 SE | 261 | 0.208 | 0.08 | 0.27 | cs | 150 | 0.00403 | LV
NA2XS2Y 1x95 RM/25 12/20 kV | 216 | 0.313 | 0.132 | 0.252 | cs | 95 | 0.00403 | MV
NA2XS2Y 1x185 RM/25 12/20 kV | 273 | 0.161 | 0.117 | 0.362 | cs | 185 | 0.00403 | MV
NA2XS2Y 1x240 RM/25 12/20 kV | 304 | 0.122 | 0.112 | 0.421 | cs | 240 | 0.00403 | MV
NA2XS2Y 1x95 RM/25 6/10 kV | 315 | 0.313 | 0.123 | 0.249 | cs | 95 | 0.00403 | MV
NA2XS2Y 1x185 RM/25 6/10 kV | 406 | 0.161 | 0.11 | 0.358 | cs | 185 | 0.00403 | MV
NA2XS2Y 1x240 RM/25 6/10 kV | 456 | 0.122 | 0.105 | 0.416 | cs | 240 | 0.00403 | MV
NA2XS2Y 1x150 RM/25 12/20 kV | 250 | 0.206 | 0.116 | 0.319 | cs | 150 | 0.00403 | MV
NA2XS2Y 1x120 RM/25 12/20 kV | 230 | 0.253 | 0.119 | 0.283 | cs | 120 | 0.00403 | MV
NA2XS2Y 1x70 RM/25 12/20 kV | 190 | 0.443 | 0.132 | 0.22 | cs | 70 | 0.00403 | MV
NA2XS2Y 1x150 RM/25 6/10 kV | 360 | 0.206 | 0.11 | 0.315 | cs | 150 | 0.00403 | MV
NA2XS2Y 1x120 RM/25 6/10 kV | 340 | 0.253 | 0.113 | 0.28 | cs | 120 | 0.00403 | MV
NA2XS2Y 1x70 RM/25 6/10 kV | 280 | 0.443 | 0.123 | 0.217 | cs | 70 | 0.00403 | MV
N2XS(FL)2Y 1x120 RM/35 64/110 kV | 112 | 0.153 | 0.166 | 0.366 | cs | 120 | 0.00393 | HV
N2XS(FL)2Y 1x185 RM/35 64/110 kV | 125 | 0.099 | 0.156 | 0.457 | cs | 185 | 0.00393 | HV
N2XS(FL)2Y 1x240 RM/35 64/110 kV | 135 | 0.075 | 0.149 | 0.526 | cs | 240 | 0.00393 | HV
N2XS(FL)2Y 1x300 RM/35 64/110 kV | 144 | 0.06 | 0.144 | 0.588 | cs | 300 | 0.00393 | HV
15-AL1/3-ST1A 0.4 | 11 | 1.8769 | 0.35 | 0.105 | ol | 16 | 0.00403 | LV
24-AL1/4-ST1A 0.4 | 11.25 | 1.2012 | 0.335 | 0.14 | ol | 24 | 0.00403 | LV
48-AL1/8-ST1A 0.4 | 12.2 | 0.5939 | 0.3 | 0.21 | ol | 48 | 0.00403 | LV
94-AL1/15-ST1A 0.4 | 13.2 | 0.306 | 0.29 | 0.35 | ol | 94 | 0.00403 | LV
34-AL1/6-ST1A 10.0 | 9.7 | 0.8342 | 0.36 | 0.17 | ol | 34 | 0.00403 | MV
48-AL1/8-ST1A 10.0 | 10.1 | 0.5939 | 0.35 | 0.21 | ol | 48 | 0.00403 | MV
70-AL1/11-ST1A 10.0 | 10.4 | 0.4132 | 0.339 | 0.29 | ol | 70 | 0.00403 | MV
94-AL1/15-ST1A 10.0 | 10.75 | 0.306 | 0.33 | 0.35 | ol | 94 | 0.00403 | MV
122-AL1/20-ST1A 10.0 | 11.1 | 0.2376 | 0.323 | 0.41 | ol | 122 | 0.00403 | MV
149-AL1/24-ST1A 10.0 | 11.25 | 0.194 | 0.315 | 0.47 | ol | 149 | 0.00403 | MV
34-AL1/6-ST1A 20.0 | 9.15 | 0.8342 | 0.382 | 0.17 | ol | 34 | 0.00403 | MV
48-AL1/8-ST1A 20.0 | 9.5 | 0.5939 | 0.372 | 0.21 | ol | 48 | 0.00403 | MV
70-AL1/11-ST1A 20.0 | 9.7 | 0.4132 | 0.36 | 0.29 | ol | 70 | 0.00403 | MV
94-AL1/15-ST1A 20.0 | 10 | 0.306 | 0.35 | 0.35 | ol | 94 | 0.00403 | MV
122-AL1/20-ST1A 20.0 | 10.3 | 0.2376 | 0.344 | 0.41 | ol | 122 | 0.00403 | MV
149-AL1/24-ST1A 20.0 | 10.5 | 0.194 | 0.337 | 0.47 | ol | 149 | 0.00403 | MV
184-AL1/30-ST1A 20.0 | 10.75 | 0.1571 | 0.33 | 0.535 | ol | 184 | 0.00403 | MV
243-AL1/39-ST1A 20.0 | 11 | 0.1188 | 0.32 | 0.645 | ol | 243 | 0.00403 | MV
48-AL1/8-ST1A 110.0 | 8 | 0.5939 | 0.46 | 0.21 | ol | 48 | 0.00403 | HV
70-AL1/11-ST1A 110.0 | 8.4 | 0.4132 | 0.45 | 0.29 | ol | 70 | 0.00403 | HV
94-AL1/15-ST1A 110.0 | 8.65 | 0.306 | 0.44 | 0.35 | ol | 94 | 0.00403 | HV
122-AL1/20-ST1A 110.0 | 8.5 | 0.2376 | 0.43 | 0.41 | ol | 122 | 0.00403 | HV
149-AL1/24-ST1A 110.0 | 8.75 | 0.194 | 0.41 | 0.47 | ol | 149 | 0.00403 | HV
184-AL1/30-ST1A 110.0 | 8.8 | 0.1571 | 0.4 | 0.535 | ol | 184 | 0.00403 | HV
243-AL1/39-ST1A 110.0 | 9 | 0.1188 | 0.39 | 0.645 | ol | 243 | 0.00403 | HV
305-AL1/39-ST1A 110.0 | 9.2 | 0.0949 | 0.38 | 0.74 | ol | 305 | 0.00403 | HV
490-AL1/64-ST1A 110.0 | 9.75 | 0.059 | 0.37 | 0.96 | ol | 490 | 0.00403 | HV
679-AL1/86-ST1A 110.0 | 9.95 | 0.042 | 0.36 | 1.15 | ol | 679 | 0.00403 | HV
490-AL1/64-ST1A 220.0 | 10 | 0.059 | 0.285 | 0.96 | ol | 490 | 0.00403 | HV
679-AL1/86-ST1A 220.0 | 11.7 | 0.042 | 0.275 | 1.15 | ol | 679 | 0.00403 | HV
490-AL1/64-ST1A 380.0 | 11 | 0.059 | 0.253 | 0.96 | ol | 490 | 0.00403 | HV
679-AL1/86-ST1A 380.0 | 14.6 | 0.042 | 0.25 | 1.15 | ol | 679 | 0.00403 | HV

## trafo_std_types
| i0_percent | pfe_kw | vkr_percent | sn_mva | vn_lv_kv | vn_hv_kv | vk_percent | shift_degree | vector_group | tap_side | tap_neutral | tap_min | tap_max | tap_step_degree | tap_step_percent | tap_phase_shifter
160 MVA 380/110 kV | 0.06 | 60 | 0.25 | 160 | 110 | 380 | 12.2 | 0 | Yy0 | hv | 0 | -9 | 9 | 0 | 1.5 | FALSE
100 MVA 220/110 kV | 0.06 | 55 | 0.26 | 100 | 110 | 220 | 12 | 0 | Yy0 | hv | 0 | -9 | 9 | 0 | 1.5 | FALSE
63 MVA 110/20 kV | 0.04 | 22 | 0.32 | 63 | 20 | 110 | 18 | 150 | YNd5 | hv | 0 | -9 | 9 | 0 | 1.5 | FALSE
40 MVA 110/20 kV | 0.05 | 18 | 0.34 | 40 | 20 | 110 | 16.2 | 150 | YNd5 | hv | 0 | -9 | 9 | 0 | 1.5 | FALSE
25 MVA 110/20 kV | 0.07 | 14 | 0.41 | 25 | 20 | 110 | 12 | 150 | YNd5 | hv | 0 | -9 | 9 | 0 | 1.5 | FALSE
63 MVA 110/10 kV | 0.04 | 22 | 0.32 | 63 | 10 | 110 | 18 | 150 | YNd5 | hv | 0 | -9 | 9 | 0 | 1.5 | FALSE
40 MVA 110/10 kV | 0.05 | 18 | 0.34 | 40 | 10 | 110 | 16.2 | 150 | YNd5 | hv | 0 | -9 | 9 | 0 | 1.5 | FALSE
25 MVA 110/10 kV | 0.07 | 14 | 0.41 | 25 | 10 | 110 | 12 | 150 | YNd5 | hv | 0 | -9 | 9 | 0 | 1.5 | FALSE
0.25 MVA 20/0.4 kV | 0.32 | 0.8 | 1.44 | 0.25 | 0.4 | 20 | 6 | 150 | Yzn5 | hv | 0 | -2 | 2 | 0 | 2.5 | FALSE
0.4 MVA 20/0.4 kV | 0.3375 | 1.35 | 1.425 | 0.4 | 0.4 | 20 | 6 | 150 | Dyn5 | hv | 0 | -2 | 2 | 0 | 2.5 | FALSE
0.63 MVA 20/0.4 kV | 0.2619 | 1.65 | 1.206 | 0.63 | 0.4 | 20 | 6 | 150 | Dyn5 | hv | 0 | -2 | 2 | 0 | 2.5 | FALSE
0.25 MVA 10/0.4 kV | 0.24 | 0.6 | 1.2 | 0.25 | 0.4 | 10 | 4 | 150 | Dyn5 | hv | 0 | -2 | 2 | 0 | 2.5 | FALSE
0.4 MVA 10/0.4 kV | 0.2375 | 0.95 | 1.325 | 0.4 | 0.4 | 10 | 4 | 150 | Dyn5 | hv | 0 | -2 | 2 | 0 | 2.5 | FALSE
0.63 MVA 10/0.4 kV | 0.1873 | 1.18 | 1.0794 | 0.63 | 0.4 | 10 | 4 | 150 | Dyn5 | hv | 0 | -2 | 2 | 0 | 2.5 | FALSE

## trafo3w_std_types
| sn_hv_mva | sn_mv_mva | sn_lv_mva | vn_hv_kv | vn_mv_kv | vn_lv_kv | vk_hv_percent | vk_mv_percent | vk_lv_percent | vkr_hv_percent | vkr_mv_percent | vkr_lv_percent | pfe_kw | i0_percent | shift_mv_degree | shift_lv_degree | vector_group | tap_side | tap_neutral | tap_min | tap_max | tap_step_percent
63/25/38 MVA 110/20/10 kV | 63 | 25 | 38 | 110 | 20 | 10 | 10.4 | 10.4 | 10.4 | 0.28 | 0.32 | 0.35 | 35 | 0.89 | 0 | 0 | YN0yn0yn0 | hv | 0 | -10 | 10 | 1.2
63/25/38 MVA 110/10/10 kV | 63 | 25 | 38 | 110 | 10 | 10 | 10.4 | 10.4 | 10.4 | 0.28 | 0.32 | 0.35 | 35 | 0.89 | 0 | 0 | YN0yn0yn0 | hv | 0 | -10 | 10 | 1.2

## fuse_std_types
| fuse_type | i_rated_a | t_avg | t_min | t_total | x_avg | x_min | x_total
HV 100A | HV 100A | 100 | 0 | [10.0, 3.64, 0.854, 0.281, 0.1, 0.0531, 0.022, 0.01] | [10.0, 4.267, 1.21, 0.403, 0.1, 0.058, 0.022, 0.01] | 0 | [300.0, 350.0, 450.0, 550.0, 700.0, 850.0, 1200.0, 1752.0] | [600.0, 700.0, 900.0, 1150.0, 1665.0, 2000.0, 3000.0, 4313.0]
HV 10A | HV 10A | 10 | 0 | [10.0, 1675.0, 0.344, 0.156, 0.1, 0.0417, 0.0171, 0.01] | [10.0, 1.3, 0.3, 0.155, 0.1, 0.0555, 0.023, 0.01] | 0 | [30.0, 32.0, 35.0, 37.0, 39.0, 50.0, 70.0, 88.0] | [60.0, 70.0, 80.0, 87.0, 94.0, 110.0, 150.0, 216.0]
HV 125A | HV 125A | 125 | 0 | [10.0, 1.82, 0.344, 0.1, 0.0467, 0.0269, 0.01] | [10.0, 2.478, 0.426, 0.1, 0.0427, 0.0211, 0.01] | 0 | [375.0, 500.0, 700.0, 925.0, 1200.0, 1500.0, 2341.0] | [750.0, 1000.0, 1500.0, 2200.0, 3000.0, 4000.0, 5765.0]
HV 160A | HV 160A | 160 | 0 | [10.0, 4.15, 1.03, 0.198, 0.1, 0.051, 0.0172, 0.01] | [10.0, 2.3, 0.734, 0.274, 0.1, 0.046, 0.0177, 0.01] | 0 | [480.0, 550.0, 700.0, 1000.0, 1260.0, 1600.0, 2500.0, 3227.0] | [960.0, 1300.0, 1700.0, 2200.0, 2996.0, 4000.0, 6000.0, 7946.0]
HV 16A | HV 16A | 16 | 0 | [10.0, 0.352, 0.164, 0.1, 0.0649, 0.0342, 0.01] | [10.0, 2.34, 0.722, 0.181, 0.1, 0.055, 0.0296, 0.01] | 0 | [48.0, 60.0, 65.0, 71.0, 80.0, 100.0, 162.0] | [96.0, 110.0, 125.0, 150.0, 168.0, 200.0, 250.0, 398.0]
HV 200A | HV 200A | 200 | 0 | [10.0, 4.267, 1.21, 0.403, 0.1, 0.058, 0.022, 0.01] | [10.0, 3.73, 1.654, 0.328, 0.1, 0.0531, 0.019, 0.01] | 0 | [600.0, 700.0, 900.0, 1150.0, 1665.0, 2000.0, 3000.0, 4313.0] | [1200.0, 1500.0, 1800.0, 2700.0, 3960.0, 5000.0, 7500.0, 10620.0]
HV 20A | HV 20A | 20 | 0 | [10.0, 1.3, 0.3, 0.155, 0.1, 0.0555, 0.023, 0.01] | [10.0, 1.3, 0.161, 0.1, 0.0611, 0.0399, 0.0141, 0.01] | 0 | [60.0, 70.0, 80.0, 87.0, 94.0, 110.0, 150.0, 216.0] | [120.0, 150.0, 200.0, 223.0, 260.0, 300.0, 450.0, 532.0]
HV 25A | HV 25A | 25 | 0 | [10.0, 2.512, 0.833, 0.299, 0.1, 0.0372, 0.0223, 0.01] | [10.0, 3.125, 0.597, 0.198, 0.1, 0.0378, 0.022, 0.01] | 0 | [75.0, 82.0, 90.0, 100.0, 124.0, 170.0, 200.0, 289.0] | [150.0, 170.0, 210.0, 250.0, 294.0, 400.0, 500.0, 711.0]
HV 31.5A | HV 31.5A | 31.5 | 0 | [10.0, 2.34, 0.722, 0.181, 0.1, 0.055, 0.0296, 0.01] | [10.0, 2.84, 0.368, 0.164, 0.1, 0.0621, 0.0378, 0.0195, 0.01] | 0 | [95.0, 110.0, 125.0, 150.0, 165.0, 200.0, 250.0, 390.0] | [189.0, 220.0, 300.0, 350.0, 393.0, 450.0, 530.0, 700.0, 960.0]
HV 40A | HV 40A | 40 | 0 | [10.0, 1.3, 0.161, 0.1, 0.0611, 0.0399, 0.0141, 0.01] | [10.0, 2.05, 0.369, 0.198, 0.1, 0.051, 0.0298, 0.01] | 0 | [120.0, 150.0, 200.0, 223.0, 260.0, 300.0, 450.0, 532.0] | [240.0, 300.0, 400.0, 450.0, 530.0, 650.0, 800.0, 1311.0]
HV 50A | HV 50A | 50 | 0 | [10.0, 3.215, 0.597, 0.198, 0.1, 0.0378, 0.022, 0.01] | [10.0, 3.64, 0.854, 0.281, 0.1, 0.0531, 0.022, 0.01] | 0 | [150.0, 170.0, 210.0, 250.0, 294.0, 400.0, 500.0, 711.0] | [300.0, 350.0, 450.0, 550.0, 700.0, 850.0, 1200.0, 1752.0]
HV 6.3A | HV 6.3A | 6.3 | 0 | [10.0, 1.39, 0.344, 0.168, 0.1, 0.056, 0.0263, 0.01] | [10.0, 1.711, 0.516, 0.198, 0.1, 0.0634, 0.0303, 0.01] | 0 | [19.0, 19.5, 20.4, 20.8, 22.0, 25.0, 32.0, 48.0] | [38.0, 40.0, 43.0, 48.0, 53.0, 60.0, 75.0, 118.0]
HV 63A | HV 63A | 63 | 0 | [10.0, 2.84, 0.368, 0.164, 0.1, 0.0621, 0.0378, 0.0195, 0.01] | [10.0, 1.82, 0.344, 0.1, 0.0467, 0.0269, 0.01] | 0 | [189.0, 220.0, 300.0, 350.0, 393.0, 450.0, 530.0, 700.0, 961.0] | [378.0, 500.0, 700.0, 934.0, 1200.0, 1500.0, 2366.0]
HV 80A | HV 80A | 80 | 0 | [10.0, 2.05, 0.369, 0.198, 0.1, 0.051, 0.0298, 0.01] | [10.0, 4.15, 1.03, 0.198, 0.1, 0.051, 0.0172, 0.01] | 0 | [240.0, 300.0, 400.0, 450.0, 530.0, 650.0, 800.0, 1311.0] | [480.0, 550.0, 700.0, 1000.0, 1260.0, 1600.0, 2500.0, 3227.0]
Siemens NH-1-100 | Siemens NH-1-100 | 100 | [5400.0, 2000.0, 400.0, 20.0, 1.0, 0.2, 0.012, 0.004] | 0 | 0 | [150.0, 190.0, 250.0, 430.0, 900.0, 1250.0, 2700.0, 3600.0] | 0 | 0
Siemens NH-1-125 | Siemens NH-1-125 | 125 | [4800.0, 120.0, 7.0, 0.1, 0.004] | 0 | 0 | [180.0, 400.0, 740.0, 2000.0, 4250.0] | 0 | 0
Siemens NH-1-16 | Siemens NH-1-16 | 16 | [4000.0, 400.0, 2.0, 0.1, 0.04, 0.01] | 0 | 0 | [26.0, 35.0, 75.0, 150.0, 200.0, 300.0] | 0 | 0
Siemens NH-1-160 | Siemens NH-1-160 | 160 | [4800.0, 120.0, 7.0, 0.1, 0.004] | 0 | 0 | [210.0, 500.0, 900.0, 2300.0, 5000.0] | 0 | 0
Siemens NH-1-25 | Siemens NH-1-25 | 25 | [4000.0, 1000.0, 10.0, 0.2, 0.02, 0.01] | 0 | 0 | [40.0, 50.0, 100.0, 210.0, 400.0, 500.0] | 0 | 0
Siemens NH-1-50 | Siemens NH-1-50 | 50 | [4000.0, 40.0, 4.0, 1.0, 0.02, 0.01] | 0 | 0 | [86.0, 200.0, 300.0, 400.0, 1000.0, 1280.0] | 0 | 0
Siemens NH-1-63 | Siemens NH-1-63 | 63 | [4000.0, 100.0, 10.0, 2.0, 0.04, 0.01] | 0 | 0 | [100.0, 200.0, 300.0, 400.0, 1000.0, 1500.0] | 0 | 0
Siemens NH-1-80 | Siemens NH-1-80 | 80 | [4800.0, 120.0, 7.0, 0.1, 0.01] | 0 | 0 | [150.58, 250.0, 450.0, 1150.0, 2470.0] | 0 | 0
Siemens NH-2-1000 | Siemens NH-2-1000 | 1000 | [4800.0, 120.0, 7.0, 0.1, 0.004] | 0 | 0 | [1900.0, 3500.0, 8400.0, 24000.0, 52000.0] | 0 | 0
Siemens NH-2-200 | Siemens NH-2-200 | 200 | [4800.0, 120.0, 7.0, 0.1, 0.004] | 0 | 0 | [280.0, 650.0, 1200.0, 3000.0, 7000.0] | 0 | 0
Siemens NH-2-224 | Siemens NH-2-224 | 224 | [4800.0, 120.0, 7.0, 0.2, 0.04, 0.004] | 0 | 0 | [400.0, 750.0, 1453.0, 3025.0, 4315.0, 7600.0] | 0 | 0
Siemens NH-2-250 | Siemens NH-2-250 | 250 | [4800.0, 120.0, 7.0, 0.1, 0.004] | 0 | 0 | [450.0, 800.0, 1650.0, 4000.0, 8500.0] | 0 | 0
Siemens NH-2-315 | Siemens NH-2-315 | 315 | [4800.0, 120.0, 7.0, 0.1, 0.004] | 0 | 0 | [550.0, 920.0, 1900.0, 5000.0, 11000.0] | 0 | 0
Siemens NH-2-355 | Siemens NH-2-355 | 355 | [4800.0, 120.0, 6.0, 0.1, 0.004] | 0 | 0 | [650.0, 1116.27, 2350.0, 5840.0, 12790.0] | 0 | 0
Siemens NH-2-400 | Siemens NH-2-400 | 400 | [4800.0, 120.0, 7.0, 0.1, 0.004] | 0 | 0 | [720.0, 1350.0, 2800.0, 6500.0, 15000.0] | 0 | 0
Siemens NH-2-425 | Siemens NH-2-425 | 425 | [4800.0, 120.0, 7.0, 0.1, 0.004] | 0 | 0 | [850.0, 1500.0, 3050.0, 7500.0, 16500.0] | 0 | 0
Siemens NH-2-630 | Siemens NH-2-630 | 630 | [4800.0, 120.0, 7.0, 0.1, 0.004] | 0 | 0 | [1200.0, 2000.0, 4800.0, 12000.0, 26000.0] | 0 | 0

## dtypes
| element | column | dtype
0 | bus | name | object
1 | bus | vn_kv | float64
2 | bus | type | object
3 | bus | zone | object
4 | bus | in_service | bool
5 | load | name | object
6 | load | bus | uint32
7 | load | p_mw | float64
8 | load | q_mvar | float64
9 | load | const_z_percent | float64
10 | load | const_i_percent | float64
11 | load | sn_mva | float64
12 | load | scaling | float64
13 | load | in_service | bool
14 | load | type | object
15 | ext_grid | name | object
16 | ext_grid | bus | uint32
17 | ext_grid | vm_pu | float64
18 | ext_grid | va_degree | float64
19 | ext_grid | slack_weight | float64
20 | ext_grid | in_service | bool
21 | line | name | object
22 | line | std_type | object
23 | line | from_bus | uint32
24 | line | to_bus | uint32
25 | line | length_km | float64
26 | line | r_ohm_per_km | float64
27 | line | x_ohm_per_km | float64
28 | line | c_nf_per_km | float64
29 | line | g_us_per_km | float64
30 | line | max_i_ka | float64
31 | line | df | float64
32 | line | parallel | uint32
33 | line | type | object
34 | line | in_service | bool
35 | trafo | name | object
36 | trafo | std_type | object
37 | trafo | hv_bus | uint32
38 | trafo | lv_bus | uint32
39 | trafo | sn_mva | float64
40 | trafo | vn_hv_kv | float64
41 | trafo | vn_lv_kv | float64
42 | trafo | vk_percent | float64
43 | trafo | vkr_percent | float64
44 | trafo | pfe_kw | float64
45 | trafo | i0_percent | float64
46 | trafo | shift_degree | float64
47 | trafo | tap_side | object
48 | trafo | tap_neutral | int32
49 | trafo | tap_min | int32
50 | trafo | tap_max | int32
51 | trafo | tap_step_percent | float64
52 | trafo | tap_step_degree | float64
53 | trafo | tap_pos | int32
54 | trafo | tap_phase_shifter | bool
55 | trafo | parallel | uint32
56 | trafo | df | float64
57 | trafo | in_service | bool
58 | line_geodata | coords | object
59 | bus_geodata | x | float64
60 | bus_geodata | y | float64
61 | bus_geodata | coords | object

## parameters
| version | format_version | converged | OPF_converged | name | f_hz | sn_mva
0 | 2.14.6 | 2.14.0 | FALSE | FALSE |  | 50 | 1