## bus
| name | vn_kv | type | zone | in_service
0 | bus_LV_4451-5_0_4_node_0 | 0.4 | n |  | TRUE
1 | bus_LV_4451-5_0_4_node_1 | 0.4 | n |  | TRUE
2 | bus_LV_4451-5_0_4_node_2 | 0.4 | n |  | TRUE
3 | bus_LV_4451-5_0_4_node_3 | 0.4 | n |  | TRUE
4 | bus_LV_4451-5_0_4_node_4 | 0.4 | n |  | TRUE
5 | bus_LV_4451-5_0_4_node_11 | 0.4 | n |  | TRUE
6 | bus_LV_4451-5_0_4_node_18 | 0.4 | n |  | TRUE
7 | bus_LV_4451-5_0_4_node_16 | 0.4 | n |  | TRUE
8 | bus_LV_4451-5_0_4_node_6 | 0.4 | n |  | TRUE
9 | bus_LV_4451-5_0_4_node_33 | 0.4 | n |  | TRUE
10 | bus_LV_4451-5_0_4_node_30 | 0.4 | n |  | TRUE
11 | bus_LV_4451-5_0_4_node_7 | 0.4 | n |  | TRUE
12 | bus_LV_4451-5_0_4_node_9 | 0.4 | n |  | TRUE
13 | bus_LV_4451-5_0_4_node_31 | 0.4 | n |  | TRUE
14 | bus_LV_4451-5_0_4_node_132 | 0.4 | n |  | TRUE
15 | bus_LV_4451-5_0_4_node_14 | 0.4 | n |  | TRUE
16 | bus_LV_4451-5_0_4_node_19 | 0.4 | n |  | TRUE
17 | bus_LV_4451-5_0_4_node_88 | 0.4 | n |  | TRUE
18 | bus_LV_4451-5_0_4_node_110 | 0.4 | n |  | TRUE
19 | bus_LV_4451-5_0_4_node_20 | 0.4 | n |  | TRUE
20 | bus_LV_4451-5_0_4_node_54 | 0.4 | n |  | TRUE
21 | bus_LV_4451-5_0_4_node_116 | 0.4 | n |  | TRUE
22 | bus_LV_4451-5_0_4_node_118 | 0.4 | n |  | TRUE
23 | bus_LV_4451-5_0_4_node_21 | 0.4 | n |  | TRUE
24 | bus_LV_4451-5_0_4_node_97 | 0.4 | n |  | TRUE
25 | bus_LV_4451-5_0_4_node_28 | 0.4 | n |  | TRUE
26 | bus_LV_4451-5_0_4_node_22 | 0.4 | n |  | TRUE
27 | bus_LV_4451-5_0_4_node_23 | 0.4 | n |  | TRUE
28 | bus_LV_4451-5_0_4_node_24 | 0.4 | n |  | TRUE
29 | bus_LV_4451-5_0_4_node_43 | 0.4 | n |  | TRUE
30 | bus_LV_4451-5_0_4_node_112 | 0.4 | n |  | TRUE
31 | bus_LV_4451-5_0_4_node_25 | 0.4 | n |  | TRUE
32 | bus_LV_4451-5_0_4_node_114 | 0.4 | n |  | TRUE
33 | bus_LV_4451-5_0_4_node_61 | 0.4 | n |  | TRUE
34 | bus_LV_4451-5_0_4_node_87 | 0.4 | n |  | TRUE
35 | bus_LV_4451-5_0_4_node_32 | 0.4 | n |  | TRUE
36 | bus_LV_4451-5_0_4_node_113 | 0.4 | n |  | TRUE
37 | bus_LV_4451-5_0_4_node_122 | 0.4 | n |  | TRUE
38 | bus_LV_4451-5_0_4_node_56 | 0.4 | n |  | TRUE
39 | bus_LV_4451-5_0_4_node_117 | 0.4 | n |  | TRUE
40 | bus_LV_4451-5_0_4_node_105 | 0.4 | n |  | TRUE
41 | bus_LV_4451-5_0_4_node_12 | 0.4 | n |  | TRUE
42 | bus_LV_4451-5_0_4_node_13 | 0.4 | n |  | TRUE
43 | bus_LV_4451-5_0_4_node_15 | 0.4 | n |  | TRUE
44 | bus_LV_4451-5_0_4_node_17 | 0.4 | n |  | TRUE
45 | bus_LV_4451-5_0_4_node_93 | 0.4 | n |  | TRUE
46 | bus_LV_4451-5_0_4_node_96 | 0.4 | n |  | TRUE
47 | bus_LV_4451-5_0_4_node_91 | 0.4 | n |  | TRUE
48 | bus_LV_4451-5_0_4_node_109 | 0.4 | n |  | TRUE
49 | bus_LV_4451-5_0_4_node_52 | 0.4 | n |  | TRUE
50 | bus_LV_4451-5_0_4_node_26 | 0.4 | n |  | TRUE
51 | bus_LV_4451-5_0_4_node_41 | 0.4 | n |  | TRUE
52 | bus_LV_4451-5_0_4_node_111 | 0.4 | n |  | TRUE
53 | bus_LV_4451-5_0_4_node_115 | 0.4 | n |  | TRUE
54 | bus_LV_4451-5_0_4_node_60 | 0.4 | n |  | TRUE
55 | bus_LV_4451-5_0_4_node_27 | 0.4 | n |  | TRUE
56 | bus_LV_4451-5_0_4_node_29 | 0.4 | n |  | TRUE
57 | bus_LV_4451-5_0_4_node_126 | 0.4 | n |  | TRUE
58 | bus_LV_4451-5_0_4_node_104 | 0.4 | n |  | TRUE
59 | bus_LV_4451-5_0_4_node_55 | 0.4 | n |  | TRUE
60 | bus_LV_4451-5_0_4_node_45 | 0.4 | n |  | TRUE
61 | bus_LV_4451-5_0_4_node_121 | 0.4 | n |  | TRUE
62 | bus_LV_4451-5_0_4_node_64 | 0.4 | n |  | TRUE
63 | bus_LV_4451-5_0_4_node_34 | 0.4 | n |  | TRUE
64 | bus_LV_4451-5_0_4_node_35 | 0.4 | n |  | TRUE
65 | bus_LV_4451-5_0_4_node_36 | 0.4 | n |  | TRUE
66 | bus_LV_4451-5_0_4_node_37 | 0.4 | n |  | TRUE
67 | bus_LV_4451-5_0_4_node_38 | 0.4 | n |  | TRUE
68 | bus_LV_4451-5_0_4_node_123 | 0.4 | n |  | TRUE
69 | bus_LV_4451-5_0_4_node_130 | 0.4 | n |  | TRUE
70 | bus_LV_4451-5_0_4_node_75 | 0.4 | n |  | TRUE
71 | bus_LV_4451-5_0_4_node_40 | 0.4 | n |  | TRUE
72 | bus_LV_4451-5_0_4_node_42 | 0.4 | n |  | TRUE
73 | bus_LV_4451-5_0_4_node_44 | 0.4 | n |  | TRUE
74 | bus_LV_4451-5_0_4_node_89 | 0.4 | n |  | TRUE
75 | bus_LV_4451-5_0_4_node_106 | 0.4 | n |  | TRUE
76 | bus_LV_4451-5_0_4_node_131 | 0.4 | n |  | TRUE
77 | bus_LV_4451-5_0_4_node_85 | 0.4 | n |  | TRUE
78 | bus_LV_4451-5_0_4_node_73 | 0.4 | n |  | TRUE
79 | bus_LV_4451-5_0_4_node_46 | 0.4 | n |  | TRUE
80 | bus_LV_4451-5_0_4_node_47 | 0.4 | n |  | TRUE
81 | bus_LV_4451-5_0_4_node_48 | 0.4 | n |  | TRUE
82 | bus_LV_4451-5_0_4_node_49 | 0.4 | n |  | TRUE
83 | bus_LV_4451-5_0_4_node_50 | 0.4 | n |  | TRUE
84 | bus_LV_4451-5_0_4_node_90 | 0.4 | n |  | TRUE
85 | bus_LV_4451-5_0_4_node_78 | 0.4 | n |  | TRUE
86 | bus_LV_4451-5_0_4_node_76 | 0.4 | n |  | TRUE
87 | bus_LV_4451-5_0_4_node_107 | 0.4 | n |  | TRUE
88 | bus_LV_4451-5_0_4_node_108 | 0.4 | n |  | TRUE
89 | bus_LV_4451-5_0_4_node_77 | 0.4 | n |  | TRUE
90 | bus_LV_4451-5_0_4_node_51 | 0.4 | n |  | TRUE
91 | bus_LV_4451-5_0_4_node_53 | 0.4 | n |  | TRUE
92 | bus_LV_4451-5_0_4_node_68 | 0.4 | n |  | TRUE
93 | bus_LV_4451-5_0_4_node_69 | 0.4 | n |  | TRUE
94 | bus_LV_4451-5_0_4_node_57 | 0.4 | n |  | TRUE
95 | bus_LV_4451-5_0_4_node_58 | 0.4 | n |  | TRUE
96 | bus_LV_4451-5_0_4_node_66 | 0.4 | n |  | TRUE
97 | bus_LV_4451-5_0_4_node_67 | 0.4 | n |  | TRUE
98 | bus_LV_4451-5_0_4_node_59 | 0.4 | n |  | TRUE
99 | bus_LV_4451-5_0_4_node_62 | 0.4 | n |  | TRUE
100 | bus_LV_4451-5_0_4_node_63 | 0.4 | n |  | TRUE
101 | bus_LV_4451-5_0_4_node_65 | 0.4 | n |  | TRUE
102 | bus_LV_4451-5_0_4_node_79 | 0.4 | n |  | TRUE
103 | bus_LV_4451-5_0_4_node_82 | 0.4 | n |  | TRUE
104 | bus_LV_4451-5_0_4_node_84 | 0.4 | n |  | TRUE
105 | bus_LV_4451-5_0_4_node_81 | 0.4 | n |  | TRUE
106 | bus_LV_4451-5_0_4_node_70 | 0.4 | n |  | TRUE
107 | bus_LV_4451-5_0_4_node_71 | 0.4 | n |  | TRUE
108 | bus_LV_4451-5_0_4_node_72 | 0.4 | n |  | TRUE
109 | bus_LV_4451-5_0_4_node_74 | 0.4 | n |  | TRUE
110 | bus_LV_4451-5_0_4_node_120 | 0.4 | n |  | TRUE
111 | bus_LV_4451-5_0_4_node_127 | 0.4 | n |  | TRUE
112 | bus_LV_4451-5_0_4_node_80 | 0.4 | n |  | TRUE
113 | bus_LV_4451-5_0_4_node_125 | 0.4 | n |  | TRUE
114 | bus_LV_4451-5_0_4_node_101 | 0.4 | n |  | TRUE
115 | bus_LV_4451-5_0_4_node_83 | 0.4 | n |  | TRUE
116 | bus_LV_4451-5_0_4_node_86 | 0.4 | n |  | TRUE
117 | bus_LV_4451-5_0_4_node_98 | 0.4 | n |  | TRUE
118 | bus_LV_4451-5_0_4_node_102 | 0.4 | n |  | TRUE
119 | bus_LV_4451-5_0_4_node_99 | 0.4 | n |  | TRUE
120 | bus_LV_4451-5_0_4_node_103 | 0.4 | n |  | TRUE
121 | bus_LV_4451-5_0_4_node_124 | 0.4 | n |  | TRUE
122 | bus_LV_4451-5_0_4_node_100 | 0.4 | n |  | TRUE
123 | bus_LV_4451-5_0_4_node_128 | 0.4 | n |  | TRUE
124 | bus_MV_437_0_node_13 | 20 | n |  | TRUE

## load
| name | bus | p_mw | q_mvar | const_z_percent | const_i_percent | sn_mva | scaling | in_service | type
0 | LV_4451-5_0_4_load_0 | 0 | 0.0029928 | 0.00075006 | 0 | 0 |  | 1 | TRUE | wye
1 | LV_4451-5_0_4_load_4 | 4 | 0.0031452 | 0.00078827 | 0 | 0 |  | 1 | TRUE | wye
2 | LV_4451-5_0_4_load_11 | 5 | 0.0013982 | 0.00035041 | 0 | 0 |  | 1 | TRUE | wye
3 | LV_4451-5_0_4_load_18 | 6 | 0.0072704 | 0.0018221 | 0 | 0 |  | 1 | TRUE | wye
4 | LV_4451-5_0_4_load_33 | 9 | 0.012831 | 0.0032156 | 0 | 0 |  | 1 | TRUE | wye
5 | LV_4451-5_0_4_load_30 | 10 | 0.0069834 | 0.0017502 | 0 | 0 |  | 1 | TRUE | wye
6 | LV_4451-5_0_4_load_31 | 13 | 0.0017028 | 0.00042677 | 0 | 0 |  | 1 | TRUE | wye
7 | LV_4451-5_0_4_load_132 | 14 | 0.0059132 | 0.001482 | 0 | 0 |  | 1 | TRUE | wye
8 | LV_4451-5_0_4_load_88 | 17 | 0.0033789 | 0.00084683 | 0 | 0 |  | 1 | TRUE | wye
9 | LV_4451-5_0_4_load_110 | 18 | 0.004502 | 0.0011283 | 0 | 0 |  | 1 | TRUE | wye
10 | LV_4451-5_0_4_load_54 | 20 | 0.0041027 | 0.0010282 | 0 | 0 |  | 1 | TRUE | wye
11 | LV_4451-5_0_4_load_116 | 21 | 0.0032274 | 0.00080885 | 0 | 0 |  | 1 | TRUE | wye
12 | LV_4451-5_0_4_load_118 | 22 | 0.0023854 | 0.00059783 | 0 | 0 |  | 1 | TRUE | wye
13 | LV_4451-5_0_4_load_97 | 24 | 0.0055056 | 0.0013798 | 0 | 0 |  | 1 | TRUE | wye
14 | LV_4451-5_0_4_load_28 | 25 | 0.0010699 | 0.00026815 | 0 | 0 |  | 1 | TRUE | wye
15 | LV_4451-5_0_4_load_43 | 29 | 0.0011834 | 0.00029659 | 0 | 0 |  | 1 | TRUE | wye
16 | LV_4451-5_0_4_load_112 | 30 | 0.0029932 | 0.00075018 | 0 | 0 |  | 1 | TRUE | wye
17 | LV_4451-5_0_4_load_114 | 32 | 0.004881 | 0.0012233 | 0 | 0 |  | 1 | TRUE | wye
18 | LV_4451-5_0_4_load_61 | 33 | 0.0017086 | 0.00042821 | 0 | 0 |  | 1 | TRUE | wye
19 | LV_4451-5_0_4_load_122 | 37 | 0.0049342 | 0.0012366 | 0 | 0 |  | 1 | TRUE | wye
20 | LV_4451-5_0_4_load_56 | 38 | 0.00079859 | 0.00020015 | 0 | 0 |  | 1 | TRUE | wye
21 | LV_4451-5_0_4_load_117 | 39 | 0.0019988 | 0.00050096 | 0 | 0 |  | 1 | TRUE | wye
22 | LV_4451-5_0_4_load_105 | 40 | 0.0035907 | 0.00089993 | 0 | 0 |  | 1 | TRUE | wye
23 | LV_4451-5_0_4_load_12 | 41 | 0.0055688 | 0.0013957 | 0 | 0 |  | 1 | TRUE | wye
24 | LV_4451-5_0_4_load_13 | 42 | 0.0043286 | 0.0010848 | 0 | 0 |  | 1 | TRUE | wye
25 | LV_4451-5_0_4_load_15 | 43 | 0.0038889 | 0.00097466 | 0 | 0 |  | 1 | TRUE | wye
26 | LV_4451-5_0_4_load_17 | 44 | 0.001695 | 0.00042481 | 0 | 0 |  | 1 | TRUE | wye
27 | LV_4451-5_0_4_load_96 | 46 | 0.0030123 | 0.00075495 | 0 | 0 |  | 1 | TRUE | wye
28 | LV_4451-5_0_4_load_91 | 47 | 0.0069867 | 0.001751 | 0 | 0 |  | 1 | TRUE | wye
29 | LV_4451-5_0_4_load_109 | 48 | 0.00385 | 0.00096491 | 0 | 0 |  | 1 | TRUE | wye
30 | LV_4451-5_0_4_load_26 | 50 | 0.0034681 | 0.00086919 | 0 | 0 |  | 1 | TRUE | wye
31 | LV_4451-5_0_4_load_41 | 51 | 0.000825 | 0.00020676 | 0 | 0 |  | 1 | TRUE | wye
32 | LV_4451-5_0_4_load_111 | 52 | 0.0038984 | 0.00097703 | 0 | 0 |  | 1 | TRUE | wye
33 | LV_4451-5_0_4_load_115 | 53 | 0.0041146 | 0.0010312 | 0 | 0 |  | 1 | TRUE | wye
34 | LV_4451-5_0_4_load_60 | 54 | 0.0016421 | 0.00041155 | 0 | 0 |  | 1 | TRUE | wye
35 | LV_4451-5_0_4_load_27 | 55 | 0.0021051 | 0.00052758 | 0 | 0 |  | 1 | TRUE | wye
36 | LV_4451-5_0_4_load_29 | 56 | 0.0038814 | 0.00097278 | 0 | 0 |  | 1 | TRUE | wye
37 | LV_4451-5_0_4_load_126 | 57 | 0.0017042 | 0.00042711 | 0 | 0 |  | 1 | TRUE | wye
38 | LV_4451-5_0_4_load_104 | 58 | 0.0025274 | 0.00063343 | 0 | 0 |  | 1 | TRUE | wye
39 | LV_4451-5_0_4_load_55 | 59 | 0.0049724 | 0.0012462 | 0 | 0 |  | 1 | TRUE | wye
40 | LV_4451-5_0_4_load_121 | 61 | 0.0036544 | 0.00091587 | 0 | 0 |  | 1 | TRUE | wye
41 | LV_4451-5_0_4_load_64 | 62 | 0.0081057 | 0.0020315 | 0 | 0 |  | 1 | TRUE | wye
42 | LV_4451-5_0_4_load_34 | 63 | 0.0054485 | 0.0013655 | 0 | 0 |  | 1 | TRUE | wye
43 | LV_4451-5_0_4_load_35 | 64 | 0.00054004 | 0.00013535 | 0 | 0 |  | 1 | TRUE | wye
44 | LV_4451-5_0_4_load_37 | 66 | 0.0043508 | 0.0010904 | 0 | 0 |  | 1 | TRUE | wye
45 | LV_4451-5_0_4_load_38 | 67 | 0.0015342 | 0.0003845 | 0 | 0 |  | 1 | TRUE | wye
46 | LV_4451-5_0_4_load_130 | 69 | 0.0023107 | 0.00057911 | 0 | 0 |  | 1 | TRUE | wye
47 | LV_4451-5_0_4_load_40 | 71 | 0.0063621 | 0.0015945 | 0 | 0 |  | 1 | TRUE | wye
48 | LV_4451-5_0_4_load_89 | 74 | 0.0022698 | 0.00056887 | 0 | 0 |  | 1 | TRUE | wye
49 | LV_4451-5_0_4_load_106 | 75 | 0.0013278 | 0.00033278 | 0 | 0 |  | 1 | TRUE | wye
50 | LV_4451-5_0_4_load_131 | 76 | 0.0016038 | 0.00040195 | 0 | 0 |  | 1 | TRUE | wye
51 | LV_4451-5_0_4_load_85 | 77 | 0.0039187 | 0.00098212 | 0 | 0 |  | 1 | TRUE | wye
52 | LV_4451-5_0_4_load_73 | 78 | 0.0070989 | 0.0017791 | 0 | 0 |  | 1 | TRUE | wye
53 | LV_4451-5_0_4_load_46 | 79 | 0.0056359 | 0.0014125 | 0 | 0 |  | 1 | TRUE | wye
54 | LV_4451-5_0_4_load_47 | 80 | 0.0044129 | 0.001106 | 0 | 0 |  | 1 | TRUE | wye
55 | LV_4451-5_0_4_load_48 | 81 | 0.002324 | 0.00058245 | 0 | 0 |  | 1 | TRUE | wye
56 | LV_4451-5_0_4_load_49 | 82 | 0.0051808 | 0.0012984 | 0 | 0 |  | 1 | TRUE | wye
57 | LV_4451-5_0_4_load_78 | 85 | 0.003035 | 0.00076064 | 0 | 0 |  | 1 | TRUE | wye
58 | LV_4451-5_0_4_load_76 | 86 | 0.003845 | 0.00096366 | 0 | 0 |  | 1 | TRUE | wye
59 | LV_4451-5_0_4_load_108 | 88 | 0.010364 | 0.0025975 | 0 | 0 |  | 1 | TRUE | wye
60 | LV_4451-5_0_4_load_51 | 90 | 0.0038181 | 0.0009569 | 0 | 0 |  | 1 | TRUE | wye
61 | LV_4451-5_0_4_load_53 | 91 | 0.0007983 | 0.00020007 | 0 | 0 |  | 1 | TRUE | wye
62 | LV_4451-5_0_4_load_68 | 92 | 0.0034969 | 0.0008764 | 0 | 0 |  | 1 | TRUE | wye
63 | LV_4451-5_0_4_load_69 | 93 | 0.0024599 | 0.00061652 | 0 | 0 |  | 1 | TRUE | wye
64 | LV_4451-5_0_4_load_57 | 94 | 0.0014495 | 0.00036327 | 0 | 0 |  | 1 | TRUE | wye
65 | LV_4451-5_0_4_load_58 | 95 | 0.0019992 | 0.00050104 | 0 | 0 |  | 1 | TRUE | wye
66 | LV_4451-5_0_4_load_66 | 96 | 0.0027788 | 0.00069643 | 0 | 0 |  | 1 | TRUE | wye
67 | LV_4451-5_0_4_load_67 | 97 | 0.0079051 | 0.0019812 | 0 | 0 |  | 1 | TRUE | wye
68 | LV_4451-5_0_4_load_59 | 98 | 0.0012829 | 0.00032152 | 0 | 0 |  | 1 | TRUE | wye
69 | LV_4451-5_0_4_load_62 | 99 | 0.010069 | 0.0025234 | 0 | 0 |  | 1 | TRUE | wye
70 | LV_4451-5_0_4_load_65 | 101 | 0.0046958 | 0.0011769 | 0 | 0 |  | 1 | TRUE | wye
71 | LV_4451-5_0_4_load_79 | 102 | 0.0067163 | 0.0016833 | 0 | 0 |  | 1 | TRUE | wye
72 | LV_4451-5_0_4_load_81 | 105 | 0.005695 | 0.0014273 | 0 | 0 |  | 1 | TRUE | wye
73 | LV_4451-5_0_4_load_70 | 106 | 0.0041399 | 0.0010376 | 0 | 0 |  | 1 | TRUE | wye
74 | LV_4451-5_0_4_load_71 | 107 | 0.0027749 | 0.00069546 | 0 | 0 |  | 1 | TRUE | wye
75 | LV_4451-5_0_4_load_74 | 109 | 0.0048961 | 0.0012271 | 0 | 0 |  | 1 | TRUE | wye
76 | LV_4451-5_0_4_load_127 | 111 | 0.004701 | 0.0011782 | 0 | 0 |  | 1 | TRUE | wye
77 | LV_4451-5_0_4_load_80 | 112 | 0.0040927 | 0.0010257 | 0 | 0 |  | 1 | TRUE | wye
78 | LV_4451-5_0_4_load_125 | 113 | 0.0044774 | 0.0011222 | 0 | 0 |  | 1 | TRUE | wye
79 | LV_4451-5_0_4_load_101 | 114 | 0.0049401 | 0.0012381 | 0 | 0 |  | 1 | TRUE | wye
80 | LV_4451-5_0_4_load_86 | 116 | 0.0032668 | 0.00081875 | 0 | 0 |  | 1 | TRUE | wye
81 | LV_4451-5_0_4_load_98 | 117 | 0.0056529 | 0.0014168 | 0 | 0 |  | 1 | TRUE | wye
82 | LV_4451-5_0_4_load_102 | 118 | 0.0014178 | 0.00035534 | 0 | 0 |  | 1 | TRUE | wye
83 | LV_4451-5_0_4_load_99 | 119 | 0.0036521 | 0.0009153 | 0 | 0 |  | 1 | TRUE | wye
84 | LV_4451-5_0_4_load_103 | 120 | 0.0025903 | 0.00064919 | 0 | 0 |  | 1 | TRUE | wye
85 | LV_4451-5_0_4_load_124 | 121 | 0.0067206 | 0.0016843 | 0 | 0 |  | 1 | TRUE | wye
86 | LV_4451-5_0_4_load_100 | 122 | 0.0036525 | 0.0009154 | 0 | 0 |  | 1 | TRUE | wye
87 | LV_4451-5_0_4_load_128 | 123 | 0.0041161 | 0.0010316 | 0 | 0 |  | 1 | TRUE | wye

## ext_grid
| name | bus | vm_pu | va_degree | slack_weight | in_service
0 |  | 97 | 1 | 0 | 1 | TRUE

## line
| name | std_type | from_bus | to_bus | length_km | r_ohm_per_km | x_ohm_per_km | c_nf_per_km | g_us_per_km | max_i_ka | df | parallel | type | in_service
0 | LV_4451-5_0_4_line_0 |  | 0 | 1 | 0.0086459 | 0.125 | 0.08 | 261 | 0 | 0.364 | 1 | 1 | cs | TRUE
1 | LV_4451-5_0_4_line_1 |  | 0 | 2 | 0.049032 | 0.125 | 0.08 | 261 | 0 | 0.364 | 1 | 1 | cs | TRUE
2 | LV_4451-5_0_4_line_2 |  | 1 | 3 | 0.005035 | 0.125 | 0.08 | 261 | 0 | 0.364 | 1 | 1 | cs | TRUE
3 | LV_4451-5_0_4_line_3 |  | 1 | 4 | 0.0098556 | 0.125 | 0.08 | 261 | 0 | 0.364 | 1 | 1 | cs | TRUE
4 | LV_4451-5_0_4_line_4 |  | 2 | 5 | 0.06533 | 0.125 | 0.08 | 261 | 0 | 0.364 | 1 | 1 | cs | TRUE
5 | LV_4451-5_0_4_line_5 |  | 3 | 6 | 0.029592 | 0.125 | 0.08 | 261 | 0 | 0.364 | 1 | 1 | cs | TRUE
6 | LV_4451-5_0_4_line_6 |  | 4 | 7 | 0.0048935 | 0.125 | 0.08 | 261 | 0 | 0.364 | 1 | 1 | cs | TRUE
7 | LV_4451-5_0_4_line_7 |  | 7 | 15 | 0.009348 | 0.125 | 0.08 | 261 | 0 | 0.364 | 1 | 1 | cs | TRUE
8 | LV_4451-5_0_4_line_8 |  | 8 | 9 | 0.020207 | 0.125 | 0.08 | 261 | 0 | 0.364 | 1 | 4 | cs | TRUE
9 | LV_4451-5_0_4_line_9 |  | 8 | 10 | 0.014593 | 0.125 | 0.08 | 261 | 0 | 0.364 | 1 | 4 | cs | TRUE
10 | LV_4451-5_0_4_line_10 |  | 9 | 34 | 0.017593 | 0.125 | 0.08 | 261 | 0 | 0.364 | 1 | 4 | cs | TRUE
11 | LV_4451-5_0_4_line_11 |  | 10 | 11 | 0.020401 | 0.125 | 0.08 | 261 | 0 | 0.364 | 1 | 4 | cs | TRUE
12 | LV_4451-5_0_4_line_12 |  | 11 | 12 | 0.034368 | 0.125 | 0.08 | 261 | 0 | 0.364 | 1 | 1 | cs | TRUE
13 | LV_4451-5_0_4_line_13 |  | 11 | 13 | 0.043594 | 0.125 | 0.08 | 261 | 0 | 0.364 | 1 | 4 | cs | TRUE
14 | LV_4451-5_0_4_line_14 |  | 12 | 14 | 0.02138 | 0.125 | 0.08 | 261 | 0 | 0.364 | 1 | 1 | cs | TRUE
15 | LV_4451-5_0_4_line_15 |  | 13 | 38 | 0.0037512 | 0.125 | 0.08 | 261 | 0 | 0.364 | 1 | 4 | cs | TRUE
16 | LV_4451-5_0_4_line_16 |  | 15 | 44 | 0.016711 | 0.125 | 0.08 | 261 | 0 | 0.364 | 1 | 1 | cs | TRUE
17 | LV_4451-5_0_4_line_17 |  | 15 | 41 | 0.016357 | 0.125 | 0.08 | 261 | 0 | 0.364 | 1 | 1 | cs | TRUE
18 | LV_4451-5_0_4_line_18 |  | 16 | 17 | 0.013827 | 0.125 | 0.08 | 261 | 0 | 0.364 | 1 | 4 | cs | TRUE
19 | LV_4451-5_0_4_line_19 |  | 16 | 18 | 0.011898 | 0.125 | 0.08 | 261 | 0 | 0.364 | 1 | 4 | cs | TRUE
20 | LV_4451-5_0_4_line_20 |  | 17 | 34 | 0.032428 | 0.125 | 0.08 | 261 | 0 | 0.364 | 1 | 4 | cs | TRUE
21 | LV_4451-5_0_4_line_21 |  | 18 | 48 | 0.021412 | 0.125 | 0.08 | 261 | 0 | 0.364 | 1 | 4 | cs | TRUE
22 | LV_4451-5_0_4_line_22 |  | 19 | 20 | 0.037216 | 0.125 | 0.08 | 261 | 0 | 0.364 | 1 | 4 | cs | TRUE
23 | LV_4451-5_0_4_line_23 |  | 19 | 21 | 0.014338 | 0.125 | 0.08 | 261 | 0 | 0.364 | 1 | 4 | cs | TRUE
24 | LV_4451-5_0_4_line_24 |  | 19 | 22 | 0.019668 | 0.125 | 0.08 | 261 | 0 | 0.364 | 1 | 1 | cs | TRUE
25 | LV_4451-5_0_4_line_25 |  | 20 | 49 | 0.018005 | 0.125 | 0.08 | 261 | 0 | 0.364 | 1 | 4 | cs | TRUE
26 | LV_4451-5_0_4_line_26 |  | 21 | 28 | 0.006593 | 0.125 | 0.08 | 261 | 0 | 0.364 | 1 | 4 | cs | TRUE
27 | LV_4451-5_0_4_line_27 |  | 22 | 39 | 0.018839 | 0.125 | 0.08 | 261 | 0 | 0.364 | 1 | 1 | cs | TRUE
28 | LV_4451-5_0_4_line_28 |  | 23 | 24 | 0.012146 | 0.125 | 0.08 | 261 | 0 | 0.364 | 1 | 1 | cs | TRUE
29 | LV_4451-5_0_4_line_29 |  | 23 | 25 | 0.020215 | 0.125 | 0.08 | 261 | 0 | 0.364 | 1 | 1 | cs | TRUE
30 | LV_4451-5_0_4_line_30 |  | 24 | 40 | 0.0020099 | 0.125 | 0.08 | 261 | 0 | 0.364 | 1 | 1 | cs | TRUE
31 | LV_4451-5_0_4_line_31 |  | 25 | 50 | 0.0075651 | 0.125 | 0.08 | 261 | 0 | 0.364 | 1 | 1 | cs | TRUE
32 | LV_4451-5_0_4_line_32 |  | 26 | 27 | 0.028579 | 0.125 | 0.08 | 261 | 0 | 0.364 | 1 | 4 | cs | TRUE
33 | LV_4451-5_0_4_line_33 |  | 26 | 28 | 0.01787 | 0.125 | 0.08 | 261 | 0 | 0.364 | 1 | 4 | cs | TRUE
34 | LV_4451-5_0_4_line_34 |  | 26 | 29 | 0.010374 | 0.125 | 0.08 | 261 | 0 | 0.364 | 1 | 4 | cs | TRUE
35 | LV_4451-5_0_4_line_35 |  | 27 | 30 | 0.0084081 | 0.125 | 0.08 | 261 | 0 | 0.364 | 1 | 4 | cs | TRUE
36 | LV_4451-5_0_4_line_36 |  | 28 | 31 | 0.015691 | 0.125 | 0.08 | 261 | 0 | 0.364 | 1 | 4 | cs | TRUE
37 | LV_4451-5_0_4_line_37 |  | 28 | 32 | 0.051175 | 0.125 | 0.08 | 261 | 0 | 0.364 | 1 | 2 | cs | TRUE
38 | LV_4451-5_0_4_line_38 |  | 29 | 51 | 0.0058402 | 0.125 | 0.08 | 261 | 0 | 0.364 | 1 | 4 | cs | TRUE
39 | LV_4451-5_0_4_line_39 |  | 30 | 52 | 0.020612 | 0.125 | 0.08 | 261 | 0 | 0.364 | 1 | 4 | cs | TRUE
40 | LV_4451-5_0_4_line_40 |  | 31 | 33 | 0.0073125 | 0.125 | 0.08 | 261 | 0 | 0.364 | 1 | 4 | cs | TRUE
41 | LV_4451-5_0_4_line_41 |  | 32 | 53 | 0.013081 | 0.125 | 0.08 | 261 | 0 | 0.364 | 1 | 1 | cs | TRUE
42 | LV_4451-5_0_4_line_42 |  | 33 | 54 | 0.0076689 | 0.125 | 0.08 | 261 | 0 | 0.364 | 1 | 4 | cs | TRUE
43 | LV_4451-5_0_4_line_43 |  | 34 | 62 | 0.016035 | 0.125 | 0.08 | 261 | 0 | 0.364 | 1 | 4 | cs | TRUE
44 | LV_4451-5_0_4_line_44 |  | 35 | 36 | 0.005353 | 0.125 | 0.08 | 261 | 0 | 0.364 | 1 | 4 | cs | TRUE
45 | LV_4451-5_0_4_line_45 |  | 35 | 37 | 0.041326 | 0.125 | 0.08 | 261 | 0 | 0.364 | 1 | 4 | cs | TRUE
46 | LV_4451-5_0_4_line_46 |  | 36 | 60 | 0.011517 | 0.125 | 0.08 | 261 | 0 | 0.364 | 1 | 4 | cs | TRUE
47 | LV_4451-5_0_4_line_47 |  | 36 | 52 | 0.016017 | 0.125 | 0.08 | 261 | 0 | 0.364 | 1 | 4 | cs | TRUE
48 | LV_4451-5_0_4_line_48 |  | 37 | 61 | 0.005917 | 0.125 | 0.08 | 261 | 0 | 0.364 | 1 | 4 | cs | TRUE
49 | LV_4451-5_0_4_line_49 |  | 38 | 59 | 0.0010469 | 0.125 | 0.08 | 261 | 0 | 0.364 | 1 | 4 | cs | TRUE
50 | LV_4451-5_0_4_line_50 |  | 41 | 42 | 0.016595 | 0.125 | 0.08 | 261 | 0 | 0.364 | 1 | 1 | cs | TRUE
51 | LV_4451-5_0_4_line_51 |  | 42 | 43 | 0.019801 | 0.125 | 0.08 | 261 | 0 | 0.364 | 1 | 1 | cs | TRUE
52 | LV_4451-5_0_4_line_52 |  | 43 | 45 | 0.00061435 | 0.125 | 0.08 | 261 | 0 | 0.364 | 1 | 1 | cs | TRUE
53 | LV_4451-5_0_4_line_53 |  | 45 | 46 | 0.025507 | 0.125 | 0.08 | 261 | 0 | 0.364 | 1 | 1 | cs | TRUE
54 | LV_4451-5_0_4_line_54 |  | 45 | 47 | 0.019875 | 0.125 | 0.08 | 261 | 0 | 0.364 | 1 | 1 | cs | TRUE
55 | LV_4451-5_0_4_line_55 |  | 46 | 87 | 0.010657 | 0.125 | 0.08 | 261 | 0 | 0.364 | 1 | 1 | cs | TRUE
56 | LV_4451-5_0_4_line_56 |  | 48 | 85 | 0.017133 | 0.125 | 0.08 | 261 | 0 | 0.364 | 1 | 4 | cs | TRUE
57 | LV_4451-5_0_4_line_57 |  | 49 | 91 | 0.013973 | 0.125 | 0.08 | 261 | 0 | 0.364 | 1 | 4 | cs | TRUE
58 | LV_4451-5_0_4_line_58 |  | 49 | 90 | 0.01005 | 0.125 | 0.08 | 261 | 0 | 0.364 | 1 | 4 | cs | TRUE
59 | LV_4451-5_0_4_line_59 |  | 50 | 55 | 0.0054628 | 0.125 | 0.08 | 261 | 0 | 0.364 | 1 | 1 | cs | TRUE
60 | LV_4451-5_0_4_line_60 |  | 51 | 71 | 0.017175 | 0.125 | 0.08 | 261 | 0 | 0.364 | 1 | 4 | cs | TRUE
61 | LV_4451-5_0_4_line_61 |  | 54 | 98 | 0.0043374 | 0.125 | 0.08 | 261 | 0 | 0.364 | 1 | 4 | cs | TRUE
62 | LV_4451-5_0_4_line_62 |  | 55 | 56 | 0.02988 | 0.125 | 0.08 | 261 | 0 | 0.364 | 1 | 4 | cs | TRUE
63 | LV_4451-5_0_4_line_63 |  | 56 | 57 | 0.0052605 | 0.125 | 0.08 | 261 | 0 | 0.364 | 1 | 4 | cs | TRUE
64 | LV_4451-5_0_4_line_64 |  | 57 | 58 | 0.0022789 | 0.125 | 0.08 | 261 | 0 | 0.364 | 1 | 4 | cs | TRUE
65 | LV_4451-5_0_4_line_65 |  | 58 | 120 | 0.021756 | 0.125 | 0.08 | 261 | 0 | 0.364 | 1 | 4 | cs | TRUE
66 | LV_4451-5_0_4_line_66 |  | 59 | 94 | 0.008784 | 0.125 | 0.08 | 261 | 0 | 0.364 | 1 | 4 | cs | TRUE
67 | LV_4451-5_0_4_line_67 |  | 60 | 76 | 0.016982 | 0.125 | 0.08 | 261 | 0 | 0.364 | 1 | 3 | cs | TRUE
68 | LV_4451-5_0_4_line_68 |  | 60 | 72 | 0.021677 | 0.125 | 0.08 | 261 | 0 | 0.364 | 1 | 4 | cs | TRUE
69 | LV_4451-5_0_4_line_69 |  | 61 | 68 | 0.0020824 | 0.125 | 0.08 | 261 | 0 | 0.364 | 1 | 4 | cs | TRUE
70 | LV_4451-5_0_4_line_70 |  | 62 | 100 | 0.013409 | 0.125 | 0.08 | 261 | 0 | 0.364 | 1 | 4 | cs | TRUE
71 | LV_4451-5_0_4_line_71 |  | 63 | 64 | 0.003401 | 0.125 | 0.08 | 261 | 0 | 0.364 | 1 | 2 | cs | TRUE
72 | LV_4451-5_0_4_line_72 |  | 63 | 65 | 0.062194 | 0.125 | 0.08 | 261 | 0 | 0.364 | 1 | 4 | cs | TRUE
73 | LV_4451-5_0_4_line_73 |  | 64 | 66 | 0.01642 | 0.125 | 0.08 | 261 | 0 | 0.364 | 1 | 1 | cs | TRUE
74 | LV_4451-5_0_4_line_74 |  | 65 | 67 | 0.05163 | 0.125 | 0.08 | 261 | 0 | 0.364 | 1 | 4 | cs | TRUE
75 | LV_4451-5_0_4_line_75 |  | 67 | 68 | 0.053192 | 0.125 | 0.08 | 261 | 0 | 0.364 | 1 | 4 | cs | TRUE
76 | LV_4451-5_0_4_line_76 |  | 69 | 70 | 0.020561 | 0.125 | 0.08 | 261 | 0 | 0.364 | 1 | 3 | cs | TRUE
77 | LV_4451-5_0_4_line_77 |  | 70 | 108 | 0.036872 | 0.125 | 0.08 | 261 | 0 | 0.364 | 1 | 4 | cs | TRUE
78 | LV_4451-5_0_4_line_78 |  | 72 | 73 | 0.007804 | 0.125 | 0.08 | 261 | 0 | 0.364 | 1 | 4 | cs | TRUE
79 | LV_4451-5_0_4_line_79 |  | 73 | 74 | 0.0039867 | 0.125 | 0.08 | 261 | 0 | 0.364 | 1 | 4 | cs | TRUE
80 | LV_4451-5_0_4_line_80 |  | 73 | 75 | 0.013604 | 0.125 | 0.08 | 261 | 0 | 0.364 | 1 | 4 | cs | TRUE
81 | LV_4451-5_0_4_line_81 |  | 74 | 77 | 0.02196 | 0.125 | 0.08 | 261 | 0 | 0.364 | 1 | 4 | cs | TRUE
82 | LV_4451-5_0_4_line_82 |  | 75 | 78 | 0.00015988 | 0.125 | 0.08 | 261 | 0 | 0.364 | 1 | 4 | cs | TRUE
83 | LV_4451-5_0_4_line_83 |  | 77 | 115 | 0.012325 | 0.125 | 0.08 | 261 | 0 | 0.364 | 1 | 4 | cs | TRUE
84 | LV_4451-5_0_4_line_84 |  | 78 | 107 | 0.022762 | 0.125 | 0.08 | 261 | 0 | 0.364 | 1 | 4 | cs | TRUE
85 | LV_4451-5_0_4_line_85 |  | 79 | 80 | 0.0042807 | 0.125 | 0.08 | 261 | 0 | 0.364 | 1 | 1 | cs | TRUE
86 | LV_4451-5_0_4_line_86 |  | 79 | 81 | 0.015678 | 0.125 | 0.08 | 261 | 0 | 0.364 | 1 | 2 | cs | TRUE
87 | LV_4451-5_0_4_line_87 |  | 80 | 82 | 0.018599 | 0.125 | 0.08 | 261 | 0 | 0.364 | 1 | 1 | cs | TRUE
88 | LV_4451-5_0_4_line_88 |  | 81 | 83 | 0.014225 | 0.125 | 0.08 | 261 | 0 | 0.364 | 1 | 3 | cs | TRUE
89 | LV_4451-5_0_4_line_89 |  | 82 | 84 | 0.028403 | 0.125 | 0.08 | 261 | 0 | 0.364 | 1 | 1 | cs | TRUE
90 | LV_4451-5_0_4_line_90 |  | 83 | 85 | 0.030772 | 0.125 | 0.08 | 261 | 0 | 0.364 | 1 | 4 | cs | TRUE
91 | LV_4451-5_0_4_line_91 |  | 83 | 86 | 0.01028 | 0.125 | 0.08 | 261 | 0 | 0.364 | 1 | 4 | cs | TRUE
92 | LV_4451-5_0_4_line_92 |  | 84 | 87 | 0.025632 | 0.125 | 0.08 | 261 | 0 | 0.364 | 1 | 1 | cs | TRUE
93 | LV_4451-5_0_4_line_93 |  | 84 | 88 | 0.015196 | 0.125 | 0.08 | 261 | 0 | 0.364 | 1 | 1 | cs | TRUE
94 | LV_4451-5_0_4_line_94 |  | 86 | 89 | 0.019611 | 0.125 | 0.08 | 261 | 0 | 0.364 | 1 | 4 | cs | TRUE
95 | LV_4451-5_0_4_line_95 |  | 87 | 121 | 0.016642 | 0.125 | 0.08 | 261 | 0 | 0.364 | 1 | 1 | cs | TRUE
96 | LV_4451-5_0_4_line_96 |  | 89 | 112 | 0.0079289 | 0.125 | 0.08 | 261 | 0 | 0.364 | 1 | 4 | cs | TRUE
97 | LV_4451-5_0_4_line_97 |  | 89 | 102 | 0.017796 | 0.125 | 0.08 | 261 | 0 | 0.364 | 1 | 4 | cs | TRUE
98 | LV_4451-5_0_4_line_98 |  | 91 | 92 | 0.012692 | 0.125 | 0.08 | 261 | 0 | 0.364 | 1 | 4 | cs | TRUE
99 | LV_4451-5_0_4_line_99 |  | 92 | 93 | 0.030252 | 0.125 | 0.08 | 261 | 0 | 0.364 | 1 | 4 | cs | TRUE
100 | LV_4451-5_0_4_line_100 |  | 94 | 95 | 0.00072913 | 0.125 | 0.08 | 261 | 0 | 0.364 | 1 | 4 | cs | TRUE
101 | LV_4451-5_0_4_line_101 |  | 95 | 96 | 0.010577 | 0.125 | 0.08 | 261 | 0 | 0.364 | 1 | 4 | cs | TRUE
102 | LV_4451-5_0_4_line_102 |  | 96 | 97 | 0.027583 | 0.125 | 0.08 | 261 | 0 | 0.364 | 1 | 4 | cs | TRUE
103 | LV_4451-5_0_4_line_103 |  | 99 | 100 | 0.015965 | 0.125 | 0.08 | 261 | 0 | 0.364 | 1 | 4 | cs | TRUE
104 | LV_4451-5_0_4_line_104 |  | 101 | 102 | 4.9971e-05 | 0.125 | 0.08 | 261 | 0 | 0.364 | 1 | 2 | cs | TRUE
105 | LV_4451-5_0_4_line_105 |  | 103 | 104 | 0.008326 | 0.125 | 0.08 | 261 | 0 | 0.364 | 1 | 4 | cs | TRUE
106 | LV_4451-5_0_4_line_106 |  | 103 | 105 | 0.016653 | 0.125 | 0.08 | 261 | 0 | 0.364 | 1 | 4 | cs | TRUE
107 | LV_4451-5_0_4_line_107 |  | 104 | 114 | 0.01223 | 0.125 | 0.08 | 261 | 0 | 0.364 | 1 | 4 | cs | TRUE
108 | LV_4451-5_0_4_line_108 |  | 104 | 117 | 0.019687 | 0.125 | 0.08 | 261 | 0 | 0.364 | 1 | 1 | cs | TRUE
109 | LV_4451-5_0_4_line_109 |  | 105 | 115 | 0.0083931 | 0.125 | 0.08 | 261 | 0 | 0.364 | 1 | 4 | cs | TRUE
110 | LV_4451-5_0_4_line_110 |  | 106 | 107 | 0.011859 | 0.125 | 0.08 | 261 | 0 | 0.364 | 1 | 4 | cs | TRUE
111 | LV_4451-5_0_4_line_111 |  | 106 | 108 | 0.0093632 | 0.125 | 0.08 | 261 | 0 | 0.364 | 1 | 4 | cs | TRUE
112 | LV_4451-5_0_4_line_112 |  | 108 | 109 | 0.016515 | 0.125 | 0.08 | 261 | 0 | 0.364 | 1 | 1 | cs | TRUE
113 | LV_4451-5_0_4_line_113 |  | 109 | 110 | 0.034462 | 0.125 | 0.08 | 261 | 0 | 0.364 | 1 | 1 | cs | TRUE
114 | LV_4451-5_0_4_line_114 |  | 110 | 111 | 0.032715 | 0.125 | 0.08 | 261 | 0 | 0.364 | 1 | 1 | cs | TRUE
115 | LV_4451-5_0_4_line_115 |  | 111 | 123 | 0.018887 | 0.125 | 0.08 | 261 | 0 | 0.364 | 1 | 1 | cs | TRUE
116 | LV_4451-5_0_4_line_116 |  | 112 | 113 | 0.027317 | 0.125 | 0.08 | 261 | 0 | 0.364 | 1 | 4 | cs | TRUE
117 | LV_4451-5_0_4_line_117 |  | 113 | 114 | 0.030188 | 0.125 | 0.08 | 261 | 0 | 0.364 | 1 | 4 | cs | TRUE
118 | LV_4451-5_0_4_line_118 |  | 115 | 116 | 0.014061 | 0.125 | 0.08 | 261 | 0 | 0.364 | 1 | 4 | cs | TRUE
119 | LV_4451-5_0_4_line_119 |  | 116 | 118 | 0.013618 | 0.125 | 0.08 | 261 | 0 | 0.364 | 1 | 4 | cs | TRUE
120 | LV_4451-5_0_4_line_120 |  | 117 | 119 | 0.012207 | 0.125 | 0.08 | 261 | 0 | 0.364 | 1 | 1 | cs | TRUE
121 | LV_4451-5_0_4_line_121 |  | 118 | 120 | 0.00034699 | 0.125 | 0.08 | 261 | 0 | 0.364 | 1 | 4 | cs | TRUE
122 | LV_4451-5_0_4_line_122 |  | 119 | 122 | 0.0009706 | 0.125 | 0.08 | 261 | 0 | 0.364 | 1 | 1 | cs | TRUE

## trafo
| name | std_type | hv_bus | lv_bus | sn_mva | vn_hv_kv | vn_lv_kv | vk_percent | vkr_percent | pfe_kw | i0_percent | shift_degree | tap_side | tap_neutral | tap_min | tap_max | tap_step_percent | tap_step_degree | tap_pos | tap_phase_shifter | parallel | df | in_service
0 | LV_4451-5_0_4_trafo_67 | 0.63 MVA 20/0.4 kV | 124 | 97 | 0.63 | 20 | 0.4 | 6 | 1.206 | 1.65 | 0.2619 | 150 | hv | 0 | -2 | 2 | 2.5 | 0 | 0 | FALSE | 1 | 1 | TRUE

## line_geodata
| x0 | y0 | x1 | y1 | x2 | y2 | x3 | y3 | x4 | y4 | x5 | y5 | x6 | y6 | x7 | y7
0 | 2743295.5211 | 1271912.8362 | 2743302.0676 | 1271918.4838
1 | 2743339.1933 | 1271950.5117 | 2743302.0676 | 1271918.4838
2 | 2743291.703 | 1271909.5403 | 2743295.5211 | 1271912.8362
3 | 2743295.5211 | 1271912.8362 | 2743303.4883 | 1271907.0348
4 | 2743347.3345 | 1271905.0302 | 2743365.7596 | 1271933.3949 | 2743339.1933 | 1271950.5117
5 | 2743291.703 | 1271909.5403 | 2743283.1647 | 1271915.3056 | 2743273.0126 | 1271921.5211 | 2743266.529 | 1271925.0588
6 | 2743300.3665 | 1271903.2664 | 2743303.4883 | 1271907.0348
7 | 2743307.8554 | 1271897.6425 | 2743300.3665 | 1271903.2664
8 | 2743138.32 | 1271965.132 | 2743144.7454 | 1271962.6964 | 2743157.4582 | 1271958.6698
9 | 2743138.32 | 1271965.132 | 2743125.0318 | 1271971.164
10 | 2743174.2303 | 1271953.3574 | 2743157.4582 | 1271958.6698
11 | 2743107.6275 | 1271981.7605 | 2743122.341 | 1271972.3854 | 2743125.0318 | 1271971.164
12 | 2743107.6275 | 1271981.7605 | 2743081.1031 | 1272003.7065
13 | 2743107.6275 | 1271981.7605 | 2743104.4581 | 1271977.4682 | 2743100.0053 | 1271945.1167 | 2743099.0272 | 1271939.6011
14 | 2743081.1031 | 1272003.7065 | 2743076.689 | 1271996.7481 | 2743086.965 | 1271988.511
15 | 2743099.0272 | 1271939.6011 | 2743098.3722 | 1271935.9075
16 | 2743307.8554 | 1271897.6425 | 2743321.3011 | 1271887.7188
17 | 2743307.8554 | 1271897.6425 | 2743298.1183 | 1271884.4997
18 | 2743218.524 | 1271940.0291 | 2743205.2832 | 1271944.0133
19 | 2743218.524 | 1271940.0291 | 2743217.4336 | 1271936.5881 | 2743213.7031 | 1271929.187
20 | 2743174.2303 | 1271953.3574 | 2743205.2832 | 1271944.0133
21 | 2743202.0389 | 1271911.3144 | 2743210.3618 | 1271922.5581 | 2743213.7031 | 1271929.187
22 | 2742985.2371 | 1271940.4656 | 2742958.7956 | 1271945.03 | 2742948.7794 | 1271947.7651
23 | 2742985.2371 | 1271940.4656 | 2742980.2014 | 1271927.0409
24 | 2742985.2371 | 1271940.4656 | 2742990.504 | 1271953.851 | 2742992.3338 | 1271958.8073
25 | 2742931.4106 | 1271952.508 | 2742948.7794 | 1271947.7651
26 | 2742977.8858 | 1271920.8679 | 2742980.2014 | 1271927.0409
27 | 2742998.8585 | 1271976.4802 | 2742992.3338 | 1271958.8073
28 | 2743038.006 | 1271979.8163 | 2743042.1636 | 1271991.2287
29 | 2743038.006 | 1271979.8163 | 2743033.5705 | 1271960.0939
30 | 2743042.1636 | 1271991.2287 | 2743042.8516 | 1271993.1172
31 | 2743033.5705 | 1271960.0939 | 2743031.9105 | 1271952.7132
32 | 2742975.606 | 1271888.8695 | 2742977.5208 | 1271893.0756 | 2742983.0101 | 1271911.2601 | 2742985.3723 | 1271910.0494 | 2742986.4365 | 1271909.6081 | 2742987.32 | 1271908.8621
33 | 2742977.8858 | 1271920.8679 | 2742981.5827 | 1271919.545 | 2742985.3704 | 1271918.202 | 2742987.9904 | 1271910.0795 | 2742987.32 | 1271908.8621
34 | 2742987.32 | 1271908.8621 | 2742988.1232 | 1271907.3911 | 2742989.4139 | 1271898.7894
35 | 2742975.606 | 1271888.8695 | 2742973.6692 | 1271880.6875
36 | 2742977.8858 | 1271920.8679 | 2742981.5827 | 1271919.545 | 2742984.2889 | 1271926.8067 | 2742988.2417 | 1271926.1017
37 | 2742977.8858 | 1271920.8679 | 2742974.0307 | 1271910.3974 | 2742970.3152 | 1271901.6209 | 2742966.8949 | 1271888.7363 | 2742963.2205 | 1271874.2216 | 2742962.9124 | 1271872.0605
38 | 2742989.4139 | 1271898.7894 | 2742990.2805 | 1271893.0138
39 | 2742969.7328 | 1271860.4615 | 2742972.3224 | 1271874.9983 | 2742973.6692 | 1271880.6875
40 | 2742988.2417 | 1271926.1017 | 2742995.536 | 1271925.5853
41 | 2742962.9124 | 1271872.0605 | 2742961.7025 | 1271863.5742 | 2742960.7218 | 1271859.1728
42 | 2742995.536 | 1271925.5853 | 2743003.1857 | 1271925.0438
43 | 2743174.2303 | 1271953.3574 | 2743169.5453 | 1271938.0225
44 | 2742966.9236 | 1271844.6928 | 2742961.5765 | 1271845.1749
45 | 2742961.5765 | 1271845.1749 | 2742959.0944 | 1271839.22 | 2742956.1175 | 1271833.4977 | 2742952.6676 | 1271828.0421 | 2742948.7662 | 1271822.898 | 2742944.4427 | 1271818.0886 | 2742939.7257 | 1271813.6811 | 2742937.7064 | 1271812.0592
46 | 2742966.9236 | 1271844.6928 | 2742978.4595 | 1271844.0937
47 | 2742966.9236 | 1271844.6928 | 2742969.7328 | 1271860.4615
48 | 2742932.9583 | 1271808.5344 | 2742935.5992 | 1271810.3668 | 2742937.7064 | 1271812.0592
49 | 2743098.3722 | 1271935.9075 | 2743098.1894 | 1271934.8768
50 | 2743298.1183 | 1271884.4997 | 2743288.2395 | 1271871.1658
51 | 2743276.452 | 1271855.2555 | 2743288.2395 | 1271871.1658
52 | 2743276.0862 | 1271854.7619 | 2743276.452 | 1271855.2555
53 | 2743276.0862 | 1271854.7619 | 2743264.1528 | 1271837.0212 | 2743262.9917 | 1271833.0623
54 | 2743276.0862 | 1271854.7619 | 2743291.0642 | 1271841.6972
55 | 2743257.8214 | 1271823.7988 | 2743262.5265 | 1271831.4762 | 2743262.9917 | 1271833.0623
56 | 2743192.3085 | 1271897.2401 | 2743194.7179 | 1271901.4242 | 2743202.0389 | 1271911.3144
57 | 2742931.4106 | 1271952.508 | 2742937.1287 | 1271965.257
58 | 2742931.4106 | 1271952.508 | 2742922.0959 | 1271956.2817
59 | 2743031.9105 | 1271952.7132 | 2743031.5799 | 1271951.243 | 2743031.0541 | 1271949.3395 | 2743030.7932 | 1271947.3757
60 | 2742993.5851 | 1271876.1658 | 2742990.9683 | 1271888.4299 | 2742990.2805 | 1271893.0138
61 | 2743007.5123 | 1271924.7375 | 2743003.1857 | 1271925.0438
62 | 2743039.1057 | 1271918.9521 | 2743039.086 | 1271920.6831 | 2743038.6872 | 1271923.4762 | 2743037.944 | 1271926.1943 | 2743031.8249 | 1271941.1388 | 2743030.9605 | 1271944.1987 | 2743030.7932 | 1271947.3757 | 2743030.7932 | 1271947.3757
63 | 2743039.1057 | 1271918.9521 | 2743039.1193 | 1271917.7587 | 2743038.776 | 1271914.8475 | 2743038.7056 | 1271913.714
64 | 2743038.7056 | 1271913.714 | 2743038.5642 | 1271911.4395
65 | 2743038.5642 | 1271911.4395 | 2743037.6609 | 1271896.9025 | 2743038.7046 | 1271889.7873
66 | 2743096.6556 | 1271926.2277 | 2743098.1894 | 1271934.8768
67 | 2742978.4595 | 1271844.0937 | 2742972.7809 | 1271828.0894
68 | 2742978.4595 | 1271844.0937 | 2742983.8304 | 1271843.5676 | 2742999.8571 | 1271846.77
69 | 2742931.2474 | 1271807.3473 | 2742932.9583 | 1271808.5344
70 | 2743165.6274 | 1271925.1983 | 2743169.5453 | 1271938.0225
71 | 2742853.9646 | 1271827.4294 | 2742855.4584 | 1271830.4848
72 | 2742833.0912 | 1271771.0584 | 2742830.4955 | 1271779.4263 | 2742853.9646 | 1271827.4294
73 | 2742855.4584 | 1271830.4848 | 2742858.087 | 1271835.8613 | 2742861.3538 | 1271845.7725
74 | 2742833.0912 | 1271771.0584 | 2742863.7141 | 1271781.8655 | 2742881.8718 | 1271787.968
75 | 2742931.2474 | 1271807.3473 | 2742926.6925 | 1271804.6344 | 2742921.9568 | 1271802.2396 | 2742918.6028 | 1271800.5901 | 2742914.5711 | 1271798.9576 | 2742881.8718 | 1271787.968
76 | 2743004.1623 | 1271763.8466 | 2742986.0275 | 1271773.5353
77 | 2743004.1623 | 1271763.8466 | 2743018.491 | 1271782.1564 | 2743025.0106 | 1271794.1597
78 | 2743007.3178 | 1271849.1308 | 2742999.8571 | 1271846.77
79 | 2743007.3178 | 1271849.1308 | 2743010.8841 | 1271850.9127
80 | 2743007.3178 | 1271849.1308 | 2743011.4857 | 1271836.1813
81 | 2743030.636 | 1271860.4845 | 2743029.9102 | 1271860.2557 | 2743026.8058 | 1271858.868 | 2743010.8841 | 1271850.9127
82 | 2743011.5346 | 1271836.0291 | 2743011.4857 | 1271836.1813
83 | 2743042.7725 | 1271862.058 | 2743037.9333 | 1271862.0741 | 2743033.1589 | 1271861.2799 | 2743030.636 | 1271860.4845
84 | 2743011.5346 | 1271836.0291 | 2743018.5085 | 1271814.3616
85 | 2743204.9902 | 1271846.2289 | 2743204.9902 | 1271846.2289 | 2743201.8245 | 1271849.1105
86 | 2743190.2302 | 1271859.664 | 2743201.8245 | 1271849.1105
87 | 2743204.9902 | 1271846.2289 | 2743217.7191 | 1271832.6681
88 | 2743179.7108 | 1271869.2391 | 2743190.2302 | 1271859.664
89 | 2743235.8238 | 1271810.8078 | 2743222.8122 | 1271827.2421 | 2743217.7191 | 1271832.6681
90 | 2743179.7108 | 1271869.2391 | 2743187.6052 | 1271889.0726 | 2743192.3085 | 1271897.2401
91 | 2743179.7108 | 1271869.2391 | 2743169.4661 | 1271870.0856
92 | 2743235.8238 | 1271810.8078 | 2743251.0464 | 1271818.3068 | 2743257.8214 | 1271823.7988
93 | 2743235.8238 | 1271810.8078 | 2743229.2684 | 1271797.0981
94 | 2743149.8961 | 1271871.0626 | 2743157.5493 | 1271871.0704 | 2743169.4661 | 1271870.0856
95 | 2743257.8214 | 1271823.7988 | 2743270.5364 | 1271813.0624
96 | 2743149.8961 | 1271871.0626 | 2743143.9036 | 1271870.5391 | 2743142.0155 | 1271870.2279
97 | 2743149.8961 | 1271871.0626 | 2743151.3568 | 1271888.7983
98 | 2742942.3228 | 1271976.8377 | 2742937.1287 | 1271965.257
99 | 2742942.3228 | 1271976.8377 | 2742954.7031 | 1272004.4404
100 | 2743097.1332 | 1271925.6768 | 2743096.6556 | 1271926.2277 | 2743096.6556 | 1271926.2277
101 | 2743097.1332 | 1271925.6768 | 2743100.2633 | 1271922.0665 | 2743100.7993 | 1271920.4445 | 2743100.8481 | 1271918.744 | 2743100.527 | 1271917.4016 | 2743100.0694 | 1271916.5028
102 | 2743100.0694 | 1271916.5028 | 2743099.9021 | 1271916.1741 | 2743095.8741 | 1271910.3595 | 2743084.6981 | 1271903.5708 | 2743082.2541 | 1271896.9426
103 | 2743165.6274 | 1271925.1983 | 2743150.397 | 1271929.9863
104 | 2743151.3568 | 1271888.7983 | 2743151.3609 | 1271888.8482
105 | 2743075.0243 | 1271853.4528 | 2743066.855 | 1271855.1789
106 | 2743066.855 | 1271855.1789 | 2743050.8428 | 1271859.7527
107 | 2743075.0243 | 1271853.4528 | 2743082.8475 | 1271853.2755 | 2743087.2292 | 1271853.7279
108 | 2743075.0243 | 1271853.4528 | 2743073.8467 | 1271835.6064 | 2743073.7648 | 1271833.8066
109 | 2743042.7725 | 1271862.058 | 2743050.8428 | 1271859.7527
110 | 2743022.1419 | 1271803.0726 | 2743018.5085 | 1271814.3616
111 | 2743025.0106 | 1271794.1597 | 2743022.1419 | 1271803.0726
112 | 2743025.0106 | 1271794.1597 | 2743037.261 | 1271783.0841
113 | 2743061.0636 | 1271758.2191 | 2743045.2461 | 1271775.8647 | 2743037.261 | 1271783.0841
114 | 2743061.0636 | 1271758.2191 | 2743057.4723 | 1271745.2524 | 2743048.0589 | 1271728.4498
115 | 2743048.0589 | 1271728.4498 | 2743045.4765 | 1271723.8403 | 2743037.8443 | 1271712.58
116 | 2743116.1727 | 1271861.75 | 2743120.5567 | 1271863.8443 | 2743129.0992 | 1271867.2102 | 2743137.9672 | 1271869.5609 | 2743142.0155 | 1271870.2279
117 | 2743116.1727 | 1271861.75 | 2743113.5416 | 1271860.4931 | 2743106.2709 | 1271857.7475 | 2743098.7969 | 1271855.631 | 2743090.872 | 1271854.1041 | 2743087.2292 | 1271853.7279
118 | 2743042.7725 | 1271862.058 | 2743040.7316 | 1271875.9705
119 | 2743038.755 | 1271889.444 | 2743040.7316 | 1271875.9705
120 | 2743073.7648 | 1271833.8066 | 2743073.2101 | 1271821.6121
121 | 2743038.755 | 1271889.444 | 2743038.7046 | 1271889.7873
122 | 2743073.2101 | 1271821.6121 | 2743073.166 | 1271820.6426

## bus_geodata
| x | y | coords
0 | 2743302.0676 | 1271918.4838
1 | 2743295.5211 | 1271912.8362
2 | 2743339.1933 | 1271950.5117
3 | 2743291.703 | 1271909.5403
4 | 2743303.4883 | 1271907.0348
5 | 2743347.3345 | 1271905.0302
6 | 2743266.529 | 1271925.0588
7 | 2743300.3665 | 1271903.2664
8 | 2743138.32 | 1271965.132
9 | 2743157.4582 | 1271958.6698
10 | 2743125.0318 | 1271971.164
11 | 2743107.6275 | 1271981.7605
12 | 2743081.1031 | 1272003.7065
13 | 2743099.0272 | 1271939.6011
14 | 2743086.965 | 1271988.511
15 | 2743307.8554 | 1271897.6425
16 | 2743218.524 | 1271940.0291
17 | 2743205.2832 | 1271944.0133
18 | 2743213.7031 | 1271929.187
19 | 2742985.2371 | 1271940.4656
20 | 2742948.7794 | 1271947.7651
21 | 2742980.2014 | 1271927.0409
22 | 2742992.3338 | 1271958.8073
23 | 2743038.006 | 1271979.8163
24 | 2743042.1636 | 1271991.2287
25 | 2743033.5705 | 1271960.0939
26 | 2742987.32 | 1271908.8621
27 | 2742975.606 | 1271888.8695
28 | 2742977.8858 | 1271920.8679
29 | 2742989.4139 | 1271898.7894
30 | 2742973.6692 | 1271880.6875
31 | 2742988.2417 | 1271926.1017
32 | 2742962.9124 | 1271872.0605
33 | 2742995.536 | 1271925.5853
34 | 2743174.2303 | 1271953.3574
35 | 2742961.5765 | 1271845.1749
36 | 2742966.9236 | 1271844.6928
37 | 2742937.7064 | 1271812.0592
38 | 2743098.3722 | 1271935.9075
39 | 2742998.8585 | 1271976.4802
40 | 2743042.8516 | 1271993.1172
41 | 2743298.1183 | 1271884.4997
42 | 2743288.2395 | 1271871.1658
43 | 2743276.452 | 1271855.2555
44 | 2743321.3011 | 1271887.7188
45 | 2743276.0862 | 1271854.7619
46 | 2743262.9917 | 1271833.0623
47 | 2743291.0642 | 1271841.6972
48 | 2743202.0389 | 1271911.3144
49 | 2742931.4106 | 1271952.508
50 | 2743031.9105 | 1271952.7132
51 | 2742990.2805 | 1271893.0138
52 | 2742969.7328 | 1271860.4615
53 | 2742960.7218 | 1271859.1728
54 | 2743003.1857 | 1271925.0438
55 | 2743030.7932 | 1271947.3757
56 | 2743039.1057 | 1271918.9521
57 | 2743038.7056 | 1271913.714
58 | 2743038.5642 | 1271911.4395
59 | 2743098.1894 | 1271934.8768
60 | 2742978.4595 | 1271844.0937
61 | 2742932.9583 | 1271808.5344
62 | 2743169.5453 | 1271938.0225
63 | 2742853.9646 | 1271827.4294
64 | 2742855.4584 | 1271830.4848
65 | 2742833.0912 | 1271771.0584
66 | 2742861.3538 | 1271845.7725
67 | 2742881.8718 | 1271787.968
68 | 2742931.2474 | 1271807.3473
69 | 2742986.0275 | 1271773.5353
70 | 2743004.1623 | 1271763.8466
71 | 2742993.5851 | 1271876.1658
72 | 2742999.8571 | 1271846.77
73 | 2743007.3178 | 1271849.1308
74 | 2743010.8841 | 1271850.9127
75 | 2743011.4857 | 1271836.1813
76 | 2742972.7809 | 1271828.0894
77 | 2743030.636 | 1271860.4845
78 | 2743011.5346 | 1271836.0291
79 | 2743201.8245 | 1271849.1105
80 | 2743204.9902 | 1271846.2289
81 | 2743190.2302 | 1271859.664
82 | 2743217.7191 | 1271832.6681
83 | 2743179.7108 | 1271869.2391
84 | 2743235.8238 | 1271810.8078
85 | 2743192.3085 | 1271897.2401
86 | 2743169.4661 | 1271870.0856
87 | 2743257.8214 | 1271823.7988
88 | 2743229.2684 | 1271797.0981
89 | 2743149.8961 | 1271871.0626
90 | 2742922.0959 | 1271956.2817
91 | 2742937.1287 | 1271965.257
92 | 2742942.3228 | 1271976.8377
93 | 2742954.7031 | 1272004.4404
94 | 2743096.6556 | 1271926.2277
95 | 2743097.1332 | 1271925.6768
96 | 2743100.0694 | 1271916.5028
97 | 2743082.2541 | 1271896.9426
98 | 2743007.5123 | 1271924.7375
99 | 2743150.397 | 1271929.9863
100 | 2743165.6274 | 1271925.1983
101 | 2743151.3609 | 1271888.8482
102 | 2743151.3568 | 1271888.7983
103 | 2743066.855 | 1271855.1789
104 | 2743075.0243 | 1271853.4528
105 | 2743050.8428 | 1271859.7527
106 | 2743022.1419 | 1271803.0726
107 | 2743018.5085 | 1271814.3616
108 | 2743025.0106 | 1271794.1597
109 | 2743037.261 | 1271783.0841
110 | 2743061.0636 | 1271758.2191
111 | 2743048.0589 | 1271728.4498
112 | 2743142.0155 | 1271870.2279
113 | 2743116.1727 | 1271861.75
114 | 2743087.2292 | 1271853.7279
115 | 2743042.7725 | 1271862.058
116 | 2743040.7316 | 1271875.9705
117 | 2743073.7648 | 1271833.8066
118 | 2743038.755 | 1271889.444
119 | 2743073.2101 | 1271821.6121
120 | 2743038.7046 | 1271889.7873
121 | 2743270.5364 | 1271813.0624
122 | 2743073.166 | 1271820.6426
123 | 2743037.8443 | 1271712.58
124 | 2743066.855 | 1271855.1789

## line_std_types
| c_nf_per_km | r_ohm_per_km | x_ohm_per_km | max_i_ka | type | q_mm2 | alpha | voltage_rating
NAYY 4x50 SE | 210 | 0.642 | 0.083 | 0.142 | cs | 50 | 0.00403 | LV
NAYY 4x120 SE | 264 | 0.225 | 0.08 | 0.242 | cs | 120 | 0.00403 | LV
NAYY 4x150 SE | 261 | 0.208 | 0.08 | 0.27 | cs | 150 | 0.00403 | LV
NA2XS2Y 1x95 RM/25 12/20 kV | 216 | 0.313 | 0.132 | 0.252 | cs | 95 | 0.00403 | MV
NA2XS2Y 1x185 RM/25 12/20 kV | 273 | 0.161 | 0.117 | 0.362 | cs | 185 | 0.00403 | MV
NA2XS2Y 1x240 RM/25 12/20 kV | 304 | 0.122 | 0.112 | 0.421 | cs | 240 | 0.00403 | MV
NA2XS2Y 1x95 RM/25 6/10 kV | 315 | 0.313 | 0.123 | 0.249 | cs | 95 | 0.00403 | MV
NA2XS2Y 1x185 RM/25 6/10 kV | 406 | 0.161 | 0.11 | 0.358 | cs | 185 | 0.00403 | MV
NA2XS2Y 1x240 RM/25 6/10 kV | 456 | 0.122 | 0.105 | 0.416 | cs | 240 | 0.00403 | MV
NA2XS2Y 1x150 RM/25 12/20 kV | 250 | 0.206 | 0.116 | 0.319 | cs | 150 | 0.00403 | MV
NA2XS2Y 1x120 RM/25 12/20 kV | 230 | 0.253 | 0.119 | 0.283 | cs | 120 | 0.00403 | MV
NA2XS2Y 1x70 RM/25 12/20 kV | 190 | 0.443 | 0.132 | 0.22 | cs | 70 | 0.00403 | MV
NA2XS2Y 1x150 RM/25 6/10 kV | 360 | 0.206 | 0.11 | 0.315 | cs | 150 | 0.00403 | MV
NA2XS2Y 1x120 RM/25 6/10 kV | 340 | 0.253 | 0.113 | 0.28 | cs | 120 | 0.00403 | MV
NA2XS2Y 1x70 RM/25 6/10 kV | 280 | 0.443 | 0.123 | 0.217 | cs | 70 | 0.00403 | MV
N2XS(FL)2Y 1x120 RM/35 64/110 kV | 112 | 0.153 | 0.166 | 0.366 | cs | 120 | 0.00393 | HV
N2XS(FL)2Y 1x185 RM/35 64/110 kV | 125 | 0.099 | 0.156 | 0.457 | cs | 185 | 0.00393 | HV
N2XS(FL)2Y 1x240 RM/35 64/110 kV | 135 | 0.075 | 0.149 | 0.526 | cs | 240 | 0.00393 | HV
N2XS(FL)2Y 1x300 RM/35 64/110 kV | 144 | 0.06 | 0.144 | 0.588 | cs | 300 | 0.00393 | HV
15-AL1/3-ST1A 0.4 | 11 | 1.8769 | 0.35 | 0.105 | ol | 16 | 0.00403 | LV
24-AL1/4-ST1A 0.4 | 11.25 | 1.2012 | 0.335 | 0.14 | ol | 24 | 0.00403 | LV
48-AL1/8-ST1A 0.4 | 12.2 | 0.5939 | 0.3 | 0.21 | ol | 48 | 0.00403 | LV
94-AL1/15-ST1A 0.4 | 13.2 | 0.306 | 0.29 | 0.35 | ol | 94 | 0.00403 | LV
34-AL1/6-ST1A 10.0 | 9.7 | 0.8342 | 0.36 | 0.17 | ol | 34 | 0.00403 | MV
48-AL1/8-ST1A 10.0 | 10.1 | 0.5939 | 0.35 | 0.21 | ol | 48 | 0.00403 | MV
70-AL1/11-ST1A 10.0 | 10.4 | 0.4132 | 0.339 | 0.29 | ol | 70 | 0.00403 | MV
94-AL1/15-ST1A 10.0 | 10.75 | 0.306 | 0.33 | 0.35 | ol | 94 | 0.00403 | MV
122-AL1/20-ST1A 10.0 | 11.1 | 0.2376 | 0.323 | 0.41 | ol | 122 | 0.00403 | MV
149-AL1/24-ST1A 10.0 | 11.25 | 0.194 | 0.315 | 0.47 | ol | 149 | 0.00403 | MV
34-AL1/6-ST1A 20.0 | 9.15 | 0.8342 | 0.382 | 0.17 | ol | 34 | 0.00403 | MV
48-AL1/8-ST1A 20.0 | 9.5 | 0.5939 | 0.372 | 0.21 | ol | 48 | 0.00403 | MV
70-AL1/11-ST1A 20.0 | 9.7 | 0.4132 | 0.36 | 0.29 | ol | 70 | 0.00403 | MV
94-AL1/15-ST1A 20.0 | 10 | 0.306 | 0.35 | 0.35 | ol | 94 | 0.00403 | MV
122-AL1/20-ST1A 20.0 | 10.3 | 0.2376 | 0.344 | 0.41 | ol | 122 | 0.00403 | MV
149-AL1/24-ST1A 20.0 | 10.5 | 0.194 | 0.337 | 0.47 | ol | 149 | 0.00403 | MV
184-AL1/30-ST1A 20.0 | 10.75 | 0.1571 | 0.33 | 0.535 | ol | 184 | 0.00403 | MV
243-AL1/39-ST1A 20.0 | 11 | 0.1188 | 0.32 | 0.645 | ol | 243 | 0.00403 | MV
48-AL1/8-ST1A 110.0 | 8 | 0.5939 | 0.46 | 0.21 | ol | 48 | 0.00403 | HV
70-AL1/11-ST1A 110.0 | 8.4 | 0.4132 | 0.45 | 0.29 | ol | 70 | 0.00403 | HV
94-AL1/15-ST1A 110.0 | 8.65 | 0.306 | 0.44 | 0.35 | ol | 94 | 0.00403 | HV
122-AL1/20-ST1A 110.0 | 8.5 | 0.2376 | 0.43 | 0.41 | ol | 122 | 0.00403 | HV
149-AL1/24-ST1A 110.0 | 8.75 | 0.194 | 0.41 | 0.47 | ol | 149 | 0.00403 | HV
184-AL1/30-ST1A 110.0 | 8.8 | 0.1571 | 0.4 | 0.535 | ol | 184 | 0.00403 | HV
243-AL1/39-ST1A 110.0 | 9 | 0.1188 | 0.39 | 0.645 | ol | 243 | 0.00403 | HV
305-AL1/39-ST1A 110.0 | 9.2 | 0.0949 | 0.38 | 0.74 | ol | 305 | 0.00403 | HV
490-AL1/64-ST1A 110.0 | 9.75 | 0.059 | 0.37 | 0.96 | ol | 490 | 0.00403 | HV
679-AL1/86-ST1A 110.0 | 9.95 | 0.042 | 0.36 | 1.15 | ol | 679 | 0.00403 | HV
490-AL1/64-ST1A 220.0 | 10 | 0.059 | 0.285 | 0.96 | ol | 490 | 0.00403 | HV
679-AL1/86-ST1A 220.0 | 11.7 | 0.042 | 0.275 | 1.15 | ol | 679 | 0.00403 | HV
490-AL1/64-ST1A 380.0 | 11 | 0.059 | 0.253 | 0.96 | ol | 490 | 0.00403 | HV
679-AL1/86-ST1A 380.0 | 14.6 | 0.042 | 0.25 | 1.15 | ol | 679 | 0.00403 | HV

## trafo_std_types
| i0_percent | pfe_kw | vkr_percent | sn_mva | vn_lv_kv | vn_hv_kv | vk_percent | shift_degree | vector_group | tap_side | tap_neutral | tap_min | tap_max | tap_step_degree | tap_step_percent | tap_phase_shifter
160 MVA 380/110 kV | 0.06 | 60 | 0.25 | 160 | 110 | 380 | 12.2 | 0 | Yy0 | hv | 0 | -9 | 9 | 0 | 1.5 | FALSE
100 MVA 220/110 kV | 0.06 | 55 | 0.26 | 100 | 110 | 220 | 12 | 0 | Yy0 | hv | 0 | -9 | 9 | 0 | 1.5 | FALSE
63 MVA 110/20 kV | 0.04 | 22 | 0.32 | 63 | 20 | 110 | 18 | 150 | YNd5 | hv | 0 | -9 | 9 | 0 | 1.5 | FALSE
40 MVA 110/20 kV | 0.05 | 18 | 0.34 | 40 | 20 | 110 | 16.2 | 150 | YNd5 | hv | 0 | -9 | 9 | 0 | 1.5 | FALSE
25 MVA 110/20 kV | 0.07 | 14 | 0.41 | 25 | 20 | 110 | 12 | 150 | YNd5 | hv | 0 | -9 | 9 | 0 | 1.5 | FALSE
63 MVA 110/10 kV | 0.04 | 22 | 0.32 | 63 | 10 | 110 | 18 | 150 | YNd5 | hv | 0 | -9 | 9 | 0 | 1.5 | FALSE
40 MVA 110/10 kV | 0.05 | 18 | 0.34 | 40 | 10 | 110 | 16.2 | 150 | YNd5 | hv | 0 | -9 | 9 | 0 | 1.5 | FALSE
25 MVA 110/10 kV | 0.07 | 14 | 0.41 | 25 | 10 | 110 | 12 | 150 | YNd5 | hv | 0 | -9 | 9 | 0 | 1.5 | FALSE
0.25 MVA 20/0.4 kV | 0.32 | 0.8 | 1.44 | 0.25 | 0.4 | 20 | 6 | 150 | Yzn5 | hv | 0 | -2 | 2 | 0 | 2.5 | FALSE
0.4 MVA 20/0.4 kV | 0.3375 | 1.35 | 1.425 | 0.4 | 0.4 | 20 | 6 | 150 | Dyn5 | hv | 0 | -2 | 2 | 0 | 2.5 | FALSE
0.63 MVA 20/0.4 kV | 0.2619 | 1.65 | 1.206 | 0.63 | 0.4 | 20 | 6 | 150 | Dyn5 | hv | 0 | -2 | 2 | 0 | 2.5 | FALSE
0.25 MVA 10/0.4 kV | 0.24 | 0.6 | 1.2 | 0.25 | 0.4 | 10 | 4 | 150 | Dyn5 | hv | 0 | -2 | 2 | 0 | 2.5 | FALSE
0.4 MVA 10/0.4 kV | 0.2375 | 0.95 | 1.325 | 0.4 | 0.4 | 10 | 4 | 150 | Dyn5 | hv | 0 | -2 | 2 | 0 | 2.5 | FALSE
0.63 MVA 10/0.4 kV | 0.1873 | 1.18 | 1.0794 | 0.63 | 0.4 | 10 | 4 | 150 | Dyn5 | hv | 0 | -2 | 2 | 0 | 2.5 | FALSE

## trafo3w_std_types
| sn_hv_mva | sn_mv_mva | sn_lv_mva | vn_hv_kv | vn_mv_kv | vn_lv_kv | vk_hv_percent | vk_mv_percent | vk_lv_percent | vkr_hv_percent | vkr_mv_percent | vkr_lv_percent | pfe_kw | i0_percent | shift_mv_degree | shift_lv_degree | vector_group | tap_side | tap_neutral | tap_min | tap_max | tap_step_percent
63/25/38 MVA 110/20/10 kV | 63 | 25 | 38 | 110 | 20 | 10 | 10.4 | 10.4 | 10.4 | 0.28 | 0.32 | 0.35 | 35 | 0.89 | 0 | 0 | YN0yn0yn0 | hv | 0 | -10 | 10 | 1.2
63/25/38 MVA 110/10/10 kV | 63 | 25 | 38 | 110 | 10 | 10 | 10.4 | 10.4 | 10.4 | 0.28 | 0.32 | 0.35 | 35 | 0.89 | 0 | 0 | YN0yn0yn0 | hv | 0 | -10 | 10 | 1.2

## fuse_std_types
| fuse_type | i_rated_a | t_avg | t_min | t_total | x_avg | x_min | x_total
HV 100A | HV 100A | 100 | 0 | [10.0, 3.64, 0.854, 0.281, 0.1, 0.0531, 0.022, 0.01] | [10.0, 4.267, 1.21, 0.403, 0.1, 0.058, 0.022, 0.01] | 0 | [300.0, 350.0, 450.0, 550.0, 700.0, 850.0, 1200.0, 1752.0] | [600.0, 700.0, 900.0, 1150.0, 1665.0, 2000.0, 3000.0, 4313.0]
HV 10A | HV 10A | 10 | 0 | [10.0, 1675.0, 0.344, 0.156, 0.1, 0.0417, 0.0171, 0.01] | [10.0, 1.3, 0.3, 0.155, 0.1, 0.0555, 0.023, 0.01] | 0 | [30.0, 32.0, 35.0, 37.0, 39.0, 50.0, 70.0, 88.0] | [60.0, 70.0, 80.0, 87.0, 94.0, 110.0, 150.0, 216.0]
HV 125A | HV 125A | 125 | 0 | [10.0, 1.82, 0.344, 0.1, 0.0467, 0.0269, 0.01] | [10.0, 2.478, 0.426, 0.1, 0.0427, 0.0211, 0.01] | 0 | [375.0, 500.0, 700.0, 925.0, 1200.0, 1500.0, 2341.0] | [750.0, 1000.0, 1500.0, 2200.0, 3000.0, 4000.0, 5765.0]
HV 160A | HV 160A | 160 | 0 | [10.0, 4.15, 1.03, 0.198, 0.1, 0.051, 0.0172, 0.01] | [10.0, 2.3, 0.734, 0.274, 0.1, 0.046, 0.0177, 0.01] | 0 | [480.0, 550.0, 700.0, 1000.0, 1260.0, 1600.0, 2500.0, 3227.0] | [960.0, 1300.0, 1700.0, 2200.0, 2996.0, 4000.0, 6000.0, 7946.0]
HV 16A | HV 16A | 16 | 0 | [10.0, 0.352, 0.164, 0.1, 0.0649, 0.0342, 0.01] | [10.0, 2.34, 0.722, 0.181, 0.1, 0.055, 0.0296, 0.01] | 0 | [48.0, 60.0, 65.0, 71.0, 80.0, 100.0, 162.0] | [96.0, 110.0, 125.0, 150.0, 168.0, 200.0, 250.0, 398.0]
HV 200A | HV 200A | 200 | 0 | [10.0, 4.267, 1.21, 0.403, 0.1, 0.058, 0.022, 0.01] | [10.0, 3.73, 1.654, 0.328, 0.1, 0.0531, 0.019, 0.01] | 0 | [600.0, 700.0, 900.0, 1150.0, 1665.0, 2000.0, 3000.0, 4313.0] | [1200.0, 1500.0, 1800.0, 2700.0, 3960.0, 5000.0, 7500.0, 10620.0]
HV 20A | HV 20A | 20 | 0 | [10.0, 1.3, 0.3, 0.155, 0.1, 0.0555, 0.023, 0.01] | [10.0, 1.3, 0.161, 0.1, 0.0611, 0.0399, 0.0141, 0.01] | 0 | [60.0, 70.0, 80.0, 87.0, 94.0, 110.0, 150.0, 216.0] | [120.0, 150.0, 200.0, 223.0, 260.0, 300.0, 450.0, 532.0]
HV 25A | HV 25A | 25 | 0 | [10.0, 2.512, 0.833, 0.299, 0.1, 0.0372, 0.0223, 0.01] | [10.0, 3.125, 0.597, 0.198, 0.1, 0.0378, 0.022, 0.01] | 0 | [75.0, 82.0, 90.0, 100.0, 124.0, 170.0, 200.0, 289.0] | [150.0, 170.0, 210.0, 250.0, 294.0, 400.0, 500.0, 711.0]
HV 31.5A | HV 31.5A | 31.5 | 0 | [10.0, 2.34, 0.722, 0.181, 0.1, 0.055, 0.0296, 0.01] | [10.0, 2.84, 0.368, 0.164, 0.1, 0.0621, 0.0378, 0.0195, 0.01] | 0 | [95.0, 110.0, 125.0, 150.0, 165.0, 200.0, 250.0, 390.0] | [189.0, 220.0, 300.0, 350.0, 393.0, 450.0, 530.0, 700.0, 960.0]
HV 40A | HV 40A | 40 | 0 | [10.0, 1.3, 0.161, 0.1, 0.0611, 0.0399, 0.0141, 0.01] | [10.0, 2.05, 0.369, 0.198, 0.1, 0.051, 0.0298, 0.01] | 0 | [120.0, 150.0, 200.0, 223.0, 260.0, 300.0, 450.0, 532.0] | [240.0, 300.0, 400.0, 450.0, 530.0, 650.0, 800.0, 1311.0]
HV 50A | HV 50A | 50 | 0 | [10.0, 3.215, 0.597, 0.198, 0.1, 0.0378, 0.022, 0.01] | [10.0, 3.64, 0.854, 0.281, 0.1, 0.0531, 0.022, 0.01] | 0 | [150.0, 170.0, 210.0, 250.0, 294.0, 400.0, 500.0, 711.0] | [300.0, 350.0, 450.0, 550.0, 700.0, 850.0, 1200.0, 1752.0]
HV 6.3A | HV 6.3A | 6.3 | 0 | [10.0, 1.39, 0.344, 0.168, 0.1, 0.056, 0.0263, 0.01] | [10.0, 1.711, 0.516, 0.198, 0.1, 0.0634, 0.0303, 0.01] | 0 | [19.0, 19.5, 20.4, 20.8, 22.0, 25.0, 32.0, 48.0] | [38.0, 40.0, 43.0, 48.0, 53.0, 60.0, 75.0, 118.0]
HV 63A | HV 63A | 63 | 0 | [10.0, 2.84, 0.368, 0.164, 0.1, 0.0621, 0.0378, 0.0195, 0.01] | [10.0, 1.82, 0.344, 0.1, 0.0467, 0.0269, 0.01] | 0 | [189.0, 220.0, 300.0, 350.0, 393.0, 450.0, 530.0, 700.0, 961.0] | [378.0, 500.0, 700.0, 934.0, 1200.0, 1500.0, 2366.0]
HV 80A | HV 80A | 80 | 0 | [10.0, 2.05, 0.369, 0.198, 0.1, 0.051, 0.0298, 0.01] | [10.0, 4.15, 1.03, 0.198, 0.1, 0.051, 0.0172, 0.01] | 0 | [240.0, 300.0, 400.0, 450.0, 530.0, 650.0, 800.0, 1311.0] | [480.0, 550.0, 700.0, 1000.0, 1260.0, 1600.0, 2500.0, 3227.0]
Siemens NH-1-100 | Siemens NH-1-100 | 100 | [5400.0, 2000.0, 400.0, 20.0, 1.0, 0.2, 0.012, 0.004] | 0 | 0 | [150.0, 190.0, 250.0, 430.0, 900.0, 1250.0, 2700.0, 3600.0] | 0 | 0
Siemens NH-1-125 | Siemens NH-1-125 | 125 | [4800.0, 120.0, 7.0, 0.1, 0.004] | 0 | 0 | [180.0, 400.0, 740.0, 2000.0, 4250.0] | 0 | 0
Siemens NH-1-16 | Siemens NH-1-16 | 16 | [4000.0, 400.0, 2.0, 0.1, 0.04, 0.01] | 0 | 0 | [26.0, 35.0, 75.0, 150.0, 200.0, 300.0] | 0 | 0
Siemens NH-1-160 | Siemens NH-1-160 | 160 | [4800.0, 120.0, 7.0, 0.1, 0.004] | 0 | 0 | [210.0, 500.0, 900.0, 2300.0, 5000.0] | 0 | 0
Siemens NH-1-25 | Siemens NH-1-25 | 25 | [4000.0, 1000.0, 10.0, 0.2, 0.02, 0.01] | 0 | 0 | [40.0, 50.0, 100.0, 210.0, 400.0, 500.0] | 0 | 0
Siemens NH-1-50 | Siemens NH-1-50 | 50 | [4000.0, 40.0, 4.0, 1.0, 0.02, 0.01] | 0 | 0 | [86.0, 200.0, 300.0, 400.0, 1000.0, 1280.0] | 0 | 0
Siemens NH-1-63 | Siemens NH-1-63 | 63 | [4000.0, 100.0, 10.0, 2.0, 0.04, 0.01] | 0 | 0 | [100.0, 200.0, 300.0, 400.0, 1000.0, 1500.0] | 0 | 0
Siemens NH-1-80 | Siemens NH-1-80 | 80 | [4800.0, 120.0, 7.0, 0.1, 0.01] | 0 | 0 | [150.58, 250.0, 450.0, 1150.0, 2470.0] | 0 | 0
Siemens NH-2-1000 | Siemens NH-2-1000 | 1000 | [4800.0, 120.0, 7.0, 0.1, 0.004] | 0 | 0 | [1900.0, 3500.0, 8400.0, 24000.0, 52000.0] | 0 | 0
Siemens NH-2-200 | Siemens NH-2-200 | 200 | [4800.0, 120.0, 7.0, 0.1, 0.004] | 0 | 0 | [280.0, 650.0, 1200.0, 3000.0, 7000.0] | 0 | 0
Siemens NH-2-224 | Siemens NH-2-224 | 224 | [4800.0, 120.0, 7.0, 0.2, 0.04, 0.004] | 0 | 0 | [400.0, 750.0, 1453.0, 3025.0, 4315.0, 7600.0] | 0 | 0
Siemens NH-2-250 | Siemens NH-2-250 | 250 | [4800.0, 120.0, 7.0, 0.1, 0.004] | 0 | 0 | [450.0, 800.0, 1650.0, 4000.0, 8500.0] | 0 | 0
Siemens NH-2-315 | Siemens NH-2-315 | 315 | [4800.0, 120.0, 7.0, 0.1, 0.004] | 0 | 0 | [550.0, 920.0, 1900.0, 5000.0, 11000.0] | 0 | 0
Siemens NH-2-355 | Siemens NH-2-355 | 355 | [4800.0, 120.0, 6.0, 0.1, 0.004] | 0 | 0 | [650.0, 1116.27, 2350.0, 5840.0, 12790.0] | 0 | 0
Siemens NH-2-400 | Siemens NH-2-400 | 400 | [4800.0, 120.0, 7.0, 0.1, 0.004] | 0 | 0 | [720.0, 1350.0, 2800.0, 6500.0, 15000.0] | 0 | 0
Siemens NH-2-425 | Siemens NH-2-425 | 425 | [4800.0, 120.0, 7.0, 0.1, 0.004] | 0 | 0 | [850.0, 1500.0, 3050.0, 7500.0, 16500.0] | 0 | 0
Siemens NH-2-630 | Siemens NH-2-630 | 630 | [4800.0, 120.0, 7.0, 0.1, 0.004] | 0 | 0 | [1200.0, 2000.0, 4800.0, 12000.0, 26000.0] | 0 | 0

## dtypes
| element | column | dtype
0 | bus | name | object
1 | bus | vn_kv | float64
2 | bus | type | object
3 | bus | zone | object
4 | bus | in_service | bool
5 | load | name | object
6 | load | bus | uint32
7 | load | p_mw | float64
8 | load | q_mvar | float64
9 | load | const_z_percent | float64
10 | load | const_i_percent | float64
11 | load | sn_mva | float64
12 | load | scaling | float64
13 | load | in_service | bool
14 | load | type | object
15 | ext_grid | name | object
16 | ext_grid | bus | uint32
17 | ext_grid | vm_pu | float64
18 | ext_grid | va_degree | float64
19 | ext_grid | slack_weight | float64
20 | ext_grid | in_service | bool
21 | line | name | object
22 | line | std_type | object
23 | line | from_bus | uint32
24 | line | to_bus | uint32
25 | line | length_km | float64
26 | line | r_ohm_per_km | float64
27 | line | x_ohm_per_km | float64
28 | line | c_nf_per_km | float64
29 | line | g_us_per_km | float64
30 | line | max_i_ka | float64
31 | line | df | float64
32 | line | parallel | uint32
33 | line | type | object
34 | line | in_service | bool
35 | trafo | name | object
36 | trafo | std_type | object
37 | trafo | hv_bus | uint32
38 | trafo | lv_bus | uint32
39 | trafo | sn_mva | float64
40 | trafo | vn_hv_kv | float64
41 | trafo | vn_lv_kv | float64
42 | trafo | vk_percent | float64
43 | trafo | vkr_percent | float64
44 | trafo | pfe_kw | float64
45 | trafo | i0_percent | float64
46 | trafo | shift_degree | float64
47 | trafo | tap_side | object
48 | trafo | tap_neutral | int32
49 | trafo | tap_min | int32
50 | trafo | tap_max | int32
51 | trafo | tap_step_percent | float64
52 | trafo | tap_step_degree | float64
53 | trafo | tap_pos | int32
54 | trafo | tap_phase_shifter | bool
55 | trafo | parallel | uint32
56 | trafo | df | float64
57 | trafo | in_service | bool
58 | line_geodata | coords | object
59 | bus_geodata | x | float64
60 | bus_geodata | y | float64
61 | bus_geodata | coords | object

## parameters
| version | format_version | converged | OPF_converged | name | f_hz | sn_mva
0 | 2.14.6 | 2.14.0 | FALSE | FALSE |  | 50 | 1