## bus
| name | vn_kv | type | zone | in_service
0 | bus_LV_4571-5_0_4_node_0 | 0.4 | n |  | TRUE
1 | bus_LV_4571-5_0_4_node_1 | 0.4 | n |  | TRUE
2 | bus_LV_4571-5_0_4_node_4 | 0.4 | n |  | TRUE
3 | bus_LV_4571-5_0_4_node_2 | 0.4 | n |  | TRUE
4 | bus_LV_4571-5_0_4_node_6 | 0.4 | n |  | TRUE
5 | bus_LV_4571-5_0_4_node_16 | 0.4 | n |  | TRUE
6 | bus_LV_4571-5_0_4_node_132 | 0.4 | n |  | TRUE
7 | bus_LV_4571-5_0_4_node_40 | 0.4 | n |  | TRUE
8 | bus_LV_4571-5_0_4_node_12 | 0.4 | n |  | TRUE
9 | bus_LV_4571-5_0_4_node_5 | 0.4 | n |  | TRUE
10 | bus_LV_4571-5_0_4_node_7 | 0.4 | n |  | TRUE
11 | bus_LV_4571-5_0_4_node_8 | 0.4 | n |  | TRUE
12 | bus_LV_4571-5_0_4_node_24 | 0.4 | n |  | TRUE
13 | bus_LV_4571-5_0_4_node_22 | 0.4 | n |  | TRUE
14 | bus_LV_4571-5_0_4_node_42 | 0.4 | n |  | TRUE
15 | bus_LV_4571-5_0_4_node_23 | 0.4 | n |  | TRUE
16 | bus_LV_4571-5_0_4_node_21 | 0.4 | n |  | TRUE
17 | bus_LV_4571-5_0_4_node_9 | 0.4 | n |  | TRUE
18 | bus_LV_4571-5_0_4_node_10 | 0.4 | n |  | TRUE
19 | bus_LV_4571-5_0_4_node_11 | 0.4 | n |  | TRUE
20 | bus_LV_4571-5_0_4_node_13 | 0.4 | n |  | TRUE
21 | bus_LV_4571-5_0_4_node_14 | 0.4 | n |  | TRUE
22 | bus_LV_4571-5_0_4_node_15 | 0.4 | n |  | TRUE
23 | bus_LV_4571-5_0_4_node_32 | 0.4 | n |  | TRUE
24 | bus_LV_4571-5_0_4_node_17 | 0.4 | n |  | TRUE
25 | bus_LV_4571-5_0_4_node_18 | 0.4 | n |  | TRUE
26 | bus_LV_4571-5_0_4_node_19 | 0.4 | n |  | TRUE
27 | bus_LV_4571-5_0_4_node_20 | 0.4 | n |  | TRUE
28 | bus_LV_4571-5_0_4_node_129 | 0.4 | n |  | TRUE
29 | bus_LV_4571-5_0_4_node_128 | 0.4 | n |  | TRUE
30 | bus_LV_4571-5_0_4_node_39 | 0.4 | n |  | TRUE
31 | bus_LV_4571-5_0_4_node_25 | 0.4 | n |  | TRUE
32 | bus_LV_4571-5_0_4_node_27 | 0.4 | n |  | TRUE
33 | bus_LV_4571-5_0_4_node_29 | 0.4 | n |  | TRUE
34 | bus_LV_4571-5_0_4_node_30 | 0.4 | n |  | TRUE
35 | bus_LV_4571-5_0_4_node_31 | 0.4 | n |  | TRUE
36 | bus_LV_4571-5_0_4_node_28 | 0.4 | n |  | TRUE
37 | bus_LV_4571-5_0_4_node_47 | 0.4 | n |  | TRUE
38 | bus_LV_4571-5_0_4_node_34 | 0.4 | n |  | TRUE
39 | bus_LV_4571-5_0_4_node_51 | 0.4 | n |  | TRUE
40 | bus_LV_4571-5_0_4_node_48 | 0.4 | n |  | TRUE
41 | bus_LV_4571-5_0_4_node_35 | 0.4 | n |  | TRUE
42 | bus_LV_4571-5_0_4_node_52 | 0.4 | n |  | TRUE
43 | bus_LV_4571-5_0_4_node_36 | 0.4 | n |  | TRUE
44 | bus_LV_4571-5_0_4_node_50 | 0.4 | n |  | TRUE
45 | bus_LV_4571-5_0_4_node_41 | 0.4 | n |  | TRUE
46 | bus_LV_4571-5_0_4_node_37 | 0.4 | n |  | TRUE
47 | bus_LV_4571-5_0_4_node_38 | 0.4 | n |  | TRUE
48 | bus_LV_4571-5_0_4_node_49 | 0.4 | n |  | TRUE
49 | bus_LV_4571-5_0_4_node_43 | 0.4 | n |  | TRUE
50 | bus_LV_4571-5_0_4_node_44 | 0.4 | n |  | TRUE
51 | bus_LV_4571-5_0_4_node_45 | 0.4 | n |  | TRUE
52 | bus_LV_4571-5_0_4_node_46 | 0.4 | n |  | TRUE
53 | bus_LV_4571-5_0_4_node_58 | 0.4 | n |  | TRUE
54 | bus_LV_4571-5_0_4_node_59 | 0.4 | n |  | TRUE
55 | bus_LV_4571-5_0_4_node_53 | 0.4 | n |  | TRUE
56 | bus_LV_4571-5_0_4_node_54 | 0.4 | n |  | TRUE
57 | bus_LV_4571-5_0_4_node_55 | 0.4 | n |  | TRUE
58 | bus_LV_4571-5_0_4_node_56 | 0.4 | n |  | TRUE
59 | bus_LV_4571-5_0_4_node_57 | 0.4 | n |  | TRUE
60 | bus_LV_4571-5_0_4_node_64 | 0.4 | n |  | TRUE
61 | bus_LV_4571-5_0_4_node_62 | 0.4 | n |  | TRUE
62 | bus_LV_4571-5_0_4_node_81 | 0.4 | n |  | TRUE
63 | bus_LV_4571-5_0_4_node_61 | 0.4 | n |  | TRUE
64 | bus_LV_4571-5_0_4_node_63 | 0.4 | n |  | TRUE
65 | bus_LV_4571-5_0_4_node_60 | 0.4 | n |  | TRUE
66 | bus_LV_4571-5_0_4_node_65 | 0.4 | n |  | TRUE
67 | bus_LV_4571-5_0_4_node_66 | 0.4 | n |  | TRUE
68 | bus_LV_4571-5_0_4_node_79 | 0.4 | n |  | TRUE
69 | bus_LV_4571-5_0_4_node_71 | 0.4 | n |  | TRUE
70 | bus_LV_4571-5_0_4_node_69 | 0.4 | n |  | TRUE
71 | bus_LV_4571-5_0_4_node_67 | 0.4 | n |  | TRUE
72 | bus_LV_4571-5_0_4_node_68 | 0.4 | n |  | TRUE
73 | bus_LV_4571-5_0_4_node_72 | 0.4 | n |  | TRUE
74 | bus_LV_4571-5_0_4_node_73 | 0.4 | n |  | TRUE
75 | bus_LV_4571-5_0_4_node_86 | 0.4 | n |  | TRUE
76 | bus_LV_4571-5_0_4_node_84 | 0.4 | n |  | TRUE
77 | bus_LV_4571-5_0_4_node_74 | 0.4 | n |  | TRUE
78 | bus_LV_4571-5_0_4_node_78 | 0.4 | n |  | TRUE
79 | bus_LV_4571-5_0_4_node_77 | 0.4 | n |  | TRUE
80 | bus_LV_4571-5_0_4_node_75 | 0.4 | n |  | TRUE
81 | bus_LV_4571-5_0_4_node_76 | 0.4 | n |  | TRUE
82 | bus_LV_4571-5_0_4_node_80 | 0.4 | n |  | TRUE
83 | bus_LV_4571-5_0_4_node_82 | 0.4 | n |  | TRUE
84 | bus_LV_4571-5_0_4_node_88 | 0.4 | n |  | TRUE
85 | bus_LV_4571-5_0_4_node_89 | 0.4 | n |  | TRUE
86 | bus_LV_4571-5_0_4_node_83 | 0.4 | n |  | TRUE
87 | bus_LV_4571-5_0_4_node_85 | 0.4 | n |  | TRUE
88 | bus_LV_4571-5_0_4_node_119 | 0.4 | n |  | TRUE
89 | bus_LV_4571-5_0_4_node_87 | 0.4 | n |  | TRUE
90 | bus_LV_4571-5_0_4_node_120 | 0.4 | n |  | TRUE
91 | bus_LV_4571-5_0_4_node_102 | 0.4 | n |  | TRUE
92 | bus_LV_4571-5_0_4_node_103 | 0.4 | n |  | TRUE
93 | bus_LV_4571-5_0_4_node_126 | 0.4 | n |  | TRUE
94 | bus_LV_4571-5_0_4_node_90 | 0.4 | n |  | TRUE
95 | bus_LV_4571-5_0_4_node_91 | 0.4 | n |  | TRUE
96 | bus_LV_4571-5_0_4_node_92 | 0.4 | n |  | TRUE
97 | bus_LV_4571-5_0_4_node_93 | 0.4 | n |  | TRUE
98 | bus_LV_4571-5_0_4_node_94 | 0.4 | n |  | TRUE
99 | bus_LV_4571-5_0_4_node_95 | 0.4 | n |  | TRUE
100 | bus_LV_4571-5_0_4_node_101 | 0.4 | n |  | TRUE
101 | bus_LV_4571-5_0_4_node_99 | 0.4 | n |  | TRUE
102 | bus_LV_4571-5_0_4_node_96 | 0.4 | n |  | TRUE
103 | bus_LV_4571-5_0_4_node_97 | 0.4 | n |  | TRUE
104 | bus_LV_4571-5_0_4_node_98 | 0.4 | n |  | TRUE
105 | bus_LV_4571-5_0_4_node_100 | 0.4 | n |  | TRUE
106 | bus_LV_4571-5_0_4_node_127 | 0.4 | n |  | TRUE
107 | bus_LV_4571-5_0_4_node_109 | 0.4 | n |  | TRUE
108 | bus_LV_4571-5_0_4_node_104 | 0.4 | n |  | TRUE
109 | bus_LV_4571-5_0_4_node_105 | 0.4 | n |  | TRUE
110 | bus_LV_4571-5_0_4_node_106 | 0.4 | n |  | TRUE
111 | bus_LV_4571-5_0_4_node_107 | 0.4 | n |  | TRUE
112 | bus_LV_4571-5_0_4_node_108 | 0.4 | n |  | TRUE
113 | bus_LV_4571-5_0_4_node_121 | 0.4 | n |  | TRUE
114 | bus_LV_4571-5_0_4_node_115 | 0.4 | n |  | TRUE
115 | bus_LV_4571-5_0_4_node_122 | 0.4 | n |  | TRUE
116 | bus_LV_4571-5_0_4_node_112 | 0.4 | n |  | TRUE
117 | bus_LV_4571-5_0_4_node_110 | 0.4 | n |  | TRUE
118 | bus_LV_4571-5_0_4_node_111 | 0.4 | n |  | TRUE
119 | bus_LV_4571-5_0_4_node_113 | 0.4 | n |  | TRUE
120 | bus_LV_4571-5_0_4_node_114 | 0.4 | n |  | TRUE
121 | bus_LV_4571-5_0_4_node_117 | 0.4 | n |  | TRUE
122 | bus_LV_4571-5_0_4_node_118 | 0.4 | n |  | TRUE
123 | bus_LV_4571-5_0_4_node_116 | 0.4 | n |  | TRUE
124 | bus_LV_4571-5_0_4_node_123 | 0.4 | n |  | TRUE
125 | bus_LV_4571-5_0_4_node_124 | 0.4 | n |  | TRUE
126 | bus_LV_4571-5_0_4_node_125 | 0.4 | n |  | TRUE
127 | bus_LV_4571-5_0_4_node_130 | 0.4 | n |  | TRUE
128 | bus_MV_374_0_node_30 | 20 | n |  | TRUE

## load
| name | bus | p_mw | q_mvar | const_z_percent | const_i_percent | sn_mva | scaling | in_service | type
0 | LV_4571-5_0_4_load_0 | 0 | 0.0021117 | 0.00052923 | 0 | 0 |  | 1 | TRUE | wye
1 | LV_4571-5_0_4_load_1 | 1 | 0.0012969 | 0.00032503 | 0 | 0 |  | 1 | TRUE | wye
2 | LV_4571-5_0_4_load_4 | 2 | 0.0024298 | 0.00060897 | 0 | 0 |  | 1 | TRUE | wye
3 | LV_4571-5_0_4_load_2 | 3 | 0.0027785 | 0.00069635 | 0 | 0 |  | 1 | TRUE | wye
4 | LV_4571-5_0_4_load_6 | 4 | 0.0025777 | 0.00064602 | 0 | 0 |  | 1 | TRUE | wye
5 | LV_4571-5_0_4_load_16 | 5 | 0.0016568 | 0.00041523 | 0 | 0 |  | 1 | TRUE | wye
6 | LV_4571-5_0_4_load_132 | 6 | 0.0032989 | 0.00082679 | 0 | 0 |  | 1 | TRUE | wye
7 | LV_4571-5_0_4_load_40 | 7 | 0.0017568 | 0.0004403 | 0 | 0 |  | 1 | TRUE | wye
8 | LV_4571-5_0_4_load_12 | 8 | 0.0013493 | 0.00033817 | 0 | 0 |  | 1 | TRUE | wye
9 | LV_4571-5_0_4_load_5 | 9 | 0.0020357 | 0.0005102 | 0 | 0 |  | 1 | TRUE | wye
10 | LV_4571-5_0_4_load_7 | 10 | 0.002209 | 0.00055363 | 0 | 0 |  | 1 | TRUE | wye
11 | LV_4571-5_0_4_load_8 | 11 | 0.0026097 | 0.00065405 | 0 | 0 |  | 1 | TRUE | wye
12 | LV_4571-5_0_4_load_24 | 12 | 0.004321 | 0.001083 | 0 | 0 |  | 1 | TRUE | wye
13 | LV_4571-5_0_4_load_42 | 14 | 0.059749 | 0.014974 | 0 | 0 |  | 1 | TRUE | wye
14 | LV_4571-5_0_4_load_23 | 15 | 0.011948 | 0.0029943 | 0 | 0 |  | 1 | TRUE | wye
15 | LV_4571-5_0_4_load_21 | 16 | 0.0086718 | 0.0021733 | 0 | 0 |  | 1 | TRUE | wye
16 | LV_4571-5_0_4_load_9 | 17 | 0.0014242 | 0.00035693 | 0 | 0 |  | 1 | TRUE | wye
17 | LV_4571-5_0_4_load_13 | 20 | 0.0016116 | 0.00040392 | 0 | 0 |  | 1 | TRUE | wye
18 | LV_4571-5_0_4_load_14 | 21 | 0.0010547 | 0.00026433 | 0 | 0 |  | 1 | TRUE | wye
19 | LV_4571-5_0_4_load_15 | 22 | 0.0016521 | 0.00041405 | 0 | 0 |  | 1 | TRUE | wye
20 | LV_4571-5_0_4_load_32 | 23 | 0.0018378 | 0.0004606 | 0 | 0 |  | 1 | TRUE | wye
21 | LV_4571-5_0_4_load_17 | 24 | 0.017523 | 0.0043916 | 0 | 0 |  | 1 | TRUE | wye
22 | LV_4571-5_0_4_load_18 | 25 | 0.011929 | 0.0029896 | 0 | 0 |  | 1 | TRUE | wye
23 | LV_4571-5_0_4_load_19 | 26 | 0.013862 | 0.003474 | 0 | 0 |  | 1 | TRUE | wye
24 | LV_4571-5_0_4_load_20 | 27 | 0.038739 | 0.009709 | 0 | 0 |  | 1 | TRUE | wye
25 | LV_4571-5_0_4_load_129 | 28 | 0.016251 | 0.0040729 | 0 | 0 |  | 1 | TRUE | wye
26 | LV_4571-5_0_4_load_128 | 29 | 0.010145 | 0.0025425 | 0 | 0 |  | 1 | TRUE | wye
27 | LV_4571-5_0_4_load_25 | 31 | 0.0064083 | 0.0016061 | 0 | 0 |  | 1 | TRUE | wye
28 | LV_4571-5_0_4_load_29 | 33 | 0.009289 | 0.0023281 | 0 | 0 |  | 1 | TRUE | wye
29 | LV_4571-5_0_4_load_30 | 34 | 0.0014414 | 0.00036126 | 0 | 0 |  | 1 | TRUE | wye
30 | LV_4571-5_0_4_load_31 | 35 | 0.0030465 | 0.00076353 | 0 | 0 |  | 1 | TRUE | wye
31 | LV_4571-5_0_4_load_28 | 36 | 0.00078159 | 0.00019589 | 0 | 0 |  | 1 | TRUE | wye
32 | LV_4571-5_0_4_load_47 | 37 | 0.00048574 | 0.00012174 | 0 | 0 |  | 1 | TRUE | wye
33 | LV_4571-5_0_4_load_34 | 38 | 0.00062239 | 0.00015599 | 0 | 0 |  | 1 | TRUE | wye
34 | LV_4571-5_0_4_load_51 | 39 | 0.0034566 | 0.0008663 | 0 | 0 |  | 1 | TRUE | wye
35 | LV_4571-5_0_4_load_48 | 40 | 0.00079262 | 0.00019865 | 0 | 0 |  | 1 | TRUE | wye
36 | LV_4571-5_0_4_load_35 | 41 | 0.0011984 | 0.00030034 | 0 | 0 |  | 1 | TRUE | wye
37 | LV_4571-5_0_4_load_52 | 42 | 0.007005 | 0.0017556 | 0 | 0 |  | 1 | TRUE | wye
38 | LV_4571-5_0_4_load_36 | 43 | 0.0072216 | 0.0018099 | 0 | 0 |  | 1 | TRUE | wye
39 | LV_4571-5_0_4_load_50 | 44 | 0.002112 | 0.00052932 | 0 | 0 |  | 1 | TRUE | wye
40 | LV_4571-5_0_4_load_37 | 46 | 0.004689 | 0.0011752 | 0 | 0 |  | 1 | TRUE | wye
41 | LV_4571-5_0_4_load_38 | 47 | 0.0011189 | 0.00028041 | 0 | 0 |  | 1 | TRUE | wye
42 | LV_4571-5_0_4_load_49 | 48 | 0.0030084 | 0.00075399 | 0 | 0 |  | 1 | TRUE | wye
43 | LV_4571-5_0_4_load_43 | 49 | 0.0030999 | 0.00077692 | 0 | 0 |  | 1 | TRUE | wye
44 | LV_4571-5_0_4_load_44 | 50 | 0.0025016 | 0.00062695 | 0 | 0 |  | 1 | TRUE | wye
45 | LV_4571-5_0_4_load_45 | 51 | 0.0032094 | 0.00080435 | 0 | 0 |  | 1 | TRUE | wye
46 | LV_4571-5_0_4_load_46 | 52 | 0.0025876 | 0.00064851 | 0 | 0 |  | 1 | TRUE | wye
47 | LV_4571-5_0_4_load_58 | 53 | 0.0020891 | 0.00052357 | 0 | 0 |  | 1 | TRUE | wye
48 | LV_4571-5_0_4_load_53 | 55 | 0.0040557 | 0.0010165 | 0 | 0 |  | 1 | TRUE | wye
49 | LV_4571-5_0_4_load_54 | 56 | 0.0018078 | 0.00045308 | 0 | 0 |  | 1 | TRUE | wye
50 | LV_4571-5_0_4_load_55 | 57 | 0.0039971 | 0.0010018 | 0 | 0 |  | 1 | TRUE | wye
51 | LV_4571-5_0_4_load_56 | 58 | 0.0067164 | 0.0016833 | 0 | 0 |  | 1 | TRUE | wye
52 | LV_4571-5_0_4_load_64 | 60 | 0.0016909 | 0.00042379 | 0 | 0 |  | 1 | TRUE | wye
53 | LV_4571-5_0_4_load_62 | 61 | 0.0030835 | 0.0007728 | 0 | 0 |  | 1 | TRUE | wye
54 | LV_4571-5_0_4_load_81 | 62 | 0.0080853 | 0.0020264 | 0 | 0 |  | 1 | TRUE | wye
55 | LV_4571-5_0_4_load_61 | 63 | 0.003339 | 0.00083683 | 0 | 0 |  | 1 | TRUE | wye
56 | LV_4571-5_0_4_load_63 | 64 | 0.003767 | 0.00094409 | 0 | 0 |  | 1 | TRUE | wye
57 | LV_4571-5_0_4_load_60 | 65 | 0.00719 | 0.001802 | 0 | 0 |  | 1 | TRUE | wye
58 | LV_4571-5_0_4_load_65 | 66 | 0.0017438 | 0.00043705 | 0 | 0 |  | 1 | TRUE | wye
59 | LV_4571-5_0_4_load_66 | 67 | 0.001038 | 0.00026015 | 0 | 0 |  | 1 | TRUE | wye
60 | LV_4571-5_0_4_load_79 | 68 | 0.0028826 | 0.00072244 | 0 | 0 |  | 1 | TRUE | wye
61 | LV_4571-5_0_4_load_71 | 69 | 0.0033672 | 0.00084389 | 0 | 0 |  | 1 | TRUE | wye
62 | LV_4571-5_0_4_load_67 | 71 | 0.0013973 | 0.0003502 | 0 | 0 |  | 1 | TRUE | wye
63 | LV_4571-5_0_4_load_68 | 72 | 0.0013801 | 0.00034589 | 0 | 0 |  | 1 | TRUE | wye
64 | LV_4571-5_0_4_load_72 | 73 | 0.0022 | 0.00055137 | 0 | 0 |  | 1 | TRUE | wye
65 | LV_4571-5_0_4_load_73 | 74 | 0.00082037 | 0.0002056 | 0 | 0 |  | 1 | TRUE | wye
66 | LV_4571-5_0_4_load_86 | 75 | 0.00068062 | 0.00017058 | 0 | 0 |  | 1 | TRUE | wye
67 | LV_4571-5_0_4_load_84 | 76 | 0.0030075 | 0.00075376 | 0 | 0 |  | 1 | TRUE | wye
68 | LV_4571-5_0_4_load_74 | 77 | 0.0004156 | 0.00010416 | 0 | 0 |  | 1 | TRUE | wye
69 | LV_4571-5_0_4_load_78 | 78 | 0.0010943 | 0.00027427 | 0 | 0 |  | 1 | TRUE | wye
70 | LV_4571-5_0_4_load_77 | 79 | 0.0011191 | 0.00028046 | 0 | 0 |  | 1 | TRUE | wye
71 | LV_4571-5_0_4_load_75 | 80 | 0.00077052 | 0.00019311 | 0 | 0 |  | 1 | TRUE | wye
72 | LV_4571-5_0_4_load_76 | 81 | 0.0020692 | 0.0005186 | 0 | 0 |  | 1 | TRUE | wye
73 | LV_4571-5_0_4_load_80 | 82 | 0.0064393 | 0.0016138 | 0 | 0 |  | 1 | TRUE | wye
74 | LV_4571-5_0_4_load_82 | 83 | 0.0013994 | 0.00035071 | 0 | 0 |  | 1 | TRUE | wye
75 | LV_4571-5_0_4_load_88 | 84 | 0.00046252 | 0.00011592 | 0 | 0 |  | 1 | TRUE | wye
76 | LV_4571-5_0_4_load_89 | 85 | 0.00097759 | 0.00024501 | 0 | 0 |  | 1 | TRUE | wye
77 | LV_4571-5_0_4_load_83 | 86 | 0.0010061 | 0.00025214 | 0 | 0 |  | 1 | TRUE | wye
78 | LV_4571-5_0_4_load_85 | 87 | 0.0048986 | 0.0012277 | 0 | 0 |  | 1 | TRUE | wye
79 | LV_4571-5_0_4_load_119 | 88 | 0.001487 | 0.00037268 | 0 | 0 |  | 1 | TRUE | wye
80 | LV_4571-5_0_4_load_120 | 90 | 0.0014183 | 0.00035546 | 0 | 0 |  | 1 | TRUE | wye
81 | LV_4571-5_0_4_load_102 | 91 | 0.0013954 | 0.00034971 | 0 | 0 |  | 1 | TRUE | wye
82 | LV_4571-5_0_4_load_90 | 94 | 0.0018991 | 0.00047595 | 0 | 0 |  | 1 | TRUE | wye
83 | LV_4571-5_0_4_load_91 | 95 | 0.0014137 | 0.00035431 | 0 | 0 |  | 1 | TRUE | wye
84 | LV_4571-5_0_4_load_92 | 96 | 0.00058405 | 0.00014638 | 0 | 0 |  | 1 | TRUE | wye
85 | LV_4571-5_0_4_load_93 | 97 | 0.0032161 | 0.00080603 | 0 | 0 |  | 1 | TRUE | wye
86 | LV_4571-5_0_4_load_94 | 98 | 0.0013692 | 0.00034315 | 0 | 0 |  | 1 | TRUE | wye
87 | LV_4571-5_0_4_load_95 | 99 | 0.0021546 | 0.00054 | 0 | 0 |  | 1 | TRUE | wye
88 | LV_4571-5_0_4_load_101 | 100 | 0.00087356 | 0.00021893 | 0 | 0 |  | 1 | TRUE | wye
89 | LV_4571-5_0_4_load_96 | 102 | 0.0024674 | 0.0006184 | 0 | 0 |  | 1 | TRUE | wye
90 | LV_4571-5_0_4_load_97 | 103 | 0.003119 | 0.0007817 | 0 | 0 |  | 1 | TRUE | wye
91 | LV_4571-5_0_4_load_98 | 104 | 0.011842 | 0.0029679 | 0 | 0 |  | 1 | TRUE | wye
92 | LV_4571-5_0_4_load_100 | 105 | 0.00087731 | 0.00021987 | 0 | 0 |  | 1 | TRUE | wye
93 | LV_4571-5_0_4_load_127 | 106 | 0.015773 | 0.0039532 | 0 | 0 |  | 1 | TRUE | wye
94 | LV_4571-5_0_4_load_109 | 107 | 0.0032393 | 0.00081185 | 0 | 0 |  | 1 | TRUE | wye
95 | LV_4571-5_0_4_load_104 | 108 | 0.001206 | 0.00030225 | 0 | 0 |  | 1 | TRUE | wye
96 | LV_4571-5_0_4_load_105 | 109 | 0.0011924 | 0.00029884 | 0 | 0 |  | 1 | TRUE | wye
97 | LV_4571-5_0_4_load_107 | 111 | 0.0015287 | 0.00038314 | 0 | 0 |  | 1 | TRUE | wye
98 | LV_4571-5_0_4_load_108 | 112 | 0.004361 | 0.001093 | 0 | 0 |  | 1 | TRUE | wye
99 | LV_4571-5_0_4_load_121 | 113 | 0.0038137 | 0.00095579 | 0 | 0 |  | 1 | TRUE | wye
100 | LV_4571-5_0_4_load_115 | 114 | 0.0033754 | 0.00084596 | 0 | 0 |  | 1 | TRUE | wye
101 | LV_4571-5_0_4_load_122 | 115 | 0.0014987 | 0.0003756 | 0 | 0 |  | 1 | TRUE | wye
102 | LV_4571-5_0_4_load_110 | 117 | 0.0023972 | 0.0006008 | 0 | 0 |  | 1 | TRUE | wye
103 | LV_4571-5_0_4_load_111 | 118 | 0.0049958 | 0.0012521 | 0 | 0 |  | 1 | TRUE | wye
104 | LV_4571-5_0_4_load_113 | 119 | 0.0046448 | 0.0011641 | 0 | 0 |  | 1 | TRUE | wye
105 | LV_4571-5_0_4_load_114 | 120 | 0.00096654 | 0.00024224 | 0 | 0 |  | 1 | TRUE | wye
106 | LV_4571-5_0_4_load_117 | 121 | 0.0027928 | 0.00069995 | 0 | 0 |  | 1 | TRUE | wye
107 | LV_4571-5_0_4_load_118 | 122 | 0.0019973 | 0.00050058 | 0 | 0 |  | 1 | TRUE | wye
108 | LV_4571-5_0_4_load_116 | 123 | 0.0040108 | 0.0010052 | 0 | 0 |  | 1 | TRUE | wye
109 | LV_4571-5_0_4_load_123 | 124 | 0.0021821 | 0.00054688 | 0 | 0 |  | 1 | TRUE | wye
110 | LV_4571-5_0_4_load_124 | 125 | 0.0057573 | 0.0014429 | 0 | 0 |  | 1 | TRUE | wye
111 | LV_4571-5_0_4_load_125 | 126 | 0.0013455 | 0.00033721 | 0 | 0 |  | 1 | TRUE | wye
112 | LV_4571-5_0_4_load_130 | 127 | 0.0026117 | 0.00065455 | 0 | 0 |  | 1 | TRUE | wye

## ext_grid
| name | bus | vm_pu | va_degree | slack_weight | in_service
0 |  | 28 | 1 | 0 | 1 | TRUE

## line
| name | std_type | from_bus | to_bus | length_km | r_ohm_per_km | x_ohm_per_km | c_nf_per_km | g_us_per_km | max_i_ka | df | parallel | type | in_service
0 | LV_4571-5_0_4_line_0 |  | 0 | 1 | 0.022114 | 0.125 | 0.08 | 261 | 0 | 0.364 | 1 | 1 | cs | TRUE
1 | LV_4571-5_0_4_line_1 |  | 0 | 2 | 0.055657 | 0.125 | 0.08 | 261 | 0 | 0.364 | 1 | 1 | cs | TRUE
2 | LV_4571-5_0_4_line_2 |  | 1 | 3 | 0.0030041 | 0.125 | 0.08 | 261 | 0 | 0.364 | 1 | 1 | cs | TRUE
3 | LV_4571-5_0_4_line_3 |  | 2 | 4 | 0.0015067 | 0.125 | 0.08 | 261 | 0 | 0.364 | 1 | 1 | cs | TRUE
4 | LV_4571-5_0_4_line_4 |  | 3 | 5 | 0.024909 | 0.125 | 0.08 | 261 | 0 | 0.364 | 1 | 1 | cs | TRUE
5 | LV_4571-5_0_4_line_5 |  | 4 | 9 | 0.020542 | 0.125 | 0.08 | 261 | 0 | 0.364 | 1 | 1 | cs | TRUE
6 | LV_4571-5_0_4_line_6 |  | 5 | 8 | 0.0090884 | 0.125 | 0.08 | 261 | 0 | 0.364 | 1 | 1 | cs | TRUE
7 | LV_4571-5_0_4_line_7 |  | 6 | 7 | 0.01379 | 0.125 | 0.08 | 261 | 0 | 0.364 | 1 | 1 | cs | TRUE
8 | LV_4571-5_0_4_line_8 |  | 7 | 47 | 0.016999 | 0.125 | 0.08 | 261 | 0 | 0.364 | 1 | 1 | cs | TRUE
9 | LV_4571-5_0_4_line_9 |  | 8 | 18 | 0.0030094 | 0.125 | 0.08 | 261 | 0 | 0.364 | 1 | 1 | cs | TRUE
10 | LV_4571-5_0_4_line_10 |  | 9 | 10 | 0.024892 | 0.125 | 0.08 | 261 | 0 | 0.364 | 1 | 1 | cs | TRUE
11 | LV_4571-5_0_4_line_11 |  | 10 | 11 | 0.0024448 | 0.125 | 0.08 | 261 | 0 | 0.364 | 1 | 1 | cs | TRUE
12 | LV_4571-5_0_4_line_12 |  | 11 | 12 | 0.021188 | 0.125 | 0.08 | 261 | 0 | 0.364 | 1 | 1 | cs | TRUE
13 | LV_4571-5_0_4_line_13 |  | 11 | 13 | 0.017505 | 0.125 | 0.08 | 261 | 0 | 0.364 | 1 | 2 | cs | TRUE
14 | LV_4571-5_0_4_line_14 |  | 12 | 14 | 0.0052672 | 0.125 | 0.08 | 261 | 0 | 0.364 | 1 | 1 | cs | TRUE
15 | LV_4571-5_0_4_line_15 |  | 13 | 15 | 0.026335 | 0.125 | 0.08 | 261 | 0 | 0.364 | 1 | 2 | cs | TRUE
16 | LV_4571-5_0_4_line_16 |  | 13 | 16 | 0.028481 | 0.125 | 0.08 | 261 | 0 | 0.364 | 1 | 1 | cs | TRUE
17 | LV_4571-5_0_4_line_17 |  | 14 | 30 | 0.023844 | 0.125 | 0.08 | 261 | 0 | 0.364 | 1 | 1 | cs | TRUE
18 | LV_4571-5_0_4_line_18 |  | 15 | 28 | 0.014083 | 0.125 | 0.08 | 261 | 0 | 0.364 | 1 | 2 | cs | TRUE
19 | LV_4571-5_0_4_line_19 |  | 16 | 27 | 0.00016904 | 0.125 | 0.08 | 261 | 0 | 0.364 | 1 | 1 | cs | TRUE
20 | LV_4571-5_0_4_line_20 |  | 17 | 18 | 0.014851 | 0.125 | 0.08 | 261 | 0 | 0.364 | 1 | 1 | cs | TRUE
21 | LV_4571-5_0_4_line_21 |  | 17 | 19 | 0.042314 | 0.125 | 0.08 | 261 | 0 | 0.364 | 1 | 1 | cs | TRUE
22 | LV_4571-5_0_4_line_22 |  | 19 | 20 | 0.044737 | 0.125 | 0.08 | 261 | 0 | 0.364 | 1 | 1 | cs | TRUE
23 | LV_4571-5_0_4_line_23 |  | 20 | 21 | 0.028017 | 0.125 | 0.08 | 261 | 0 | 0.364 | 1 | 1 | cs | TRUE
24 | LV_4571-5_0_4_line_24 |  | 21 | 22 | 0.0039482 | 0.125 | 0.08 | 261 | 0 | 0.364 | 1 | 1 | cs | TRUE
25 | LV_4571-5_0_4_line_25 |  | 22 | 23 | 0.022653 | 0.125 | 0.08 | 261 | 0 | 0.364 | 1 | 1 | cs | TRUE
26 | LV_4571-5_0_4_line_26 |  | 24 | 25 | 0.0079667 | 0.125 | 0.08 | 261 | 0 | 0.364 | 1 | 1 | cs | TRUE
27 | LV_4571-5_0_4_line_27 |  | 25 | 26 | 0.010596 | 0.125 | 0.08 | 261 | 0 | 0.364 | 1 | 1 | cs | TRUE
28 | LV_4571-5_0_4_line_28 |  | 26 | 27 | 0.017151 | 0.125 | 0.08 | 261 | 0 | 0.364 | 1 | 1 | cs | TRUE
29 | LV_4571-5_0_4_line_29 |  | 28 | 29 | 0.033381 | 0.125 | 0.08 | 261 | 0 | 0.364 | 1 | 2 | cs | TRUE
30 | LV_4571-5_0_4_line_30 |  | 29 | 106 | 0.0044857 | 0.125 | 0.08 | 261 | 0 | 0.364 | 1 | 2 | cs | TRUE
31 | LV_4571-5_0_4_line_31 |  | 30 | 45 | 0.004488 | 0.125 | 0.08 | 261 | 0 | 0.364 | 1 | 1 | cs | TRUE
32 | LV_4571-5_0_4_line_32 |  | 30 | 46 | 0.022574 | 0.125 | 0.08 | 261 | 0 | 0.364 | 1 | 1 | cs | TRUE
33 | LV_4571-5_0_4_line_33 |  | 31 | 32 | 0.025826 | 0.125 | 0.08 | 261 | 0 | 0.364 | 1 | 1 | cs | TRUE
34 | LV_4571-5_0_4_line_34 |  | 32 | 33 | 0.026957 | 0.125 | 0.08 | 261 | 0 | 0.364 | 1 | 1 | cs | TRUE
35 | LV_4571-5_0_4_line_35 |  | 32 | 34 | 0.025429 | 0.125 | 0.08 | 261 | 0 | 0.364 | 1 | 1 | cs | TRUE
36 | LV_4571-5_0_4_line_36 |  | 32 | 35 | 0.023846 | 0.125 | 0.08 | 261 | 0 | 0.364 | 1 | 1 | cs | TRUE
37 | LV_4571-5_0_4_line_37 |  | 34 | 38 | 0.012234 | 0.125 | 0.08 | 261 | 0 | 0.364 | 1 | 1 | cs | TRUE
38 | LV_4571-5_0_4_line_38 |  | 35 | 39 | 0.00334 | 0.125 | 0.08 | 261 | 0 | 0.364 | 1 | 1 | cs | TRUE
39 | LV_4571-5_0_4_line_39 |  | 36 | 37 | 0.015775 | 0.125 | 0.08 | 261 | 0 | 0.364 | 1 | 1 | cs | TRUE
40 | LV_4571-5_0_4_line_40 |  | 37 | 40 | 0.0070575 | 0.125 | 0.08 | 261 | 0 | 0.364 | 1 | 1 | cs | TRUE
41 | LV_4571-5_0_4_line_41 |  | 38 | 41 | 0.030842 | 0.125 | 0.08 | 261 | 0 | 0.364 | 1 | 1 | cs | TRUE
42 | LV_4571-5_0_4_line_42 |  | 39 | 42 | 0.013672 | 0.125 | 0.08 | 261 | 0 | 0.364 | 1 | 1 | cs | TRUE
43 | LV_4571-5_0_4_line_43 |  | 40 | 48 | 0.023885 | 0.125 | 0.08 | 261 | 0 | 0.364 | 1 | 1 | cs | TRUE
44 | LV_4571-5_0_4_line_44 |  | 41 | 43 | 0.0031503 | 0.125 | 0.08 | 261 | 0 | 0.364 | 1 | 1 | cs | TRUE
45 | LV_4571-5_0_4_line_45 |  | 42 | 55 | 0.0091241 | 0.125 | 0.08 | 261 | 0 | 0.364 | 1 | 1 | cs | TRUE
46 | LV_4571-5_0_4_line_46 |  | 43 | 44 | 0.016087 | 0.125 | 0.08 | 261 | 0 | 0.364 | 1 | 1 | cs | TRUE
47 | LV_4571-5_0_4_line_47 |  | 44 | 45 | 0.016155 | 0.125 | 0.08 | 261 | 0 | 0.364 | 1 | 1 | cs | TRUE
48 | LV_4571-5_0_4_line_48 |  | 45 | 48 | 0.033971 | 0.125 | 0.08 | 261 | 0 | 0.364 | 1 | 1 | cs | TRUE
49 | LV_4571-5_0_4_line_49 |  | 46 | 47 | 0.0039333 | 0.125 | 0.08 | 261 | 0 | 0.364 | 1 | 1 | cs | TRUE
50 | LV_4571-5_0_4_line_50 |  | 49 | 50 | 0.0042419 | 0.125 | 0.08 | 261 | 0 | 0.364 | 1 | 1 | cs | TRUE
51 | LV_4571-5_0_4_line_51 |  | 49 | 51 | 0.0070235 | 0.125 | 0.08 | 261 | 0 | 0.364 | 1 | 1 | cs | TRUE
52 | LV_4571-5_0_4_line_52 |  | 51 | 52 | 0.0023836 | 0.125 | 0.08 | 261 | 0 | 0.364 | 1 | 1 | cs | TRUE
53 | LV_4571-5_0_4_line_53 |  | 52 | 53 | 0.031644 | 0.125 | 0.08 | 261 | 0 | 0.364 | 1 | 1 | cs | TRUE
54 | LV_4571-5_0_4_line_54 |  | 53 | 54 | 0.029035 | 0.125 | 0.08 | 261 | 0 | 0.364 | 1 | 1 | cs | TRUE
55 | LV_4571-5_0_4_line_55 |  | 54 | 64 | 0.038537 | 0.125 | 0.08 | 261 | 0 | 0.364 | 1 | 1 | cs | TRUE
56 | LV_4571-5_0_4_line_56 |  | 54 | 65 | 0.0137 | 0.125 | 0.08 | 261 | 0 | 0.364 | 1 | 1 | cs | TRUE
57 | LV_4571-5_0_4_line_57 |  | 55 | 56 | 0.0013174 | 0.125 | 0.08 | 261 | 0 | 0.364 | 1 | 1 | cs | TRUE
58 | LV_4571-5_0_4_line_58 |  | 56 | 57 | 0.013457 | 0.125 | 0.08 | 261 | 0 | 0.364 | 1 | 1 | cs | TRUE
59 | LV_4571-5_0_4_line_59 |  | 58 | 59 | 0.015092 | 0.125 | 0.08 | 261 | 0 | 0.364 | 1 | 1 | cs | TRUE
60 | LV_4571-5_0_4_line_60 |  | 59 | 60 | 0.010192 | 0.125 | 0.08 | 261 | 0 | 0.364 | 1 | 1 | cs | TRUE
61 | LV_4571-5_0_4_line_61 |  | 59 | 61 | 0.012229 | 0.125 | 0.08 | 261 | 0 | 0.364 | 1 | 1 | cs | TRUE
62 | LV_4571-5_0_4_line_62 |  | 60 | 62 | 0.0057904 | 0.125 | 0.08 | 261 | 0 | 0.364 | 1 | 1 | cs | TRUE
63 | LV_4571-5_0_4_line_63 |  | 61 | 63 | 0.021626 | 0.125 | 0.08 | 261 | 0 | 0.364 | 1 | 1 | cs | TRUE
64 | LV_4571-5_0_4_line_64 |  | 62 | 68 | 0.015134 | 0.125 | 0.08 | 261 | 0 | 0.364 | 1 | 1 | cs | TRUE
65 | LV_4571-5_0_4_line_65 |  | 63 | 65 | 0.010713 | 0.125 | 0.08 | 261 | 0 | 0.364 | 1 | 1 | cs | TRUE
66 | LV_4571-5_0_4_line_66 |  | 64 | 66 | 0.01352 | 0.125 | 0.08 | 261 | 0 | 0.364 | 1 | 1 | cs | TRUE
67 | LV_4571-5_0_4_line_67 |  | 66 | 67 | 0.015818 | 0.125 | 0.08 | 261 | 0 | 0.364 | 1 | 1 | cs | TRUE
68 | LV_4571-5_0_4_line_68 |  | 67 | 69 | 0.0097675 | 0.125 | 0.08 | 261 | 0 | 0.364 | 1 | 1 | cs | TRUE
69 | LV_4571-5_0_4_line_69 |  | 68 | 82 | 0.0018006 | 0.125 | 0.08 | 261 | 0 | 0.364 | 1 | 1 | cs | TRUE
70 | LV_4571-5_0_4_line_70 |  | 69 | 70 | 0.015463 | 0.125 | 0.08 | 261 | 0 | 0.364 | 1 | 1 | cs | TRUE
71 | LV_4571-5_0_4_line_71 |  | 70 | 73 | 0.010185 | 0.125 | 0.08 | 261 | 0 | 0.364 | 1 | 1 | cs | TRUE
72 | LV_4571-5_0_4_line_72 |  | 70 | 71 | 0.042298 | 0.125 | 0.08 | 261 | 0 | 0.364 | 1 | 1 | cs | TRUE
73 | LV_4571-5_0_4_line_73 |  | 71 | 72 | 0.010761 | 0.125 | 0.08 | 261 | 0 | 0.364 | 1 | 1 | cs | TRUE
74 | LV_4571-5_0_4_line_74 |  | 73 | 74 | 0.019055 | 0.125 | 0.08 | 261 | 0 | 0.364 | 1 | 1 | cs | TRUE
75 | LV_4571-5_0_4_line_75 |  | 74 | 77 | 0.0050862 | 0.125 | 0.08 | 261 | 0 | 0.364 | 1 | 1 | cs | TRUE
76 | LV_4571-5_0_4_line_76 |  | 75 | 76 | 0.038145 | 0.125 | 0.08 | 261 | 0 | 0.364 | 1 | 1 | cs | TRUE
77 | LV_4571-5_0_4_line_77 |  | 76 | 88 | 0.069566 | 0.125 | 0.08 | 261 | 0 | 0.364 | 1 | 1 | cs | TRUE
78 | LV_4571-5_0_4_line_78 |  | 76 | 86 | 0.042281 | 0.125 | 0.08 | 261 | 0 | 0.364 | 1 | 1 | cs | TRUE
79 | LV_4571-5_0_4_line_79 |  | 77 | 78 | 0.0071869 | 0.125 | 0.08 | 261 | 0 | 0.364 | 1 | 1 | cs | TRUE
80 | LV_4571-5_0_4_line_80 |  | 78 | 79 | 0.051598 | 0.125 | 0.08 | 261 | 0 | 0.364 | 1 | 1 | cs | TRUE
81 | LV_4571-5_0_4_line_81 |  | 79 | 80 | 0.013102 | 0.125 | 0.08 | 261 | 0 | 0.364 | 1 | 1 | cs | TRUE
82 | LV_4571-5_0_4_line_82 |  | 80 | 81 | 0.015304 | 0.125 | 0.08 | 261 | 0 | 0.364 | 1 | 1 | cs | TRUE
83 | LV_4571-5_0_4_line_83 |  | 82 | 83 | 0.0093248 | 0.125 | 0.08 | 261 | 0 | 0.364 | 1 | 1 | cs | TRUE
84 | LV_4571-5_0_4_line_84 |  | 83 | 84 | 0.0075351 | 0.125 | 0.08 | 261 | 0 | 0.364 | 1 | 1 | cs | TRUE
85 | LV_4571-5_0_4_line_85 |  | 84 | 85 | 0.0048205 | 0.125 | 0.08 | 261 | 0 | 0.364 | 1 | 1 | cs | TRUE
86 | LV_4571-5_0_4_line_86 |  | 85 | 94 | 0.0092291 | 0.125 | 0.08 | 261 | 0 | 0.364 | 1 | 1 | cs | TRUE
87 | LV_4571-5_0_4_line_87 |  | 86 | 87 | 0.013402 | 0.125 | 0.08 | 261 | 0 | 0.364 | 1 | 1 | cs | TRUE
88 | LV_4571-5_0_4_line_88 |  | 87 | 89 | 0.032828 | 0.125 | 0.08 | 261 | 0 | 0.364 | 1 | 1 | cs | TRUE
89 | LV_4571-5_0_4_line_89 |  | 88 | 90 | 0.020788 | 0.125 | 0.08 | 261 | 0 | 0.364 | 1 | 1 | cs | TRUE
90 | LV_4571-5_0_4_line_90 |  | 89 | 91 | 0.01416 | 0.125 | 0.08 | 261 | 0 | 0.364 | 1 | 1 | cs | TRUE
91 | LV_4571-5_0_4_line_91 |  | 91 | 92 | 0.0092742 | 0.125 | 0.08 | 261 | 0 | 0.364 | 1 | 1 | cs | TRUE
92 | LV_4571-5_0_4_line_92 |  | 92 | 93 | 0.010959 | 0.125 | 0.08 | 261 | 0 | 0.364 | 1 | 1 | cs | TRUE
93 | LV_4571-5_0_4_line_93 |  | 93 | 107 | 0.013613 | 0.125 | 0.08 | 261 | 0 | 0.364 | 1 | 1 | cs | TRUE
94 | LV_4571-5_0_4_line_94 |  | 93 | 101 | 0.025596 | 0.125 | 0.08 | 261 | 0 | 0.364 | 1 | 1 | cs | TRUE
95 | LV_4571-5_0_4_line_95 |  | 94 | 95 | 0.00041496 | 0.125 | 0.08 | 261 | 0 | 0.364 | 1 | 1 | cs | TRUE
96 | LV_4571-5_0_4_line_96 |  | 95 | 96 | 0.0046034 | 0.125 | 0.08 | 261 | 0 | 0.364 | 1 | 1 | cs | TRUE
97 | LV_4571-5_0_4_line_97 |  | 96 | 97 | 0.007734 | 0.125 | 0.08 | 261 | 0 | 0.364 | 1 | 1 | cs | TRUE
98 | LV_4571-5_0_4_line_98 |  | 97 | 98 | 0.013293 | 0.125 | 0.08 | 261 | 0 | 0.364 | 1 | 1 | cs | TRUE
99 | LV_4571-5_0_4_line_99 |  | 98 | 99 | 0.005286 | 0.125 | 0.08 | 261 | 0 | 0.364 | 1 | 1 | cs | TRUE
100 | LV_4571-5_0_4_line_100 |  | 99 | 100 | 0.021437 | 0.125 | 0.08 | 261 | 0 | 0.364 | 1 | 1 | cs | TRUE
101 | LV_4571-5_0_4_line_101 |  | 100 | 101 | 0.022172 | 0.125 | 0.08 | 261 | 0 | 0.364 | 1 | 1 | cs | TRUE
102 | LV_4571-5_0_4_line_102 |  | 101 | 103 | 0.022179 | 0.125 | 0.08 | 261 | 0 | 0.364 | 1 | 2 | cs | TRUE
103 | LV_4571-5_0_4_line_103 |  | 102 | 103 | 0.00075718 | 0.125 | 0.08 | 261 | 0 | 0.364 | 1 | 2 | cs | TRUE
104 | LV_4571-5_0_4_line_104 |  | 102 | 104 | 0.004548 | 0.125 | 0.08 | 261 | 0 | 0.364 | 1 | 2 | cs | TRUE
105 | LV_4571-5_0_4_line_105 |  | 104 | 105 | 0.013603 | 0.125 | 0.08 | 261 | 0 | 0.364 | 1 | 2 | cs | TRUE
106 | LV_4571-5_0_4_line_106 |  | 105 | 106 | 8.7227e-05 | 0.125 | 0.08 | 261 | 0 | 0.364 | 1 | 2 | cs | TRUE
107 | LV_4571-5_0_4_line_107 |  | 107 | 110 | 0.0047034 | 0.125 | 0.08 | 261 | 0 | 0.364 | 1 | 1 | cs | TRUE
108 | LV_4571-5_0_4_line_108 |  | 108 | 109 | 0.025926 | 0.125 | 0.08 | 261 | 0 | 0.364 | 1 | 1 | cs | TRUE
109 | LV_4571-5_0_4_line_109 |  | 108 | 110 | 0.012917 | 0.125 | 0.08 | 261 | 0 | 0.364 | 1 | 1 | cs | TRUE
110 | LV_4571-5_0_4_line_110 |  | 109 | 111 | 0.0014237 | 0.125 | 0.08 | 261 | 0 | 0.364 | 1 | 1 | cs | TRUE
111 | LV_4571-5_0_4_line_111 |  | 110 | 112 | 0.014022 | 0.125 | 0.08 | 261 | 0 | 0.364 | 1 | 1 | cs | TRUE
112 | LV_4571-5_0_4_line_112 |  | 111 | 113 | 0.016949 | 0.125 | 0.08 | 261 | 0 | 0.364 | 1 | 1 | cs | TRUE
113 | LV_4571-5_0_4_line_113 |  | 112 | 114 | 0.018022 | 0.125 | 0.08 | 261 | 0 | 0.364 | 1 | 1 | cs | TRUE
114 | LV_4571-5_0_4_line_114 |  | 113 | 115 | 0.0052453 | 0.125 | 0.08 | 261 | 0 | 0.364 | 1 | 1 | cs | TRUE
115 | LV_4571-5_0_4_line_115 |  | 114 | 116 | 0.013699 | 0.125 | 0.08 | 261 | 0 | 0.364 | 1 | 1 | cs | TRUE
116 | LV_4571-5_0_4_line_116 |  | 115 | 124 | 0.011578 | 0.125 | 0.08 | 261 | 0 | 0.364 | 1 | 1 | cs | TRUE
117 | LV_4571-5_0_4_line_117 |  | 116 | 120 | 0.023329 | 0.125 | 0.08 | 261 | 0 | 0.364 | 1 | 1 | cs | TRUE
118 | LV_4571-5_0_4_line_118 |  | 116 | 117 | 0.0061707 | 0.125 | 0.08 | 261 | 0 | 0.364 | 1 | 1 | cs | TRUE
119 | LV_4571-5_0_4_line_119 |  | 117 | 118 | 0.016029 | 0.125 | 0.08 | 261 | 0 | 0.364 | 1 | 1 | cs | TRUE
120 | LV_4571-5_0_4_line_120 |  | 118 | 119 | 0.011201 | 0.125 | 0.08 | 261 | 0 | 0.364 | 1 | 1 | cs | TRUE
121 | LV_4571-5_0_4_line_121 |  | 119 | 121 | 0.019235 | 0.125 | 0.08 | 261 | 0 | 0.364 | 1 | 1 | cs | TRUE
122 | LV_4571-5_0_4_line_122 |  | 120 | 122 | 0.014481 | 0.125 | 0.08 | 261 | 0 | 0.364 | 1 | 1 | cs | TRUE
123 | LV_4571-5_0_4_line_123 |  | 121 | 123 | 0.00040799 | 0.125 | 0.08 | 261 | 0 | 0.364 | 1 | 1 | cs | TRUE
124 | LV_4571-5_0_4_line_124 |  | 124 | 125 | 0.02697 | 0.125 | 0.08 | 261 | 0 | 0.364 | 1 | 1 | cs | TRUE
125 | LV_4571-5_0_4_line_125 |  | 125 | 126 | 0.0096599 | 0.125 | 0.08 | 261 | 0 | 0.364 | 1 | 1 | cs | TRUE
126 | LV_4571-5_0_4_line_126 |  | 126 | 127 | 0.00545 | 0.125 | 0.08 | 261 | 0 | 0.364 | 1 | 1 | cs | TRUE

## trafo
| name | std_type | hv_bus | lv_bus | sn_mva | vn_hv_kv | vn_lv_kv | vk_percent | vkr_percent | pfe_kw | i0_percent | shift_degree | tap_side | tap_neutral | tap_min | tap_max | tap_step_percent | tap_step_degree | tap_pos | tap_phase_shifter | parallel | df | in_service
0 | LV_4571-5_0_4_trafo_129 | 0.63 MVA 20/0.4 kV | 128 | 28 | 0.63 | 20 | 0.4 | 6 | 1.206 | 1.65 | 0.2619 | 150 | hv | 0 | -2 | 2 | 2.5 | 0 | 0 | FALSE | 1 | 1 | TRUE

## line_geodata
| x0 | y0 | x1 | y1 | x2 | y2 | x3 | y3 | x4 | y4 | x5 | y5
0 | 2706562.6796 | 1266378.425 | 2706562.6796 | 1266378.425 | 2706556.6072 | 1266384.4318 | 2706555.5366 | 1266392.853 | 2706557.1396 | 1266397.677
1 | 2706578.6844 | 1266325.1193 | 2706562.6796 | 1266378.425
2 | 2706558.087 | 1266400.5278 | 2706557.1396 | 1266397.677
3 | 2706577.2669 | 1266324.6086 | 2706578.6844 | 1266325.1193
4 | 2706558.087 | 1266400.5278 | 2706565.9423 | 1266424.1656
5 | 2706557.8955 | 1266317.7757 | 2706563.5216 | 1266319.6566 | 2706577.2669 | 1266324.6086
6 | 2706568.8083 | 1266432.7902 | 2706565.9423 | 1266424.1656
7 | 2706496.2509 | 1266374.4244 | 2706492.8682 | 1266361.0562
8 | 2706492.8682 | 1266361.0562 | 2706488.6982 | 1266344.5764
9 | 2706569.7574 | 1266435.646 | 2706568.8083 | 1266432.7902
10 | 2706557.8955 | 1266317.7757 | 2706554.8012 | 1266316.7413 | 2706547.8975 | 1266315.3935 | 2706541.1412 | 1266314.6377 | 2706533.3466 | 1266314.8358
11 | 2706530.9026 | 1266314.8979 | 2706533.3466 | 1266314.8358
12 | 2706530.9026 | 1266314.8979 | 2706509.7286 | 1266315.6649
13 | 2706530.9026 | 1266314.8979 | 2706530.0503 | 1266308.7106 | 2706528.7315 | 1266304.1718 | 2706526.9699 | 1266297.8791
14 | 2706509.7286 | 1266315.6649 | 2706504.4648 | 1266315.8555
15 | 2706526.9699 | 1266297.8791 | 2706515.9706 | 1266273.9513
16 | 2706526.9699 | 1266297.8791 | 2706541.6241 | 1266289.5361 | 2706549.7062 | 1266281.1897
17 | 2706480.9943 | 1266319.2913 | 2706488.6088 | 1266317.1377 | 2706495.0341 | 1266316.1971 | 2706504.4648 | 1266315.8555
18 | 2706512.2936 | 1266260.3923 | 2706515.0934 | 1266272.043 | 2706515.9706 | 1266273.9513
19 | 2706549.8238 | 1266281.0682 | 2706549.7062 | 1266281.1897
20 | 2706569.7574 | 1266435.646 | 2706572.8973 | 1266450.1615
21 | 2706579.966 | 1266491.7003 | 2706580.1275 | 1266483.5851 | 2706572.8973 | 1266450.1615
22 | 2706579.966 | 1266491.7003 | 2706566.2329 | 1266491.5859 | 2706535.2452 | 1266492.5609
23 | 2706507.2355 | 1266492.2748 | 2706529.8411 | 1266492.7309 | 2706535.2452 | 1266492.5609
24 | 2706507.2355 | 1266492.2748 | 2706503.2882 | 1266492.1951
25 | 2706503.2882 | 1266492.1951 | 2706480.6403 | 1266491.7381
26 | 2706575.8567 | 1266256.8742 | 2706569.1413 | 1266261.1189 | 2706569.1258 | 1266261.1349
27 | 2706569.1258 | 1266261.1349 | 2706561.7548 | 1266268.747
28 | 2706549.8238 | 1266281.0682 | 2706561.7548 | 1266268.747
29 | 2706504.4937 | 1266227.9349 | 2706512.2936 | 1266260.3923
30 | 2706504.4937 | 1266227.9349 | 2706503.4456 | 1266223.5734
31 | 2706476.6505 | 1266320.4696 | 2706480.9943 | 1266319.2913
32 | 2706480.9943 | 1266319.2913 | 2706484.0757 | 1266326.3084 | 2706487.7334 | 1266340.7633
33 | 2706381.7822 | 1266346.7841 | 2706380.5389 | 1266356.4477 | 2706382.0184 | 1266365.4487 | 2706383.7823 | 1266372.1821
34 | 2706381.7822 | 1266346.7841 | 2706373.2387 | 1266351.1896 | 2706357.1793 | 1266357.7419
35 | 2706381.7822 | 1266346.7841 | 2706388.6277 | 1266340.9134 | 2706396.4352 | 1266335.983 | 2706402.9963 | 1266333.0742
36 | 2706381.7822 | 1266346.7841 | 2706381.7571 | 1266344.4149 | 2706381.7223 | 1266341.3339 | 2706381.6503 | 1266334.46 | 2706380.7676 | 1266322.9731
37 | 2706402.9963 | 1266333.0742 | 2706414.1802 | 1266328.116
38 | 2706380.5117 | 1266319.643 | 2706380.7676 | 1266322.9731
39 | 2706427.6988 | 1266362.685 | 2706416.3273 | 1266373.6185
40 | 2706427.6988 | 1266362.685 | 2706432.7862 | 1266357.7935
41 | 2706414.1802 | 1266328.116 | 2706431.6275 | 1266320.381 | 2706443.1498 | 1266318.0452
42 | 2706380.5117 | 1266319.643 | 2706379.6676 | 1266308.6579 | 2706379.217 | 1266306.042
43 | 2706450.0036 | 1266341.2393 | 2706432.7862 | 1266357.7935
44 | 2706446.2373 | 1266317.4193 | 2706443.1498 | 1266318.0452
45 | 2706377.668 | 1266297.0503 | 2706379.217 | 1266306.042
46 | 2706446.2373 | 1266317.4193 | 2706446.2373 | 1266317.4193 | 2706462.3153 | 1266316.8689
47 | 2706476.6505 | 1266320.4696 | 2706475.9054 | 1266318.777 | 2706474.1064 | 1266317.0653 | 2706470.0708 | 1266316.6034 | 2706462.3153 | 1266316.8689
48 | 2706476.6505 | 1266320.4696 | 2706467.9835 | 1266325.4511 | 2706461.344 | 1266330.3357 | 2706450.0036 | 1266341.2393
49 | 2706488.6982 | 1266344.5764 | 2706487.7334 | 1266340.7633
50 | 2706259.3278 | 1266273.4872 | 2706256.4321 | 1266276.587
51 | 2706259.3278 | 1266273.4872 | 2706264.1224 | 1266268.3548
52 | 2706265.7496 | 1266266.613 | 2706264.1224 | 1266268.3548
53 | 2706265.7496 | 1266266.613 | 2706283.5026 | 1266247.6092 | 2706287.4818 | 1266243.6147
54 | 2706308.5732 | 1266223.684 | 2706302.9185 | 1266228.6643 | 2706298.6951 | 1266232.3582 | 2706287.4818 | 1266243.6147
55 | 2706308.5732 | 1266223.684 | 2706301.2104 | 1266216.4565 | 2706280.5574 | 1266197.2267
56 | 2706308.5732 | 1266223.684 | 2706316.158 | 1266228.2021 | 2706320.7122 | 1266229.9329
57 | 2706377.4443 | 1266295.7521 | 2706377.668 | 1266297.0503
58 | 2706377.4443 | 1266295.7521 | 2706375.1598 | 1266282.4909
59 | 2706364.5808 | 1266235.2458 | 2706367.9079 | 1266244.5247 | 2706368.9473 | 1266249.6549
60 | 2706364.5808 | 1266235.2458 | 2706370.2754 | 1266227.2192 | 2706370.522 | 1266226.9708
61 | 2706364.5808 | 1266235.2458 | 2706352.3552 | 1266235.5283
62 | 2706370.522 | 1266226.9708 | 2706374.6019 | 1266222.8619
63 | 2706352.3552 | 1266235.5283 | 2706347.8108 | 1266235.6333 | 2706344.9459 | 1266235.3927 | 2706330.964 | 1266232.8809
64 | 2706385.3579 | 1266212.2157 | 2706378.2595 | 1266219.1782 | 2706374.6019 | 1266222.8619
65 | 2706320.7122 | 1266229.9329 | 2706326.2328 | 1266232.031 | 2706330.964 | 1266232.8809
66 | 2706280.5574 | 1266197.2267 | 2706270.6626 | 1266188.0137
67 | 2706270.6626 | 1266188.0137 | 2706265.3554 | 1266183.0722 | 2706258.7361 | 1266177.6341
68 | 2706251.1889 | 1266171.4337 | 2706258.7361 | 1266177.6341
69 | 2706385.3579 | 1266212.2157 | 2706386.6433 | 1266210.9548
70 | 2706239.241 | 1266161.6179 | 2706251.1889 | 1266171.4337
71 | 2706239.241 | 1266161.6179 | 2706230.9497 | 1266155.7035
72 | 2706239.241 | 1266161.6179 | 2706248.3868 | 1266152.6301 | 2706254.8634 | 1266150.5225 | 2706258.5697 | 1266149.6217 | 2706276.8844 | 1266145.1588
73 | 2706276.8844 | 1266145.1588 | 2706287.3393 | 1266142.6112
74 | 2706230.9497 | 1266155.7035 | 2706215.4366 | 1266144.6378
75 | 2706211.2959 | 1266141.6841 | 2706215.4366 | 1266144.6378
76 | 2706402.5652 | 1266114.4032 | 2706365.5229 | 1266123.5084
77 | 2706402.5652 | 1266114.4032 | 2706380.4984 | 1266048.4301
78 | 2706422.9087 | 1266135.0292 | 2706419.642 | 1266132.1376 | 2706421.5568 | 1266115.7247 | 2706416.7258 | 1266110.9225 | 2706402.5652 | 1266114.4032
79 | 2706211.2959 | 1266141.6841 | 2706205.445 | 1266137.5106
80 | 2706205.445 | 1266137.5106 | 2706197.9306 | 1266132.1504 | 2706180.8556 | 1266124.7707 | 2706172.4694 | 1266123.7637 | 2706164.4776 | 1266123.4421 | 2706157.3351 | 1266125.0493
81 | 2706144.5522 | 1266127.9255 | 2706157.3351 | 1266125.0493
82 | 2706144.5522 | 1266127.9255 | 2706129.622 | 1266131.285
83 | 2706393.3003 | 1266204.4252 | 2706393.3003 | 1266204.4252 | 2706386.6433 | 1266210.9548
84 | 2706400.134 | 1266201.2504 | 2706393.3003 | 1266204.4252
85 | 2706404.7712 | 1266199.9683 | 2706400.6742 | 1266200.9994 | 2706400.134 | 1266201.2504
86 | 2706404.7712 | 1266199.9683 | 2706409.0032 | 1266198.9031 | 2706413.8484 | 1266198.4628
87 | 2706422.9087 | 1266135.0292 | 2706424.2971 | 1266136.2582 | 2706435.6149 | 1266138.5539
88 | 2706462.5605 | 1266151.716 | 2706458.5945 | 1266143.2151 | 2706435.6149 | 1266138.5539
89 | 2706361.4254 | 1266040.1622 | 2706380.4984 | 1266048.4301
90 | 2706462.5605 | 1266151.716 | 2706476.0234 | 1266156.1047
91 | 2706484.8409 | 1266158.979 | 2706476.0234 | 1266156.1047
92 | 2706484.8409 | 1266158.979 | 2706495.2606 | 1266162.4697
93 | 2706495.2606 | 1266162.4697 | 2706496.2633 | 1266159.4853 | 2706500.5983 | 1266154.2033 | 2706503.8878 | 1266152.6635
94 | 2706495.2606 | 1266162.4697 | 2706489.89 | 1266179.6655 | 2706487.4561 | 1266186.85
95 | 2706414.2616 | 1266198.4252 | 2706413.8484 | 1266198.4628
96 | 2706418.8461 | 1266198.0086 | 2706414.2616 | 1266198.4252
97 | 2706418.8461 | 1266198.0086 | 2706426.5483 | 1266197.3086
98 | 2706426.5483 | 1266197.3086 | 2706439.7867 | 1266196.1055
99 | 2706445.0511 | 1266195.6271 | 2706439.7867 | 1266196.1055
100 | 2706445.0511 | 1266195.6271 | 2706456.545 | 1266194.6666 | 2706466.3793 | 1266193.4988
101 | 2706487.4561 | 1266186.85 | 2706483.6322 | 1266188.4269 | 2706469.4727 | 1266193.1314 | 2706466.3793 | 1266193.4988
102 | 2706487.4561 | 1266186.85 | 2706497.3008 | 1266198.0035 | 2706499.0071 | 1266205.1036
103 | 2706499.184 | 1266205.8398 | 2706499.0071 | 1266205.1036
104 | 2706499.184 | 1266205.8398 | 2706500.2467 | 1266210.262
105 | 2706500.2467 | 1266210.262 | 2706503.4252 | 1266223.4886
106 | 2706503.4456 | 1266223.5734 | 2706503.4252 | 1266223.4886
107 | 2706508.1475 | 1266150.6696 | 2706503.8878 | 1266152.6635
108 | 2706546.6605 | 1266145.6149 | 2706520.9547 | 1266148.9887
109 | 2706508.1475 | 1266150.6696 | 2706520.9547 | 1266148.9887
110 | 2706546.6605 | 1266145.6149 | 2706548.0721 | 1266145.4296
111 | 2706508.1475 | 1266150.6696 | 2706507.8579 | 1266136.6504
112 | 2706548.0721 | 1266145.4296 | 2706564.8766 | 1266143.2241
113 | 2706507.4855 | 1266118.6322 | 2706507.8579 | 1266136.6504
114 | 2706570.0773 | 1266142.5415 | 2706564.8766 | 1266143.2241
115 | 2706507.2025 | 1266104.9357 | 2706507.4855 | 1266118.6322
116 | 2706570.0773 | 1266142.5415 | 2706581.5569 | 1266141.0348
117 | 2706507.2025 | 1266104.9357 | 2706497.3906 | 1266099.8879 | 2706486.7399 | 1266093.7464 | 2706486.7399 | 1266093.7464
118 | 2706507.2025 | 1266104.9357 | 2706507.0823 | 1266098.7662
119 | 2706507.0823 | 1266098.7662 | 2706506.77 | 1266082.7405
120 | 2706506.5517 | 1266071.5419 | 2706506.77 | 1266082.7405
121 | 2706506.1769 | 1266052.3102 | 2706506.5517 | 1266071.5419
122 | 2706472.8328 | 1266089.7093 | 2706486.7399 | 1266093.7464
123 | 2706506.169 | 1266051.9023 | 2706506.1769 | 1266052.3102
124 | 2706581.5569 | 1266141.0348 | 2706591.2799 | 1266139.7587 | 2706608.3045 | 1266137.5764
125 | 2706617.886 | 1266136.3482 | 2706608.3045 | 1266137.5764
126 | 2706623.2917 | 1266135.6553 | 2706617.886 | 1266136.3482

## bus_geodata
| x | y | coords
0 | 2706562.6796 | 1266378.425
1 | 2706557.1396 | 1266397.677
2 | 2706578.6844 | 1266325.1193
3 | 2706558.087 | 1266400.5278
4 | 2706577.2669 | 1266324.6086
5 | 2706565.9423 | 1266424.1656
6 | 2706496.2509 | 1266374.4244
7 | 2706492.8682 | 1266361.0562
8 | 2706568.8083 | 1266432.7902
9 | 2706557.8955 | 1266317.7757
10 | 2706533.3466 | 1266314.8358
11 | 2706530.9026 | 1266314.8979
12 | 2706509.7286 | 1266315.6649
13 | 2706526.9699 | 1266297.8791
14 | 2706504.4648 | 1266315.8555
15 | 2706515.9706 | 1266273.9513
16 | 2706549.7062 | 1266281.1897
17 | 2706572.8973 | 1266450.1615
18 | 2706569.7574 | 1266435.646
19 | 2706579.966 | 1266491.7003
20 | 2706535.2452 | 1266492.5609
21 | 2706507.2355 | 1266492.2748
22 | 2706503.2882 | 1266492.1951
23 | 2706480.6403 | 1266491.7381
24 | 2706575.8567 | 1266256.8742
25 | 2706569.1258 | 1266261.1349
26 | 2706561.7548 | 1266268.747
27 | 2706549.8238 | 1266281.0682
28 | 2706512.2936 | 1266260.3923
29 | 2706504.4937 | 1266227.9349
30 | 2706480.9943 | 1266319.2913
31 | 2706383.7823 | 1266372.1821
32 | 2706381.7822 | 1266346.7841
33 | 2706357.1793 | 1266357.7419
34 | 2706402.9963 | 1266333.0742
35 | 2706380.7676 | 1266322.9731
36 | 2706416.3273 | 1266373.6185
37 | 2706427.6988 | 1266362.685
38 | 2706414.1802 | 1266328.116
39 | 2706380.5117 | 1266319.643
40 | 2706432.7862 | 1266357.7935
41 | 2706443.1498 | 1266318.0452
42 | 2706379.217 | 1266306.042
43 | 2706446.2373 | 1266317.4193
44 | 2706462.3153 | 1266316.8689
45 | 2706476.6505 | 1266320.4696
46 | 2706487.7334 | 1266340.7633
47 | 2706488.6982 | 1266344.5764
48 | 2706450.0036 | 1266341.2393
49 | 2706259.3278 | 1266273.4872
50 | 2706256.4321 | 1266276.587
51 | 2706264.1224 | 1266268.3548
52 | 2706265.7496 | 1266266.613
53 | 2706287.4818 | 1266243.6147
54 | 2706308.5732 | 1266223.684
55 | 2706377.668 | 1266297.0503
56 | 2706377.4443 | 1266295.7521
57 | 2706375.1598 | 1266282.4909
58 | 2706368.9473 | 1266249.6549
59 | 2706364.5808 | 1266235.2458
60 | 2706370.522 | 1266226.9708
61 | 2706352.3552 | 1266235.5283
62 | 2706374.6019 | 1266222.8619
63 | 2706330.964 | 1266232.8809
64 | 2706280.5574 | 1266197.2267
65 | 2706320.7122 | 1266229.9329
66 | 2706270.6626 | 1266188.0137
67 | 2706258.7361 | 1266177.6341
68 | 2706385.3579 | 1266212.2157
69 | 2706251.1889 | 1266171.4337
70 | 2706239.241 | 1266161.6179
71 | 2706276.8844 | 1266145.1588
72 | 2706287.3393 | 1266142.6112
73 | 2706230.9497 | 1266155.7035
74 | 2706215.4366 | 1266144.6378
75 | 2706365.5229 | 1266123.5084
76 | 2706402.5652 | 1266114.4032
77 | 2706211.2959 | 1266141.6841
78 | 2706205.445 | 1266137.5106
79 | 2706157.3351 | 1266125.0493
80 | 2706144.5522 | 1266127.9255
81 | 2706129.622 | 1266131.285
82 | 2706386.6433 | 1266210.9548
83 | 2706393.3003 | 1266204.4252
84 | 2706400.134 | 1266201.2504
85 | 2706404.7712 | 1266199.9683
86 | 2706422.9087 | 1266135.0292
87 | 2706435.6149 | 1266138.5539
88 | 2706380.4984 | 1266048.4301
89 | 2706462.5605 | 1266151.716
90 | 2706361.4254 | 1266040.1622
91 | 2706476.0234 | 1266156.1047
92 | 2706484.8409 | 1266158.979
93 | 2706495.2606 | 1266162.4697
94 | 2706413.8484 | 1266198.4628
95 | 2706414.2616 | 1266198.4252
96 | 2706418.8461 | 1266198.0086
97 | 2706426.5483 | 1266197.3086
98 | 2706439.7867 | 1266196.1055
99 | 2706445.0511 | 1266195.6271
100 | 2706466.3793 | 1266193.4988
101 | 2706487.4561 | 1266186.85
102 | 2706499.184 | 1266205.8398
103 | 2706499.0071 | 1266205.1036
104 | 2706500.2467 | 1266210.262
105 | 2706503.4252 | 1266223.4886
106 | 2706503.4456 | 1266223.5734
107 | 2706503.8878 | 1266152.6635
108 | 2706520.9547 | 1266148.9887
109 | 2706546.6605 | 1266145.6149
110 | 2706508.1475 | 1266150.6696
111 | 2706548.0721 | 1266145.4296
112 | 2706507.8579 | 1266136.6504
113 | 2706564.8766 | 1266143.2241
114 | 2706507.4855 | 1266118.6322
115 | 2706570.0773 | 1266142.5415
116 | 2706507.2025 | 1266104.9357
117 | 2706507.0823 | 1266098.7662
118 | 2706506.77 | 1266082.7405
119 | 2706506.5517 | 1266071.5419
120 | 2706486.7399 | 1266093.7464
121 | 2706506.1769 | 1266052.3102
122 | 2706472.8328 | 1266089.7093
123 | 2706506.169 | 1266051.9023
124 | 2706581.5569 | 1266141.0348
125 | 2706608.3045 | 1266137.5764
126 | 2706617.886 | 1266136.3482
127 | 2706623.2917 | 1266135.6553
128 | 2706526.9699 | 1266297.8791

## line_std_types
| c_nf_per_km | r_ohm_per_km | x_ohm_per_km | max_i_ka | type | q_mm2 | alpha | voltage_rating
NAYY 4x50 SE | 210 | 0.642 | 0.083 | 0.142 | cs | 50 | 0.00403 | LV
NAYY 4x120 SE | 264 | 0.225 | 0.08 | 0.242 | cs | 120 | 0.00403 | LV
NAYY 4x150 SE | 261 | 0.208 | 0.08 | 0.27 | cs | 150 | 0.00403 | LV
NA2XS2Y 1x95 RM/25 12/20 kV | 216 | 0.313 | 0.132 | 0.252 | cs | 95 | 0.00403 | MV
NA2XS2Y 1x185 RM/25 12/20 kV | 273 | 0.161 | 0.117 | 0.362 | cs | 185 | 0.00403 | MV
NA2XS2Y 1x240 RM/25 12/20 kV | 304 | 0.122 | 0.112 | 0.421 | cs | 240 | 0.00403 | MV
NA2XS2Y 1x95 RM/25 6/10 kV | 315 | 0.313 | 0.123 | 0.249 | cs | 95 | 0.00403 | MV
NA2XS2Y 1x185 RM/25 6/10 kV | 406 | 0.161 | 0.11 | 0.358 | cs | 185 | 0.00403 | MV
NA2XS2Y 1x240 RM/25 6/10 kV | 456 | 0.122 | 0.105 | 0.416 | cs | 240 | 0.00403 | MV
NA2XS2Y 1x150 RM/25 12/20 kV | 250 | 0.206 | 0.116 | 0.319 | cs | 150 | 0.00403 | MV
NA2XS2Y 1x120 RM/25 12/20 kV | 230 | 0.253 | 0.119 | 0.283 | cs | 120 | 0.00403 | MV
NA2XS2Y 1x70 RM/25 12/20 kV | 190 | 0.443 | 0.132 | 0.22 | cs | 70 | 0.00403 | MV
NA2XS2Y 1x150 RM/25 6/10 kV | 360 | 0.206 | 0.11 | 0.315 | cs | 150 | 0.00403 | MV
NA2XS2Y 1x120 RM/25 6/10 kV | 340 | 0.253 | 0.113 | 0.28 | cs | 120 | 0.00403 | MV
NA2XS2Y 1x70 RM/25 6/10 kV | 280 | 0.443 | 0.123 | 0.217 | cs | 70 | 0.00403 | MV
N2XS(FL)2Y 1x120 RM/35 64/110 kV | 112 | 0.153 | 0.166 | 0.366 | cs | 120 | 0.00393 | HV
N2XS(FL)2Y 1x185 RM/35 64/110 kV | 125 | 0.099 | 0.156 | 0.457 | cs | 185 | 0.00393 | HV
N2XS(FL)2Y 1x240 RM/35 64/110 kV | 135 | 0.075 | 0.149 | 0.526 | cs | 240 | 0.00393 | HV
N2XS(FL)2Y 1x300 RM/35 64/110 kV | 144 | 0.06 | 0.144 | 0.588 | cs | 300 | 0.00393 | HV
15-AL1/3-ST1A 0.4 | 11 | 1.8769 | 0.35 | 0.105 | ol | 16 | 0.00403 | LV
24-AL1/4-ST1A 0.4 | 11.25 | 1.2012 | 0.335 | 0.14 | ol | 24 | 0.00403 | LV
48-AL1/8-ST1A 0.4 | 12.2 | 0.5939 | 0.3 | 0.21 | ol | 48 | 0.00403 | LV
94-AL1/15-ST1A 0.4 | 13.2 | 0.306 | 0.29 | 0.35 | ol | 94 | 0.00403 | LV
34-AL1/6-ST1A 10.0 | 9.7 | 0.8342 | 0.36 | 0.17 | ol | 34 | 0.00403 | MV
48-AL1/8-ST1A 10.0 | 10.1 | 0.5939 | 0.35 | 0.21 | ol | 48 | 0.00403 | MV
70-AL1/11-ST1A 10.0 | 10.4 | 0.4132 | 0.339 | 0.29 | ol | 70 | 0.00403 | MV
94-AL1/15-ST1A 10.0 | 10.75 | 0.306 | 0.33 | 0.35 | ol | 94 | 0.00403 | MV
122-AL1/20-ST1A 10.0 | 11.1 | 0.2376 | 0.323 | 0.41 | ol | 122 | 0.00403 | MV
149-AL1/24-ST1A 10.0 | 11.25 | 0.194 | 0.315 | 0.47 | ol | 149 | 0.00403 | MV
34-AL1/6-ST1A 20.0 | 9.15 | 0.8342 | 0.382 | 0.17 | ol | 34 | 0.00403 | MV
48-AL1/8-ST1A 20.0 | 9.5 | 0.5939 | 0.372 | 0.21 | ol | 48 | 0.00403 | MV
70-AL1/11-ST1A 20.0 | 9.7 | 0.4132 | 0.36 | 0.29 | ol | 70 | 0.00403 | MV
94-AL1/15-ST1A 20.0 | 10 | 0.306 | 0.35 | 0.35 | ol | 94 | 0.00403 | MV
122-AL1/20-ST1A 20.0 | 10.3 | 0.2376 | 0.344 | 0.41 | ol | 122 | 0.00403 | MV
149-AL1/24-ST1A 20.0 | 10.5 | 0.194 | 0.337 | 0.47 | ol | 149 | 0.00403 | MV
184-AL1/30-ST1A 20.0 | 10.75 | 0.1571 | 0.33 | 0.535 | ol | 184 | 0.00403 | MV
243-AL1/39-ST1A 20.0 | 11 | 0.1188 | 0.32 | 0.645 | ol | 243 | 0.00403 | MV
48-AL1/8-ST1A 110.0 | 8 | 0.5939 | 0.46 | 0.21 | ol | 48 | 0.00403 | HV
70-AL1/11-ST1A 110.0 | 8.4 | 0.4132 | 0.45 | 0.29 | ol | 70 | 0.00403 | HV
94-AL1/15-ST1A 110.0 | 8.65 | 0.306 | 0.44 | 0.35 | ol | 94 | 0.00403 | HV
122-AL1/20-ST1A 110.0 | 8.5 | 0.2376 | 0.43 | 0.41 | ol | 122 | 0.00403 | HV
149-AL1/24-ST1A 110.0 | 8.75 | 0.194 | 0.41 | 0.47 | ol | 149 | 0.00403 | HV
184-AL1/30-ST1A 110.0 | 8.8 | 0.1571 | 0.4 | 0.535 | ol | 184 | 0.00403 | HV
243-AL1/39-ST1A 110.0 | 9 | 0.1188 | 0.39 | 0.645 | ol | 243 | 0.00403 | HV
305-AL1/39-ST1A 110.0 | 9.2 | 0.0949 | 0.38 | 0.74 | ol | 305 | 0.00403 | HV
490-AL1/64-ST1A 110.0 | 9.75 | 0.059 | 0.37 | 0.96 | ol | 490 | 0.00403 | HV
679-AL1/86-ST1A 110.0 | 9.95 | 0.042 | 0.36 | 1.15 | ol | 679 | 0.00403 | HV
490-AL1/64-ST1A 220.0 | 10 | 0.059 | 0.285 | 0.96 | ol | 490 | 0.00403 | HV
679-AL1/86-ST1A 220.0 | 11.7 | 0.042 | 0.275 | 1.15 | ol | 679 | 0.00403 | HV
490-AL1/64-ST1A 380.0 | 11 | 0.059 | 0.253 | 0.96 | ol | 490 | 0.00403 | HV
679-AL1/86-ST1A 380.0 | 14.6 | 0.042 | 0.25 | 1.15 | ol | 679 | 0.00403 | HV

## trafo_std_types
| i0_percent | pfe_kw | vkr_percent | sn_mva | vn_lv_kv | vn_hv_kv | vk_percent | shift_degree | vector_group | tap_side | tap_neutral | tap_min | tap_max | tap_step_degree | tap_step_percent | tap_phase_shifter
160 MVA 380/110 kV | 0.06 | 60 | 0.25 | 160 | 110 | 380 | 12.2 | 0 | Yy0 | hv | 0 | -9 | 9 | 0 | 1.5 | FALSE
100 MVA 220/110 kV | 0.06 | 55 | 0.26 | 100 | 110 | 220 | 12 | 0 | Yy0 | hv | 0 | -9 | 9 | 0 | 1.5 | FALSE
63 MVA 110/20 kV | 0.04 | 22 | 0.32 | 63 | 20 | 110 | 18 | 150 | YNd5 | hv | 0 | -9 | 9 | 0 | 1.5 | FALSE
40 MVA 110/20 kV | 0.05 | 18 | 0.34 | 40 | 20 | 110 | 16.2 | 150 | YNd5 | hv | 0 | -9 | 9 | 0 | 1.5 | FALSE
25 MVA 110/20 kV | 0.07 | 14 | 0.41 | 25 | 20 | 110 | 12 | 150 | YNd5 | hv | 0 | -9 | 9 | 0 | 1.5 | FALSE
63 MVA 110/10 kV | 0.04 | 22 | 0.32 | 63 | 10 | 110 | 18 | 150 | YNd5 | hv | 0 | -9 | 9 | 0 | 1.5 | FALSE
40 MVA 110/10 kV | 0.05 | 18 | 0.34 | 40 | 10 | 110 | 16.2 | 150 | YNd5 | hv | 0 | -9 | 9 | 0 | 1.5 | FALSE
25 MVA 110/10 kV | 0.07 | 14 | 0.41 | 25 | 10 | 110 | 12 | 150 | YNd5 | hv | 0 | -9 | 9 | 0 | 1.5 | FALSE
0.25 MVA 20/0.4 kV | 0.32 | 0.8 | 1.44 | 0.25 | 0.4 | 20 | 6 | 150 | Yzn5 | hv | 0 | -2 | 2 | 0 | 2.5 | FALSE
0.4 MVA 20/0.4 kV | 0.3375 | 1.35 | 1.425 | 0.4 | 0.4 | 20 | 6 | 150 | Dyn5 | hv | 0 | -2 | 2 | 0 | 2.5 | FALSE
0.63 MVA 20/0.4 kV | 0.2619 | 1.65 | 1.206 | 0.63 | 0.4 | 20 | 6 | 150 | Dyn5 | hv | 0 | -2 | 2 | 0 | 2.5 | FALSE
0.25 MVA 10/0.4 kV | 0.24 | 0.6 | 1.2 | 0.25 | 0.4 | 10 | 4 | 150 | Dyn5 | hv | 0 | -2 | 2 | 0 | 2.5 | FALSE
0.4 MVA 10/0.4 kV | 0.2375 | 0.95 | 1.325 | 0.4 | 0.4 | 10 | 4 | 150 | Dyn5 | hv | 0 | -2 | 2 | 0 | 2.5 | FALSE
0.63 MVA 10/0.4 kV | 0.1873 | 1.18 | 1.0794 | 0.63 | 0.4 | 10 | 4 | 150 | Dyn5 | hv | 0 | -2 | 2 | 0 | 2.5 | FALSE

## trafo3w_std_types
| sn_hv_mva | sn_mv_mva | sn_lv_mva | vn_hv_kv | vn_mv_kv | vn_lv_kv | vk_hv_percent | vk_mv_percent | vk_lv_percent | vkr_hv_percent | vkr_mv_percent | vkr_lv_percent | pfe_kw | i0_percent | shift_mv_degree | shift_lv_degree | vector_group | tap_side | tap_neutral | tap_min | tap_max | tap_step_percent
63/25/38 MVA 110/20/10 kV | 63 | 25 | 38 | 110 | 20 | 10 | 10.4 | 10.4 | 10.4 | 0.28 | 0.32 | 0.35 | 35 | 0.89 | 0 | 0 | YN0yn0yn0 | hv | 0 | -10 | 10 | 1.2
63/25/38 MVA 110/10/10 kV | 63 | 25 | 38 | 110 | 10 | 10 | 10.4 | 10.4 | 10.4 | 0.28 | 0.32 | 0.35 | 35 | 0.89 | 0 | 0 | YN0yn0yn0 | hv | 0 | -10 | 10 | 1.2

## fuse_std_types
| fuse_type | i_rated_a | t_avg | t_min | t_total | x_avg | x_min | x_total
HV 100A | HV 100A | 100 | 0 | [10.0, 3.64, 0.854, 0.281, 0.1, 0.0531, 0.022, 0.01] | [10.0, 4.267, 1.21, 0.403, 0.1, 0.058, 0.022, 0.01] | 0 | [300.0, 350.0, 450.0, 550.0, 700.0, 850.0, 1200.0, 1752.0] | [600.0, 700.0, 900.0, 1150.0, 1665.0, 2000.0, 3000.0, 4313.0]
HV 10A | HV 10A | 10 | 0 | [10.0, 1675.0, 0.344, 0.156, 0.1, 0.0417, 0.0171, 0.01] | [10.0, 1.3, 0.3, 0.155, 0.1, 0.0555, 0.023, 0.01] | 0 | [30.0, 32.0, 35.0, 37.0, 39.0, 50.0, 70.0, 88.0] | [60.0, 70.0, 80.0, 87.0, 94.0, 110.0, 150.0, 216.0]
HV 125A | HV 125A | 125 | 0 | [10.0, 1.82, 0.344, 0.1, 0.0467, 0.0269, 0.01] | [10.0, 2.478, 0.426, 0.1, 0.0427, 0.0211, 0.01] | 0 | [375.0, 500.0, 700.0, 925.0, 1200.0, 1500.0, 2341.0] | [750.0, 1000.0, 1500.0, 2200.0, 3000.0, 4000.0, 5765.0]
HV 160A | HV 160A | 160 | 0 | [10.0, 4.15, 1.03, 0.198, 0.1, 0.051, 0.0172, 0.01] | [10.0, 2.3, 0.734, 0.274, 0.1, 0.046, 0.0177, 0.01] | 0 | [480.0, 550.0, 700.0, 1000.0, 1260.0, 1600.0, 2500.0, 3227.0] | [960.0, 1300.0, 1700.0, 2200.0, 2996.0, 4000.0, 6000.0, 7946.0]
HV 16A | HV 16A | 16 | 0 | [10.0, 0.352, 0.164, 0.1, 0.0649, 0.0342, 0.01] | [10.0, 2.34, 0.722, 0.181, 0.1, 0.055, 0.0296, 0.01] | 0 | [48.0, 60.0, 65.0, 71.0, 80.0, 100.0, 162.0] | [96.0, 110.0, 125.0, 150.0, 168.0, 200.0, 250.0, 398.0]
HV 200A | HV 200A | 200 | 0 | [10.0, 4.267, 1.21, 0.403, 0.1, 0.058, 0.022, 0.01] | [10.0, 3.73, 1.654, 0.328, 0.1, 0.0531, 0.019, 0.01] | 0 | [600.0, 700.0, 900.0, 1150.0, 1665.0, 2000.0, 3000.0, 4313.0] | [1200.0, 1500.0, 1800.0, 2700.0, 3960.0, 5000.0, 7500.0, 10620.0]
HV 20A | HV 20A | 20 | 0 | [10.0, 1.3, 0.3, 0.155, 0.1, 0.0555, 0.023, 0.01] | [10.0, 1.3, 0.161, 0.1, 0.0611, 0.0399, 0.0141, 0.01] | 0 | [60.0, 70.0, 80.0, 87.0, 94.0, 110.0, 150.0, 216.0] | [120.0, 150.0, 200.0, 223.0, 260.0, 300.0, 450.0, 532.0]
HV 25A | HV 25A | 25 | 0 | [10.0, 2.512, 0.833, 0.299, 0.1, 0.0372, 0.0223, 0.01] | [10.0, 3.125, 0.597, 0.198, 0.1, 0.0378, 0.022, 0.01] | 0 | [75.0, 82.0, 90.0, 100.0, 124.0, 170.0, 200.0, 289.0] | [150.0, 170.0, 210.0, 250.0, 294.0, 400.0, 500.0, 711.0]
HV 31.5A | HV 31.5A | 31.5 | 0 | [10.0, 2.34, 0.722, 0.181, 0.1, 0.055, 0.0296, 0.01] | [10.0, 2.84, 0.368, 0.164, 0.1, 0.0621, 0.0378, 0.0195, 0.01] | 0 | [95.0, 110.0, 125.0, 150.0, 165.0, 200.0, 250.0, 390.0] | [189.0, 220.0, 300.0, 350.0, 393.0, 450.0, 530.0, 700.0, 960.0]
HV 40A | HV 40A | 40 | 0 | [10.0, 1.3, 0.161, 0.1, 0.0611, 0.0399, 0.0141, 0.01] | [10.0, 2.05, 0.369, 0.198, 0.1, 0.051, 0.0298, 0.01] | 0 | [120.0, 150.0, 200.0, 223.0, 260.0, 300.0, 450.0, 532.0] | [240.0, 300.0, 400.0, 450.0, 530.0, 650.0, 800.0, 1311.0]
HV 50A | HV 50A | 50 | 0 | [10.0, 3.215, 0.597, 0.198, 0.1, 0.0378, 0.022, 0.01] | [10.0, 3.64, 0.854, 0.281, 0.1, 0.0531, 0.022, 0.01] | 0 | [150.0, 170.0, 210.0, 250.0, 294.0, 400.0, 500.0, 711.0] | [300.0, 350.0, 450.0, 550.0, 700.0, 850.0, 1200.0, 1752.0]
HV 6.3A | HV 6.3A | 6.3 | 0 | [10.0, 1.39, 0.344, 0.168, 0.1, 0.056, 0.0263, 0.01] | [10.0, 1.711, 0.516, 0.198, 0.1, 0.0634, 0.0303, 0.01] | 0 | [19.0, 19.5, 20.4, 20.8, 22.0, 25.0, 32.0, 48.0] | [38.0, 40.0, 43.0, 48.0, 53.0, 60.0, 75.0, 118.0]
HV 63A | HV 63A | 63 | 0 | [10.0, 2.84, 0.368, 0.164, 0.1, 0.0621, 0.0378, 0.0195, 0.01] | [10.0, 1.82, 0.344, 0.1, 0.0467, 0.0269, 0.01] | 0 | [189.0, 220.0, 300.0, 350.0, 393.0, 450.0, 530.0, 700.0, 961.0] | [378.0, 500.0, 700.0, 934.0, 1200.0, 1500.0, 2366.0]
HV 80A | HV 80A | 80 | 0 | [10.0, 2.05, 0.369, 0.198, 0.1, 0.051, 0.0298, 0.01] | [10.0, 4.15, 1.03, 0.198, 0.1, 0.051, 0.0172, 0.01] | 0 | [240.0, 300.0, 400.0, 450.0, 530.0, 650.0, 800.0, 1311.0] | [480.0, 550.0, 700.0, 1000.0, 1260.0, 1600.0, 2500.0, 3227.0]
Siemens NH-1-100 | Siemens NH-1-100 | 100 | [5400.0, 2000.0, 400.0, 20.0, 1.0, 0.2, 0.012, 0.004] | 0 | 0 | [150.0, 190.0, 250.0, 430.0, 900.0, 1250.0, 2700.0, 3600.0] | 0 | 0
Siemens NH-1-125 | Siemens NH-1-125 | 125 | [4800.0, 120.0, 7.0, 0.1, 0.004] | 0 | 0 | [180.0, 400.0, 740.0, 2000.0, 4250.0] | 0 | 0
Siemens NH-1-16 | Siemens NH-1-16 | 16 | [4000.0, 400.0, 2.0, 0.1, 0.04, 0.01] | 0 | 0 | [26.0, 35.0, 75.0, 150.0, 200.0, 300.0] | 0 | 0
Siemens NH-1-160 | Siemens NH-1-160 | 160 | [4800.0, 120.0, 7.0, 0.1, 0.004] | 0 | 0 | [210.0, 500.0, 900.0, 2300.0, 5000.0] | 0 | 0
Siemens NH-1-25 | Siemens NH-1-25 | 25 | [4000.0, 1000.0, 10.0, 0.2, 0.02, 0.01] | 0 | 0 | [40.0, 50.0, 100.0, 210.0, 400.0, 500.0] | 0 | 0
Siemens NH-1-50 | Siemens NH-1-50 | 50 | [4000.0, 40.0, 4.0, 1.0, 0.02, 0.01] | 0 | 0 | [86.0, 200.0, 300.0, 400.0, 1000.0, 1280.0] | 0 | 0
Siemens NH-1-63 | Siemens NH-1-63 | 63 | [4000.0, 100.0, 10.0, 2.0, 0.04, 0.01] | 0 | 0 | [100.0, 200.0, 300.0, 400.0, 1000.0, 1500.0] | 0 | 0
Siemens NH-1-80 | Siemens NH-1-80 | 80 | [4800.0, 120.0, 7.0, 0.1, 0.01] | 0 | 0 | [150.58, 250.0, 450.0, 1150.0, 2470.0] | 0 | 0
Siemens NH-2-1000 | Siemens NH-2-1000 | 1000 | [4800.0, 120.0, 7.0, 0.1, 0.004] | 0 | 0 | [1900.0, 3500.0, 8400.0, 24000.0, 52000.0] | 0 | 0
Siemens NH-2-200 | Siemens NH-2-200 | 200 | [4800.0, 120.0, 7.0, 0.1, 0.004] | 0 | 0 | [280.0, 650.0, 1200.0, 3000.0, 7000.0] | 0 | 0
Siemens NH-2-224 | Siemens NH-2-224 | 224 | [4800.0, 120.0, 7.0, 0.2, 0.04, 0.004] | 0 | 0 | [400.0, 750.0, 1453.0, 3025.0, 4315.0, 7600.0] | 0 | 0
Siemens NH-2-250 | Siemens NH-2-250 | 250 | [4800.0, 120.0, 7.0, 0.1, 0.004] | 0 | 0 | [450.0, 800.0, 1650.0, 4000.0, 8500.0] | 0 | 0
Siemens NH-2-315 | Siemens NH-2-315 | 315 | [4800.0, 120.0, 7.0, 0.1, 0.004] | 0 | 0 | [550.0, 920.0, 1900.0, 5000.0, 11000.0] | 0 | 0
Siemens NH-2-355 | Siemens NH-2-355 | 355 | [4800.0, 120.0, 6.0, 0.1, 0.004] | 0 | 0 | [650.0, 1116.27, 2350.0, 5840.0, 12790.0] | 0 | 0
Siemens NH-2-400 | Siemens NH-2-400 | 400 | [4800.0, 120.0, 7.0, 0.1, 0.004] | 0 | 0 | [720.0, 1350.0, 2800.0, 6500.0, 15000.0] | 0 | 0
Siemens NH-2-425 | Siemens NH-2-425 | 425 | [4800.0, 120.0, 7.0, 0.1, 0.004] | 0 | 0 | [850.0, 1500.0, 3050.0, 7500.0, 16500.0] | 0 | 0
Siemens NH-2-630 | Siemens NH-2-630 | 630 | [4800.0, 120.0, 7.0, 0.1, 0.004] | 0 | 0 | [1200.0, 2000.0, 4800.0, 12000.0, 26000.0] | 0 | 0

## dtypes
| element | column | dtype
0 | bus | name | object
1 | bus | vn_kv | float64
2 | bus | type | object
3 | bus | zone | object
4 | bus | in_service | bool
5 | load | name | object
6 | load | bus | uint32
7 | load | p_mw | float64
8 | load | q_mvar | float64
9 | load | const_z_percent | float64
10 | load | const_i_percent | float64
11 | load | sn_mva | float64
12 | load | scaling | float64
13 | load | in_service | bool
14 | load | type | object
15 | ext_grid | name | object
16 | ext_grid | bus | uint32
17 | ext_grid | vm_pu | float64
18 | ext_grid | va_degree | float64
19 | ext_grid | slack_weight | float64
20 | ext_grid | in_service | bool
21 | line | name | object
22 | line | std_type | object
23 | line | from_bus | uint32
24 | line | to_bus | uint32
25 | line | length_km | float64
26 | line | r_ohm_per_km | float64
27 | line | x_ohm_per_km | float64
28 | line | c_nf_per_km | float64
29 | line | g_us_per_km | float64
30 | line | max_i_ka | float64
31 | line | df | float64
32 | line | parallel | uint32
33 | line | type | object
34 | line | in_service | bool
35 | trafo | name | object
36 | trafo | std_type | object
37 | trafo | hv_bus | uint32
38 | trafo | lv_bus | uint32
39 | trafo | sn_mva | float64
40 | trafo | vn_hv_kv | float64
41 | trafo | vn_lv_kv | float64
42 | trafo | vk_percent | float64
43 | trafo | vkr_percent | float64
44 | trafo | pfe_kw | float64
45 | trafo | i0_percent | float64
46 | trafo | shift_degree | float64
47 | trafo | tap_side | object
48 | trafo | tap_neutral | int32
49 | trafo | tap_min | int32
50 | trafo | tap_max | int32
51 | trafo | tap_step_percent | float64
52 | trafo | tap_step_degree | float64
53 | trafo | tap_pos | int32
54 | trafo | tap_phase_shifter | bool
55 | trafo | parallel | uint32
56 | trafo | df | float64
57 | trafo | in_service | bool
58 | line_geodata | coords | object
59 | bus_geodata | x | float64
60 | bus_geodata | y | float64
61 | bus_geodata | coords | object

## parameters
| version | format_version | converged | OPF_converged | name | f_hz | sn_mva
0 | 2.14.6 | 2.14.0 | FALSE | FALSE |  | 50 | 1