## bus
| name | vn_kv | type | zone | in_service
0 | bus_LV_4591-3_0_3_node_0 | 0.4 | n |  | TRUE
1 | bus_LV_4591-3_0_3_node_163 | 0.4 | n |  | TRUE
2 | bus_LV_4591-3_0_3_node_164 | 0.4 | n |  | TRUE
3 | bus_LV_4591-3_0_3_node_2 | 0.4 | n |  | TRUE
4 | bus_LV_4591-3_0_3_node_3 | 0.4 | n |  | TRUE
5 | bus_LV_4591-3_0_3_node_4 | 0.4 | n |  | TRUE
6 | bus_LV_4591-3_0_3_node_5 | 0.4 | n |  | TRUE
7 | bus_LV_4591-3_0_3_node_15 | 0.4 | n |  | TRUE
8 | bus_LV_4591-3_0_3_node_70 | 0.4 | n |  | TRUE
9 | bus_LV_4591-3_0_3_node_13 | 0.4 | n |  | TRUE
10 | bus_LV_4591-3_0_3_node_69 | 0.4 | n |  | TRUE
11 | bus_LV_4591-3_0_3_node_11 | 0.4 | n |  | TRUE
12 | bus_LV_4591-3_0_3_node_12 | 0.4 | n |  | TRUE
13 | bus_LV_4591-3_0_3_node_14 | 0.4 | n |  | TRUE
14 | bus_LV_4591-3_0_3_node_16 | 0.4 | n |  | TRUE
15 | bus_LV_4591-3_0_3_node_17 | 0.4 | n |  | TRUE
16 | bus_LV_4591-3_0_3_node_18 | 0.4 | n |  | TRUE
17 | bus_LV_4591-3_0_3_node_92 | 0.4 | n |  | TRUE
18 | bus_LV_4591-3_0_3_node_104 | 0.4 | n |  | TRUE
19 | bus_LV_4591-3_0_3_node_93 | 0.4 | n |  | TRUE
20 | bus_LV_4591-3_0_3_node_103 | 0.4 | n |  | TRUE
21 | bus_LV_4591-3_0_3_node_27 | 0.4 | n |  | TRUE
22 | bus_LV_4591-3_0_3_node_28 | 0.4 | n |  | TRUE
23 | bus_LV_4591-3_0_3_node_29 | 0.4 | n |  | TRUE
24 | bus_LV_4591-3_0_3_node_30 | 0.4 | n |  | TRUE
25 | bus_LV_4591-3_0_3_node_31 | 0.4 | n |  | TRUE
26 | bus_LV_4591-3_0_3_node_32 | 0.4 | n |  | TRUE
27 | bus_LV_4591-3_0_3_node_33 | 0.4 | n |  | TRUE
28 | bus_LV_4591-3_0_3_node_192 | 0.4 | n |  | TRUE
29 | bus_LV_4591-3_0_3_node_132 | 0.4 | n |  | TRUE
30 | bus_LV_4591-3_0_3_node_190 | 0.4 | n |  | TRUE
31 | bus_LV_4591-3_0_3_node_131 | 0.4 | n |  | TRUE
32 | bus_LV_4591-3_0_3_node_34 | 0.4 | n |  | TRUE
33 | bus_LV_4591-3_0_3_node_35 | 0.4 | n |  | TRUE
34 | bus_LV_4591-3_0_3_node_36 | 0.4 | n |  | TRUE
35 | bus_LV_4591-3_0_3_node_37 | 0.4 | n |  | TRUE
36 | bus_LV_4591-3_0_3_node_39 | 0.4 | n |  | TRUE
37 | bus_LV_4591-3_0_3_node_40 | 0.4 | n |  | TRUE
38 | bus_LV_4591-3_0_3_node_38 | 0.4 | n |  | TRUE
39 | bus_LV_4591-3_0_3_node_41 | 0.4 | n |  | TRUE
40 | bus_LV_4591-3_0_3_node_42 | 0.4 | n |  | TRUE
41 | bus_LV_4591-3_0_3_node_43 | 0.4 | n |  | TRUE
42 | bus_LV_4591-3_0_3_node_71 | 0.4 | n |  | TRUE
43 | bus_LV_4591-3_0_3_node_108 | 0.4 | n |  | TRUE
44 | bus_LV_4591-3_0_3_node_105 | 0.4 | n |  | TRUE
45 | bus_LV_4591-3_0_3_node_191 | 0.4 | n |  | TRUE
46 | bus_LV_4591-3_0_3_node_202 | 0.4 | n |  | TRUE
47 | bus_LV_4591-3_0_3_node_72 | 0.4 | n |  | TRUE
48 | bus_LV_4591-3_0_3_node_110 | 0.4 | n |  | TRUE
49 | bus_LV_4591-3_0_3_node_106 | 0.4 | n |  | TRUE
50 | bus_LV_4591-3_0_3_node_199 | 0.4 | n |  | TRUE
51 | bus_LV_4591-3_0_3_node_52 | 0.4 | n |  | TRUE
52 | bus_LV_4591-3_0_3_node_53 | 0.4 | n |  | TRUE
53 | bus_LV_4591-3_0_3_node_54 | 0.4 | n |  | TRUE
54 | bus_LV_4591-3_0_3_node_55 | 0.4 | n |  | TRUE
55 | bus_LV_4591-3_0_3_node_56 | 0.4 | n |  | TRUE
56 | bus_LV_4591-3_0_3_node_57 | 0.4 | n |  | TRUE
57 | bus_LV_4591-3_0_3_node_58 | 0.4 | n |  | TRUE
58 | bus_LV_4591-3_0_3_node_148 | 0.4 | n |  | TRUE
59 | bus_LV_4591-3_0_3_node_87 | 0.4 | n |  | TRUE
60 | bus_LV_4591-3_0_3_node_146 | 0.4 | n |  | TRUE
61 | bus_LV_4591-3_0_3_node_59 | 0.4 | n |  | TRUE
62 | bus_LV_4591-3_0_3_node_60 | 0.4 | n |  | TRUE
63 | bus_LV_4591-3_0_3_node_61 | 0.4 | n |  | TRUE
64 | bus_LV_4591-3_0_3_node_62 | 0.4 | n |  | TRUE
65 | bus_LV_4591-3_0_3_node_63 | 0.4 | n |  | TRUE
66 | bus_LV_4591-3_0_3_node_65 | 0.4 | n |  | TRUE
67 | bus_LV_4591-3_0_3_node_66 | 0.4 | n |  | TRUE
68 | bus_LV_4591-3_0_3_node_64 | 0.4 | n |  | TRUE
69 | bus_LV_4591-3_0_3_node_184 | 0.4 | n |  | TRUE
70 | bus_LV_4591-3_0_3_node_183 | 0.4 | n |  | TRUE
71 | bus_LV_4591-3_0_3_node_179 | 0.4 | n |  | TRUE
72 | bus_LV_4591-3_0_3_node_128 | 0.4 | n |  | TRUE
73 | bus_LV_4591-3_0_3_node_207 | 0.4 | n |  | TRUE
74 | bus_LV_4591-3_0_3_node_182 | 0.4 | n |  | TRUE
75 | bus_LV_4591-3_0_3_node_120 | 0.4 | n |  | TRUE
76 | bus_LV_4591-3_0_3_node_67 | 0.4 | n |  | TRUE
77 | bus_LV_4591-3_0_3_node_68 | 0.4 | n |  | TRUE
78 | bus_LV_4591-3_0_3_node_73 | 0.4 | n |  | TRUE
79 | bus_LV_4591-3_0_3_node_74 | 0.4 | n |  | TRUE
80 | bus_LV_4591-3_0_3_node_75 | 0.4 | n |  | TRUE
81 | bus_LV_4591-3_0_3_node_76 | 0.4 | n |  | TRUE
82 | bus_LV_4591-3_0_3_node_77 | 0.4 | n |  | TRUE
83 | bus_LV_4591-3_0_3_node_78 | 0.4 | n |  | TRUE
84 | bus_LV_4591-3_0_3_node_79 | 0.4 | n |  | TRUE
85 | bus_LV_4591-3_0_3_node_189 | 0.4 | n |  | TRUE
86 | bus_LV_4591-3_0_3_node_195 | 0.4 | n |  | TRUE
87 | bus_LV_4591-3_0_3_node_188 | 0.4 | n |  | TRUE
88 | bus_LV_4591-3_0_3_node_84 | 0.4 | n |  | TRUE
89 | bus_LV_4591-3_0_3_node_86 | 0.4 | n |  | TRUE
90 | bus_LV_4591-3_0_3_node_122 | 0.4 | n |  | TRUE
91 | bus_LV_4591-3_0_3_node_185 | 0.4 | n |  | TRUE
92 | bus_LV_4591-3_0_3_node_119 | 0.4 | n |  | TRUE
93 | bus_LV_4591-3_0_3_node_107 | 0.4 | n |  | TRUE
94 | bus_LV_4591-3_0_3_node_109 | 0.4 | n |  | TRUE
95 | bus_LV_4591-3_0_3_node_140 | 0.4 | n |  | TRUE
96 | bus_LV_4591-3_0_3_node_142 | 0.4 | n |  | TRUE
97 | bus_LV_4591-3_0_3_node_138 | 0.4 | n |  | TRUE
98 | bus_LV_4591-3_0_3_node_114 | 0.4 | n |  | TRUE
99 | bus_LV_4591-3_0_3_node_115 | 0.4 | n |  | TRUE
100 | bus_LV_4591-3_0_3_node_116 | 0.4 | n |  | TRUE
101 | bus_LV_4591-3_0_3_node_117 | 0.4 | n |  | TRUE
102 | bus_LV_4591-3_0_3_node_118 | 0.4 | n |  | TRUE
103 | bus_LV_4591-3_0_3_node_121 | 0.4 | n |  | TRUE
104 | bus_LV_4591-3_0_3_node_151 | 0.4 | n |  | TRUE
105 | bus_LV_4591-3_0_3_node_152 | 0.4 | n |  | TRUE
106 | bus_LV_4591-3_0_3_node_176 | 0.4 | n |  | TRUE
107 | bus_LV_4591-3_0_3_node_133 | 0.4 | n |  | TRUE
108 | bus_LV_4591-3_0_3_node_134 | 0.4 | n |  | TRUE
109 | bus_LV_4591-3_0_3_node_135 | 0.4 | n |  | TRUE
110 | bus_LV_4591-3_0_3_node_136 | 0.4 | n |  | TRUE
111 | bus_LV_4591-3_0_3_node_161 | 0.4 | n |  | TRUE
112 | bus_LV_4591-3_0_3_node_196 | 0.4 | n |  | TRUE
113 | bus_LV_4591-3_0_3_node_139 | 0.4 | n |  | TRUE
114 | bus_LV_4591-3_0_3_node_141 | 0.4 | n |  | TRUE
115 | bus_LV_4591-3_0_3_node_143 | 0.4 | n |  | TRUE
116 | bus_LV_4591-3_0_3_node_144 | 0.4 | n |  | TRUE
117 | bus_LV_4591-3_0_3_node_170 | 0.4 | n |  | TRUE
118 | bus_LV_4591-3_0_3_node_173 | 0.4 | n |  | TRUE
119 | bus_LV_4591-3_0_3_node_171 | 0.4 | n |  | TRUE
120 | bus_LV_4591-3_0_3_node_169 | 0.4 | n |  | TRUE
121 | bus_LV_4591-3_0_3_node_145 | 0.4 | n |  | TRUE
122 | bus_LV_4591-3_0_3_node_147 | 0.4 | n |  | TRUE
123 | bus_LV_4591-3_0_3_node_149 | 0.4 | n |  | TRUE
124 | bus_LV_4591-3_0_3_node_150 | 0.4 | n |  | TRUE
125 | bus_LV_4591-3_0_3_node_153 | 0.4 | n |  | TRUE
126 | bus_LV_4591-3_0_3_node_162 | 0.4 | n |  | TRUE
127 | bus_LV_4591-3_0_3_node_197 | 0.4 | n |  | TRUE
128 | bus_LV_4591-3_0_3_node_165 | 0.4 | n |  | TRUE
129 | bus_LV_4591-3_0_3_node_166 | 0.4 | n |  | TRUE
130 | bus_LV_4591-3_0_3_node_167 | 0.4 | n |  | TRUE
131 | bus_LV_4591-3_0_3_node_168 | 0.4 | n |  | TRUE
132 | bus_LV_4591-3_0_3_node_177 | 0.4 | n |  | TRUE
133 | bus_LV_4591-3_0_3_node_174 | 0.4 | n |  | TRUE
134 | bus_LV_4591-3_0_3_node_186 | 0.4 | n |  | TRUE
135 | bus_LV_4591-3_0_3_node_175 | 0.4 | n |  | TRUE
136 | bus_LV_4591-3_0_3_node_172 | 0.4 | n |  | TRUE
137 | bus_LV_4591-3_0_3_node_187 | 0.4 | n |  | TRUE
138 | bus_LV_4591-3_0_3_node_206 | 0.4 | n |  | TRUE
139 | bus_LV_4591-3_0_3_node_198 | 0.4 | n |  | TRUE
140 | bus_MV_440_0_node_219 | 20 | n |  | TRUE

## load
| name | bus | p_mw | q_mvar | const_z_percent | const_i_percent | sn_mva | scaling | in_service | type
0 | LV_4591-3_0_3_load_0 | 0 | 0.010404 | 0.0026076 | 0 | 0 |  | 1 | TRUE | wye
1 | LV_4591-3_0_3_load_163 | 1 | 0.0018357 | 0.00046006 | 0 | 0 |  | 1 | TRUE | wye
2 | LV_4591-3_0_3_load_2 | 3 | 0.00088305 | 0.00022131 | 0 | 0 |  | 1 | TRUE | wye
3 | LV_4591-3_0_3_load_4 | 5 | 0.0016557 | 0.00041496 | 0 | 0 |  | 1 | TRUE | wye
4 | LV_4591-3_0_3_load_5 | 6 | 0.0011415 | 0.0002861 | 0 | 0 |  | 1 | TRUE | wye
5 | LV_4591-3_0_3_load_15 | 7 | 0.0022518 | 0.00056434 | 0 | 0 |  | 1 | TRUE | wye
6 | LV_4591-3_0_3_load_70 | 8 | 0.001296 | 0.0003248 | 0 | 0 |  | 1 | TRUE | wye
7 | LV_4591-3_0_3_load_69 | 10 | 0.0010897 | 0.00027311 | 0 | 0 |  | 1 | TRUE | wye
8 | LV_4591-3_0_3_load_11 | 11 | 0.002451 | 0.00061428 | 0 | 0 |  | 1 | TRUE | wye
9 | LV_4591-3_0_3_load_12 | 12 | 0.001374 | 0.00034436 | 0 | 0 |  | 1 | TRUE | wye
10 | LV_4591-3_0_3_load_14 | 13 | 0.00061279 | 0.00015358 | 0 | 0 |  | 1 | TRUE | wye
11 | LV_4591-3_0_3_load_16 | 14 | 0.0023789 | 0.00059622 | 0 | 0 |  | 1 | TRUE | wye
12 | LV_4591-3_0_3_load_17 | 15 | 0.00057369 | 0.00014378 | 0 | 0 |  | 1 | TRUE | wye
13 | LV_4591-3_0_3_load_18 | 16 | 0.0025876 | 0.00064851 | 0 | 0 |  | 1 | TRUE | wye
14 | LV_4591-3_0_3_load_92 | 17 | 0.00050306 | 0.00012608 | 0 | 0 |  | 1 | TRUE | wye
15 | LV_4591-3_0_3_load_104 | 18 | 0.00071821 | 0.00018 | 0 | 0 |  | 1 | TRUE | wye
16 | LV_4591-3_0_3_load_93 | 19 | 0.00051253 | 0.00012845 | 0 | 0 |  | 1 | TRUE | wye
17 | LV_4591-3_0_3_load_27 | 21 | 0.0017372 | 0.00043537 | 0 | 0 |  | 1 | TRUE | wye
18 | LV_4591-3_0_3_load_28 | 22 | 0.0019773 | 0.00049557 | 0 | 0 |  | 1 | TRUE | wye
19 | LV_4591-3_0_3_load_29 | 23 | 0.0015534 | 0.00038933 | 0 | 0 |  | 1 | TRUE | wye
20 | LV_4591-3_0_3_load_30 | 24 | 0.00081405 | 0.00020402 | 0 | 0 |  | 1 | TRUE | wye
21 | LV_4591-3_0_3_load_31 | 25 | 0.0010227 | 0.00025631 | 0 | 0 |  | 1 | TRUE | wye
22 | LV_4591-3_0_3_load_32 | 26 | 0.0014204 | 0.00035598 | 0 | 0 |  | 1 | TRUE | wye
23 | LV_4591-3_0_3_load_33 | 27 | 0.0015534 | 0.00038931 | 0 | 0 |  | 1 | TRUE | wye
24 | LV_4591-3_0_3_load_192 | 28 | 0.0023693 | 0.00059381 | 0 | 0 |  | 1 | TRUE | wye
25 | LV_4591-3_0_3_load_132 | 29 | 0.0026742 | 0.00067022 | 0 | 0 |  | 1 | TRUE | wye
26 | LV_4591-3_0_3_load_190 | 30 | 0.0022725 | 0.00056954 | 0 | 0 |  | 1 | TRUE | wye
27 | LV_4591-3_0_3_load_131 | 31 | 0.0018378 | 0.00046059 | 0 | 0 |  | 1 | TRUE | wye
28 | LV_4591-3_0_3_load_34 | 32 | 0.0033667 | 0.00084378 | 0 | 0 |  | 1 | TRUE | wye
29 | LV_4591-3_0_3_load_35 | 33 | 0.0018756 | 0.00047006 | 0 | 0 |  | 1 | TRUE | wye
30 | LV_4591-3_0_3_load_36 | 34 | 0.0030974 | 0.00077629 | 0 | 0 |  | 1 | TRUE | wye
31 | LV_4591-3_0_3_load_37 | 35 | 0.0015857 | 0.00039741 | 0 | 0 |  | 1 | TRUE | wye
32 | LV_4591-3_0_3_load_39 | 36 | 0.0028151 | 0.00070554 | 0 | 0 |  | 1 | TRUE | wye
33 | LV_4591-3_0_3_load_40 | 37 | 0.0016105 | 0.00040363 | 0 | 0 |  | 1 | TRUE | wye
34 | LV_4591-3_0_3_load_38 | 38 | 0.0028637 | 0.00071771 | 0 | 0 |  | 1 | TRUE | wye
35 | LV_4591-3_0_3_load_42 | 40 | 0.0023967 | 0.00060066 | 0 | 0 |  | 1 | TRUE | wye
36 | LV_4591-3_0_3_load_43 | 41 | 0.001531 | 0.0003837 | 0 | 0 |  | 1 | TRUE | wye
37 | LV_4591-3_0_3_load_71 | 42 | 0.0039811 | 0.00099777 | 0 | 0 |  | 1 | TRUE | wye
38 | LV_4591-3_0_3_load_108 | 43 | 0.002951 | 0.0007396 | 0 | 0 |  | 1 | TRUE | wye
39 | LV_4591-3_0_3_load_105 | 44 | 0.0025911 | 0.00064938 | 0 | 0 |  | 1 | TRUE | wye
40 | LV_4591-3_0_3_load_191 | 45 | 0.0023693 | 0.00059381 | 0 | 0 |  | 1 | TRUE | wye
41 | LV_4591-3_0_3_load_202 | 46 | 0.0014046 | 0.00035203 | 0 | 0 |  | 1 | TRUE | wye
42 | LV_4591-3_0_3_load_72 | 47 | 0.0051495 | 0.0012906 | 0 | 0 |  | 1 | TRUE | wye
43 | LV_4591-3_0_3_load_110 | 48 | 0.002951 | 0.0007396 | 0 | 0 |  | 1 | TRUE | wye
44 | LV_4591-3_0_3_load_106 | 49 | 0.0024228 | 0.00060722 | 0 | 0 |  | 1 | TRUE | wye
45 | LV_4591-3_0_3_load_199 | 50 | 0.0024189 | 0.00060623 | 0 | 0 |  | 1 | TRUE | wye
46 | LV_4591-3_0_3_load_52 | 51 | 0.0010318 | 0.00025858 | 0 | 0 |  | 1 | TRUE | wye
47 | LV_4591-3_0_3_load_53 | 52 | 0.00080726 | 0.00020232 | 0 | 0 |  | 1 | TRUE | wye
48 | LV_4591-3_0_3_load_54 | 53 | 0.00077214 | 0.00019352 | 0 | 0 |  | 1 | TRUE | wye
49 | LV_4591-3_0_3_load_55 | 54 | 0.001792 | 0.00044912 | 0 | 0 |  | 1 | TRUE | wye
50 | LV_4591-3_0_3_load_56 | 55 | 0.0015965 | 0.00040012 | 0 | 0 |  | 1 | TRUE | wye
51 | LV_4591-3_0_3_load_57 | 56 | 0.0010555 | 0.00026452 | 0 | 0 |  | 1 | TRUE | wye
52 | LV_4591-3_0_3_load_58 | 57 | 0.00058452 | 0.00014649 | 0 | 0 |  | 1 | TRUE | wye
53 | LV_4591-3_0_3_load_148 | 58 | 0.0011197 | 0.00028063 | 0 | 0 |  | 1 | TRUE | wye
54 | LV_4591-3_0_3_load_87 | 59 | 0.00045146 | 0.00011315 | 0 | 0 |  | 1 | TRUE | wye
55 | LV_4591-3_0_3_load_146 | 60 | 0.0017049 | 0.0004273 | 0 | 0 |  | 1 | TRUE | wye
56 | LV_4591-3_0_3_load_59 | 61 | 0.001285 | 0.00032206 | 0 | 0 |  | 1 | TRUE | wye
57 | LV_4591-3_0_3_load_60 | 62 | 0.0018361 | 0.00046017 | 0 | 0 |  | 1 | TRUE | wye
58 | LV_4591-3_0_3_load_61 | 63 | 0.0049827 | 0.0012488 | 0 | 0 |  | 1 | TRUE | wye
59 | LV_4591-3_0_3_load_63 | 65 | 0.0021857 | 0.0005478 | 0 | 0 |  | 1 | TRUE | wye
60 | LV_4591-3_0_3_load_65 | 66 | 0.0030063 | 0.00075344 | 0 | 0 |  | 1 | TRUE | wye
61 | LV_4591-3_0_3_load_66 | 67 | 0.0018631 | 0.00046694 | 0 | 0 |  | 1 | TRUE | wye
62 | LV_4591-3_0_3_load_184 | 69 | 0.0017972 | 0.00045042 | 0 | 0 |  | 1 | TRUE | wye
63 | LV_4591-3_0_3_load_183 | 70 | 0.0026645 | 0.0006678 | 0 | 0 |  | 1 | TRUE | wye
64 | LV_4591-3_0_3_load_179 | 71 | 0.0020916 | 0.0005242 | 0 | 0 |  | 1 | TRUE | wye
65 | LV_4591-3_0_3_load_207 | 73 | 0.0017979 | 0.0004506 | 0 | 0 |  | 1 | TRUE | wye
66 | LV_4591-3_0_3_load_182 | 74 | 0.0034317 | 0.00086005 | 0 | 0 |  | 1 | TRUE | wye
67 | LV_4591-3_0_3_load_120 | 75 | 0.0026335 | 0.00066001 | 0 | 0 |  | 1 | TRUE | wye
68 | LV_4591-3_0_3_load_67 | 76 | 0.0014177 | 0.00035532 | 0 | 0 |  | 1 | TRUE | wye
69 | LV_4591-3_0_3_load_68 | 77 | 0.001733 | 0.00043434 | 0 | 0 |  | 1 | TRUE | wye
70 | LV_4591-3_0_3_load_73 | 78 | 0.0029849 | 0.0007481 | 0 | 0 |  | 1 | TRUE | wye
71 | LV_4591-3_0_3_load_74 | 79 | 0.002985 | 0.0007481 | 0 | 0 |  | 1 | TRUE | wye
72 | LV_4591-3_0_3_load_75 | 80 | 0.0011516 | 0.00028862 | 0 | 0 |  | 1 | TRUE | wye
73 | LV_4591-3_0_3_load_76 | 81 | 0.0067453 | 0.0016905 | 0 | 0 |  | 1 | TRUE | wye
74 | LV_4591-3_0_3_load_77 | 82 | 0.0031261 | 0.00078347 | 0 | 0 |  | 1 | TRUE | wye
75 | LV_4591-3_0_3_load_78 | 83 | 0.0020545 | 0.0005149 | 0 | 0 |  | 1 | TRUE | wye
76 | LV_4591-3_0_3_load_79 | 84 | 0.0038105 | 0.000955 | 0 | 0 |  | 1 | TRUE | wye
77 | LV_4591-3_0_3_load_195 | 86 | 0.00086767 | 0.00021746 | 0 | 0 |  | 1 | TRUE | wye
78 | LV_4591-3_0_3_load_188 | 87 | 0.00097923 | 0.00024542 | 0 | 0 |  | 1 | TRUE | wye
79 | LV_4591-3_0_3_load_86 | 89 | 0.0011266 | 0.00028234 | 0 | 0 |  | 1 | TRUE | wye
80 | LV_4591-3_0_3_load_185 | 91 | 0.00073253 | 0.00018359 | 0 | 0 |  | 1 | TRUE | wye
81 | LV_4591-3_0_3_load_119 | 92 | 0.0039307 | 0.00098512 | 0 | 0 |  | 1 | TRUE | wye
82 | LV_4591-3_0_3_load_107 | 93 | 0.0018704 | 0.00046876 | 0 | 0 |  | 1 | TRUE | wye
83 | LV_4591-3_0_3_load_109 | 94 | 0.0047732 | 0.0011963 | 0 | 0 |  | 1 | TRUE | wye
84 | LV_4591-3_0_3_load_142 | 96 | 0.0017691 | 0.00044338 | 0 | 0 |  | 1 | TRUE | wye
85 | LV_4591-3_0_3_load_138 | 97 | 0.0022369 | 0.00056062 | 0 | 0 |  | 1 | TRUE | wye
86 | LV_4591-3_0_3_load_114 | 98 | 0.0023144 | 0.00058003 | 0 | 0 |  | 1 | TRUE | wye
87 | LV_4591-3_0_3_load_115 | 99 | 0.0026348 | 0.00066035 | 0 | 0 |  | 1 | TRUE | wye
88 | LV_4591-3_0_3_load_117 | 101 | 0.001945 | 0.00048747 | 0 | 0 |  | 1 | TRUE | wye
89 | LV_4591-3_0_3_load_118 | 102 | 0.00059882 | 0.00015008 | 0 | 0 |  | 1 | TRUE | wye
90 | LV_4591-3_0_3_load_121 | 103 | 0.0032896 | 0.00082445 | 0 | 0 |  | 1 | TRUE | wye
91 | LV_4591-3_0_3_load_151 | 104 | 0.00052726 | 0.00013215 | 0 | 0 |  | 1 | TRUE | wye
92 | LV_4591-3_0_3_load_152 | 105 | 0.0012968 | 0.00032501 | 0 | 0 |  | 1 | TRUE | wye
93 | LV_4591-3_0_3_load_133 | 107 | 0.0014351 | 0.00035968 | 0 | 0 |  | 1 | TRUE | wye
94 | LV_4591-3_0_3_load_135 | 109 | 0.0019187 | 0.00048086 | 0 | 0 |  | 1 | TRUE | wye
95 | LV_4591-3_0_3_load_136 | 110 | 0.0013196 | 0.00033073 | 0 | 0 |  | 1 | TRUE | wye
96 | LV_4591-3_0_3_load_161 | 111 | 0.0014335 | 0.00035927 | 0 | 0 |  | 1 | TRUE | wye
97 | LV_4591-3_0_3_load_196 | 112 | 0.0023126 | 0.0005796 | 0 | 0 |  | 1 | TRUE | wye
98 | LV_4591-3_0_3_load_139 | 113 | 0.0031907 | 0.00079967 | 0 | 0 |  | 1 | TRUE | wye
99 | LV_4591-3_0_3_load_143 | 115 | 0.0025172 | 0.00063087 | 0 | 0 |  | 1 | TRUE | wye
100 | LV_4591-3_0_3_load_144 | 116 | 0.0024548 | 0.00061524 | 0 | 0 |  | 1 | TRUE | wye
101 | LV_4591-3_0_3_load_170 | 117 | 0.001194 | 0.00029924 | 0 | 0 |  | 1 | TRUE | wye
102 | LV_4591-3_0_3_load_173 | 118 | 0.001848 | 0.00046316 | 0 | 0 |  | 1 | TRUE | wye
103 | LV_4591-3_0_3_load_171 | 119 | 0.0011677 | 0.00029266 | 0 | 0 |  | 1 | TRUE | wye
104 | LV_4591-3_0_3_load_169 | 120 | 0.0019941 | 0.00049976 | 0 | 0 |  | 1 | TRUE | wye
105 | LV_4591-3_0_3_load_145 | 121 | 0.00080292 | 0.00020123 | 0 | 0 |  | 1 | TRUE | wye
106 | LV_4591-3_0_3_load_147 | 122 | 0.0013553 | 0.00033968 | 0 | 0 |  | 1 | TRUE | wye
107 | LV_4591-3_0_3_load_149 | 123 | 0.00065146 | 0.00016327 | 0 | 0 |  | 1 | TRUE | wye
108 | LV_4591-3_0_3_load_150 | 124 | 0.0014251 | 0.00035716 | 0 | 0 |  | 1 | TRUE | wye
109 | LV_4591-3_0_3_load_153 | 125 | 0.00089256 | 0.0002237 | 0 | 0 |  | 1 | TRUE | wye
110 | LV_4591-3_0_3_load_162 | 126 | 0.00046661 | 0.00011694 | 0 | 0 |  | 1 | TRUE | wye
111 | LV_4591-3_0_3_load_197 | 127 | 0.0018997 | 0.0004761 | 0 | 0 |  | 1 | TRUE | wye
112 | LV_4591-3_0_3_load_166 | 129 | 0.0022957 | 0.00057535 | 0 | 0 |  | 1 | TRUE | wye
113 | LV_4591-3_0_3_load_168 | 131 | 0.0020324 | 0.00050937 | 0 | 0 |  | 1 | TRUE | wye
114 | LV_4591-3_0_3_load_177 | 132 | 0.00063504 | 0.00015916 | 0 | 0 |  | 1 | TRUE | wye
115 | LV_4591-3_0_3_load_174 | 133 | 0.00058104 | 0.00014562 | 0 | 0 |  | 1 | TRUE | wye
116 | LV_4591-3_0_3_load_186 | 134 | 0.00084811 | 0.00021256 | 0 | 0 |  | 1 | TRUE | wye
117 | LV_4591-3_0_3_load_175 | 135 | 0.0026659 | 0.00066814 | 0 | 0 |  | 1 | TRUE | wye
118 | LV_4591-3_0_3_load_172 | 136 | 0.001801 | 0.00045137 | 0 | 0 |  | 1 | TRUE | wye
119 | LV_4591-3_0_3_load_187 | 137 | 0.0026637 | 0.0006676 | 0 | 0 |  | 1 | TRUE | wye
120 | LV_4591-3_0_3_load_206 | 138 | 0.0026617 | 0.00066709 | 0 | 0 |  | 1 | TRUE | wye

## ext_grid
| name | bus | vm_pu | va_degree | slack_weight | in_service
0 |  | 82 | 1 | 0 | 1 | TRUE

## line
| name | std_type | from_bus | to_bus | length_km | r_ohm_per_km | x_ohm_per_km | c_nf_per_km | g_us_per_km | max_i_ka | df | parallel | type | in_service
0 | LV_4591-3_0_3_line_0 |  | 0 | 1 | 0.19897 | 0.125 | 0.08 | 261 | 0 | 0.364 | 1 | 1 | cs | TRUE
1 | LV_4591-3_0_3_line_1 |  | 1 | 2 | 0.036639 | 0.125 | 0.08 | 261 | 0 | 0.364 | 1 | 1 | cs | TRUE
2 | LV_4591-3_0_3_line_2 |  | 2 | 128 | 0.033549 | 0.125 | 0.08 | 261 | 0 | 0.364 | 1 | 3 | cs | TRUE
3 | LV_4591-3_0_3_line_3 |  | 2 | 129 | 0.017518 | 0.125 | 0.08 | 261 | 0 | 0.364 | 1 | 3 | cs | TRUE
4 | LV_4591-3_0_3_line_4 |  | 3 | 4 | 0.032402 | 0.125 | 0.08 | 261 | 0 | 0.364 | 1 | 1 | cs | TRUE
5 | LV_4591-3_0_3_line_5 |  | 4 | 5 | 0.016548 | 0.125 | 0.08 | 261 | 0 | 0.364 | 1 | 1 | cs | TRUE
6 | LV_4591-3_0_3_line_6 |  | 4 | 6 | 0.016928 | 0.125 | 0.08 | 261 | 0 | 0.364 | 1 | 1 | cs | TRUE
7 | LV_4591-3_0_3_line_7 |  | 5 | 7 | 0.027674 | 0.125 | 0.08 | 261 | 0 | 0.364 | 1 | 1 | cs | TRUE
8 | LV_4591-3_0_3_line_8 |  | 6 | 8 | 0.0054903 | 0.125 | 0.08 | 261 | 0 | 0.364 | 1 | 1 | cs | TRUE
9 | LV_4591-3_0_3_line_9 |  | 7 | 9 | 0.023683 | 0.125 | 0.08 | 261 | 0 | 0.364 | 1 | 1 | cs | TRUE
10 | LV_4591-3_0_3_line_10 |  | 8 | 10 | 0.009416 | 0.125 | 0.08 | 261 | 0 | 0.364 | 1 | 1 | cs | TRUE
11 | LV_4591-3_0_3_line_11 |  | 9 | 14 | 0.0050977 | 0.125 | 0.08 | 261 | 0 | 0.364 | 1 | 1 | cs | TRUE
12 | LV_4591-3_0_3_line_12 |  | 9 | 11 | 0.030302 | 0.125 | 0.08 | 261 | 0 | 0.364 | 1 | 1 | cs | TRUE
13 | LV_4591-3_0_3_line_13 |  | 10 | 77 | 0.01167 | 0.125 | 0.08 | 261 | 0 | 0.364 | 1 | 1 | cs | TRUE
14 | LV_4591-3_0_3_line_14 |  | 11 | 12 | 0.0023415 | 0.125 | 0.08 | 261 | 0 | 0.364 | 1 | 1 | cs | TRUE
15 | LV_4591-3_0_3_line_15 |  | 12 | 13 | 0.0288 | 0.125 | 0.08 | 261 | 0 | 0.364 | 1 | 1 | cs | TRUE
16 | LV_4591-3_0_3_line_16 |  | 13 | 15 | 0.012966 | 0.125 | 0.08 | 261 | 0 | 0.364 | 1 | 1 | cs | TRUE
17 | LV_4591-3_0_3_line_17 |  | 14 | 16 | 0.02869 | 0.125 | 0.08 | 261 | 0 | 0.364 | 1 | 1 | cs | TRUE
18 | LV_4591-3_0_3_line_18 |  | 15 | 17 | 0.019382 | 0.125 | 0.08 | 261 | 0 | 0.364 | 1 | 1 | cs | TRUE
19 | LV_4591-3_0_3_line_19 |  | 16 | 18 | 0.027277 | 0.125 | 0.08 | 261 | 0 | 0.364 | 1 | 1 | cs | TRUE
20 | LV_4591-3_0_3_line_20 |  | 17 | 19 | 0.017115 | 0.125 | 0.08 | 261 | 0 | 0.364 | 1 | 1 | cs | TRUE
21 | LV_4591-3_0_3_line_21 |  | 18 | 20 | 0.013749 | 0.125 | 0.08 | 261 | 0 | 0.364 | 1 | 1 | cs | TRUE
22 | LV_4591-3_0_3_line_22 |  | 19 | 90 | 0.020431 | 0.125 | 0.08 | 261 | 0 | 0.364 | 1 | 1 | cs | TRUE
23 | LV_4591-3_0_3_line_23 |  | 20 | 59 | 0.0054371 | 0.125 | 0.08 | 261 | 0 | 0.364 | 1 | 1 | cs | TRUE
24 | LV_4591-3_0_3_line_24 |  | 20 | 56 | 0.020025 | 0.125 | 0.08 | 261 | 0 | 0.364 | 1 | 1 | cs | TRUE
25 | LV_4591-3_0_3_line_25 |  | 21 | 22 | 0.0048317 | 0.125 | 0.08 | 261 | 0 | 0.364 | 1 | 3 | cs | TRUE
26 | LV_4591-3_0_3_line_26 |  | 21 | 23 | 0.01598 | 0.125 | 0.08 | 261 | 0 | 0.364 | 1 | 3 | cs | TRUE
27 | LV_4591-3_0_3_line_27 |  | 22 | 24 | 0.012927 | 0.125 | 0.08 | 261 | 0 | 0.364 | 1 | 3 | cs | TRUE
28 | LV_4591-3_0_3_line_28 |  | 23 | 25 | 0.0068393 | 0.125 | 0.08 | 261 | 0 | 0.364 | 1 | 3 | cs | TRUE
29 | LV_4591-3_0_3_line_29 |  | 24 | 26 | 0.012511 | 0.125 | 0.08 | 261 | 0 | 0.364 | 1 | 3 | cs | TRUE
30 | LV_4591-3_0_3_line_30 |  | 25 | 27 | 0.0059152 | 0.125 | 0.08 | 261 | 0 | 0.364 | 1 | 3 | cs | TRUE
31 | LV_4591-3_0_3_line_31 |  | 26 | 28 | 0.015243 | 0.125 | 0.08 | 261 | 0 | 0.364 | 1 | 3 | cs | TRUE
32 | LV_4591-3_0_3_line_32 |  | 27 | 29 | 0.016234 | 0.125 | 0.08 | 261 | 0 | 0.364 | 1 | 3 | cs | TRUE
33 | LV_4591-3_0_3_line_33 |  | 28 | 30 | 0.0019183 | 0.125 | 0.08 | 261 | 0 | 0.364 | 1 | 3 | cs | TRUE
34 | LV_4591-3_0_3_line_34 |  | 29 | 31 | 0.0082714 | 0.125 | 0.08 | 261 | 0 | 0.364 | 1 | 3 | cs | TRUE
35 | LV_4591-3_0_3_line_35 |  | 30 | 45 | 0.029293 | 0.125 | 0.08 | 261 | 0 | 0.364 | 1 | 3 | cs | TRUE
36 | LV_4591-3_0_3_line_36 |  | 31 | 107 | 0.013112 | 0.125 | 0.08 | 261 | 0 | 0.364 | 1 | 3 | cs | TRUE
37 | LV_4591-3_0_3_line_37 |  | 32 | 33 | 0.02394 | 0.125 | 0.08 | 261 | 0 | 0.364 | 1 | 1 | cs | TRUE
38 | LV_4591-3_0_3_line_38 |  | 32 | 34 | 0.022459 | 0.125 | 0.08 | 261 | 0 | 0.364 | 1 | 1 | cs | TRUE
39 | LV_4591-3_0_3_line_39 |  | 33 | 35 | 0.0006275 | 0.125 | 0.08 | 261 | 0 | 0.364 | 1 | 1 | cs | TRUE
40 | LV_4591-3_0_3_line_40 |  | 34 | 36 | 0.019767 | 0.125 | 0.08 | 261 | 0 | 0.364 | 1 | 1 | cs | TRUE
41 | LV_4591-3_0_3_line_41 |  | 35 | 37 | 0.0024434 | 0.125 | 0.08 | 261 | 0 | 0.364 | 1 | 1 | cs | TRUE
42 | LV_4591-3_0_3_line_42 |  | 36 | 41 | 0.0033086 | 0.125 | 0.08 | 261 | 0 | 0.364 | 1 | 1 | cs | TRUE
43 | LV_4591-3_0_3_line_43 |  | 37 | 42 | 0.024836 | 0.125 | 0.08 | 261 | 0 | 0.364 | 1 | 1 | cs | TRUE
44 | LV_4591-3_0_3_line_44 |  | 38 | 39 | 0.036512 | 0.125 | 0.08 | 261 | 0 | 0.364 | 1 | 3 | cs | TRUE
45 | LV_4591-3_0_3_line_45 |  | 38 | 40 | 0.018214 | 0.125 | 0.08 | 261 | 0 | 0.364 | 1 | 3 | cs | TRUE
46 | LV_4591-3_0_3_line_46 |  | 39 | 43 | 0.016762 | 0.125 | 0.08 | 261 | 0 | 0.364 | 1 | 3 | cs | TRUE
47 | LV_4591-3_0_3_line_47 |  | 39 | 44 | 0.020016 | 0.125 | 0.08 | 261 | 0 | 0.364 | 1 | 1 | cs | TRUE
48 | LV_4591-3_0_3_line_48 |  | 40 | 45 | 0.001591 | 0.125 | 0.08 | 261 | 0 | 0.364 | 1 | 3 | cs | TRUE
49 | LV_4591-3_0_3_line_49 |  | 41 | 46 | 0.012102 | 0.125 | 0.08 | 261 | 0 | 0.364 | 1 | 1 | cs | TRUE
50 | LV_4591-3_0_3_line_50 |  | 42 | 47 | 0.019252 | 0.125 | 0.08 | 261 | 0 | 0.364 | 1 | 1 | cs | TRUE
51 | LV_4591-3_0_3_line_51 |  | 43 | 48 | 0.033208 | 0.125 | 0.08 | 261 | 0 | 0.364 | 1 | 3 | cs | TRUE
52 | LV_4591-3_0_3_line_52 |  | 44 | 49 | 0.0068976 | 0.125 | 0.08 | 261 | 0 | 0.364 | 1 | 1 | cs | TRUE
53 | LV_4591-3_0_3_line_53 |  | 46 | 50 | 0.010003 | 0.125 | 0.08 | 261 | 0 | 0.364 | 1 | 1 | cs | TRUE
54 | LV_4591-3_0_3_line_54 |  | 47 | 78 | 0.014022 | 0.125 | 0.08 | 261 | 0 | 0.364 | 1 | 1 | cs | TRUE
55 | LV_4591-3_0_3_line_55 |  | 48 | 95 | 0.010991 | 0.125 | 0.08 | 261 | 0 | 0.364 | 1 | 3 | cs | TRUE
56 | LV_4591-3_0_3_line_56 |  | 49 | 93 | 0.028661 | 0.125 | 0.08 | 261 | 0 | 0.364 | 1 | 1 | cs | TRUE
57 | LV_4591-3_0_3_line_57 |  | 50 | 139 | 0.028286 | 0.125 | 0.08 | 261 | 0 | 0.364 | 1 | 1 | cs | TRUE
58 | LV_4591-3_0_3_line_58 |  | 51 | 52 | 0.053212 | 0.125 | 0.08 | 261 | 0 | 0.364 | 1 | 1 | cs | TRUE
59 | LV_4591-3_0_3_line_59 |  | 51 | 53 | 0.0055559 | 0.125 | 0.08 | 261 | 0 | 0.364 | 1 | 1 | cs | TRUE
60 | LV_4591-3_0_3_line_60 |  | 52 | 54 | 0.022278 | 0.125 | 0.08 | 261 | 0 | 0.364 | 1 | 1 | cs | TRUE
61 | LV_4591-3_0_3_line_61 |  | 53 | 55 | 0.0067538 | 0.125 | 0.08 | 261 | 0 | 0.364 | 1 | 1 | cs | TRUE
62 | LV_4591-3_0_3_line_62 |  | 54 | 56 | 0.014187 | 0.125 | 0.08 | 261 | 0 | 0.364 | 1 | 1 | cs | TRUE
63 | LV_4591-3_0_3_line_63 |  | 55 | 57 | 0.020913 | 0.125 | 0.08 | 261 | 0 | 0.364 | 1 | 1 | cs | TRUE
64 | LV_4591-3_0_3_line_64 |  | 57 | 58 | 0.0059731 | 0.125 | 0.08 | 261 | 0 | 0.364 | 1 | 1 | cs | TRUE
65 | LV_4591-3_0_3_line_65 |  | 58 | 60 | 0.018001 | 0.125 | 0.08 | 261 | 0 | 0.364 | 1 | 1 | cs | TRUE
66 | LV_4591-3_0_3_line_66 |  | 59 | 88 | 0.0081252 | 0.125 | 0.08 | 261 | 0 | 0.364 | 1 | 1 | cs | TRUE
67 | LV_4591-3_0_3_line_67 |  | 60 | 121 | 0.0022485 | 0.125 | 0.08 | 261 | 0 | 0.364 | 1 | 1 | cs | TRUE
68 | LV_4591-3_0_3_line_68 |  | 61 | 62 | 0.0204 | 0.125 | 0.08 | 261 | 0 | 0.364 | 1 | 1 | cs | TRUE
69 | LV_4591-3_0_3_line_69 |  | 61 | 63 | 0.0078812 | 0.125 | 0.08 | 261 | 0 | 0.364 | 1 | 1 | cs | TRUE
70 | LV_4591-3_0_3_line_70 |  | 62 | 64 | 0.0022486 | 0.125 | 0.08 | 261 | 0 | 0.364 | 1 | 1 | cs | TRUE
71 | LV_4591-3_0_3_line_71 |  | 63 | 65 | 0.01266 | 0.125 | 0.08 | 261 | 0 | 0.364 | 1 | 1 | cs | TRUE
72 | LV_4591-3_0_3_line_72 |  | 64 | 66 | 0.017433 | 0.125 | 0.08 | 261 | 0 | 0.364 | 1 | 1 | cs | TRUE
73 | LV_4591-3_0_3_line_73 |  | 65 | 67 | 0.019915 | 0.125 | 0.08 | 261 | 0 | 0.364 | 1 | 1 | cs | TRUE
74 | LV_4591-3_0_3_line_74 |  | 66 | 71 | 0.0075431 | 0.125 | 0.08 | 261 | 0 | 0.364 | 1 | 1 | cs | TRUE
75 | LV_4591-3_0_3_line_75 |  | 67 | 72 | 0.010315 | 0.125 | 0.08 | 261 | 0 | 0.364 | 1 | 1 | cs | TRUE
76 | LV_4591-3_0_3_line_76 |  | 68 | 69 | 0.018763 | 0.125 | 0.08 | 261 | 0 | 0.364 | 1 | 1 | cs | TRUE
77 | LV_4591-3_0_3_line_77 |  | 68 | 70 | 0.028336 | 0.125 | 0.08 | 261 | 0 | 0.364 | 1 | 1 | cs | TRUE
78 | LV_4591-3_0_3_line_78 |  | 69 | 73 | 0.0009213 | 0.125 | 0.08 | 261 | 0 | 0.364 | 1 | 1 | cs | TRUE
79 | LV_4591-3_0_3_line_79 |  | 70 | 74 | 0.00089027 | 0.125 | 0.08 | 261 | 0 | 0.364 | 1 | 1 | cs | TRUE
80 | LV_4591-3_0_3_line_80 |  | 72 | 75 | 0.013955 | 0.125 | 0.08 | 261 | 0 | 0.364 | 1 | 1 | cs | TRUE
81 | LV_4591-3_0_3_line_81 |  | 73 | 138 | 0.0046902 | 0.125 | 0.08 | 261 | 0 | 0.364 | 1 | 1 | cs | TRUE
82 | LV_4591-3_0_3_line_82 |  | 74 | 79 | 0.020432 | 0.125 | 0.08 | 261 | 0 | 0.364 | 1 | 1 | cs | TRUE
83 | LV_4591-3_0_3_line_83 |  | 75 | 101 | 0.005091 | 0.125 | 0.08 | 261 | 0 | 0.364 | 1 | 1 | cs | TRUE
84 | LV_4591-3_0_3_line_84 |  | 76 | 77 | 0.00075729 | 0.125 | 0.08 | 261 | 0 | 0.364 | 1 | 1 | cs | TRUE
85 | LV_4591-3_0_3_line_85 |  | 78 | 79 | 0.0030426 | 0.125 | 0.08 | 261 | 0 | 0.364 | 1 | 1 | cs | TRUE
86 | LV_4591-3_0_3_line_86 |  | 80 | 81 | 0.013172 | 0.125 | 0.08 | 261 | 0 | 0.364 | 1 | 3 | cs | TRUE
87 | LV_4591-3_0_3_line_87 |  | 80 | 82 | 0.006737 | 0.125 | 0.08 | 261 | 0 | 0.364 | 1 | 3 | cs | TRUE
88 | LV_4591-3_0_3_line_88 |  | 81 | 83 | 0.0046017 | 0.125 | 0.08 | 261 | 0 | 0.364 | 1 | 3 | cs | TRUE
89 | LV_4591-3_0_3_line_89 |  | 83 | 84 | 0.025011 | 0.125 | 0.08 | 261 | 0 | 0.364 | 1 | 3 | cs | TRUE
90 | LV_4591-3_0_3_line_90 |  | 84 | 85 | 0.017416 | 0.125 | 0.08 | 261 | 0 | 0.364 | 1 | 3 | cs | TRUE
91 | LV_4591-3_0_3_line_91 |  | 85 | 86 | 0.0075834 | 0.125 | 0.08 | 261 | 0 | 0.364 | 1 | 3 | cs | TRUE
92 | LV_4591-3_0_3_line_92 |  | 85 | 87 | 0.01635 | 0.125 | 0.08 | 261 | 0 | 0.364 | 1 | 1 | cs | TRUE
93 | LV_4591-3_0_3_line_93 |  | 86 | 132 | 0.018749 | 0.125 | 0.08 | 261 | 0 | 0.364 | 1 | 3 | cs | TRUE
94 | LV_4591-3_0_3_line_94 |  | 87 | 137 | 0.016533 | 0.125 | 0.08 | 261 | 0 | 0.364 | 1 | 1 | cs | TRUE
95 | LV_4591-3_0_3_line_95 |  | 88 | 89 | 0.0096818 | 0.125 | 0.08 | 261 | 0 | 0.364 | 1 | 1 | cs | TRUE
96 | LV_4591-3_0_3_line_96 |  | 90 | 91 | 0.031947 | 0.125 | 0.08 | 261 | 0 | 0.364 | 1 | 1 | cs | TRUE
97 | LV_4591-3_0_3_line_97 |  | 90 | 92 | 0.029112 | 0.125 | 0.08 | 261 | 0 | 0.364 | 1 | 1 | cs | TRUE
98 | LV_4591-3_0_3_line_98 |  | 91 | 106 | 0.01425 | 0.125 | 0.08 | 261 | 0 | 0.364 | 1 | 1 | cs | TRUE
99 | LV_4591-3_0_3_line_99 |  | 92 | 100 | 0.02318 | 0.125 | 0.08 | 261 | 0 | 0.364 | 1 | 1 | cs | TRUE
100 | LV_4591-3_0_3_line_100 |  | 93 | 94 | 0.0071392 | 0.125 | 0.08 | 261 | 0 | 0.364 | 1 | 1 | cs | TRUE
101 | LV_4591-3_0_3_line_101 |  | 95 | 96 | 0.022696 | 0.125 | 0.08 | 261 | 0 | 0.364 | 1 | 1 | cs | TRUE
102 | LV_4591-3_0_3_line_102 |  | 95 | 97 | 0.014679 | 0.125 | 0.08 | 261 | 0 | 0.364 | 1 | 3 | cs | TRUE
103 | LV_4591-3_0_3_line_103 |  | 97 | 113 | 0.022064 | 0.125 | 0.08 | 261 | 0 | 0.364 | 1 | 3 | cs | TRUE
104 | LV_4591-3_0_3_line_104 |  | 98 | 99 | 0.018376 | 0.125 | 0.08 | 261 | 0 | 0.364 | 1 | 1 | cs | TRUE
105 | LV_4591-3_0_3_line_105 |  | 98 | 100 | 0.0087069 | 0.125 | 0.08 | 261 | 0 | 0.364 | 1 | 1 | cs | TRUE
106 | LV_4591-3_0_3_line_106 |  | 99 | 101 | 0.0096388 | 0.125 | 0.08 | 261 | 0 | 0.364 | 1 | 1 | cs | TRUE
107 | LV_4591-3_0_3_line_107 |  | 100 | 102 | 0.01663 | 0.125 | 0.08 | 261 | 0 | 0.364 | 1 | 1 | cs | TRUE
108 | LV_4591-3_0_3_line_108 |  | 102 | 103 | 0.00038658 | 0.125 | 0.08 | 261 | 0 | 0.364 | 1 | 1 | cs | TRUE
109 | LV_4591-3_0_3_line_109 |  | 103 | 104 | 0.027143 | 0.125 | 0.08 | 261 | 0 | 0.364 | 1 | 1 | cs | TRUE
110 | LV_4591-3_0_3_line_110 |  | 104 | 105 | 0.0012715 | 0.125 | 0.08 | 261 | 0 | 0.364 | 1 | 1 | cs | TRUE
111 | LV_4591-3_0_3_line_111 |  | 105 | 125 | 0.02426 | 0.125 | 0.08 | 261 | 0 | 0.364 | 1 | 1 | cs | TRUE
112 | LV_4591-3_0_3_line_112 |  | 106 | 134 | 0.018901 | 0.125 | 0.08 | 261 | 0 | 0.364 | 1 | 1 | cs | TRUE
113 | LV_4591-3_0_3_line_113 |  | 107 | 108 | 0.019433 | 0.125 | 0.08 | 261 | 0 | 0.364 | 1 | 3 | cs | TRUE
114 | LV_4591-3_0_3_line_114 |  | 108 | 109 | 0.017872 | 0.125 | 0.08 | 261 | 0 | 0.364 | 1 | 3 | cs | TRUE
115 | LV_4591-3_0_3_line_115 |  | 108 | 110 | 0.012407 | 0.125 | 0.08 | 261 | 0 | 0.364 | 1 | 1 | cs | TRUE
116 | LV_4591-3_0_3_line_116 |  | 109 | 111 | 0.01067 | 0.125 | 0.08 | 261 | 0 | 0.364 | 1 | 3 | cs | TRUE
117 | LV_4591-3_0_3_line_117 |  | 111 | 112 | 0.017525 | 0.125 | 0.08 | 261 | 0 | 0.364 | 1 | 3 | cs | TRUE
118 | LV_4591-3_0_3_line_118 |  | 112 | 127 | 0.010073 | 0.125 | 0.08 | 261 | 0 | 0.364 | 1 | 3 | cs | TRUE
119 | LV_4591-3_0_3_line_119 |  | 113 | 114 | 0.0027617 | 0.125 | 0.08 | 261 | 0 | 0.364 | 1 | 3 | cs | TRUE
120 | LV_4591-3_0_3_line_120 |  | 114 | 115 | 0.019026 | 0.125 | 0.08 | 261 | 0 | 0.364 | 1 | 1 | cs | TRUE
121 | LV_4591-3_0_3_line_121 |  | 114 | 116 | 0.020218 | 0.125 | 0.08 | 261 | 0 | 0.364 | 1 | 3 | cs | TRUE
122 | LV_4591-3_0_3_line_122 |  | 115 | 117 | 0.0038531 | 0.125 | 0.08 | 261 | 0 | 0.364 | 1 | 1 | cs | TRUE
123 | LV_4591-3_0_3_line_123 |  | 116 | 118 | 0.017225 | 0.125 | 0.08 | 261 | 0 | 0.364 | 1 | 3 | cs | TRUE
124 | LV_4591-3_0_3_line_124 |  | 117 | 119 | 0.0071009 | 0.125 | 0.08 | 261 | 0 | 0.364 | 1 | 1 | cs | TRUE
125 | LV_4591-3_0_3_line_125 |  | 118 | 120 | 0.0065024 | 0.125 | 0.08 | 261 | 0 | 0.364 | 1 | 3 | cs | TRUE
126 | LV_4591-3_0_3_line_126 |  | 119 | 136 | 0.010539 | 0.125 | 0.08 | 261 | 0 | 0.364 | 1 | 1 | cs | TRUE
127 | LV_4591-3_0_3_line_127 |  | 120 | 129 | 0.023634 | 0.125 | 0.08 | 261 | 0 | 0.364 | 1 | 3 | cs | TRUE
128 | LV_4591-3_0_3_line_128 |  | 121 | 122 | 0.016463 | 0.125 | 0.08 | 261 | 0 | 0.364 | 1 | 1 | cs | TRUE
129 | LV_4591-3_0_3_line_129 |  | 122 | 123 | 0.0093204 | 0.125 | 0.08 | 261 | 0 | 0.364 | 1 | 1 | cs | TRUE
130 | LV_4591-3_0_3_line_130 |  | 123 | 124 | 0.010314 | 0.125 | 0.08 | 261 | 0 | 0.364 | 1 | 1 | cs | TRUE
131 | LV_4591-3_0_3_line_131 |  | 125 | 126 | 0.00015481 | 0.125 | 0.08 | 261 | 0 | 0.364 | 1 | 1 | cs | TRUE
132 | LV_4591-3_0_3_line_132 |  | 127 | 139 | 0.012895 | 0.125 | 0.08 | 261 | 0 | 0.364 | 1 | 1 | cs | TRUE
133 | LV_4591-3_0_3_line_133 |  | 128 | 130 | 0.037942 | 0.125 | 0.08 | 261 | 0 | 0.364 | 1 | 3 | cs | TRUE
134 | LV_4591-3_0_3_line_134 |  | 128 | 131 | 0.018675 | 0.125 | 0.08 | 261 | 0 | 0.364 | 1 | 1 | cs | TRUE
135 | LV_4591-3_0_3_line_135 |  | 130 | 132 | 0.020048 | 0.125 | 0.08 | 261 | 0 | 0.364 | 1 | 3 | cs | TRUE
136 | LV_4591-3_0_3_line_136 |  | 131 | 133 | 0.00094325 | 0.125 | 0.08 | 261 | 0 | 0.364 | 1 | 1 | cs | TRUE
137 | LV_4591-3_0_3_line_137 |  | 133 | 135 | 0.0076277 | 0.125 | 0.08 | 261 | 0 | 0.364 | 1 | 1 | cs | TRUE
138 | LV_4591-3_0_3_line_138 |  | 134 | 137 | 0.015248 | 0.125 | 0.08 | 261 | 0 | 0.364 | 1 | 1 | cs | TRUE

## trafo
| name | std_type | hv_bus | lv_bus | sn_mva | vn_hv_kv | vn_lv_kv | vk_percent | vkr_percent | pfe_kw | i0_percent | shift_degree | tap_side | tap_neutral | tap_min | tap_max | tap_step_percent | tap_step_degree | tap_pos | tap_phase_shifter | parallel | df | in_service
0 | LV_4591-3_0_3_trafo_77 | 0.63 MVA 20/0.4 kV | 140 | 82 | 0.63 | 20 | 0.4 | 6 | 1.206 | 1.65 | 0.2619 | 150 | hv | 0 | -2 | 2 | 2.5 | 0 | 0 | FALSE | 1 | 1 | TRUE

## line_geodata
| x0 | y0 | x1 | y1 | x2 | y2 | x3 | y3 | x4 | y4
0 | 2711979.8413 | 1263961.8242 | 2711812.7839 | 1264069.9089
1 | 2712001.844 | 1263991.0736 | 2711984.0467 | 1263968.5616 | 2711979.8413 | 1263961.8242
2 | 2712001.844 | 1263991.0736 | 2712023.9734 | 1264016.348
3 | 2712001.844 | 1263991.0736 | 2712015.73 | 1263980.3941
4 | 2712072.1965 | 1264189.9009 | 2712052.2732 | 1264175.8556 | 2712045.5176 | 1264171.522
5 | 2712072.1965 | 1264189.9009 | 2712085.7977 | 1264199.3272
6 | 2712072.1965 | 1264189.9009 | 2712068.8583 | 1264195.5091 | 2712064.6705 | 1264205.0306
7 | 2712108.5429 | 1264215.0907 | 2712085.7977 | 1264199.3272
8 | 2712064.6705 | 1264205.0306 | 2712062.4601 | 1264210.0563
9 | 2712128.0084 | 1264228.5813 | 2712108.5429 | 1264215.0907
10 | 2712058.6692 | 1264218.6755 | 2712062.4601 | 1264210.0563
11 | 2712128.0084 | 1264228.5813 | 2712132.1801 | 1264231.5111
12 | 2712128.0084 | 1264228.5813 | 2712134.1128 | 1264219.3335 | 2712137.9693 | 1264210.2321 | 2712139.8913 | 1264203.0401 | 2712140.0897 | 1264201.1587
13 | 2712058.6692 | 1264218.6755 | 2712053.9707 | 1264229.3584
14 | 2712140.0897 | 1264201.1587 | 2712140.3352 | 1264198.8301
15 | 2712133.5868 | 1264171.0025 | 2712139.821 | 1264191.2619 | 2712140.4425 | 1264197.8127 | 2712140.3352 | 1264198.8301
16 | 2712133.5868 | 1264171.0025 | 2712129.7733 | 1264158.6097
17 | 2712132.1801 | 1264231.5111 | 2712154.6009 | 1264247.2573 | 2712155.5733 | 1264248.1078
18 | 2712122.4884 | 1264140.6585 | 2712123.8898 | 1264143.5184 | 2712129.7733 | 1264158.6097 | 2712129.7733 | 1264158.6097
19 | 2712155.5733 | 1264248.1078 | 2712159.4102 | 1264251.4633 | 2712163.1878 | 1264255.6497 | 2712172.5547 | 1264269.2832
20 | 2712122.4884 | 1264140.6585 | 2712118.8347 | 1264133.2025 | 2712113.9455 | 1264125.8714
21 | 2712179.5979 | 1264280.9162 | 2712178.1922 | 1264276.786 | 2712173.275 | 1264270.3315 | 2712172.5547 | 1264269.2832
22 | 2712102.6096 | 1264108.8739 | 2712113.9455 | 1264125.8714
23 | 2712179.5979 | 1264280.9162 | 2712184.9713 | 1264280.0865
24 | 2712179.5979 | 1264280.9162 | 2712165.2137 | 1264283.4567 | 2712159.9266 | 1264284.6409
25 | 2712152.2661 | 1263872.5728 | 2712156.3269 | 1263869.9545
26 | 2712169.7569 | 1263861.2954 | 2712156.3269 | 1263869.9545
27 | 2712141.4016 | 1263879.5778 | 2712152.2661 | 1263872.5728
28 | 2712169.7569 | 1263861.2954 | 2712175.505 | 1263857.5893
29 | 2712132.9538 | 1263888.2102 | 2712135.3033 | 1263883.5098 | 2712141.4016 | 1263879.5778
30 | 2712180.4764 | 1263854.3839 | 2712175.505 | 1263857.5893
31 | 2712132.9538 | 1263888.2102 | 2712132.484 | 1263889.1501 | 2712133.6981 | 1263895.0449 | 2712137.8559 | 1263902.0819
32 | 2712180.4764 | 1263854.3839 | 2712194.1203 | 1263845.5868
33 | 2712137.8559 | 1263902.0819 | 2712138.8318 | 1263903.7334
34 | 2712201.0719 | 1263841.1046 | 2712194.1203 | 1263845.5868
35 | 2712153.7331 | 1263928.9534 | 2712138.8318 | 1263903.7334
36 | 2712212.0916 | 1263833.9996 | 2712201.0719 | 1263841.1046
37 | 2712217.4893 | 1263966.2863 | 2712208.819 | 1263953.6984 | 2712203.923 | 1263946.5618
38 | 2712191.2176 | 1263928.0422 | 2712203.923 | 1263946.5618
39 | 2712217.8453 | 1263966.8031 | 2712217.4893 | 1263966.2863
40 | 2712191.2176 | 1263928.0422 | 2712207.7492 | 1263917.2051
41 | 2712219.2313 | 1263968.8153 | 2712217.8453 | 1263966.8031
42 | 2712207.7492 | 1263917.2051 | 2712210.5163 | 1263915.3912
43 | 2712231.022 | 1263990.6398 | 2712221.6639 | 1263972.3471 | 2712219.2313 | 1263968.8153
44 | 2712133.4143 | 1263966.3679 | 2712163.8077 | 1263946.0045
45 | 2712163.8077 | 1263946.0045 | 2712154.5424 | 1263930.3232
46 | 2712133.4143 | 1263966.3679 | 2712123.6409 | 1263952.7499
47 | 2712133.4143 | 1263966.3679 | 2712140.532 | 1263976.3782 | 2712145.0297 | 1263982.6691
48 | 2712154.5424 | 1263930.3232 | 2712153.7331 | 1263928.9534
49 | 2712210.5163 | 1263915.3912 | 2712220.6376 | 1263908.7563
50 | 2712231.022 | 1263990.6398 | 2712235.2621 | 1263998.9282 | 2712233.5092 | 1264008.7145
51 | 2712123.6409 | 1263952.7499 | 2712113.5825 | 1263938.7346 | 2712105.9029 | 1263924.7474
52 | 2712149.0413 | 1263988.2802 | 2712145.0297 | 1263982.6691
53 | 2712229.0031 | 1263903.2724 | 2712220.6376 | 1263908.7563
54 | 2712233.5092 | 1264008.7145 | 2712233.5092 | 1264008.7145 | 2712236.5963 | 1264017.136 | 2712241.1345 | 1264019.3574
55 | 2712100.613 | 1263915.1128 | 2712105.9029 | 1263924.7474
56 | 2712149.0413 | 1263988.2802 | 2712165.7102 | 1264011.595
57 | 2712252.8355 | 1263888.0436 | 2712243.6121 | 1263893.6956 | 2712229.0031 | 1263903.2724
58 | 2712124.7748 | 1264294.2829 | 2712074.2537 | 1264310.9895
59 | 2712068.9787 | 1264312.7338 | 2712074.2537 | 1264310.9895
60 | 2712124.7748 | 1264294.2829 | 2712127.1455 | 1264293.4989 | 2712146.1619 | 1264288.0531
61 | 2712068.9787 | 1264312.7338 | 2712062.5665 | 1264314.8542
62 | 2712146.1619 | 1264288.0531 | 2712151.4369 | 1264286.5425 | 2712159.9266 | 1264284.6409
63 | 2712042.7111 | 1264321.4201 | 2712062.5665 | 1264314.8542
64 | 2712042.7111 | 1264321.4201 | 2712037.04 | 1264323.2955
65 | 2712020.0111 | 1264329.1283 | 2712028.3595 | 1264326.166 | 2712037.04 | 1264323.2955
66 | 2712193.0013 | 1264278.8465 | 2712184.9713 | 1264280.0865
67 | 2712017.892 | 1264329.8803 | 2712020.0111 | 1264329.1283
68 | 2712222.055 | 1264089.1745 | 2712230.8206 | 1264101.0768 | 2712233.9276 | 1264105.7582
69 | 2712217.3814 | 1264082.8286 | 2712222.055 | 1264089.1745
70 | 2712235.171 | 1264107.6317 | 2712233.9276 | 1264105.7582
71 | 2712217.3814 | 1264082.8286 | 2712209.8741 | 1264072.6348
72 | 2712235.171 | 1264107.6317 | 2712245.0376 | 1264122.0036
73 | 2712209.8741 | 1264072.6348 | 2712198.0648 | 1264056.5995
74 | 2712249.3068 | 1264128.2223 | 2712245.0376 | 1264122.0036
75 | 2712191.9477 | 1264048.2935 | 2712198.0648 | 1264056.5995
76 | 2712253.3974 | 1264070.6123 | 2712269.3569 | 1264060.747
77 | 2712253.3974 | 1264070.6123 | 2712246.8039 | 1264043.0537
78 | 2712270.1406 | 1264060.2626 | 2712269.3569 | 1264060.747
79 | 2712246.8039 | 1264043.0537 | 2712246.5968 | 1264042.1879
80 | 2712191.9477 | 1264048.2935 | 2712180.6175 | 1264056.4408
81 | 2712270.1406 | 1264060.2626 | 2712274.1301 | 1264057.7965
82 | 2712241.8425 | 1264022.3164 | 2712246.5968 | 1264042.1879
83 | 2712180.6175 | 1264056.4408 | 2712176.4842 | 1264059.413
84 | 2712053.6658 | 1264230.0516 | 2712053.9707 | 1264229.3584
85 | 2712241.8425 | 1264022.3164 | 2712241.1345 | 1264019.3574 | 2712241.1345 | 1264019.3574
86 | 2712128.65 | 1264027.2082 | 2712120.9556 | 1264016.517
87 | 2712132.5853 | 1264032.6762 | 2712128.65 | 1264027.2082
88 | 2712120.9556 | 1264016.517 | 2712118.2676 | 1264012.782
89 | 2712101.0803 | 1264008.0674 | 2712110.1979 | 1264001.5693 | 2712118.2676 | 1264012.782
90 | 2712086.8976 | 1264018.1753 | 2712101.0803 | 1264008.0674
91 | 2712086.8976 | 1264018.1753 | 2712080.7025 | 1264022.549
92 | 2712086.8976 | 1264018.1753 | 2712095.0013 | 1264032.3751
93 | 2712080.7025 | 1264022.549 | 2712065.3857 | 1264033.3625
94 | 2712095.4875 | 1264047.2598 | 2712097.2801 | 1264045.1176 | 2712098.3428 | 1264041.1232 | 2712098.2282 | 1264038.0295 | 2712095.0013 | 1264032.3751
95 | 2712193.0013 | 1264278.8465 | 2712202.5423 | 1264277.2016
96 | 2712102.6096 | 1264108.8739 | 2712082.3222 | 1264084.195
97 | 2712102.6096 | 1264108.8739 | 2712126.0339 | 1264095.6398 | 2712127.8287 | 1264094.3537
98 | 2712073.2729 | 1264073.1869 | 2712082.3222 | 1264084.195
99 | 2712146.6703 | 1264080.8517 | 2712127.8287 | 1264094.3537
100 | 2712169.8623 | 1264017.4026 | 2712165.7102 | 1264011.595
101 | 2712100.613 | 1263915.1128 | 2712092.497 | 1263893.9174
102 | 2712100.613 | 1263915.1128 | 2712088.9773 | 1263924.0612
103 | 2712071.487 | 1263937.512 | 2712088.9773 | 1263924.0612
104 | 2712168.6586 | 1264065.0403 | 2712153.7393 | 1264075.7685
105 | 2712146.6703 | 1264080.8517 | 2712153.7393 | 1264075.7685
106 | 2712168.6586 | 1264065.0403 | 2712176.4842 | 1264059.413
107 | 2712146.6703 | 1264080.8517 | 2712156.5794 | 1264094.2074
108 | 2712156.8098 | 1264094.5178 | 2712156.5794 | 1264094.2074
109 | 2712156.8098 | 1264094.5178 | 2712172.9827 | 1264116.3162
110 | 2712173.7403 | 1264117.3373 | 2712172.9827 | 1264116.3162
111 | 2712188.1954 | 1264136.8202 | 2712173.7403 | 1264117.3373
112 | 2712073.2729 | 1264073.1869 | 2712079.389 | 1264066.497 | 2712085.7017 | 1264058.9535
113 | 2712228.4244 | 1263823.4688 | 2712212.0916 | 1263833.9996
114 | 2712228.4244 | 1263823.4688 | 2712234.7441 | 1263840.1866
115 | 2712228.4244 | 1263823.4688 | 2712224.2146 | 1263811.7983
116 | 2712234.7441 | 1263840.1866 | 2712238.517 | 1263850.1668
117 | 2712244.7138 | 1263866.5594 | 2712238.517 | 1263850.1668
118 | 2712244.7138 | 1263866.5594 | 2712248.2757 | 1263875.9816
119 | 2712069.2978 | 1263939.1956 | 2712071.487 | 1263937.512
120 | 2712069.2978 | 1263939.1956 | 2712081.1061 | 1263954.1139
121 | 2712069.2978 | 1263939.1956 | 2712053.2717 | 1263951.5212
122 | 2712083.4975 | 1263957.1351 | 2712081.1061 | 1263954.1139
123 | 2712053.2717 | 1263951.5212 | 2712039.6182 | 1263962.0219
124 | 2712087.9046 | 1263962.7029 | 2712083.4975 | 1263957.1351
125 | 2712034.4639 | 1263965.9861 | 2712039.6182 | 1263962.0219
126 | 2712094.4455 | 1263970.9664 | 2712087.9046 | 1263962.7029
127 | 2712015.73 | 1263980.3941 | 2712034.4639 | 1263965.9861
128 | 2712017.892 | 1264329.8803 | 2712002.3769 | 1264335.3857
129 | 2711993.593 | 1264338.5026 | 2712002.3769 | 1264335.3857
130 | 2711984.2828 | 1264342.9207 | 2711992.2128 | 1264338.9924 | 2711993.593 | 1264338.5026
131 | 2712188.2876 | 1264136.9445 | 2712188.1954 | 1264136.8202
132 | 2712252.8355 | 1263888.0436 | 2712248.2757 | 1263875.9816
133 | 2712023.9734 | 1264016.348 | 2712049.0083 | 1264044.9248
134 | 2712023.9734 | 1264016.348 | 2712038.7012 | 1264004.866
135 | 2712049.0083 | 1264044.9248 | 2712065.3857 | 1264033.3625
136 | 2712038.7012 | 1264004.866 | 2712039.4451 | 1264004.286
137 | 2712045.4607 | 1263999.5962 | 2712039.4451 | 1264004.286
138 | 2712095.4875 | 1264047.2598 | 2712085.7017 | 1264058.9535

## bus_geodata
| x | y | coords
0 | 2711812.7839 | 1264069.9089
1 | 2711979.8413 | 1263961.8242
2 | 2712001.844 | 1263991.0736
3 | 2712045.5176 | 1264171.522
4 | 2712072.1965 | 1264189.9009
5 | 2712085.7977 | 1264199.3272
6 | 2712064.6705 | 1264205.0306
7 | 2712108.5429 | 1264215.0907
8 | 2712062.4601 | 1264210.0563
9 | 2712128.0084 | 1264228.5813
10 | 2712058.6692 | 1264218.6755
11 | 2712140.0897 | 1264201.1587
12 | 2712140.3352 | 1264198.8301
13 | 2712133.5868 | 1264171.0025
14 | 2712132.1801 | 1264231.5111
15 | 2712129.7734 | 1264158.6097
16 | 2712155.5733 | 1264248.1078
17 | 2712122.4884 | 1264140.6585
18 | 2712172.5547 | 1264269.2832
19 | 2712113.9455 | 1264125.8714
20 | 2712179.5979 | 1264280.9162
21 | 2712156.3269 | 1263869.9545
22 | 2712152.2661 | 1263872.5728
23 | 2712169.7569 | 1263861.2954
24 | 2712141.4016 | 1263879.5778
25 | 2712175.505 | 1263857.5893
26 | 2712132.9538 | 1263888.2102
27 | 2712180.4764 | 1263854.3839
28 | 2712137.8559 | 1263902.0819
29 | 2712194.1203 | 1263845.5868
30 | 2712138.8318 | 1263903.7334
31 | 2712201.0719 | 1263841.1046
32 | 2712203.923 | 1263946.5618
33 | 2712217.4893 | 1263966.2863
34 | 2712191.2176 | 1263928.0422
35 | 2712217.8453 | 1263966.8031
36 | 2712207.7492 | 1263917.2051
37 | 2712219.2313 | 1263968.8153
38 | 2712163.8077 | 1263946.0045
39 | 2712133.4143 | 1263966.3679
40 | 2712154.5424 | 1263930.3232
41 | 2712210.5163 | 1263915.3912
42 | 2712231.022 | 1263990.6398
43 | 2712123.6409 | 1263952.7499
44 | 2712145.0297 | 1263982.6691
45 | 2712153.7331 | 1263928.9534
46 | 2712220.6376 | 1263908.7563
47 | 2712233.5092 | 1264008.7145
48 | 2712105.9029 | 1263924.7474
49 | 2712149.0413 | 1263988.2802
50 | 2712229.0031 | 1263903.2724
51 | 2712074.2537 | 1264310.9895
52 | 2712124.7748 | 1264294.2829
53 | 2712068.9787 | 1264312.7338
54 | 2712146.1619 | 1264288.0531
55 | 2712062.5665 | 1264314.8542
56 | 2712159.9266 | 1264284.6409
57 | 2712042.7111 | 1264321.4201
58 | 2712037.04 | 1264323.2955
59 | 2712184.9713 | 1264280.0865
60 | 2712020.0111 | 1264329.1283
61 | 2712222.055 | 1264089.1745
62 | 2712233.9276 | 1264105.7582
63 | 2712217.3814 | 1264082.8286
64 | 2712235.171 | 1264107.6317
65 | 2712209.8741 | 1264072.6348
66 | 2712245.0376 | 1264122.0036
67 | 2712198.0648 | 1264056.5995
68 | 2712253.3974 | 1264070.6123
69 | 2712269.3569 | 1264060.747
70 | 2712246.8039 | 1264043.0537
71 | 2712249.3068 | 1264128.2223
72 | 2712191.9477 | 1264048.2935
73 | 2712270.1406 | 1264060.2626
74 | 2712246.5968 | 1264042.1879
75 | 2712180.6175 | 1264056.4408
76 | 2712053.6658 | 1264230.0516
77 | 2712053.9707 | 1264229.3584
78 | 2712241.1345 | 1264019.3574
79 | 2712241.8425 | 1264022.3164
80 | 2712128.65 | 1264027.2082
81 | 2712120.9556 | 1264016.517
82 | 2712132.5853 | 1264032.6762
83 | 2712118.2676 | 1264012.782
84 | 2712101.0803 | 1264008.0674
85 | 2712086.8976 | 1264018.1753
86 | 2712080.7025 | 1264022.549
87 | 2712095.0013 | 1264032.3752
88 | 2712193.0013 | 1264278.8465
89 | 2712202.5423 | 1264277.2016
90 | 2712102.6096 | 1264108.8739
91 | 2712082.3222 | 1264084.195
92 | 2712127.8287 | 1264094.3537
93 | 2712165.7102 | 1264011.595
94 | 2712169.8623 | 1264017.4026
95 | 2712100.613 | 1263915.1128
96 | 2712092.497 | 1263893.9174
97 | 2712088.9773 | 1263924.0612
98 | 2712153.7393 | 1264075.7685
99 | 2712168.6586 | 1264065.0403
100 | 2712146.6703 | 1264080.8517
101 | 2712176.4842 | 1264059.413
102 | 2712156.5794 | 1264094.2074
103 | 2712156.8098 | 1264094.5178
104 | 2712172.9827 | 1264116.3162
105 | 2712173.7403 | 1264117.3373
106 | 2712073.2729 | 1264073.1869
107 | 2712212.0916 | 1263833.9996
108 | 2712228.4244 | 1263823.4688
109 | 2712234.7441 | 1263840.1866
110 | 2712224.2146 | 1263811.7983
111 | 2712238.517 | 1263850.1668
112 | 2712244.7138 | 1263866.5594
113 | 2712071.487 | 1263937.512
114 | 2712069.2978 | 1263939.1956
115 | 2712081.1061 | 1263954.1139
116 | 2712053.2717 | 1263951.5212
117 | 2712083.4975 | 1263957.1351
118 | 2712039.6182 | 1263962.0219
119 | 2712087.9046 | 1263962.7029
120 | 2712034.4639 | 1263965.9861
121 | 2712017.892 | 1264329.8803
122 | 2712002.3769 | 1264335.3857
123 | 2711993.593 | 1264338.5026
124 | 2711984.2828 | 1264342.9207
125 | 2712188.1954 | 1264136.8202
126 | 2712188.2876 | 1264136.9445
127 | 2712248.2757 | 1263875.9816
128 | 2712023.9734 | 1264016.348
129 | 2712015.73 | 1263980.3941
130 | 2712049.0083 | 1264044.9248
131 | 2712038.7012 | 1264004.866
132 | 2712065.3857 | 1264033.3625
133 | 2712039.4451 | 1264004.286
134 | 2712085.7017 | 1264058.9535
135 | 2712045.4607 | 1263999.5962
136 | 2712094.4455 | 1263970.9664
137 | 2712095.4875 | 1264047.2598
138 | 2712274.1301 | 1264057.7965
139 | 2712252.8355 | 1263888.0436
140 | 2712086.8976 | 1264018.1753

## line_std_types
| c_nf_per_km | r_ohm_per_km | x_ohm_per_km | max_i_ka | type | q_mm2 | alpha | voltage_rating
NAYY 4x50 SE | 210 | 0.642 | 0.083 | 0.142 | cs | 50 | 0.00403 | LV
NAYY 4x120 SE | 264 | 0.225 | 0.08 | 0.242 | cs | 120 | 0.00403 | LV
NAYY 4x150 SE | 261 | 0.208 | 0.08 | 0.27 | cs | 150 | 0.00403 | LV
NA2XS2Y 1x95 RM/25 12/20 kV | 216 | 0.313 | 0.132 | 0.252 | cs | 95 | 0.00403 | MV
NA2XS2Y 1x185 RM/25 12/20 kV | 273 | 0.161 | 0.117 | 0.362 | cs | 185 | 0.00403 | MV
NA2XS2Y 1x240 RM/25 12/20 kV | 304 | 0.122 | 0.112 | 0.421 | cs | 240 | 0.00403 | MV
NA2XS2Y 1x95 RM/25 6/10 kV | 315 | 0.313 | 0.123 | 0.249 | cs | 95 | 0.00403 | MV
NA2XS2Y 1x185 RM/25 6/10 kV | 406 | 0.161 | 0.11 | 0.358 | cs | 185 | 0.00403 | MV
NA2XS2Y 1x240 RM/25 6/10 kV | 456 | 0.122 | 0.105 | 0.416 | cs | 240 | 0.00403 | MV
NA2XS2Y 1x150 RM/25 12/20 kV | 250 | 0.206 | 0.116 | 0.319 | cs | 150 | 0.00403 | MV
NA2XS2Y 1x120 RM/25 12/20 kV | 230 | 0.253 | 0.119 | 0.283 | cs | 120 | 0.00403 | MV
NA2XS2Y 1x70 RM/25 12/20 kV | 190 | 0.443 | 0.132 | 0.22 | cs | 70 | 0.00403 | MV
NA2XS2Y 1x150 RM/25 6/10 kV | 360 | 0.206 | 0.11 | 0.315 | cs | 150 | 0.00403 | MV
NA2XS2Y 1x120 RM/25 6/10 kV | 340 | 0.253 | 0.113 | 0.28 | cs | 120 | 0.00403 | MV
NA2XS2Y 1x70 RM/25 6/10 kV | 280 | 0.443 | 0.123 | 0.217 | cs | 70 | 0.00403 | MV
N2XS(FL)2Y 1x120 RM/35 64/110 kV | 112 | 0.153 | 0.166 | 0.366 | cs | 120 | 0.00393 | HV
N2XS(FL)2Y 1x185 RM/35 64/110 kV | 125 | 0.099 | 0.156 | 0.457 | cs | 185 | 0.00393 | HV
N2XS(FL)2Y 1x240 RM/35 64/110 kV | 135 | 0.075 | 0.149 | 0.526 | cs | 240 | 0.00393 | HV
N2XS(FL)2Y 1x300 RM/35 64/110 kV | 144 | 0.06 | 0.144 | 0.588 | cs | 300 | 0.00393 | HV
15-AL1/3-ST1A 0.4 | 11 | 1.8769 | 0.35 | 0.105 | ol | 16 | 0.00403 | LV
24-AL1/4-ST1A 0.4 | 11.25 | 1.2012 | 0.335 | 0.14 | ol | 24 | 0.00403 | LV
48-AL1/8-ST1A 0.4 | 12.2 | 0.5939 | 0.3 | 0.21 | ol | 48 | 0.00403 | LV
94-AL1/15-ST1A 0.4 | 13.2 | 0.306 | 0.29 | 0.35 | ol | 94 | 0.00403 | LV
34-AL1/6-ST1A 10.0 | 9.7 | 0.8342 | 0.36 | 0.17 | ol | 34 | 0.00403 | MV
48-AL1/8-ST1A 10.0 | 10.1 | 0.5939 | 0.35 | 0.21 | ol | 48 | 0.00403 | MV
70-AL1/11-ST1A 10.0 | 10.4 | 0.4132 | 0.339 | 0.29 | ol | 70 | 0.00403 | MV
94-AL1/15-ST1A 10.0 | 10.75 | 0.306 | 0.33 | 0.35 | ol | 94 | 0.00403 | MV
122-AL1/20-ST1A 10.0 | 11.1 | 0.2376 | 0.323 | 0.41 | ol | 122 | 0.00403 | MV
149-AL1/24-ST1A 10.0 | 11.25 | 0.194 | 0.315 | 0.47 | ol | 149 | 0.00403 | MV
34-AL1/6-ST1A 20.0 | 9.15 | 0.8342 | 0.382 | 0.17 | ol | 34 | 0.00403 | MV
48-AL1/8-ST1A 20.0 | 9.5 | 0.5939 | 0.372 | 0.21 | ol | 48 | 0.00403 | MV
70-AL1/11-ST1A 20.0 | 9.7 | 0.4132 | 0.36 | 0.29 | ol | 70 | 0.00403 | MV
94-AL1/15-ST1A 20.0 | 10 | 0.306 | 0.35 | 0.35 | ol | 94 | 0.00403 | MV
122-AL1/20-ST1A 20.0 | 10.3 | 0.2376 | 0.344 | 0.41 | ol | 122 | 0.00403 | MV
149-AL1/24-ST1A 20.0 | 10.5 | 0.194 | 0.337 | 0.47 | ol | 149 | 0.00403 | MV
184-AL1/30-ST1A 20.0 | 10.75 | 0.1571 | 0.33 | 0.535 | ol | 184 | 0.00403 | MV
243-AL1/39-ST1A 20.0 | 11 | 0.1188 | 0.32 | 0.645 | ol | 243 | 0.00403 | MV
48-AL1/8-ST1A 110.0 | 8 | 0.5939 | 0.46 | 0.21 | ol | 48 | 0.00403 | HV
70-AL1/11-ST1A 110.0 | 8.4 | 0.4132 | 0.45 | 0.29 | ol | 70 | 0.00403 | HV
94-AL1/15-ST1A 110.0 | 8.65 | 0.306 | 0.44 | 0.35 | ol | 94 | 0.00403 | HV
122-AL1/20-ST1A 110.0 | 8.5 | 0.2376 | 0.43 | 0.41 | ol | 122 | 0.00403 | HV
149-AL1/24-ST1A 110.0 | 8.75 | 0.194 | 0.41 | 0.47 | ol | 149 | 0.00403 | HV
184-AL1/30-ST1A 110.0 | 8.8 | 0.1571 | 0.4 | 0.535 | ol | 184 | 0.00403 | HV
243-AL1/39-ST1A 110.0 | 9 | 0.1188 | 0.39 | 0.645 | ol | 243 | 0.00403 | HV
305-AL1/39-ST1A 110.0 | 9.2 | 0.0949 | 0.38 | 0.74 | ol | 305 | 0.00403 | HV
490-AL1/64-ST1A 110.0 | 9.75 | 0.059 | 0.37 | 0.96 | ol | 490 | 0.00403 | HV
679-AL1/86-ST1A 110.0 | 9.95 | 0.042 | 0.36 | 1.15 | ol | 679 | 0.00403 | HV
490-AL1/64-ST1A 220.0 | 10 | 0.059 | 0.285 | 0.96 | ol | 490 | 0.00403 | HV
679-AL1/86-ST1A 220.0 | 11.7 | 0.042 | 0.275 | 1.15 | ol | 679 | 0.00403 | HV
490-AL1/64-ST1A 380.0 | 11 | 0.059 | 0.253 | 0.96 | ol | 490 | 0.00403 | HV
679-AL1/86-ST1A 380.0 | 14.6 | 0.042 | 0.25 | 1.15 | ol | 679 | 0.00403 | HV

## trafo_std_types
| i0_percent | pfe_kw | vkr_percent | sn_mva | vn_lv_kv | vn_hv_kv | vk_percent | shift_degree | vector_group | tap_side | tap_neutral | tap_min | tap_max | tap_step_degree | tap_step_percent | tap_phase_shifter
160 MVA 380/110 kV | 0.06 | 60 | 0.25 | 160 | 110 | 380 | 12.2 | 0 | Yy0 | hv | 0 | -9 | 9 | 0 | 1.5 | FALSE
100 MVA 220/110 kV | 0.06 | 55 | 0.26 | 100 | 110 | 220 | 12 | 0 | Yy0 | hv | 0 | -9 | 9 | 0 | 1.5 | FALSE
63 MVA 110/20 kV | 0.04 | 22 | 0.32 | 63 | 20 | 110 | 18 | 150 | YNd5 | hv | 0 | -9 | 9 | 0 | 1.5 | FALSE
40 MVA 110/20 kV | 0.05 | 18 | 0.34 | 40 | 20 | 110 | 16.2 | 150 | YNd5 | hv | 0 | -9 | 9 | 0 | 1.5 | FALSE
25 MVA 110/20 kV | 0.07 | 14 | 0.41 | 25 | 20 | 110 | 12 | 150 | YNd5 | hv | 0 | -9 | 9 | 0 | 1.5 | FALSE
63 MVA 110/10 kV | 0.04 | 22 | 0.32 | 63 | 10 | 110 | 18 | 150 | YNd5 | hv | 0 | -9 | 9 | 0 | 1.5 | FALSE
40 MVA 110/10 kV | 0.05 | 18 | 0.34 | 40 | 10 | 110 | 16.2 | 150 | YNd5 | hv | 0 | -9 | 9 | 0 | 1.5 | FALSE
25 MVA 110/10 kV | 0.07 | 14 | 0.41 | 25 | 10 | 110 | 12 | 150 | YNd5 | hv | 0 | -9 | 9 | 0 | 1.5 | FALSE
0.25 MVA 20/0.4 kV | 0.32 | 0.8 | 1.44 | 0.25 | 0.4 | 20 | 6 | 150 | Yzn5 | hv | 0 | -2 | 2 | 0 | 2.5 | FALSE
0.4 MVA 20/0.4 kV | 0.3375 | 1.35 | 1.425 | 0.4 | 0.4 | 20 | 6 | 150 | Dyn5 | hv | 0 | -2 | 2 | 0 | 2.5 | FALSE
0.63 MVA 20/0.4 kV | 0.2619 | 1.65 | 1.206 | 0.63 | 0.4 | 20 | 6 | 150 | Dyn5 | hv | 0 | -2 | 2 | 0 | 2.5 | FALSE
0.25 MVA 10/0.4 kV | 0.24 | 0.6 | 1.2 | 0.25 | 0.4 | 10 | 4 | 150 | Dyn5 | hv | 0 | -2 | 2 | 0 | 2.5 | FALSE
0.4 MVA 10/0.4 kV | 0.2375 | 0.95 | 1.325 | 0.4 | 0.4 | 10 | 4 | 150 | Dyn5 | hv | 0 | -2 | 2 | 0 | 2.5 | FALSE
0.63 MVA 10/0.4 kV | 0.1873 | 1.18 | 1.0794 | 0.63 | 0.4 | 10 | 4 | 150 | Dyn5 | hv | 0 | -2 | 2 | 0 | 2.5 | FALSE

## trafo3w_std_types
| sn_hv_mva | sn_mv_mva | sn_lv_mva | vn_hv_kv | vn_mv_kv | vn_lv_kv | vk_hv_percent | vk_mv_percent | vk_lv_percent | vkr_hv_percent | vkr_mv_percent | vkr_lv_percent | pfe_kw | i0_percent | shift_mv_degree | shift_lv_degree | vector_group | tap_side | tap_neutral | tap_min | tap_max | tap_step_percent
63/25/38 MVA 110/20/10 kV | 63 | 25 | 38 | 110 | 20 | 10 | 10.4 | 10.4 | 10.4 | 0.28 | 0.32 | 0.35 | 35 | 0.89 | 0 | 0 | YN0yn0yn0 | hv | 0 | -10 | 10 | 1.2
63/25/38 MVA 110/10/10 kV | 63 | 25 | 38 | 110 | 10 | 10 | 10.4 | 10.4 | 10.4 | 0.28 | 0.32 | 0.35 | 35 | 0.89 | 0 | 0 | YN0yn0yn0 | hv | 0 | -10 | 10 | 1.2

## fuse_std_types
| fuse_type | i_rated_a | t_avg | t_min | t_total | x_avg | x_min | x_total
HV 100A | HV 100A | 100 | 0 | [10.0, 3.64, 0.854, 0.281, 0.1, 0.0531, 0.022, 0.01] | [10.0, 4.267, 1.21, 0.403, 0.1, 0.058, 0.022, 0.01] | 0 | [300.0, 350.0, 450.0, 550.0, 700.0, 850.0, 1200.0, 1752.0] | [600.0, 700.0, 900.0, 1150.0, 1665.0, 2000.0, 3000.0, 4313.0]
HV 10A | HV 10A | 10 | 0 | [10.0, 1675.0, 0.344, 0.156, 0.1, 0.0417, 0.0171, 0.01] | [10.0, 1.3, 0.3, 0.155, 0.1, 0.0555, 0.023, 0.01] | 0 | [30.0, 32.0, 35.0, 37.0, 39.0, 50.0, 70.0, 88.0] | [60.0, 70.0, 80.0, 87.0, 94.0, 110.0, 150.0, 216.0]
HV 125A | HV 125A | 125 | 0 | [10.0, 1.82, 0.344, 0.1, 0.0467, 0.0269, 0.01] | [10.0, 2.478, 0.426, 0.1, 0.0427, 0.0211, 0.01] | 0 | [375.0, 500.0, 700.0, 925.0, 1200.0, 1500.0, 2341.0] | [750.0, 1000.0, 1500.0, 2200.0, 3000.0, 4000.0, 5765.0]
HV 160A | HV 160A | 160 | 0 | [10.0, 4.15, 1.03, 0.198, 0.1, 0.051, 0.0172, 0.01] | [10.0, 2.3, 0.734, 0.274, 0.1, 0.046, 0.0177, 0.01] | 0 | [480.0, 550.0, 700.0, 1000.0, 1260.0, 1600.0, 2500.0, 3227.0] | [960.0, 1300.0, 1700.0, 2200.0, 2996.0, 4000.0, 6000.0, 7946.0]
HV 16A | HV 16A | 16 | 0 | [10.0, 0.352, 0.164, 0.1, 0.0649, 0.0342, 0.01] | [10.0, 2.34, 0.722, 0.181, 0.1, 0.055, 0.0296, 0.01] | 0 | [48.0, 60.0, 65.0, 71.0, 80.0, 100.0, 162.0] | [96.0, 110.0, 125.0, 150.0, 168.0, 200.0, 250.0, 398.0]
HV 200A | HV 200A | 200 | 0 | [10.0, 4.267, 1.21, 0.403, 0.1, 0.058, 0.022, 0.01] | [10.0, 3.73, 1.654, 0.328, 0.1, 0.0531, 0.019, 0.01] | 0 | [600.0, 700.0, 900.0, 1150.0, 1665.0, 2000.0, 3000.0, 4313.0] | [1200.0, 1500.0, 1800.0, 2700.0, 3960.0, 5000.0, 7500.0, 10620.0]
HV 20A | HV 20A | 20 | 0 | [10.0, 1.3, 0.3, 0.155, 0.1, 0.0555, 0.023, 0.01] | [10.0, 1.3, 0.161, 0.1, 0.0611, 0.0399, 0.0141, 0.01] | 0 | [60.0, 70.0, 80.0, 87.0, 94.0, 110.0, 150.0, 216.0] | [120.0, 150.0, 200.0, 223.0, 260.0, 300.0, 450.0, 532.0]
HV 25A | HV 25A | 25 | 0 | [10.0, 2.512, 0.833, 0.299, 0.1, 0.0372, 0.0223, 0.01] | [10.0, 3.125, 0.597, 0.198, 0.1, 0.0378, 0.022, 0.01] | 0 | [75.0, 82.0, 90.0, 100.0, 124.0, 170.0, 200.0, 289.0] | [150.0, 170.0, 210.0, 250.0, 294.0, 400.0, 500.0, 711.0]
HV 31.5A | HV 31.5A | 31.5 | 0 | [10.0, 2.34, 0.722, 0.181, 0.1, 0.055, 0.0296, 0.01] | [10.0, 2.84, 0.368, 0.164, 0.1, 0.0621, 0.0378, 0.0195, 0.01] | 0 | [95.0, 110.0, 125.0, 150.0, 165.0, 200.0, 250.0, 390.0] | [189.0, 220.0, 300.0, 350.0, 393.0, 450.0, 530.0, 700.0, 960.0]
HV 40A | HV 40A | 40 | 0 | [10.0, 1.3, 0.161, 0.1, 0.0611, 0.0399, 0.0141, 0.01] | [10.0, 2.05, 0.369, 0.198, 0.1, 0.051, 0.0298, 0.01] | 0 | [120.0, 150.0, 200.0, 223.0, 260.0, 300.0, 450.0, 532.0] | [240.0, 300.0, 400.0, 450.0, 530.0, 650.0, 800.0, 1311.0]
HV 50A | HV 50A | 50 | 0 | [10.0, 3.215, 0.597, 0.198, 0.1, 0.0378, 0.022, 0.01] | [10.0, 3.64, 0.854, 0.281, 0.1, 0.0531, 0.022, 0.01] | 0 | [150.0, 170.0, 210.0, 250.0, 294.0, 400.0, 500.0, 711.0] | [300.0, 350.0, 450.0, 550.0, 700.0, 850.0, 1200.0, 1752.0]
HV 6.3A | HV 6.3A | 6.3 | 0 | [10.0, 1.39, 0.344, 0.168, 0.1, 0.056, 0.0263, 0.01] | [10.0, 1.711, 0.516, 0.198, 0.1, 0.0634, 0.0303, 0.01] | 0 | [19.0, 19.5, 20.4, 20.8, 22.0, 25.0, 32.0, 48.0] | [38.0, 40.0, 43.0, 48.0, 53.0, 60.0, 75.0, 118.0]
HV 63A | HV 63A | 63 | 0 | [10.0, 2.84, 0.368, 0.164, 0.1, 0.0621, 0.0378, 0.0195, 0.01] | [10.0, 1.82, 0.344, 0.1, 0.0467, 0.0269, 0.01] | 0 | [189.0, 220.0, 300.0, 350.0, 393.0, 450.0, 530.0, 700.0, 961.0] | [378.0, 500.0, 700.0, 934.0, 1200.0, 1500.0, 2366.0]
HV 80A | HV 80A | 80 | 0 | [10.0, 2.05, 0.369, 0.198, 0.1, 0.051, 0.0298, 0.01] | [10.0, 4.15, 1.03, 0.198, 0.1, 0.051, 0.0172, 0.01] | 0 | [240.0, 300.0, 400.0, 450.0, 530.0, 650.0, 800.0, 1311.0] | [480.0, 550.0, 700.0, 1000.0, 1260.0, 1600.0, 2500.0, 3227.0]
Siemens NH-1-100 | Siemens NH-1-100 | 100 | [5400.0, 2000.0, 400.0, 20.0, 1.0, 0.2, 0.012, 0.004] | 0 | 0 | [150.0, 190.0, 250.0, 430.0, 900.0, 1250.0, 2700.0, 3600.0] | 0 | 0
Siemens NH-1-125 | Siemens NH-1-125 | 125 | [4800.0, 120.0, 7.0, 0.1, 0.004] | 0 | 0 | [180.0, 400.0, 740.0, 2000.0, 4250.0] | 0 | 0
Siemens NH-1-16 | Siemens NH-1-16 | 16 | [4000.0, 400.0, 2.0, 0.1, 0.04, 0.01] | 0 | 0 | [26.0, 35.0, 75.0, 150.0, 200.0, 300.0] | 0 | 0
Siemens NH-1-160 | Siemens NH-1-160 | 160 | [4800.0, 120.0, 7.0, 0.1, 0.004] | 0 | 0 | [210.0, 500.0, 900.0, 2300.0, 5000.0] | 0 | 0
Siemens NH-1-25 | Siemens NH-1-25 | 25 | [4000.0, 1000.0, 10.0, 0.2, 0.02, 0.01] | 0 | 0 | [40.0, 50.0, 100.0, 210.0, 400.0, 500.0] | 0 | 0
Siemens NH-1-50 | Siemens NH-1-50 | 50 | [4000.0, 40.0, 4.0, 1.0, 0.02, 0.01] | 0 | 0 | [86.0, 200.0, 300.0, 400.0, 1000.0, 1280.0] | 0 | 0
Siemens NH-1-63 | Siemens NH-1-63 | 63 | [4000.0, 100.0, 10.0, 2.0, 0.04, 0.01] | 0 | 0 | [100.0, 200.0, 300.0, 400.0, 1000.0, 1500.0] | 0 | 0
Siemens NH-1-80 | Siemens NH-1-80 | 80 | [4800.0, 120.0, 7.0, 0.1, 0.01] | 0 | 0 | [150.58, 250.0, 450.0, 1150.0, 2470.0] | 0 | 0
Siemens NH-2-1000 | Siemens NH-2-1000 | 1000 | [4800.0, 120.0, 7.0, 0.1, 0.004] | 0 | 0 | [1900.0, 3500.0, 8400.0, 24000.0, 52000.0] | 0 | 0
Siemens NH-2-200 | Siemens NH-2-200 | 200 | [4800.0, 120.0, 7.0, 0.1, 0.004] | 0 | 0 | [280.0, 650.0, 1200.0, 3000.0, 7000.0] | 0 | 0
Siemens NH-2-224 | Siemens NH-2-224 | 224 | [4800.0, 120.0, 7.0, 0.2, 0.04, 0.004] | 0 | 0 | [400.0, 750.0, 1453.0, 3025.0, 4315.0, 7600.0] | 0 | 0
Siemens NH-2-250 | Siemens NH-2-250 | 250 | [4800.0, 120.0, 7.0, 0.1, 0.004] | 0 | 0 | [450.0, 800.0, 1650.0, 4000.0, 8500.0] | 0 | 0
Siemens NH-2-315 | Siemens NH-2-315 | 315 | [4800.0, 120.0, 7.0, 0.1, 0.004] | 0 | 0 | [550.0, 920.0, 1900.0, 5000.0, 11000.0] | 0 | 0
Siemens NH-2-355 | Siemens NH-2-355 | 355 | [4800.0, 120.0, 6.0, 0.1, 0.004] | 0 | 0 | [650.0, 1116.27, 2350.0, 5840.0, 12790.0] | 0 | 0
Siemens NH-2-400 | Siemens NH-2-400 | 400 | [4800.0, 120.0, 7.0, 0.1, 0.004] | 0 | 0 | [720.0, 1350.0, 2800.0, 6500.0, 15000.0] | 0 | 0
Siemens NH-2-425 | Siemens NH-2-425 | 425 | [4800.0, 120.0, 7.0, 0.1, 0.004] | 0 | 0 | [850.0, 1500.0, 3050.0, 7500.0, 16500.0] | 0 | 0
Siemens NH-2-630 | Siemens NH-2-630 | 630 | [4800.0, 120.0, 7.0, 0.1, 0.004] | 0 | 0 | [1200.0, 2000.0, 4800.0, 12000.0, 26000.0] | 0 | 0

## dtypes
| element | column | dtype
0 | bus | name | object
1 | bus | vn_kv | float64
2 | bus | type | object
3 | bus | zone | object
4 | bus | in_service | bool
5 | load | name | object
6 | load | bus | uint32
7 | load | p_mw | float64
8 | load | q_mvar | float64
9 | load | const_z_percent | float64
10 | load | const_i_percent | float64
11 | load | sn_mva | float64
12 | load | scaling | float64
13 | load | in_service | bool
14 | load | type | object
15 | ext_grid | name | object
16 | ext_grid | bus | uint32
17 | ext_grid | vm_pu | float64
18 | ext_grid | va_degree | float64
19 | ext_grid | slack_weight | float64
20 | ext_grid | in_service | bool
21 | line | name | object
22 | line | std_type | object
23 | line | from_bus | uint32
24 | line | to_bus | uint32
25 | line | length_km | float64
26 | line | r_ohm_per_km | float64
27 | line | x_ohm_per_km | float64
28 | line | c_nf_per_km | float64
29 | line | g_us_per_km | float64
30 | line | max_i_ka | float64
31 | line | df | float64
32 | line | parallel | uint32
33 | line | type | object
34 | line | in_service | bool
35 | trafo | name | object
36 | trafo | std_type | object
37 | trafo | hv_bus | uint32
38 | trafo | lv_bus | uint32
39 | trafo | sn_mva | float64
40 | trafo | vn_hv_kv | float64
41 | trafo | vn_lv_kv | float64
42 | trafo | vk_percent | float64
43 | trafo | vkr_percent | float64
44 | trafo | pfe_kw | float64
45 | trafo | i0_percent | float64
46 | trafo | shift_degree | float64
47 | trafo | tap_side | object
48 | trafo | tap_neutral | int32
49 | trafo | tap_min | int32
50 | trafo | tap_max | int32
51 | trafo | tap_step_percent | float64
52 | trafo | tap_step_degree | float64
53 | trafo | tap_pos | int32
54 | trafo | tap_phase_shifter | bool
55 | trafo | parallel | uint32
56 | trafo | df | float64
57 | trafo | in_service | bool
58 | line_geodata | coords | object
59 | bus_geodata | x | float64
60 | bus_geodata | y | float64
61 | bus_geodata | coords | object

## parameters
| version | format_version | converged | OPF_converged | name | f_hz | sn_mva
0 | 2.14.6 | 2.14.0 | FALSE | FALSE |  | 50 | 1