## bus
| name | vn_kv | type | zone | in_service
0 | bus_LV_4601-1_0_5_node_0 | 0.4 | n |  | TRUE
1 | bus_LV_4601-1_0_5_node_1 | 0.4 | n |  | TRUE
2 | bus_LV_4601-1_0_5_node_2 | 0.4 | n |  | TRUE
3 | bus_LV_4601-1_0_5_node_3 | 0.4 | n |  | TRUE
4 | bus_LV_4601-1_0_5_node_4 | 0.4 | n |  | TRUE
5 | bus_LV_4601-1_0_5_node_5 | 0.4 | n |  | TRUE
6 | bus_LV_4601-1_0_5_node_6 | 0.4 | n |  | TRUE
7 | bus_LV_4601-1_0_5_node_23 | 0.4 | n |  | TRUE
8 | bus_LV_4601-1_0_5_node_114 | 0.4 | n |  | TRUE
9 | bus_LV_4601-1_0_5_node_105 | 0.4 | n |  | TRUE
10 | bus_LV_4601-1_0_5_node_22 | 0.4 | n |  | TRUE
11 | bus_LV_4601-1_0_5_node_24 | 0.4 | n |  | TRUE
12 | bus_LV_4601-1_0_5_node_26 | 0.4 | n |  | TRUE
13 | bus_LV_4601-1_0_5_node_289 | 0.4 | n |  | TRUE
14 | bus_LV_4601-1_0_5_node_27 | 0.4 | n |  | TRUE
15 | bus_LV_4601-1_0_5_node_280 | 0.4 | n |  | TRUE
16 | bus_LV_4601-1_0_5_node_282 | 0.4 | n |  | TRUE
17 | bus_LV_4601-1_0_5_node_28 | 0.4 | n |  | TRUE
18 | bus_LV_4601-1_0_5_node_194 | 0.4 | n |  | TRUE
19 | bus_LV_4601-1_0_5_node_29 | 0.4 | n |  | TRUE
20 | bus_LV_4601-1_0_5_node_193 | 0.4 | n |  | TRUE
21 | bus_LV_4601-1_0_5_node_151 | 0.4 | n |  | TRUE
22 | bus_LV_4601-1_0_5_node_149 | 0.4 | n |  | TRUE
23 | bus_LV_4601-1_0_5_node_44 | 0.4 | n |  | TRUE
24 | bus_LV_4601-1_0_5_node_45 | 0.4 | n |  | TRUE
25 | bus_LV_4601-1_0_5_node_46 | 0.4 | n |  | TRUE
26 | bus_LV_4601-1_0_5_node_83 | 0.4 | n |  | TRUE
27 | bus_LV_4601-1_0_5_node_237 | 0.4 | n |  | TRUE
28 | bus_LV_4601-1_0_5_node_47 | 0.4 | n |  | TRUE
29 | bus_LV_4601-1_0_5_node_48 | 0.4 | n |  | TRUE
30 | bus_LV_4601-1_0_5_node_49 | 0.4 | n |  | TRUE
31 | bus_LV_4601-1_0_5_node_50 | 0.4 | n |  | TRUE
32 | bus_LV_4601-1_0_5_node_51 | 0.4 | n |  | TRUE
33 | bus_LV_4601-1_0_5_node_211 | 0.4 | n |  | TRUE
34 | bus_LV_4601-1_0_5_node_56 | 0.4 | n |  | TRUE
35 | bus_LV_4601-1_0_5_node_57 | 0.4 | n |  | TRUE
36 | bus_LV_4601-1_0_5_node_58 | 0.4 | n |  | TRUE
37 | bus_LV_4601-1_0_5_node_219 | 0.4 | n |  | TRUE
38 | bus_LV_4601-1_0_5_node_59 | 0.4 | n |  | TRUE
39 | bus_LV_4601-1_0_5_node_60 | 0.4 | n |  | TRUE
40 | bus_LV_4601-1_0_5_node_61 | 0.4 | n |  | TRUE
41 | bus_LV_4601-1_0_5_node_62 | 0.4 | n |  | TRUE
42 | bus_LV_4601-1_0_5_node_63 | 0.4 | n |  | TRUE
43 | bus_LV_4601-1_0_5_node_90 | 0.4 | n |  | TRUE
44 | bus_LV_4601-1_0_5_node_174 | 0.4 | n |  | TRUE
45 | bus_LV_4601-1_0_5_node_67 | 0.4 | n |  | TRUE
46 | bus_LV_4601-1_0_5_node_64 | 0.4 | n |  | TRUE
47 | bus_LV_4601-1_0_5_node_65 | 0.4 | n |  | TRUE
48 | bus_LV_4601-1_0_5_node_66 | 0.4 | n |  | TRUE
49 | bus_LV_4601-1_0_5_node_69 | 0.4 | n |  | TRUE
50 | bus_LV_4601-1_0_5_node_70 | 0.4 | n |  | TRUE
51 | bus_LV_4601-1_0_5_node_71 | 0.4 | n |  | TRUE
52 | bus_LV_4601-1_0_5_node_72 | 0.4 | n |  | TRUE
53 | bus_LV_4601-1_0_5_node_197 | 0.4 | n |  | TRUE
54 | bus_LV_4601-1_0_5_node_231 | 0.4 | n |  | TRUE
55 | bus_LV_4601-1_0_5_node_78 | 0.4 | n |  | TRUE
56 | bus_LV_4601-1_0_5_node_80 | 0.4 | n |  | TRUE
57 | bus_LV_4601-1_0_5_node_82 | 0.4 | n |  | TRUE
58 | bus_LV_4601-1_0_5_node_97 | 0.4 | n |  | TRUE
59 | bus_LV_4601-1_0_5_node_248 | 0.4 | n |  | TRUE
60 | bus_LV_4601-1_0_5_node_96 | 0.4 | n |  | TRUE
61 | bus_LV_4601-1_0_5_node_98 | 0.4 | n |  | TRUE
62 | bus_LV_4601-1_0_5_node_99 | 0.4 | n |  | TRUE
63 | bus_LV_4601-1_0_5_node_165 | 0.4 | n |  | TRUE
64 | bus_LV_4601-1_0_5_node_106 | 0.4 | n |  | TRUE
65 | bus_LV_4601-1_0_5_node_163 | 0.4 | n |  | TRUE
66 | bus_LV_4601-1_0_5_node_115 | 0.4 | n |  | TRUE
67 | bus_LV_4601-1_0_5_node_129 | 0.4 | n |  | TRUE
68 | bus_LV_4601-1_0_5_node_241 | 0.4 | n |  | TRUE
69 | bus_LV_4601-1_0_5_node_150 | 0.4 | n |  | TRUE
70 | bus_LV_4601-1_0_5_node_217 | 0.4 | n |  | TRUE
71 | bus_LV_4601-1_0_5_node_183 | 0.4 | n |  | TRUE
72 | bus_LV_4601-1_0_5_node_181 | 0.4 | n |  | TRUE
73 | bus_LV_4601-1_0_5_node_164 | 0.4 | n |  | TRUE
74 | bus_LV_4601-1_0_5_node_175 | 0.4 | n |  | TRUE
75 | bus_LV_4601-1_0_5_node_166 | 0.4 | n |  | TRUE
76 | bus_LV_4601-1_0_5_node_168 | 0.4 | n |  | TRUE
77 | bus_LV_4601-1_0_5_node_167 | 0.4 | n |  | TRUE
78 | bus_LV_4601-1_0_5_node_169 | 0.4 | n |  | TRUE
79 | bus_LV_4601-1_0_5_node_170 | 0.4 | n |  | TRUE
80 | bus_LV_4601-1_0_5_node_173 | 0.4 | n |  | TRUE
81 | bus_LV_4601-1_0_5_node_200 | 0.4 | n |  | TRUE
82 | bus_LV_4601-1_0_5_node_204 | 0.4 | n |  | TRUE
83 | bus_LV_4601-1_0_5_node_182 | 0.4 | n |  | TRUE
84 | bus_LV_4601-1_0_5_node_198 | 0.4 | n |  | TRUE
85 | bus_LV_4601-1_0_5_node_199 | 0.4 | n |  | TRUE
86 | bus_LV_4601-1_0_5_node_218 | 0.4 | n |  | TRUE
87 | bus_LV_4601-1_0_5_node_216 | 0.4 | n |  | TRUE
88 | bus_LV_4601-1_0_5_node_201 | 0.4 | n |  | TRUE
89 | bus_LV_4601-1_0_5_node_202 | 0.4 | n |  | TRUE
90 | bus_LV_4601-1_0_5_node_209 | 0.4 | n |  | TRUE
91 | bus_LV_4601-1_0_5_node_210 | 0.4 | n |  | TRUE
92 | bus_LV_4601-1_0_5_node_212 | 0.4 | n |  | TRUE
93 | bus_LV_4601-1_0_5_node_229 | 0.4 | n |  | TRUE
94 | bus_LV_4601-1_0_5_node_226 | 0.4 | n |  | TRUE
95 | bus_LV_4601-1_0_5_node_227 | 0.4 | n |  | TRUE
96 | bus_LV_4601-1_0_5_node_228 | 0.4 | n |  | TRUE
97 | bus_LV_4601-1_0_5_node_236 | 0.4 | n |  | TRUE
98 | bus_LV_4601-1_0_5_node_238 | 0.4 | n |  | TRUE
99 | bus_LV_4601-1_0_5_node_232 | 0.4 | n |  | TRUE
100 | bus_LV_4601-1_0_5_node_235 | 0.4 | n |  | TRUE
101 | bus_LV_4601-1_0_5_node_242 | 0.4 | n |  | TRUE
102 | bus_LV_4601-1_0_5_node_243 | 0.4 | n |  | TRUE
103 | bus_LV_4601-1_0_5_node_251 | 0.4 | n |  | TRUE
104 | bus_LV_4601-1_0_5_node_252 | 0.4 | n |  | TRUE
105 | bus_LV_4601-1_0_5_node_253 | 0.4 | n |  | TRUE
106 | bus_LV_4601-1_0_5_node_254 | 0.4 | n |  | TRUE
107 | bus_LV_4601-1_0_5_node_255 | 0.4 | n |  | TRUE
108 | bus_LV_4601-1_0_5_node_256 | 0.4 | n |  | TRUE
109 | bus_LV_4601-1_0_5_node_257 | 0.4 | n |  | TRUE
110 | bus_LV_4601-1_0_5_node_260 | 0.4 | n |  | TRUE
111 | bus_LV_4601-1_0_5_node_258 | 0.4 | n |  | TRUE
112 | bus_LV_4601-1_0_5_node_274 | 0.4 | n |  | TRUE
113 | bus_LV_4601-1_0_5_node_259 | 0.4 | n |  | TRUE
114 | bus_LV_4601-1_0_5_node_272 | 0.4 | n |  | TRUE
115 | bus_LV_4601-1_0_5_node_261 | 0.4 | n |  | TRUE
116 | bus_LV_4601-1_0_5_node_296 | 0.4 | n |  | TRUE
117 | bus_LV_4601-1_0_5_node_271 | 0.4 | n |  | TRUE
118 | bus_LV_4601-1_0_5_node_262 | 0.4 | n |  | TRUE
119 | bus_LV_4601-1_0_5_node_263 | 0.4 | n |  | TRUE
120 | bus_LV_4601-1_0_5_node_264 | 0.4 | n |  | TRUE
121 | bus_LV_4601-1_0_5_node_265 | 0.4 | n |  | TRUE
122 | bus_LV_4601-1_0_5_node_266 | 0.4 | n |  | TRUE
123 | bus_LV_4601-1_0_5_node_267 | 0.4 | n |  | TRUE
124 | bus_LV_4601-1_0_5_node_269 | 0.4 | n |  | TRUE
125 | bus_LV_4601-1_0_5_node_270 | 0.4 | n |  | TRUE
126 | bus_LV_4601-1_0_5_node_279 | 0.4 | n |  | TRUE
127 | bus_LV_4601-1_0_5_node_281 | 0.4 | n |  | TRUE
128 | bus_LV_4601-1_0_5_node_273 | 0.4 | n |  | TRUE
129 | bus_LV_4601-1_0_5_node_275 | 0.4 | n |  | TRUE
130 | bus_LV_4601-1_0_5_node_276 | 0.4 | n |  | TRUE
131 | bus_LV_4601-1_0_5_node_278 | 0.4 | n |  | TRUE
132 | bus_LV_4601-1_0_5_node_277 | 0.4 | n |  | TRUE
133 | bus_LV_4601-1_0_5_node_288 | 0.4 | n |  | TRUE
134 | bus_LV_4601-1_0_5_node_283 | 0.4 | n |  | TRUE
135 | bus_LV_4601-1_0_5_node_284 | 0.4 | n |  | TRUE
136 | bus_LV_4601-1_0_5_node_285 | 0.4 | n |  | TRUE
137 | bus_LV_4601-1_0_5_node_286 | 0.4 | n |  | TRUE
138 | bus_LV_4601-1_0_5_node_287 | 0.4 | n |  | TRUE
139 | bus_LV_4601-1_0_5_node_295 | 0.4 | n |  | TRUE
140 | bus_MV_368_2_node_155 | 20 | n |  | TRUE

## load
| name | bus | p_mw | q_mvar | const_z_percent | const_i_percent | sn_mva | scaling | in_service | type
0 | LV_4601-1_0_5_load_0 | 0 | 0.00076845 | 0.00019259 | 0 | 0 |  | 1 | TRUE | wye
1 | LV_4601-1_0_5_load_1 | 1 | 0.002589 | 0.00064888 | 0 | 0 |  | 1 | TRUE | wye
2 | LV_4601-1_0_5_load_3 | 3 | 0.00086281 | 0.00021624 | 0 | 0 |  | 1 | TRUE | wye
3 | LV_4601-1_0_5_load_4 | 4 | 0.00091803 | 0.00023008 | 0 | 0 |  | 1 | TRUE | wye
4 | LV_4601-1_0_5_load_5 | 5 | 0.0028839 | 0.00072277 | 0 | 0 |  | 1 | TRUE | wye
5 | LV_4601-1_0_5_load_6 | 6 | 0.0033351 | 0.00083586 | 0 | 0 |  | 1 | TRUE | wye
6 | LV_4601-1_0_5_load_23 | 7 | 0.00079213 | 0.00019853 | 0 | 0 |  | 1 | TRUE | wye
7 | LV_4601-1_0_5_load_114 | 8 | 0.0021819 | 0.00054684 | 0 | 0 |  | 1 | TRUE | wye
8 | LV_4601-1_0_5_load_105 | 9 | 0.00095884 | 0.00024031 | 0 | 0 |  | 1 | TRUE | wye
9 | LV_4601-1_0_5_load_22 | 10 | 0.0015075 | 0.00037782 | 0 | 0 |  | 1 | TRUE | wye
10 | LV_4601-1_0_5_load_289 | 13 | 0.00066985 | 0.00016788 | 0 | 0 |  | 1 | TRUE | wye
11 | LV_4601-1_0_5_load_282 | 16 | 0.0022251 | 0.00055765 | 0 | 0 |  | 1 | TRUE | wye
12 | LV_4601-1_0_5_load_194 | 18 | 0.00071765 | 0.00017986 | 0 | 0 |  | 1 | TRUE | wye
13 | LV_4601-1_0_5_load_193 | 20 | 0.00041273 | 0.00010344 | 0 | 0 |  | 1 | TRUE | wye
14 | LV_4601-1_0_5_load_149 | 22 | 0.0015419 | 0.00038644 | 0 | 0 |  | 1 | TRUE | wye
15 | LV_4601-1_0_5_load_44 | 23 | 0.0023998 | 0.00060145 | 0 | 0 |  | 1 | TRUE | wye
16 | LV_4601-1_0_5_load_45 | 24 | 0.002199 | 0.00055113 | 0 | 0 |  | 1 | TRUE | wye
17 | LV_4601-1_0_5_load_46 | 25 | 0.00090738 | 0.00022741 | 0 | 0 |  | 1 | TRUE | wye
18 | LV_4601-1_0_5_load_83 | 26 | 0.001606 | 0.00040249 | 0 | 0 |  | 1 | TRUE | wye
19 | LV_4601-1_0_5_load_237 | 27 | 0.0023262 | 0.00058301 | 0 | 0 |  | 1 | TRUE | wye
20 | LV_4601-1_0_5_load_47 | 28 | 0.004251 | 0.0010654 | 0 | 0 |  | 1 | TRUE | wye
21 | LV_4601-1_0_5_load_48 | 29 | 0.0024948 | 0.00062525 | 0 | 0 |  | 1 | TRUE | wye
22 | LV_4601-1_0_5_load_49 | 30 | 0.002412 | 0.0006045 | 0 | 0 |  | 1 | TRUE | wye
23 | LV_4601-1_0_5_load_50 | 31 | 0.0024949 | 0.00062527 | 0 | 0 |  | 1 | TRUE | wye
24 | LV_4601-1_0_5_load_51 | 32 | 0.0026799 | 0.00067165 | 0 | 0 |  | 1 | TRUE | wye
25 | LV_4601-1_0_5_load_211 | 33 | 0.0049938 | 0.0012516 | 0 | 0 |  | 1 | TRUE | wye
26 | LV_4601-1_0_5_load_56 | 34 | 0.0050851 | 0.0012745 | 0 | 0 |  | 1 | TRUE | wye
27 | LV_4601-1_0_5_load_57 | 35 | 0.0025417 | 0.00063702 | 0 | 0 |  | 1 | TRUE | wye
28 | LV_4601-1_0_5_load_58 | 36 | 0.0044811 | 0.0011231 | 0 | 0 |  | 1 | TRUE | wye
29 | LV_4601-1_0_5_load_219 | 37 | 0.0030331 | 0.00076016 | 0 | 0 |  | 1 | TRUE | wye
30 | LV_4601-1_0_5_load_59 | 38 | 0.0021823 | 0.00054693 | 0 | 0 |  | 1 | TRUE | wye
31 | LV_4601-1_0_5_load_60 | 39 | 0.0029654 | 0.0007432 | 0 | 0 |  | 1 | TRUE | wye
32 | LV_4601-1_0_5_load_61 | 40 | 0.0025209 | 0.00063179 | 0 | 0 |  | 1 | TRUE | wye
33 | LV_4601-1_0_5_load_62 | 41 | 0.0020408 | 0.00051148 | 0 | 0 |  | 1 | TRUE | wye
34 | LV_4601-1_0_5_load_90 | 43 | 0.0023922 | 0.00059955 | 0 | 0 |  | 1 | TRUE | wye
35 | LV_4601-1_0_5_load_174 | 44 | 0.0014251 | 0.00035715 | 0 | 0 |  | 1 | TRUE | wye
36 | LV_4601-1_0_5_load_67 | 45 | 0.0019267 | 0.00048288 | 0 | 0 |  | 1 | TRUE | wye
37 | LV_4601-1_0_5_load_64 | 46 | 0.00236 | 0.00059148 | 0 | 0 |  | 1 | TRUE | wye
38 | LV_4601-1_0_5_load_65 | 47 | 0.0022482 | 0.00056346 | 0 | 0 |  | 1 | TRUE | wye
39 | LV_4601-1_0_5_load_69 | 49 | 0.0020305 | 0.0005089 | 0 | 0 |  | 1 | TRUE | wye
40 | LV_4601-1_0_5_load_71 | 51 | 0.00051206 | 0.00012833 | 0 | 0 |  | 1 | TRUE | wye
41 | LV_4601-1_0_5_load_72 | 52 | 0.0012262 | 0.00030731 | 0 | 0 |  | 1 | TRUE | wye
42 | LV_4601-1_0_5_load_78 | 55 | 0.00067201 | 0.00016842 | 0 | 0 |  | 1 | TRUE | wye
43 | LV_4601-1_0_5_load_82 | 57 | 0.0010515 | 0.00026353 | 0 | 0 |  | 1 | TRUE | wye
44 | LV_4601-1_0_5_load_97 | 58 | 0.00107 | 0.00026816 | 0 | 0 |  | 1 | TRUE | wye
45 | LV_4601-1_0_5_load_248 | 59 | 0.0010803 | 0.00027075 | 0 | 0 |  | 1 | TRUE | wye
46 | LV_4601-1_0_5_load_96 | 60 | 0.0018726 | 0.00046933 | 0 | 0 |  | 1 | TRUE | wye
47 | LV_4601-1_0_5_load_98 | 61 | 0.0014268 | 0.0003576 | 0 | 0 |  | 1 | TRUE | wye
48 | LV_4601-1_0_5_load_99 | 62 | 0.0015768 | 0.00039519 | 0 | 0 |  | 1 | TRUE | wye
49 | LV_4601-1_0_5_load_165 | 63 | 0.0021459 | 0.0005378 | 0 | 0 |  | 1 | TRUE | wye
50 | LV_4601-1_0_5_load_115 | 66 | 0.001003 | 0.00025136 | 0 | 0 |  | 1 | TRUE | wye
51 | LV_4601-1_0_5_load_129 | 67 | 0.0010274 | 0.00025749 | 0 | 0 |  | 1 | TRUE | wye
52 | LV_4601-1_0_5_load_150 | 69 | 0.0014656 | 0.00036732 | 0 | 0 |  | 1 | TRUE | wye
53 | LV_4601-1_0_5_load_217 | 70 | 0.0034355 | 0.00086101 | 0 | 0 |  | 1 | TRUE | wye
54 | LV_4601-1_0_5_load_183 | 71 | 0.0012732 | 0.00031911 | 0 | 0 |  | 1 | TRUE | wye
55 | LV_4601-1_0_5_load_181 | 72 | 0.00046233 | 0.00011587 | 0 | 0 |  | 1 | TRUE | wye
56 | LV_4601-1_0_5_load_164 | 73 | 0.0010968 | 0.00027487 | 0 | 0 |  | 1 | TRUE | wye
57 | LV_4601-1_0_5_load_175 | 74 | 0.00278 | 0.00069673 | 0 | 0 |  | 1 | TRUE | wye
58 | LV_4601-1_0_5_load_166 | 75 | 0.0011801 | 0.00029576 | 0 | 0 |  | 1 | TRUE | wye
59 | LV_4601-1_0_5_load_169 | 78 | 0.003133 | 0.0007852 | 0 | 0 |  | 1 | TRUE | wye
60 | LV_4601-1_0_5_load_170 | 79 | 0.0056625 | 0.0014192 | 0 | 0 |  | 1 | TRUE | wye
61 | LV_4601-1_0_5_load_173 | 80 | 0.0028642 | 0.00071783 | 0 | 0 |  | 1 | TRUE | wye
62 | LV_4601-1_0_5_load_200 | 81 | 0.0028838 | 0.00072274 | 0 | 0 |  | 1 | TRUE | wye
63 | LV_4601-1_0_5_load_204 | 82 | 0.0014285 | 0.00035802 | 0 | 0 |  | 1 | TRUE | wye
64 | LV_4601-1_0_5_load_182 | 83 | 0.0010242 | 0.00025669 | 0 | 0 |  | 1 | TRUE | wye
65 | LV_4601-1_0_5_load_198 | 84 | 0.0017094 | 0.00042842 | 0 | 0 |  | 1 | TRUE | wye
66 | LV_4601-1_0_5_load_216 | 87 | 0.00023236 | 5.8234e-05 | 0 | 0 |  | 1 | TRUE | wye
67 | LV_4601-1_0_5_load_201 | 88 | 0.0046773 | 0.0011722 | 0 | 0 |  | 1 | TRUE | wye
68 | LV_4601-1_0_5_load_202 | 89 | 0.0069906 | 0.001752 | 0 | 0 |  | 1 | TRUE | wye
69 | LV_4601-1_0_5_load_209 | 90 | 0.001266 | 0.00031729 | 0 | 0 |  | 1 | TRUE | wye
70 | LV_4601-1_0_5_load_210 | 91 | 0.0049564 | 0.0012422 | 0 | 0 |  | 1 | TRUE | wye
71 | LV_4601-1_0_5_load_212 | 92 | 0.0010513 | 0.00026349 | 0 | 0 |  | 1 | TRUE | wye
72 | LV_4601-1_0_5_load_229 | 93 | 0.0017531 | 0.00043938 | 0 | 0 |  | 1 | TRUE | wye
73 | LV_4601-1_0_5_load_226 | 94 | 0.0015881 | 0.00039802 | 0 | 0 |  | 1 | TRUE | wye
74 | LV_4601-1_0_5_load_227 | 95 | 0.0023782 | 0.00059604 | 0 | 0 |  | 1 | TRUE | wye
75 | LV_4601-1_0_5_load_228 | 96 | 0.00055034 | 0.00013793 | 0 | 0 |  | 1 | TRUE | wye
76 | LV_4601-1_0_5_load_236 | 97 | 0.008064 | 0.002021 | 0 | 0 |  | 1 | TRUE | wye
77 | LV_4601-1_0_5_load_238 | 98 | 0.00056707 | 0.00014212 | 0 | 0 |  | 1 | TRUE | wye
78 | LV_4601-1_0_5_load_232 | 99 | 0.0015099 | 0.00037842 | 0 | 0 |  | 1 | TRUE | wye
79 | LV_4601-1_0_5_load_235 | 100 | 0.00028641 | 7.1781e-05 | 0 | 0 |  | 1 | TRUE | wye
80 | LV_4601-1_0_5_load_242 | 101 | 0.0010244 | 0.00025673 | 0 | 0 |  | 1 | TRUE | wye
81 | LV_4601-1_0_5_load_243 | 102 | 0.0016861 | 0.00042257 | 0 | 0 |  | 1 | TRUE | wye
82 | LV_4601-1_0_5_load_251 | 103 | 0.0044534 | 0.0011161 | 0 | 0 |  | 1 | TRUE | wye
83 | LV_4601-1_0_5_load_252 | 104 | 0.0016581 | 0.00041557 | 0 | 0 |  | 1 | TRUE | wye
84 | LV_4601-1_0_5_load_255 | 107 | 0.0020132 | 0.00050456 | 0 | 0 |  | 1 | TRUE | wye
85 | LV_4601-1_0_5_load_256 | 108 | 0.0057878 | 0.0014506 | 0 | 0 |  | 1 | TRUE | wye
86 | LV_4601-1_0_5_load_257 | 109 | 0.003544 | 0.00088821 | 0 | 0 |  | 1 | TRUE | wye
87 | LV_4601-1_0_5_load_258 | 111 | 0.0034235 | 0.00085801 | 0 | 0 |  | 1 | TRUE | wye
88 | LV_4601-1_0_5_load_259 | 113 | 0.0023234 | 0.00058231 | 0 | 0 |  | 1 | TRUE | wye
89 | LV_4601-1_0_5_load_272 | 114 | 0.00031046 | 7.7809e-05 | 0 | 0 |  | 1 | TRUE | wye
90 | LV_4601-1_0_5_load_296 | 116 | 0.0019903 | 0.00049881 | 0 | 0 |  | 1 | TRUE | wye
91 | LV_4601-1_0_5_load_271 | 117 | 0.00038644 | 9.6851e-05 | 0 | 0 |  | 1 | TRUE | wye
92 | LV_4601-1_0_5_load_262 | 118 | 0.00064259 | 0.00016105 | 0 | 0 |  | 1 | TRUE | wye
93 | LV_4601-1_0_5_load_263 | 119 | 0.00059494 | 0.00014911 | 0 | 0 |  | 1 | TRUE | wye
94 | LV_4601-1_0_5_load_264 | 120 | 0.0029694 | 0.0007442 | 0 | 0 |  | 1 | TRUE | wye
95 | LV_4601-1_0_5_load_266 | 122 | 0.003321 | 0.00083231 | 0 | 0 |  | 1 | TRUE | wye
96 | LV_4601-1_0_5_load_267 | 123 | 0.00095396 | 0.00023908 | 0 | 0 |  | 1 | TRUE | wye
97 | LV_4601-1_0_5_load_281 | 127 | 0.00042956 | 0.00010766 | 0 | 0 |  | 1 | TRUE | wye
98 | LV_4601-1_0_5_load_273 | 128 | 0.0035985 | 0.00090186 | 0 | 0 |  | 1 | TRUE | wye
99 | LV_4601-1_0_5_load_275 | 129 | 0.0021586 | 0.00054101 | 0 | 0 |  | 1 | TRUE | wye
100 | LV_4601-1_0_5_load_276 | 130 | 0.0024227 | 0.00060719 | 0 | 0 |  | 1 | TRUE | wye
101 | LV_4601-1_0_5_load_278 | 131 | 0.00032702 | 8.196e-05 | 0 | 0 |  | 1 | TRUE | wye
102 | LV_4601-1_0_5_load_288 | 133 | 0.00098249 | 0.00024623 | 0 | 0 |  | 1 | TRUE | wye
103 | LV_4601-1_0_5_load_283 | 134 | 0.0011624 | 0.00029133 | 0 | 0 |  | 1 | TRUE | wye
104 | LV_4601-1_0_5_load_284 | 135 | 0.0035358 | 0.00088616 | 0 | 0 |  | 1 | TRUE | wye
105 | LV_4601-1_0_5_load_287 | 138 | 0.00016127 | 4.0418e-05 | 0 | 0 |  | 1 | TRUE | wye
106 | LV_4601-1_0_5_load_295 | 139 | 0.00051793 | 0.00012981 | 0 | 0 |  | 1 | TRUE | wye

## ext_grid
| name | bus | vm_pu | va_degree | slack_weight | in_service
0 |  | 21 | 1 | 0 | 1 | TRUE

## line
| name | std_type | from_bus | to_bus | length_km | r_ohm_per_km | x_ohm_per_km | c_nf_per_km | g_us_per_km | max_i_ka | df | parallel | type | in_service
0 | LV_4601-1_0_5_line_0 |  | 0 | 1 | 0.0061409 | 0.125 | 0.08 | 261 | 0 | 0.364 | 1 | 3 | cs | TRUE
1 | LV_4601-1_0_5_line_1 |  | 0 | 2 | 0.0038761 | 0.125 | 0.08 | 261 | 0 | 0.364 | 1 | 3 | cs | TRUE
2 | LV_4601-1_0_5_line_2 |  | 1 | 3 | 0.01673 | 0.125 | 0.08 | 261 | 0 | 0.364 | 1 | 3 | cs | TRUE
3 | LV_4601-1_0_5_line_3 |  | 2 | 4 | 0.020469 | 0.125 | 0.08 | 261 | 0 | 0.364 | 1 | 3 | cs | TRUE
4 | LV_4601-1_0_5_line_4 |  | 2 | 5 | 0.015313 | 0.125 | 0.08 | 261 | 0 | 0.364 | 1 | 3 | cs | TRUE
5 | LV_4601-1_0_5_line_5 |  | 3 | 6 | 0.013893 | 0.125 | 0.08 | 261 | 0 | 0.364 | 1 | 3 | cs | TRUE
6 | LV_4601-1_0_5_line_6 |  | 4 | 7 | 0.017522 | 0.125 | 0.08 | 261 | 0 | 0.364 | 1 | 3 | cs | TRUE
7 | LV_4601-1_0_5_line_7 |  | 5 | 8 | 0.02698 | 0.125 | 0.08 | 261 | 0 | 0.364 | 1 | 3 | cs | TRUE
8 | LV_4601-1_0_5_line_8 |  | 6 | 9 | 0.002411 | 0.125 | 0.08 | 261 | 0 | 0.364 | 1 | 3 | cs | TRUE
9 | LV_4601-1_0_5_line_9 |  | 7 | 10 | 0.035917 | 0.125 | 0.08 | 261 | 0 | 0.364 | 1 | 3 | cs | TRUE
10 | LV_4601-1_0_5_line_10 |  | 8 | 66 | 0.025636 | 0.125 | 0.08 | 261 | 0 | 0.364 | 1 | 3 | cs | TRUE
11 | LV_4601-1_0_5_line_11 |  | 9 | 64 | 0.018063 | 0.125 | 0.08 | 261 | 0 | 0.364 | 1 | 3 | cs | TRUE
12 | LV_4601-1_0_5_line_12 |  | 10 | 11 | 0.1625 | 0.125 | 0.08 | 261 | 0 | 0.364 | 1 | 3 | cs | TRUE
13 | LV_4601-1_0_5_line_13 |  | 11 | 12 | 0.36765 | 0.125 | 0.08 | 261 | 0 | 0.364 | 1 | 3 | cs | TRUE
14 | LV_4601-1_0_5_line_14 |  | 12 | 13 | 0.21863 | 0.125 | 0.08 | 261 | 0 | 0.364 | 1 | 3 | cs | TRUE
15 | LV_4601-1_0_5_line_15 |  | 13 | 132 | 0.035829 | 0.125 | 0.08 | 261 | 0 | 0.364 | 1 | 3 | cs | TRUE
16 | LV_4601-1_0_5_line_16 |  | 14 | 15 | 0.15846 | 0.125 | 0.08 | 261 | 0 | 0.364 | 1 | 1 | cs | TRUE
17 | LV_4601-1_0_5_line_17 |  | 14 | 16 | 0.028619 | 0.125 | 0.08 | 261 | 0 | 0.364 | 1 | 1 | cs | TRUE
18 | LV_4601-1_0_5_line_18 |  | 15 | 133 | 0.026629 | 0.125 | 0.08 | 261 | 0 | 0.364 | 1 | 1 | cs | TRUE
19 | LV_4601-1_0_5_line_19 |  | 15 | 126 | 0.003716 | 0.125 | 0.08 | 261 | 0 | 0.364 | 1 | 3 | cs | TRUE
20 | LV_4601-1_0_5_line_20 |  | 15 | 132 | 0.076534 | 0.125 | 0.08 | 261 | 0 | 0.364 | 1 | 3 | cs | TRUE
21 | LV_4601-1_0_5_line_21 |  | 17 | 18 | 0.012861 | 0.125 | 0.08 | 261 | 0 | 0.364 | 1 | 1 | cs | TRUE
22 | LV_4601-1_0_5_line_22 |  | 17 | 19 | 0.21587 | 0.125 | 0.08 | 261 | 0 | 0.364 | 1 | 1 | cs | TRUE
23 | LV_4601-1_0_5_line_23 |  | 17 | 20 | 0.00037236 | 0.125 | 0.08 | 261 | 0 | 0.364 | 1 | 1 | cs | TRUE
24 | LV_4601-1_0_5_line_24 |  | 19 | 21 | 0.039871 | 0.125 | 0.08 | 261 | 0 | 0.364 | 1 | 1 | cs | TRUE
25 | LV_4601-1_0_5_line_25 |  | 19 | 22 | 0.024419 | 0.125 | 0.08 | 261 | 0 | 0.364 | 1 | 1 | cs | TRUE
26 | LV_4601-1_0_5_line_26 |  | 21 | 71 | 0.005166 | 0.125 | 0.08 | 261 | 0 | 0.364 | 1 | 3 | cs | TRUE
27 | LV_4601-1_0_5_line_27 |  | 21 | 72 | 0.013875 | 0.125 | 0.08 | 261 | 0 | 0.364 | 1 | 1 | cs | TRUE
28 | LV_4601-1_0_5_line_28 |  | 22 | 69 | 0.029186 | 0.125 | 0.08 | 261 | 0 | 0.364 | 1 | 1 | cs | TRUE
29 | LV_4601-1_0_5_line_29 |  | 23 | 24 | 0.026993 | 0.125 | 0.08 | 261 | 0 | 0.364 | 1 | 1 | cs | TRUE
30 | LV_4601-1_0_5_line_30 |  | 24 | 25 | 0.012458 | 0.125 | 0.08 | 261 | 0 | 0.364 | 1 | 3 | cs | TRUE
31 | LV_4601-1_0_5_line_31 |  | 24 | 26 | 0.037343 | 0.125 | 0.08 | 261 | 0 | 0.364 | 1 | 3 | cs | TRUE
32 | LV_4601-1_0_5_line_32 |  | 25 | 27 | 0.01501 | 0.125 | 0.08 | 261 | 0 | 0.364 | 1 | 3 | cs | TRUE
33 | LV_4601-1_0_5_line_33 |  | 26 | 59 | 0.014979 | 0.125 | 0.08 | 261 | 0 | 0.364 | 1 | 1 | cs | TRUE
34 | LV_4601-1_0_5_line_34 |  | 26 | 56 | 0.025703 | 0.125 | 0.08 | 261 | 0 | 0.364 | 1 | 3 | cs | TRUE
35 | LV_4601-1_0_5_line_35 |  | 27 | 98 | 0.018096 | 0.125 | 0.08 | 261 | 0 | 0.364 | 1 | 3 | cs | TRUE
36 | LV_4601-1_0_5_line_36 |  | 28 | 29 | 0.024382 | 0.125 | 0.08 | 261 | 0 | 0.364 | 1 | 1 | cs | TRUE
37 | LV_4601-1_0_5_line_37 |  | 28 | 30 | 0.0007181 | 0.125 | 0.08 | 261 | 0 | 0.364 | 1 | 1 | cs | TRUE
38 | LV_4601-1_0_5_line_38 |  | 29 | 31 | 0.013379 | 0.125 | 0.08 | 261 | 0 | 0.364 | 1 | 1 | cs | TRUE
39 | LV_4601-1_0_5_line_39 |  | 30 | 32 | 0.020429 | 0.125 | 0.08 | 261 | 0 | 0.364 | 1 | 2 | cs | TRUE
40 | LV_4601-1_0_5_line_40 |  | 31 | 33 | 0.025717 | 0.125 | 0.08 | 261 | 0 | 0.364 | 1 | 1 | cs | TRUE
41 | LV_4601-1_0_5_line_41 |  | 32 | 34 | 0.0071362 | 0.125 | 0.08 | 261 | 0 | 0.364 | 1 | 3 | cs | TRUE
42 | LV_4601-1_0_5_line_42 |  | 33 | 90 | 0.011303 | 0.125 | 0.08 | 261 | 0 | 0.364 | 1 | 1 | cs | TRUE
43 | LV_4601-1_0_5_line_43 |  | 34 | 35 | 0.012078 | 0.125 | 0.08 | 261 | 0 | 0.364 | 1 | 3 | cs | TRUE
44 | LV_4601-1_0_5_line_44 |  | 35 | 36 | 0.018614 | 0.125 | 0.08 | 261 | 0 | 0.364 | 1 | 3 | cs | TRUE
45 | LV_4601-1_0_5_line_45 |  | 36 | 37 | 0.0064535 | 0.125 | 0.08 | 261 | 0 | 0.364 | 1 | 3 | cs | TRUE
46 | LV_4601-1_0_5_line_46 |  | 37 | 79 | 0.025218 | 0.125 | 0.08 | 261 | 0 | 0.364 | 1 | 3 | cs | TRUE
47 | LV_4601-1_0_5_line_47 |  | 38 | 39 | 0.0070889 | 0.125 | 0.08 | 261 | 0 | 0.364 | 1 | 1 | cs | TRUE
48 | LV_4601-1_0_5_line_48 |  | 38 | 40 | 0.021869 | 0.125 | 0.08 | 261 | 0 | 0.364 | 1 | 1 | cs | TRUE
49 | LV_4601-1_0_5_line_49 |  | 39 | 41 | 0.016016 | 0.125 | 0.08 | 261 | 0 | 0.364 | 1 | 1 | cs | TRUE
50 | LV_4601-1_0_5_line_50 |  | 40 | 42 | 0.019624 | 0.125 | 0.08 | 261 | 0 | 0.364 | 1 | 1 | cs | TRUE
51 | LV_4601-1_0_5_line_51 |  | 41 | 43 | 0.0029404 | 0.125 | 0.08 | 261 | 0 | 0.364 | 1 | 1 | cs | TRUE
52 | LV_4601-1_0_5_line_52 |  | 42 | 44 | 0.0068195 | 0.125 | 0.08 | 261 | 0 | 0.364 | 1 | 1 | cs | TRUE
53 | LV_4601-1_0_5_line_53 |  | 42 | 45 | 0.0094639 | 0.125 | 0.08 | 261 | 0 | 0.364 | 1 | 1 | cs | TRUE
54 | LV_4601-1_0_5_line_54 |  | 44 | 76 | 0.028595 | 0.125 | 0.08 | 261 | 0 | 0.364 | 1 | 1 | cs | TRUE
55 | LV_4601-1_0_5_line_55 |  | 45 | 47 | 0.019236 | 0.125 | 0.08 | 261 | 0 | 0.364 | 1 | 1 | cs | TRUE
56 | LV_4601-1_0_5_line_56 |  | 46 | 47 | 0.0014236 | 0.125 | 0.08 | 261 | 0 | 0.364 | 1 | 1 | cs | TRUE
57 | LV_4601-1_0_5_line_57 |  | 46 | 48 | 0.035888 | 0.125 | 0.08 | 261 | 0 | 0.364 | 1 | 1 | cs | TRUE
58 | LV_4601-1_0_5_line_58 |  | 48 | 49 | 0.050465 | 0.125 | 0.08 | 261 | 0 | 0.364 | 1 | 1 | cs | TRUE
59 | LV_4601-1_0_5_line_59 |  | 49 | 50 | 0.018946 | 0.125 | 0.08 | 261 | 0 | 0.364 | 1 | 2 | cs | TRUE
60 | LV_4601-1_0_5_line_60 |  | 50 | 51 | 0.021692 | 0.125 | 0.08 | 261 | 0 | 0.364 | 1 | 1 | cs | TRUE
61 | LV_4601-1_0_5_line_61 |  | 50 | 52 | 0.023503 | 0.125 | 0.08 | 261 | 0 | 0.364 | 1 | 3 | cs | TRUE
62 | LV_4601-1_0_5_line_62 |  | 51 | 53 | 0.011665 | 0.125 | 0.08 | 261 | 0 | 0.364 | 1 | 1 | cs | TRUE
63 | LV_4601-1_0_5_line_63 |  | 52 | 54 | 0.0077609 | 0.125 | 0.08 | 261 | 0 | 0.364 | 1 | 3 | cs | TRUE
64 | LV_4601-1_0_5_line_64 |  | 53 | 84 | 0.019194 | 0.125 | 0.08 | 261 | 0 | 0.364 | 1 | 1 | cs | TRUE
65 | LV_4601-1_0_5_line_65 |  | 54 | 99 | 0.019943 | 0.125 | 0.08 | 261 | 0 | 0.364 | 1 | 3 | cs | TRUE
66 | LV_4601-1_0_5_line_66 |  | 54 | 89 | 0.01768 | 0.125 | 0.08 | 261 | 0 | 0.364 | 1 | 3 | cs | TRUE
67 | LV_4601-1_0_5_line_67 |  | 55 | 56 | 0.014863 | 0.125 | 0.08 | 261 | 0 | 0.364 | 1 | 1 | cs | TRUE
68 | LV_4601-1_0_5_line_68 |  | 56 | 57 | 0.023242 | 0.125 | 0.08 | 261 | 0 | 0.364 | 1 | 3 | cs | TRUE
69 | LV_4601-1_0_5_line_69 |  | 57 | 58 | 0.022245 | 0.125 | 0.08 | 261 | 0 | 0.364 | 1 | 3 | cs | TRUE
70 | LV_4601-1_0_5_line_70 |  | 58 | 60 | 0.02405 | 0.125 | 0.08 | 261 | 0 | 0.364 | 1 | 3 | cs | TRUE
71 | LV_4601-1_0_5_line_71 |  | 60 | 61 | 0.016442 | 0.125 | 0.08 | 261 | 0 | 0.364 | 1 | 3 | cs | TRUE
72 | LV_4601-1_0_5_line_72 |  | 61 | 62 | 0.018799 | 0.125 | 0.08 | 261 | 0 | 0.364 | 1 | 3 | cs | TRUE
73 | LV_4601-1_0_5_line_73 |  | 62 | 63 | 0.021893 | 0.125 | 0.08 | 261 | 0 | 0.364 | 1 | 3 | cs | TRUE
74 | LV_4601-1_0_5_line_74 |  | 63 | 65 | 0.015169 | 0.125 | 0.08 | 261 | 0 | 0.364 | 1 | 3 | cs | TRUE
75 | LV_4601-1_0_5_line_75 |  | 64 | 65 | 0.010542 | 0.125 | 0.08 | 261 | 0 | 0.364 | 1 | 3 | cs | TRUE
76 | LV_4601-1_0_5_line_76 |  | 65 | 73 | 0.086508 | 0.125 | 0.08 | 261 | 0 | 0.364 | 1 | 1 | cs | TRUE
77 | LV_4601-1_0_5_line_77 |  | 66 | 67 | 0.0098509 | 0.125 | 0.08 | 261 | 0 | 0.364 | 1 | 3 | cs | TRUE
78 | LV_4601-1_0_5_line_78 |  | 67 | 68 | 0.0053402 | 0.125 | 0.08 | 261 | 0 | 0.364 | 1 | 3 | cs | TRUE
79 | LV_4601-1_0_5_line_79 |  | 68 | 101 | 0.018368 | 0.125 | 0.08 | 261 | 0 | 0.364 | 1 | 1 | cs | TRUE
80 | LV_4601-1_0_5_line_80 |  | 68 | 71 | 0.024593 | 0.125 | 0.08 | 261 | 0 | 0.364 | 1 | 3 | cs | TRUE
81 | LV_4601-1_0_5_line_81 |  | 69 | 70 | 0.098923 | 0.125 | 0.08 | 261 | 0 | 0.364 | 1 | 1 | cs | TRUE
82 | LV_4601-1_0_5_line_82 |  | 72 | 83 | 0.034125 | 0.125 | 0.08 | 261 | 0 | 0.364 | 1 | 1 | cs | TRUE
83 | LV_4601-1_0_5_line_83 |  | 73 | 74 | 0.03674 | 0.125 | 0.08 | 261 | 0 | 0.364 | 1 | 1 | cs | TRUE
84 | LV_4601-1_0_5_line_84 |  | 75 | 76 | 0.0067354 | 0.125 | 0.08 | 261 | 0 | 0.364 | 1 | 1 | cs | TRUE
85 | LV_4601-1_0_5_line_85 |  | 76 | 80 | 0.018006 | 0.125 | 0.08 | 261 | 0 | 0.364 | 1 | 1 | cs | TRUE
86 | LV_4601-1_0_5_line_86 |  | 77 | 78 | 0.012683 | 0.125 | 0.08 | 261 | 0 | 0.364 | 1 | 3 | cs | TRUE
87 | LV_4601-1_0_5_line_87 |  | 77 | 79 | 0.019869 | 0.125 | 0.08 | 261 | 0 | 0.364 | 1 | 3 | cs | TRUE
88 | LV_4601-1_0_5_line_88 |  | 78 | 81 | 0.015651 | 0.125 | 0.08 | 261 | 0 | 0.364 | 1 | 3 | cs | TRUE
89 | LV_4601-1_0_5_line_89 |  | 80 | 82 | 0.023528 | 0.125 | 0.08 | 261 | 0 | 0.364 | 1 | 1 | cs | TRUE
90 | LV_4601-1_0_5_line_90 |  | 81 | 88 | 0.026011 | 0.125 | 0.08 | 261 | 0 | 0.364 | 1 | 3 | cs | TRUE
91 | LV_4601-1_0_5_line_91 |  | 85 | 86 | 0.035909 | 0.125 | 0.08 | 261 | 0 | 0.364 | 1 | 1 | cs | TRUE
92 | LV_4601-1_0_5_line_92 |  | 85 | 87 | 0.082147 | 0.125 | 0.08 | 261 | 0 | 0.364 | 1 | 1 | cs | TRUE
93 | LV_4601-1_0_5_line_93 |  | 86 | 93 | 0.0091291 | 0.125 | 0.08 | 261 | 0 | 0.364 | 1 | 3 | cs | TRUE
94 | LV_4601-1_0_5_line_94 |  | 86 | 94 | 0.016507 | 0.125 | 0.08 | 261 | 0 | 0.364 | 1 | 3 | cs | TRUE
95 | LV_4601-1_0_5_line_95 |  | 88 | 89 | 0.0060616 | 0.125 | 0.08 | 261 | 0 | 0.364 | 1 | 3 | cs | TRUE
96 | LV_4601-1_0_5_line_96 |  | 90 | 91 | 0.018009 | 0.125 | 0.08 | 261 | 0 | 0.364 | 1 | 1 | cs | TRUE
97 | LV_4601-1_0_5_line_97 |  | 91 | 92 | 0.0051823 | 0.125 | 0.08 | 261 | 0 | 0.364 | 1 | 1 | cs | TRUE
98 | LV_4601-1_0_5_line_98 |  | 93 | 98 | 0.01281 | 0.125 | 0.08 | 261 | 0 | 0.364 | 1 | 3 | cs | TRUE
99 | LV_4601-1_0_5_line_99 |  | 94 | 95 | 0.0091071 | 0.125 | 0.08 | 261 | 0 | 0.364 | 1 | 3 | cs | TRUE
100 | LV_4601-1_0_5_line_100 |  | 95 | 96 | 0.019173 | 0.125 | 0.08 | 261 | 0 | 0.364 | 1 | 3 | cs | TRUE
101 | LV_4601-1_0_5_line_101 |  | 96 | 97 | 0.037472 | 0.125 | 0.08 | 261 | 0 | 0.364 | 1 | 3 | cs | TRUE
102 | LV_4601-1_0_5_line_102 |  | 97 | 100 | 0.013644 | 0.125 | 0.08 | 261 | 0 | 0.364 | 1 | 3 | cs | TRUE
103 | LV_4601-1_0_5_line_103 |  | 99 | 100 | 0.023333 | 0.125 | 0.08 | 261 | 0 | 0.364 | 1 | 3 | cs | TRUE
104 | LV_4601-1_0_5_line_104 |  | 101 | 102 | 0.019256 | 0.125 | 0.08 | 261 | 0 | 0.364 | 1 | 1 | cs | TRUE
105 | LV_4601-1_0_5_line_105 |  | 103 | 104 | 0.0024363 | 0.125 | 0.08 | 261 | 0 | 0.364 | 1 | 1 | cs | TRUE
106 | LV_4601-1_0_5_line_106 |  | 103 | 105 | 0.021742 | 0.125 | 0.08 | 261 | 0 | 0.364 | 1 | 1 | cs | TRUE
107 | LV_4601-1_0_5_line_107 |  | 104 | 106 | 0.016542 | 0.125 | 0.08 | 261 | 0 | 0.364 | 1 | 1 | cs | TRUE
108 | LV_4601-1_0_5_line_108 |  | 105 | 107 | 0.030899 | 0.125 | 0.08 | 261 | 0 | 0.364 | 1 | 1 | cs | TRUE
109 | LV_4601-1_0_5_line_109 |  | 106 | 108 | 0.020324 | 0.125 | 0.08 | 261 | 0 | 0.364 | 1 | 1 | cs | TRUE
110 | LV_4601-1_0_5_line_110 |  | 106 | 109 | 0.017656 | 0.125 | 0.08 | 261 | 0 | 0.364 | 1 | 1 | cs | TRUE
111 | LV_4601-1_0_5_line_111 |  | 107 | 110 | 0.022441 | 0.125 | 0.08 | 261 | 0 | 0.364 | 1 | 1 | cs | TRUE
112 | LV_4601-1_0_5_line_112 |  | 108 | 111 | 0.012573 | 0.125 | 0.08 | 261 | 0 | 0.364 | 1 | 1 | cs | TRUE
113 | LV_4601-1_0_5_line_113 |  | 109 | 112 | 0.017361 | 0.125 | 0.08 | 261 | 0 | 0.364 | 1 | 1 | cs | TRUE
114 | LV_4601-1_0_5_line_114 |  | 110 | 115 | 0.022974 | 0.125 | 0.08 | 261 | 0 | 0.364 | 1 | 1 | cs | TRUE
115 | LV_4601-1_0_5_line_115 |  | 111 | 113 | 0.0077659 | 0.125 | 0.08 | 261 | 0 | 0.364 | 1 | 1 | cs | TRUE
116 | LV_4601-1_0_5_line_116 |  | 112 | 129 | 0.021469 | 0.125 | 0.08 | 261 | 0 | 0.364 | 1 | 1 | cs | TRUE
117 | LV_4601-1_0_5_line_117 |  | 112 | 130 | 0.01195 | 0.125 | 0.08 | 261 | 0 | 0.364 | 1 | 1 | cs | TRUE
118 | LV_4601-1_0_5_line_118 |  | 113 | 114 | 0.059313 | 0.125 | 0.08 | 261 | 0 | 0.364 | 1 | 2 | cs | TRUE
119 | LV_4601-1_0_5_line_119 |  | 114 | 128 | 0.002812 | 0.125 | 0.08 | 261 | 0 | 0.364 | 1 | 3 | cs | TRUE
120 | LV_4601-1_0_5_line_120 |  | 115 | 116 | 0.026087 | 0.125 | 0.08 | 261 | 0 | 0.364 | 1 | 1 | cs | TRUE
121 | LV_4601-1_0_5_line_121 |  | 115 | 117 | 0.0098389 | 0.125 | 0.08 | 261 | 0 | 0.364 | 1 | 1 | cs | TRUE
122 | LV_4601-1_0_5_line_122 |  | 117 | 124 | 0.077796 | 0.125 | 0.08 | 261 | 0 | 0.364 | 1 | 1 | cs | TRUE
123 | LV_4601-1_0_5_line_123 |  | 118 | 119 | 0.01327 | 0.125 | 0.08 | 261 | 0 | 0.364 | 1 | 1 | cs | TRUE
124 | LV_4601-1_0_5_line_124 |  | 118 | 120 | 9.9127e-05 | 0.125 | 0.08 | 261 | 0 | 0.364 | 1 | 1 | cs | TRUE
125 | LV_4601-1_0_5_line_125 |  | 119 | 121 | 0.0057914 | 0.125 | 0.08 | 261 | 0 | 0.364 | 1 | 1 | cs | TRUE
126 | LV_4601-1_0_5_line_126 |  | 120 | 122 | 0.01566 | 0.125 | 0.08 | 261 | 0 | 0.364 | 1 | 1 | cs | TRUE
127 | LV_4601-1_0_5_line_127 |  | 121 | 123 | 0.0093771 | 0.125 | 0.08 | 261 | 0 | 0.364 | 1 | 1 | cs | TRUE
128 | LV_4601-1_0_5_line_128 |  | 123 | 124 | 0.045509 | 0.125 | 0.08 | 261 | 0 | 0.364 | 1 | 1 | cs | TRUE
129 | LV_4601-1_0_5_line_129 |  | 125 | 126 | 0.081685 | 0.125 | 0.08 | 261 | 0 | 0.364 | 1 | 3 | cs | TRUE
130 | LV_4601-1_0_5_line_130 |  | 125 | 127 | 0.027749 | 0.125 | 0.08 | 261 | 0 | 0.364 | 1 | 3 | cs | TRUE
131 | LV_4601-1_0_5_line_131 |  | 127 | 128 | 0.01876 | 0.125 | 0.08 | 261 | 0 | 0.364 | 1 | 3 | cs | TRUE
132 | LV_4601-1_0_5_line_132 |  | 130 | 131 | 0.021547 | 0.125 | 0.08 | 261 | 0 | 0.364 | 1 | 1 | cs | TRUE
133 | LV_4601-1_0_5_line_133 |  | 133 | 138 | 0.020113 | 0.125 | 0.08 | 261 | 0 | 0.364 | 1 | 1 | cs | TRUE
134 | LV_4601-1_0_5_line_134 |  | 134 | 135 | 0.028831 | 0.125 | 0.08 | 261 | 0 | 0.364 | 1 | 1 | cs | TRUE
135 | LV_4601-1_0_5_line_135 |  | 135 | 136 | 0.023296 | 0.125 | 0.08 | 261 | 0 | 0.364 | 1 | 1 | cs | TRUE
136 | LV_4601-1_0_5_line_136 |  | 136 | 137 | 0.005647 | 0.125 | 0.08 | 261 | 0 | 0.364 | 1 | 1 | cs | TRUE
137 | LV_4601-1_0_5_line_137 |  | 136 | 138 | 0.021507 | 0.125 | 0.08 | 261 | 0 | 0.364 | 1 | 1 | cs | TRUE
138 | LV_4601-1_0_5_line_138 |  | 137 | 139 | 0.019563 | 0.125 | 0.08 | 261 | 0 | 0.364 | 1 | 1 | cs | TRUE

## trafo
| name | std_type | hv_bus | lv_bus | sn_mva | vn_hv_kv | vn_lv_kv | vk_percent | vkr_percent | pfe_kw | i0_percent | shift_degree | tap_side | tap_neutral | tap_min | tap_max | tap_step_percent | tap_step_degree | tap_pos | tap_phase_shifter | parallel | df | in_service
0 | LV_4601-1_0_5_trafo_151 | 0.63 MVA 20/0.4 kV | 140 | 21 | 0.63 | 20 | 0.4 | 6 | 1.206 | 1.65 | 0.2619 | 150 | hv | 0 | -2 | 2 | 2.5 | 0 | 0 | FALSE | 1 | 1 | TRUE

## line_geodata
| x0 | y0 | x1 | y1 | x2 | y2 | x3 | y3 | x4 | y4 | x5 | y5 | x6 | y6 | x7 | y7 | x8 | y8 | x9 | y9 | x10 | y10 | x11 | y11 | x12 | y12 | x13 | y13 | x14 | y14
0 | 2701439.2783 | 1272596.0464 | 2701433.2909 | 1272597.4112
1 | 2701443.0574 | 1272595.185 | 2701439.2783 | 1272596.0464
2 | 2701433.2909 | 1272597.4112 | 2701418.3781 | 1272600.8104 | 2701416.9453 | 1272600.8865
3 | 2701443.0574 | 1272595.185 | 2701449.3121 | 1272605.468 | 2701454.5555 | 1272612.0732
4 | 2701443.0574 | 1272595.185 | 2701457.796 | 1272591.0294
5 | 2701403.079 | 1272601.3178 | 2701405.0892 | 1272601.5161 | 2701416.9453 | 1272600.8865
6 | 2701468.1366 | 1272623.0141 | 2701466.7106 | 1272622.1146 | 2701456.2036 | 1272614.1494 | 2701454.5555 | 1272612.0732
7 | 2701457.796 | 1272591.0294 | 2701483.7637 | 1272583.7077
8 | 2701400.6796 | 1272601.0811 | 2701403.079 | 1272601.3178
9 | 2701468.1366 | 1272623.0141 | 2701482.0623 | 1272631.7979 | 2701498.445 | 1272635.338 | 2701501.1084 | 1272635.7305
10 | 2701508.9897 | 1272579.2716 | 2701487.4433 | 1272582.6702 | 2701483.7637 | 1272583.7077
11 | 2701382.7034 | 1272599.3076 | 2701400.6796 | 1272601.0811
12 | 2701651.8777 | 1272676.2236 | 2701608.4985 | 1272680.5363 | 2701590.2792 | 1272674.8958 | 2701571.2042 | 1272659.977 | 2701554.4291 | 1272647.778 | 2701532.2842 | 1272640.3241 | 2701501.1084 | 1272635.7305
13 | 2701651.8777 | 1272676.2236 | 2701741.6371 | 1272652.3711 | 2701754.1671 | 1272649.4289 | 2701769.7384 | 1272647.6624 | 2701781.699 | 1272647.6463 | 2701794.1396 | 1272649.0175 | 2701818.2174 | 1272659.9532 | 2701811.7365 | 1272667.6147 | 2701840.0646 | 1272724.2854 | 2701847.8154 | 1272739.7992 | 2701867.3287 | 1272781.9944 | 2701870.0711 | 1272796.988 | 2701859.6011 | 1272816.9913 | 2701854.8268 | 1272826.0167 | 2701852.5515 | 1272835.8193
14 | 2701852.5515 | 1272835.8193 | 2701855.3465 | 1272846.4545 | 2701862.7073 | 1272852.7424 | 2701877.6348 | 1272860.7847 | 2701892.01 | 1272872.4984 | 2701913.6542 | 1272900.1514 | 2701925.3445 | 1272917.924 | 2701936.2312 | 1272938.6743 | 2701953.2219 | 1272953.5361 | 2702001.5476 | 1272989.1903
15 | 2702029.6752 | 1273011.2843 | 2702024.2987 | 1273005.9757 | 2702001.5476 | 1272989.1903
16 | 2702056.4227 | 1273080.4064 | 2702056.8707 | 1273074.0753 | 2702062.9941 | 1272987.0726 | 2702070.0246 | 1272968.0777 | 2702080.7433 | 1272955.4632 | 2702090.811 | 1272946.1292 | 2702100.3391 | 1272935.3846
17 | 2702100.3391 | 1272935.3846 | 2702122.2817 | 1272931.8277 | 2702128.6384 | 1272931.1793
18 | 2702056.4227 | 1273080.4064 | 2702065.8614 | 1273079.1573 | 2702076.9557 | 1273077.4254 | 2702082.765 | 1273076.521
19 | 2702056.4227 | 1273080.4064 | 2702055.7727 | 1273084.065
20 | 2702029.6752 | 1273011.2843 | 2702040.887 | 1273022.3321 | 2702052.7513 | 1273051.3178 | 2702056.8707 | 1273074.0753 | 2702056.4227 | 1273080.4064
21 | 2701691.8944 | 1272455.8894 | 2701679.6307 | 1272459.7629
22 | 2701593.6071 | 1272574.244 | 2701604.8699 | 1272572.3807 | 2701631.447 | 1272567.5227 | 2701671.2377 | 1272556.298 | 2701717.6297 | 1272538.2925 | 2701691.8944 | 1272455.8894
23 | 2701691.8944 | 1272455.8894 | 2701692.2394 | 1272455.7492
24 | 2701593.6071 | 1272574.244 | 2701585.2899 | 1272575.4131 | 2701568.016 | 1272575.5716 | 2701553.6994 | 1272575.6699
25 | 2701593.6071 | 1272574.244 | 2701587.3657 | 1272550.6359
26 | 2701553.6994 | 1272575.6699 | 2701548.5336 | 1272575.7057
27 | 2701553.6994 | 1272575.6699 | 2701551.3723 | 1272561.9915
28 | 2701579.9061 | 1272522.4192 | 2701587.3657 | 1272550.6359
29 | 2701219.3037 | 1272525.0389 | 2701243.8837 | 1272513.8827
30 | 2701255.228 | 1272508.7338 | 2701243.8837 | 1272513.8827
31 | 2701251.7136 | 1272550.3959 | 2701243.8837 | 1272513.8827
32 | 2701255.228 | 1272508.7338 | 2701268.8956 | 1272502.5304
33 | 2701266.0382 | 1272546.0155 | 2701251.7136 | 1272550.3959
34 | 2701236.622 | 1272568.6083 | 2701238.7832 | 1272558.8258 | 2701247.3752 | 1272551.7226 | 2701251.7136 | 1272550.3959
35 | 2701268.8956 | 1272502.5304 | 2701276.8588 | 1272498.9161 | 2701285.3149 | 1272494.9235
36 | 2701309.6031 | 1272361.5678 | 2701287.2265 | 1272371.2518
37 | 2701310.2621 | 1272361.2826 | 2701309.6031 | 1272361.5678
38 | 2701274.948 | 1272376.5656 | 2701287.2265 | 1272371.2518
39 | 2701329.0104 | 1272353.1689 | 2701310.2621 | 1272361.2826
40 | 2701251.3462 | 1272386.7798 | 2701274.948 | 1272376.5656
41 | 2701335.5595 | 1272350.3346 | 2701329.0104 | 1272353.1689
42 | 2701251.3462 | 1272386.7798 | 2701240.9731 | 1272391.269
43 | 2701335.5595 | 1272350.3346 | 2701346.6443 | 1272345.5374
44 | 2701363.7275 | 1272338.1443 | 2701346.6443 | 1272345.5374
45 | 2701369.6502 | 1272335.5811 | 2701363.7275 | 1272338.1443
46 | 2701369.6502 | 1272335.5811 | 2701392.7941 | 1272325.565
47 | 2701471.4861 | 1272317.8764 | 2701465.0207 | 1272320.7837
48 | 2701491.4316 | 1272308.9075 | 2701471.4861 | 1272317.8764
49 | 2701450.4137 | 1272327.3521 | 2701465.0207 | 1272320.7837
50 | 2701509.3295 | 1272300.8593 | 2701491.4316 | 1272308.9075
51 | 2701447.732 | 1272328.558 | 2701450.4137 | 1272327.3521
52 | 2701509.3295 | 1272300.8593 | 2701505.8593 | 1272294.9887
53 | 2701509.3295 | 1272300.8593 | 2701513.4062 | 1272309.4001
54 | 2701485.4015 | 1272276.7162 | 2701499.0956 | 1272283.5463 | 2701505.8593 | 1272294.9887
55 | 2701513.2882 | 1272328.3595 | 2701514.9223 | 1272317.7033 | 2701513.5843 | 1272309.7734 | 2701513.4062 | 1272309.4001
56 | 2701513.2882 | 1272328.3595 | 2701513.0724 | 1272329.7666
57 | 2701506.0753 | 1272364.9585 | 2701512.1516 | 1272335.7712 | 2701513.0724 | 1272329.7666
58 | 2701506.0753 | 1272364.9585 | 2701471.4197 | 1272375.8501 | 2701457.6867 | 1272379.2114
59 | 2701439.2837 | 1272383.7159 | 2701457.6867 | 1272379.2114
60 | 2701439.2837 | 1272383.7159 | 2701444.744 | 1272404.7094
61 | 2701439.2837 | 1272383.7159 | 2701417.5338 | 1272392.6217
62 | 2701447.6804 | 1272415.999 | 2701444.744 | 1272404.7094
63 | 2701410.3516 | 1272395.5625 | 2701417.5338 | 1272392.6217
64 | 2701447.6804 | 1272415.999 | 2701465.655 | 1272409.2676
65 | 2701410.3516 | 1272395.5625 | 2701394.3317 | 1272407.4398
66 | 2701410.3516 | 1272395.5625 | 2701409.5645 | 1272377.9004
67 | 2701236.622 | 1272568.6083 | 2701221.8022 | 1272567.4763
68 | 2701236.622 | 1272568.6083 | 2701259.5016 | 1272572.6938
69 | 2701259.5016 | 1272572.6938 | 2701281.4 | 1272576.6041
70 | 2701305.3628 | 1272577.9789 | 2701286.5746 | 1272577.5281 | 2701281.4 | 1272576.6041
71 | 2701321.7281 | 1272579.0572 | 2701317.5385 | 1272578.2711 | 2701305.3628 | 1272577.9789
72 | 2701321.7281 | 1272579.0572 | 2701340.2042 | 1272582.524
73 | 2701361.3866 | 1272588.0178 | 2701343.6993 | 1272583.1798 | 2701340.2042 | 1272582.524
74 | 2701372.2009 | 1272598.0818 | 2701364.1315 | 1272588.7686 | 2701361.3866 | 1272588.0178
75 | 2701382.7034 | 1272599.3076 | 2701372.2009 | 1272598.0818
76 | 2701372.2009 | 1272598.0818 | 2701359.5197 | 1272636.9754 | 2701349.8098 | 1272642.1577 | 2701315.2174 | 1272641.915
77 | 2701518.7203 | 1272577.7367 | 2701508.9897 | 1272579.2716
78 | 2701523.9953 | 1272576.9047 | 2701518.7203 | 1272577.7367
79 | 2701523.9953 | 1272576.9047 | 2701519.5659 | 1272559.0787
80 | 2701523.9953 | 1272576.9047 | 2701530.7712 | 1272576.1316 | 2701536.6444 | 1272575.7879 | 2701548.5336 | 1272575.7057
81 | 2701579.9061 | 1272522.4192 | 2701547.7658 | 1272428.8635
82 | 2701533.4834 | 1272536.5441 | 2701547.4712 | 1272544.625 | 2701548.7468 | 1272546.5597 | 2701551.3723 | 1272561.9915
83 | 2701278.4782 | 1272641.6572 | 2701315.2174 | 1272641.915
84 | 2701485.4015 | 1272276.7162 | 2701479.5017 | 1272279.9652
85 | 2701485.4015 | 1272276.7162 | 2701501.2525 | 1272268.1744
86 | 2701411.0283 | 1272317.6738 | 2701409.734 | 1272330.2903
87 | 2701411.0283 | 1272317.6738 | 2701392.7941 | 1272325.565
88 | 2701408.1367 | 1272345.8595 | 2701408.1367 | 1272345.8595 | 2701409.734 | 1272330.2903
89 | 2701501.2525 | 1272268.1744 | 2701521.9642 | 1272257.0133
90 | 2701409.2947 | 1272371.8449 | 2701408.1367 | 1272345.8595
91 | 2701305.1541 | 1272485.5566 | 2701337.4716 | 1272469.7085
92 | 2701337.4716 | 1272469.7085 | 2701360.5604 | 1272469.9939 | 2701418.9763 | 1272461.3172
93 | 2701305.1541 | 1272485.5566 | 2701296.8989 | 1272489.4542
94 | 2701305.1541 | 1272485.5566 | 2701311.9797 | 1272474.8756 | 2701314.8258 | 1272472.311
95 | 2701409.5645 | 1272377.9004 | 2701409.2947 | 1272371.8449
96 | 2701224.4451 | 1272398.4219 | 2701240.9731 | 1272391.269
97 | 2701219.6891 | 1272400.4802 | 2701224.4451 | 1272398.4219
98 | 2701296.8989 | 1272489.4542 | 2701285.3149 | 1272494.9235
99 | 2701321.5914 | 1272466.2146 | 2701314.8258 | 1272472.311
100 | 2701335.8351 | 1272453.3799 | 2701321.5914 | 1272466.2146
101 | 2701335.8351 | 1272453.3799 | 2701351.9327 | 1272438.8746 | 2701364.6275 | 1272429.4626
102 | 2701375.588 | 1272421.3364 | 2701364.6275 | 1272429.4626
103 | 2701394.3317 | 1272407.4398 | 2701375.588 | 1272421.3364
104 | 2701506.4843 | 1272552.3714 | 2701514.1819 | 1272550.491 | 2701515.594 | 1272550.6154 | 2701516.9916 | 1272551.1399 | 2701517.9733 | 1272552.6692 | 2701519.5659 | 1272559.0787
105 | 2702049.7434 | 1273280.0417 | 2702048.6815 | 1273277.849
106 | 2702058.7796 | 1273299.8147 | 2702052.0083 | 1273284.7179 | 2702049.7434 | 1273280.0417
107 | 2702041.471 | 1273262.9614 | 2702048.6815 | 1273277.849
108 | 2702058.7796 | 1273299.8147 | 2702083.9914 | 1273310.6711 | 2702087.3122 | 1273311.6042
109 | 2702041.471 | 1273262.9614 | 2702059.6859 | 1273253.9462 | 2702059.6859 | 1273253.9462
110 | 2702041.471 | 1273262.9614 | 2702032.2864 | 1273247.882
111 | 2702108.9162 | 1273317.6748 | 2702087.3122 | 1273311.6042
112 | 2702059.6859 | 1273253.9462 | 2702063.6436 | 1273247.776 | 2702064.8335 | 1273242.6703
113 | 2702027.9649 | 1273231.0782 | 2702032.168 | 1273247.6875 | 2702032.2864 | 1273247.882
114 | 2702108.9162 | 1273317.6748 | 2702111.2148 | 1273294.817
115 | 2702066.5961 | 1273235.107 | 2702064.8335 | 1273242.6703
116 | 2702027.9649 | 1273231.0782 | 2702013.6836 | 1273229.6636 | 2702006.7699 | 1273227.9715
117 | 2702027.9649 | 1273231.0782 | 2702027.8505 | 1273219.1291
118 | 2702066.5961 | 1273235.107 | 2702068.3234 | 1273227.6951 | 2702071.352 | 1273219.5848 | 2702092.2217 | 1273181.937
119 | 2702093.5851 | 1273179.4775 | 2702092.2217 | 1273181.937
120 | 2702111.2148 | 1273294.817 | 2702137.0745 | 1273290.8386
121 | 2702111.2148 | 1273294.817 | 2702111.5547 | 1273290.3857 | 2702111.9622 | 1273285.0065
122 | 2702143.8591 | 1273216.5361 | 2702120.3033 | 1273247.2997 | 2702114.9133 | 1273261.0406 | 2702113.5046 | 1273264.6416 | 2702111.9622 | 1273285.0065
123 | 2702170.5503 | 1273282.9822 | 2702169.9134 | 1273277.3395 | 2702169.3902 | 1273270.202 | 2702169.4135 | 1273269.7678
124 | 2702170.5614 | 1273283.0808 | 2702170.5503 | 1273282.9822
125 | 2702170.8467 | 1273264.2777 | 2702169.5681 | 1273266.88 | 2702169.4135 | 1273269.7678
126 | 2702172.3178 | 1273298.6424 | 2702170.5614 | 1273283.0808
127 | 2702170.8467 | 1273264.2777 | 2702165.6826 | 1273256.4507
128 | 2702143.8591 | 1273216.5361 | 2702153.6557 | 1273234.5656 | 2702160.7785 | 1273248.4675 | 2702165.5844 | 1273256.3019 | 2702165.6826 | 1273256.4507
129 | 2702116.1341 | 1273138.8004 | 2702103.1438 | 1273126.2315 | 2702075.2622 | 1273104.4417 | 2702062.9686 | 1273093.7644 | 2702055.7727 | 1273084.065
130 | 2702116.1341 | 1273138.8004 | 2702102.6806 | 1273163.0698
131 | 2702093.5851 | 1273179.4775 | 2702102.6806 | 1273163.0698
132 | 2702027.8505 | 1273219.1291 | 2702027.6443 | 1273197.5834
133 | 2702082.765 | 1273076.521 | 2702085.0558 | 1273076.1643 | 2702088.1448 | 1273075.4282 | 2702090.6279 | 1273074.07 | 2702093.409 | 1273070.704 | 2702097.0811 | 1273064.2539
134 | 2702114.0378 | 1272994.1478 | 2702114.5295 | 1273004.234 | 2702114.7351 | 1273010.176 | 2702113.8678 | 1273015.9549 | 2702112.4565 | 1273022.7537
135 | 2702107.7216 | 1273045.5631 | 2702112.4565 | 1273022.7537
136 | 2702107.7216 | 1273045.5631 | 2702110.9535 | 1273040.9261
137 | 2702107.7216 | 1273045.5631 | 2702097.0811 | 1273064.2539
138 | 2702110.9535 | 1273040.9261 | 2702116.6224 | 1273042.3698 | 2702122.1318 | 1273042.1649 | 2702128.8779 | 1273040.9139 | 2702130.1292 | 1273040.4384

## bus_geodata
| x | y | coords
0 | 2701439.2783 | 1272596.0464
1 | 2701433.2909 | 1272597.4112
2 | 2701443.0574 | 1272595.185
3 | 2701416.9453 | 1272600.8865
4 | 2701454.5555 | 1272612.0732
5 | 2701457.796 | 1272591.0294
6 | 2701403.079 | 1272601.3178
7 | 2701468.1366 | 1272623.0141
8 | 2701483.7637 | 1272583.7077
9 | 2701400.6796 | 1272601.0811
10 | 2701501.1084 | 1272635.7305
11 | 2701651.8777 | 1272676.2236
12 | 2701852.5515 | 1272835.8193
13 | 2702001.5476 | 1272989.1903
14 | 2702100.3391 | 1272935.3846
15 | 2702056.4227 | 1273080.4064
16 | 2702128.6384 | 1272931.1793
17 | 2701691.8944 | 1272455.8894
18 | 2701679.6307 | 1272459.7629
19 | 2701593.6071 | 1272574.244
20 | 2701692.2394 | 1272455.7492
21 | 2701553.6994 | 1272575.6699
22 | 2701587.3657 | 1272550.6359
23 | 2701219.3037 | 1272525.0389
24 | 2701243.8837 | 1272513.8827
25 | 2701255.228 | 1272508.7338
26 | 2701251.7136 | 1272550.3959
27 | 2701268.8956 | 1272502.5304
28 | 2701309.6031 | 1272361.5678
29 | 2701287.2265 | 1272371.2518
30 | 2701310.2621 | 1272361.2826
31 | 2701274.948 | 1272376.5656
32 | 2701329.0104 | 1272353.1689
33 | 2701251.3462 | 1272386.7798
34 | 2701335.5595 | 1272350.3346
35 | 2701346.6443 | 1272345.5374
36 | 2701363.7275 | 1272338.1443
37 | 2701369.6502 | 1272335.5811
38 | 2701471.4861 | 1272317.8764
39 | 2701465.0207 | 1272320.7837
40 | 2701491.4316 | 1272308.9075
41 | 2701450.4137 | 1272327.3521
42 | 2701509.3295 | 1272300.8593
43 | 2701447.732 | 1272328.558
44 | 2701505.8593 | 1272294.9887
45 | 2701513.4062 | 1272309.4001
46 | 2701513.0724 | 1272329.7666
47 | 2701513.2882 | 1272328.3595
48 | 2701506.0753 | 1272364.9585
49 | 2701457.6867 | 1272379.2114
50 | 2701439.2837 | 1272383.7159
51 | 2701444.744 | 1272404.7094
52 | 2701417.5338 | 1272392.6217
53 | 2701447.6804 | 1272415.999
54 | 2701410.3516 | 1272395.5625
55 | 2701221.8022 | 1272567.4763
56 | 2701236.622 | 1272568.6083
57 | 2701259.5016 | 1272572.6938
58 | 2701281.4 | 1272576.6041
59 | 2701266.0382 | 1272546.0155
60 | 2701305.3628 | 1272577.9789
61 | 2701321.7281 | 1272579.0572
62 | 2701340.2042 | 1272582.524
63 | 2701361.3866 | 1272588.0178
64 | 2701382.7034 | 1272599.3076
65 | 2701372.2009 | 1272598.0818
66 | 2701508.9897 | 1272579.2716
67 | 2701518.7203 | 1272577.7367
68 | 2701523.9953 | 1272576.9047
69 | 2701579.9061 | 1272522.4192
70 | 2701547.7658 | 1272428.8635
71 | 2701548.5336 | 1272575.7057
72 | 2701551.3723 | 1272561.9915
73 | 2701315.2174 | 1272641.915
74 | 2701278.4782 | 1272641.6572
75 | 2701479.5017 | 1272279.9652
76 | 2701485.4015 | 1272276.7162
77 | 2701411.0283 | 1272317.6737
78 | 2701409.734 | 1272330.2903
79 | 2701392.7941 | 1272325.565
80 | 2701501.2525 | 1272268.1744
81 | 2701408.1367 | 1272345.8595
82 | 2701521.9642 | 1272257.0133
83 | 2701533.4834 | 1272536.5441
84 | 2701465.655 | 1272409.2676
85 | 2701337.4716 | 1272469.7085
86 | 2701305.1541 | 1272485.5566
87 | 2701418.9763 | 1272461.3172
88 | 2701409.2947 | 1272371.8449
89 | 2701409.5645 | 1272377.9004
90 | 2701240.9731 | 1272391.269
91 | 2701224.4451 | 1272398.4219
92 | 2701219.6891 | 1272400.4802
93 | 2701296.8989 | 1272489.4542
94 | 2701314.8258 | 1272472.311
95 | 2701321.5914 | 1272466.2146
96 | 2701335.8351 | 1272453.3799
97 | 2701364.6275 | 1272429.4626
98 | 2701285.3149 | 1272494.9235
99 | 2701394.3317 | 1272407.4398
100 | 2701375.588 | 1272421.3364
101 | 2701519.5659 | 1272559.0787
102 | 2701506.4843 | 1272552.3714
103 | 2702049.7434 | 1273280.0417
104 | 2702048.6815 | 1273277.849
105 | 2702058.7796 | 1273299.8147
106 | 2702041.471 | 1273262.9614
107 | 2702087.3122 | 1273311.6042
108 | 2702059.6859 | 1273253.9462
109 | 2702032.2864 | 1273247.882
110 | 2702108.9162 | 1273317.6748
111 | 2702064.8335 | 1273242.6703
112 | 2702027.9649 | 1273231.0782
113 | 2702066.5961 | 1273235.107
114 | 2702092.2217 | 1273181.937
115 | 2702111.2148 | 1273294.817
116 | 2702137.0745 | 1273290.8386
117 | 2702111.9622 | 1273285.0065
118 | 2702170.5503 | 1273282.9822
119 | 2702169.4135 | 1273269.7678
120 | 2702170.5614 | 1273283.0808
121 | 2702170.8467 | 1273264.2777
122 | 2702172.3178 | 1273298.6424
123 | 2702165.6826 | 1273256.4507
124 | 2702143.8591 | 1273216.5361
125 | 2702116.1341 | 1273138.8004
126 | 2702055.7727 | 1273084.065
127 | 2702102.6806 | 1273163.0698
128 | 2702093.5851 | 1273179.4775
129 | 2702006.7699 | 1273227.9715
130 | 2702027.8505 | 1273219.1291
131 | 2702027.6443 | 1273197.5834
132 | 2702029.6752 | 1273011.2843
133 | 2702082.765 | 1273076.521
134 | 2702114.0378 | 1272994.1478
135 | 2702112.4565 | 1273022.7537
136 | 2702107.7216 | 1273045.5631
137 | 2702110.9535 | 1273040.9261
138 | 2702097.0811 | 1273064.2539
139 | 2702130.1292 | 1273040.4384
140 | 2701523.9953 | 1272576.9047

## line_std_types
| c_nf_per_km | r_ohm_per_km | x_ohm_per_km | max_i_ka | type | q_mm2 | alpha | voltage_rating
NAYY 4x50 SE | 210 | 0.642 | 0.083 | 0.142 | cs | 50 | 0.00403 | LV
NAYY 4x120 SE | 264 | 0.225 | 0.08 | 0.242 | cs | 120 | 0.00403 | LV
NAYY 4x150 SE | 261 | 0.208 | 0.08 | 0.27 | cs | 150 | 0.00403 | LV
NA2XS2Y 1x95 RM/25 12/20 kV | 216 | 0.313 | 0.132 | 0.252 | cs | 95 | 0.00403 | MV
NA2XS2Y 1x185 RM/25 12/20 kV | 273 | 0.161 | 0.117 | 0.362 | cs | 185 | 0.00403 | MV
NA2XS2Y 1x240 RM/25 12/20 kV | 304 | 0.122 | 0.112 | 0.421 | cs | 240 | 0.00403 | MV
NA2XS2Y 1x95 RM/25 6/10 kV | 315 | 0.313 | 0.123 | 0.249 | cs | 95 | 0.00403 | MV
NA2XS2Y 1x185 RM/25 6/10 kV | 406 | 0.161 | 0.11 | 0.358 | cs | 185 | 0.00403 | MV
NA2XS2Y 1x240 RM/25 6/10 kV | 456 | 0.122 | 0.105 | 0.416 | cs | 240 | 0.00403 | MV
NA2XS2Y 1x150 RM/25 12/20 kV | 250 | 0.206 | 0.116 | 0.319 | cs | 150 | 0.00403 | MV
NA2XS2Y 1x120 RM/25 12/20 kV | 230 | 0.253 | 0.119 | 0.283 | cs | 120 | 0.00403 | MV
NA2XS2Y 1x70 RM/25 12/20 kV | 190 | 0.443 | 0.132 | 0.22 | cs | 70 | 0.00403 | MV
NA2XS2Y 1x150 RM/25 6/10 kV | 360 | 0.206 | 0.11 | 0.315 | cs | 150 | 0.00403 | MV
NA2XS2Y 1x120 RM/25 6/10 kV | 340 | 0.253 | 0.113 | 0.28 | cs | 120 | 0.00403 | MV
NA2XS2Y 1x70 RM/25 6/10 kV | 280 | 0.443 | 0.123 | 0.217 | cs | 70 | 0.00403 | MV
N2XS(FL)2Y 1x120 RM/35 64/110 kV | 112 | 0.153 | 0.166 | 0.366 | cs | 120 | 0.00393 | HV
N2XS(FL)2Y 1x185 RM/35 64/110 kV | 125 | 0.099 | 0.156 | 0.457 | cs | 185 | 0.00393 | HV
N2XS(FL)2Y 1x240 RM/35 64/110 kV | 135 | 0.075 | 0.149 | 0.526 | cs | 240 | 0.00393 | HV
N2XS(FL)2Y 1x300 RM/35 64/110 kV | 144 | 0.06 | 0.144 | 0.588 | cs | 300 | 0.00393 | HV
15-AL1/3-ST1A 0.4 | 11 | 1.8769 | 0.35 | 0.105 | ol | 16 | 0.00403 | LV
24-AL1/4-ST1A 0.4 | 11.25 | 1.2012 | 0.335 | 0.14 | ol | 24 | 0.00403 | LV
48-AL1/8-ST1A 0.4 | 12.2 | 0.5939 | 0.3 | 0.21 | ol | 48 | 0.00403 | LV
94-AL1/15-ST1A 0.4 | 13.2 | 0.306 | 0.29 | 0.35 | ol | 94 | 0.00403 | LV
34-AL1/6-ST1A 10.0 | 9.7 | 0.8342 | 0.36 | 0.17 | ol | 34 | 0.00403 | MV
48-AL1/8-ST1A 10.0 | 10.1 | 0.5939 | 0.35 | 0.21 | ol | 48 | 0.00403 | MV
70-AL1/11-ST1A 10.0 | 10.4 | 0.4132 | 0.339 | 0.29 | ol | 70 | 0.00403 | MV
94-AL1/15-ST1A 10.0 | 10.75 | 0.306 | 0.33 | 0.35 | ol | 94 | 0.00403 | MV
122-AL1/20-ST1A 10.0 | 11.1 | 0.2376 | 0.323 | 0.41 | ol | 122 | 0.00403 | MV
149-AL1/24-ST1A 10.0 | 11.25 | 0.194 | 0.315 | 0.47 | ol | 149 | 0.00403 | MV
34-AL1/6-ST1A 20.0 | 9.15 | 0.8342 | 0.382 | 0.17 | ol | 34 | 0.00403 | MV
48-AL1/8-ST1A 20.0 | 9.5 | 0.5939 | 0.372 | 0.21 | ol | 48 | 0.00403 | MV
70-AL1/11-ST1A 20.0 | 9.7 | 0.4132 | 0.36 | 0.29 | ol | 70 | 0.00403 | MV
94-AL1/15-ST1A 20.0 | 10 | 0.306 | 0.35 | 0.35 | ol | 94 | 0.00403 | MV
122-AL1/20-ST1A 20.0 | 10.3 | 0.2376 | 0.344 | 0.41 | ol | 122 | 0.00403 | MV
149-AL1/24-ST1A 20.0 | 10.5 | 0.194 | 0.337 | 0.47 | ol | 149 | 0.00403 | MV
184-AL1/30-ST1A 20.0 | 10.75 | 0.1571 | 0.33 | 0.535 | ol | 184 | 0.00403 | MV
243-AL1/39-ST1A 20.0 | 11 | 0.1188 | 0.32 | 0.645 | ol | 243 | 0.00403 | MV
48-AL1/8-ST1A 110.0 | 8 | 0.5939 | 0.46 | 0.21 | ol | 48 | 0.00403 | HV
70-AL1/11-ST1A 110.0 | 8.4 | 0.4132 | 0.45 | 0.29 | ol | 70 | 0.00403 | HV
94-AL1/15-ST1A 110.0 | 8.65 | 0.306 | 0.44 | 0.35 | ol | 94 | 0.00403 | HV
122-AL1/20-ST1A 110.0 | 8.5 | 0.2376 | 0.43 | 0.41 | ol | 122 | 0.00403 | HV
149-AL1/24-ST1A 110.0 | 8.75 | 0.194 | 0.41 | 0.47 | ol | 149 | 0.00403 | HV
184-AL1/30-ST1A 110.0 | 8.8 | 0.1571 | 0.4 | 0.535 | ol | 184 | 0.00403 | HV
243-AL1/39-ST1A 110.0 | 9 | 0.1188 | 0.39 | 0.645 | ol | 243 | 0.00403 | HV
305-AL1/39-ST1A 110.0 | 9.2 | 0.0949 | 0.38 | 0.74 | ol | 305 | 0.00403 | HV
490-AL1/64-ST1A 110.0 | 9.75 | 0.059 | 0.37 | 0.96 | ol | 490 | 0.00403 | HV
679-AL1/86-ST1A 110.0 | 9.95 | 0.042 | 0.36 | 1.15 | ol | 679 | 0.00403 | HV
490-AL1/64-ST1A 220.0 | 10 | 0.059 | 0.285 | 0.96 | ol | 490 | 0.00403 | HV
679-AL1/86-ST1A 220.0 | 11.7 | 0.042 | 0.275 | 1.15 | ol | 679 | 0.00403 | HV
490-AL1/64-ST1A 380.0 | 11 | 0.059 | 0.253 | 0.96 | ol | 490 | 0.00403 | HV
679-AL1/86-ST1A 380.0 | 14.6 | 0.042 | 0.25 | 1.15 | ol | 679 | 0.00403 | HV

## trafo_std_types
| i0_percent | pfe_kw | vkr_percent | sn_mva | vn_lv_kv | vn_hv_kv | vk_percent | shift_degree | vector_group | tap_side | tap_neutral | tap_min | tap_max | tap_step_degree | tap_step_percent | tap_phase_shifter
160 MVA 380/110 kV | 0.06 | 60 | 0.25 | 160 | 110 | 380 | 12.2 | 0 | Yy0 | hv | 0 | -9 | 9 | 0 | 1.5 | FALSE
100 MVA 220/110 kV | 0.06 | 55 | 0.26 | 100 | 110 | 220 | 12 | 0 | Yy0 | hv | 0 | -9 | 9 | 0 | 1.5 | FALSE
63 MVA 110/20 kV | 0.04 | 22 | 0.32 | 63 | 20 | 110 | 18 | 150 | YNd5 | hv | 0 | -9 | 9 | 0 | 1.5 | FALSE
40 MVA 110/20 kV | 0.05 | 18 | 0.34 | 40 | 20 | 110 | 16.2 | 150 | YNd5 | hv | 0 | -9 | 9 | 0 | 1.5 | FALSE
25 MVA 110/20 kV | 0.07 | 14 | 0.41 | 25 | 20 | 110 | 12 | 150 | YNd5 | hv | 0 | -9 | 9 | 0 | 1.5 | FALSE
63 MVA 110/10 kV | 0.04 | 22 | 0.32 | 63 | 10 | 110 | 18 | 150 | YNd5 | hv | 0 | -9 | 9 | 0 | 1.5 | FALSE
40 MVA 110/10 kV | 0.05 | 18 | 0.34 | 40 | 10 | 110 | 16.2 | 150 | YNd5 | hv | 0 | -9 | 9 | 0 | 1.5 | FALSE
25 MVA 110/10 kV | 0.07 | 14 | 0.41 | 25 | 10 | 110 | 12 | 150 | YNd5 | hv | 0 | -9 | 9 | 0 | 1.5 | FALSE
0.25 MVA 20/0.4 kV | 0.32 | 0.8 | 1.44 | 0.25 | 0.4 | 20 | 6 | 150 | Yzn5 | hv | 0 | -2 | 2 | 0 | 2.5 | FALSE
0.4 MVA 20/0.4 kV | 0.3375 | 1.35 | 1.425 | 0.4 | 0.4 | 20 | 6 | 150 | Dyn5 | hv | 0 | -2 | 2 | 0 | 2.5 | FALSE
0.63 MVA 20/0.4 kV | 0.2619 | 1.65 | 1.206 | 0.63 | 0.4 | 20 | 6 | 150 | Dyn5 | hv | 0 | -2 | 2 | 0 | 2.5 | FALSE
0.25 MVA 10/0.4 kV | 0.24 | 0.6 | 1.2 | 0.25 | 0.4 | 10 | 4 | 150 | Dyn5 | hv | 0 | -2 | 2 | 0 | 2.5 | FALSE
0.4 MVA 10/0.4 kV | 0.2375 | 0.95 | 1.325 | 0.4 | 0.4 | 10 | 4 | 150 | Dyn5 | hv | 0 | -2 | 2 | 0 | 2.5 | FALSE
0.63 MVA 10/0.4 kV | 0.1873 | 1.18 | 1.0794 | 0.63 | 0.4 | 10 | 4 | 150 | Dyn5 | hv | 0 | -2 | 2 | 0 | 2.5 | FALSE

## trafo3w_std_types
| sn_hv_mva | sn_mv_mva | sn_lv_mva | vn_hv_kv | vn_mv_kv | vn_lv_kv | vk_hv_percent | vk_mv_percent | vk_lv_percent | vkr_hv_percent | vkr_mv_percent | vkr_lv_percent | pfe_kw | i0_percent | shift_mv_degree | shift_lv_degree | vector_group | tap_side | tap_neutral | tap_min | tap_max | tap_step_percent
63/25/38 MVA 110/20/10 kV | 63 | 25 | 38 | 110 | 20 | 10 | 10.4 | 10.4 | 10.4 | 0.28 | 0.32 | 0.35 | 35 | 0.89 | 0 | 0 | YN0yn0yn0 | hv | 0 | -10 | 10 | 1.2
63/25/38 MVA 110/10/10 kV | 63 | 25 | 38 | 110 | 10 | 10 | 10.4 | 10.4 | 10.4 | 0.28 | 0.32 | 0.35 | 35 | 0.89 | 0 | 0 | YN0yn0yn0 | hv | 0 | -10 | 10 | 1.2

## fuse_std_types
| fuse_type | i_rated_a | t_avg | t_min | t_total | x_avg | x_min | x_total
HV 100A | HV 100A | 100 | 0 | [10.0, 3.64, 0.854, 0.281, 0.1, 0.0531, 0.022, 0.01] | [10.0, 4.267, 1.21, 0.403, 0.1, 0.058, 0.022, 0.01] | 0 | [300.0, 350.0, 450.0, 550.0, 700.0, 850.0, 1200.0, 1752.0] | [600.0, 700.0, 900.0, 1150.0, 1665.0, 2000.0, 3000.0, 4313.0]
HV 10A | HV 10A | 10 | 0 | [10.0, 1675.0, 0.344, 0.156, 0.1, 0.0417, 0.0171, 0.01] | [10.0, 1.3, 0.3, 0.155, 0.1, 0.0555, 0.023, 0.01] | 0 | [30.0, 32.0, 35.0, 37.0, 39.0, 50.0, 70.0, 88.0] | [60.0, 70.0, 80.0, 87.0, 94.0, 110.0, 150.0, 216.0]
HV 125A | HV 125A | 125 | 0 | [10.0, 1.82, 0.344, 0.1, 0.0467, 0.0269, 0.01] | [10.0, 2.478, 0.426, 0.1, 0.0427, 0.0211, 0.01] | 0 | [375.0, 500.0, 700.0, 925.0, 1200.0, 1500.0, 2341.0] | [750.0, 1000.0, 1500.0, 2200.0, 3000.0, 4000.0, 5765.0]
HV 160A | HV 160A | 160 | 0 | [10.0, 4.15, 1.03, 0.198, 0.1, 0.051, 0.0172, 0.01] | [10.0, 2.3, 0.734, 0.274, 0.1, 0.046, 0.0177, 0.01] | 0 | [480.0, 550.0, 700.0, 1000.0, 1260.0, 1600.0, 2500.0, 3227.0] | [960.0, 1300.0, 1700.0, 2200.0, 2996.0, 4000.0, 6000.0, 7946.0]
HV 16A | HV 16A | 16 | 0 | [10.0, 0.352, 0.164, 0.1, 0.0649, 0.0342, 0.01] | [10.0, 2.34, 0.722, 0.181, 0.1, 0.055, 0.0296, 0.01] | 0 | [48.0, 60.0, 65.0, 71.0, 80.0, 100.0, 162.0] | [96.0, 110.0, 125.0, 150.0, 168.0, 200.0, 250.0, 398.0]
HV 200A | HV 200A | 200 | 0 | [10.0, 4.267, 1.21, 0.403, 0.1, 0.058, 0.022, 0.01] | [10.0, 3.73, 1.654, 0.328, 0.1, 0.0531, 0.019, 0.01] | 0 | [600.0, 700.0, 900.0, 1150.0, 1665.0, 2000.0, 3000.0, 4313.0] | [1200.0, 1500.0, 1800.0, 2700.0, 3960.0, 5000.0, 7500.0, 10620.0]
HV 20A | HV 20A | 20 | 0 | [10.0, 1.3, 0.3, 0.155, 0.1, 0.0555, 0.023, 0.01] | [10.0, 1.3, 0.161, 0.1, 0.0611, 0.0399, 0.0141, 0.01] | 0 | [60.0, 70.0, 80.0, 87.0, 94.0, 110.0, 150.0, 216.0] | [120.0, 150.0, 200.0, 223.0, 260.0, 300.0, 450.0, 532.0]
HV 25A | HV 25A | 25 | 0 | [10.0, 2.512, 0.833, 0.299, 0.1, 0.0372, 0.0223, 0.01] | [10.0, 3.125, 0.597, 0.198, 0.1, 0.0378, 0.022, 0.01] | 0 | [75.0, 82.0, 90.0, 100.0, 124.0, 170.0, 200.0, 289.0] | [150.0, 170.0, 210.0, 250.0, 294.0, 400.0, 500.0, 711.0]
HV 31.5A | HV 31.5A | 31.5 | 0 | [10.0, 2.34, 0.722, 0.181, 0.1, 0.055, 0.0296, 0.01] | [10.0, 2.84, 0.368, 0.164, 0.1, 0.0621, 0.0378, 0.0195, 0.01] | 0 | [95.0, 110.0, 125.0, 150.0, 165.0, 200.0, 250.0, 390.0] | [189.0, 220.0, 300.0, 350.0, 393.0, 450.0, 530.0, 700.0, 960.0]
HV 40A | HV 40A | 40 | 0 | [10.0, 1.3, 0.161, 0.1, 0.0611, 0.0399, 0.0141, 0.01] | [10.0, 2.05, 0.369, 0.198, 0.1, 0.051, 0.0298, 0.01] | 0 | [120.0, 150.0, 200.0, 223.0, 260.0, 300.0, 450.0, 532.0] | [240.0, 300.0, 400.0, 450.0, 530.0, 650.0, 800.0, 1311.0]
HV 50A | HV 50A | 50 | 0 | [10.0, 3.215, 0.597, 0.198, 0.1, 0.0378, 0.022, 0.01] | [10.0, 3.64, 0.854, 0.281, 0.1, 0.0531, 0.022, 0.01] | 0 | [150.0, 170.0, 210.0, 250.0, 294.0, 400.0, 500.0, 711.0] | [300.0, 350.0, 450.0, 550.0, 700.0, 850.0, 1200.0, 1752.0]
HV 6.3A | HV 6.3A | 6.3 | 0 | [10.0, 1.39, 0.344, 0.168, 0.1, 0.056, 0.0263, 0.01] | [10.0, 1.711, 0.516, 0.198, 0.1, 0.0634, 0.0303, 0.01] | 0 | [19.0, 19.5, 20.4, 20.8, 22.0, 25.0, 32.0, 48.0] | [38.0, 40.0, 43.0, 48.0, 53.0, 60.0, 75.0, 118.0]
HV 63A | HV 63A | 63 | 0 | [10.0, 2.84, 0.368, 0.164, 0.1, 0.0621, 0.0378, 0.0195, 0.01] | [10.0, 1.82, 0.344, 0.1, 0.0467, 0.0269, 0.01] | 0 | [189.0, 220.0, 300.0, 350.0, 393.0, 450.0, 530.0, 700.0, 961.0] | [378.0, 500.0, 700.0, 934.0, 1200.0, 1500.0, 2366.0]
HV 80A | HV 80A | 80 | 0 | [10.0, 2.05, 0.369, 0.198, 0.1, 0.051, 0.0298, 0.01] | [10.0, 4.15, 1.03, 0.198, 0.1, 0.051, 0.0172, 0.01] | 0 | [240.0, 300.0, 400.0, 450.0, 530.0, 650.0, 800.0, 1311.0] | [480.0, 550.0, 700.0, 1000.0, 1260.0, 1600.0, 2500.0, 3227.0]
Siemens NH-1-100 | Siemens NH-1-100 | 100 | [5400.0, 2000.0, 400.0, 20.0, 1.0, 0.2, 0.012, 0.004] | 0 | 0 | [150.0, 190.0, 250.0, 430.0, 900.0, 1250.0, 2700.0, 3600.0] | 0 | 0
Siemens NH-1-125 | Siemens NH-1-125 | 125 | [4800.0, 120.0, 7.0, 0.1, 0.004] | 0 | 0 | [180.0, 400.0, 740.0, 2000.0, 4250.0] | 0 | 0
Siemens NH-1-16 | Siemens NH-1-16 | 16 | [4000.0, 400.0, 2.0, 0.1, 0.04, 0.01] | 0 | 0 | [26.0, 35.0, 75.0, 150.0, 200.0, 300.0] | 0 | 0
Siemens NH-1-160 | Siemens NH-1-160 | 160 | [4800.0, 120.0, 7.0, 0.1, 0.004] | 0 | 0 | [210.0, 500.0, 900.0, 2300.0, 5000.0] | 0 | 0
Siemens NH-1-25 | Siemens NH-1-25 | 25 | [4000.0, 1000.0, 10.0, 0.2, 0.02, 0.01] | 0 | 0 | [40.0, 50.0, 100.0, 210.0, 400.0, 500.0] | 0 | 0
Siemens NH-1-50 | Siemens NH-1-50 | 50 | [4000.0, 40.0, 4.0, 1.0, 0.02, 0.01] | 0 | 0 | [86.0, 200.0, 300.0, 400.0, 1000.0, 1280.0] | 0 | 0
Siemens NH-1-63 | Siemens NH-1-63 | 63 | [4000.0, 100.0, 10.0, 2.0, 0.04, 0.01] | 0 | 0 | [100.0, 200.0, 300.0, 400.0, 1000.0, 1500.0] | 0 | 0
Siemens NH-1-80 | Siemens NH-1-80 | 80 | [4800.0, 120.0, 7.0, 0.1, 0.01] | 0 | 0 | [150.58, 250.0, 450.0, 1150.0, 2470.0] | 0 | 0
Siemens NH-2-1000 | Siemens NH-2-1000 | 1000 | [4800.0, 120.0, 7.0, 0.1, 0.004] | 0 | 0 | [1900.0, 3500.0, 8400.0, 24000.0, 52000.0] | 0 | 0
Siemens NH-2-200 | Siemens NH-2-200 | 200 | [4800.0, 120.0, 7.0, 0.1, 0.004] | 0 | 0 | [280.0, 650.0, 1200.0, 3000.0, 7000.0] | 0 | 0
Siemens NH-2-224 | Siemens NH-2-224 | 224 | [4800.0, 120.0, 7.0, 0.2, 0.04, 0.004] | 0 | 0 | [400.0, 750.0, 1453.0, 3025.0, 4315.0, 7600.0] | 0 | 0
Siemens NH-2-250 | Siemens NH-2-250 | 250 | [4800.0, 120.0, 7.0, 0.1, 0.004] | 0 | 0 | [450.0, 800.0, 1650.0, 4000.0, 8500.0] | 0 | 0
Siemens NH-2-315 | Siemens NH-2-315 | 315 | [4800.0, 120.0, 7.0, 0.1, 0.004] | 0 | 0 | [550.0, 920.0, 1900.0, 5000.0, 11000.0] | 0 | 0
Siemens NH-2-355 | Siemens NH-2-355 | 355 | [4800.0, 120.0, 6.0, 0.1, 0.004] | 0 | 0 | [650.0, 1116.27, 2350.0, 5840.0, 12790.0] | 0 | 0
Siemens NH-2-400 | Siemens NH-2-400 | 400 | [4800.0, 120.0, 7.0, 0.1, 0.004] | 0 | 0 | [720.0, 1350.0, 2800.0, 6500.0, 15000.0] | 0 | 0
Siemens NH-2-425 | Siemens NH-2-425 | 425 | [4800.0, 120.0, 7.0, 0.1, 0.004] | 0 | 0 | [850.0, 1500.0, 3050.0, 7500.0, 16500.0] | 0 | 0
Siemens NH-2-630 | Siemens NH-2-630 | 630 | [4800.0, 120.0, 7.0, 0.1, 0.004] | 0 | 0 | [1200.0, 2000.0, 4800.0, 12000.0, 26000.0] | 0 | 0

## dtypes
| element | column | dtype
0 | bus | name | object
1 | bus | vn_kv | float64
2 | bus | type | object
3 | bus | zone | object
4 | bus | in_service | bool
5 | load | name | object
6 | load | bus | uint32
7 | load | p_mw | float64
8 | load | q_mvar | float64
9 | load | const_z_percent | float64
10 | load | const_i_percent | float64
11 | load | sn_mva | float64
12 | load | scaling | float64
13 | load | in_service | bool
14 | load | type | object
15 | ext_grid | name | object
16 | ext_grid | bus | uint32
17 | ext_grid | vm_pu | float64
18 | ext_grid | va_degree | float64
19 | ext_grid | slack_weight | float64
20 | ext_grid | in_service | bool
21 | line | name | object
22 | line | std_type | object
23 | line | from_bus | uint32
24 | line | to_bus | uint32
25 | line | length_km | float64
26 | line | r_ohm_per_km | float64
27 | line | x_ohm_per_km | float64
28 | line | c_nf_per_km | float64
29 | line | g_us_per_km | float64
30 | line | max_i_ka | float64
31 | line | df | float64
32 | line | parallel | uint32
33 | line | type | object
34 | line | in_service | bool
35 | trafo | name | object
36 | trafo | std_type | object
37 | trafo | hv_bus | uint32
38 | trafo | lv_bus | uint32
39 | trafo | sn_mva | float64
40 | trafo | vn_hv_kv | float64
41 | trafo | vn_lv_kv | float64
42 | trafo | vk_percent | float64
43 | trafo | vkr_percent | float64
44 | trafo | pfe_kw | float64
45 | trafo | i0_percent | float64
46 | trafo | shift_degree | float64
47 | trafo | tap_side | object
48 | trafo | tap_neutral | int32
49 | trafo | tap_min | int32
50 | trafo | tap_max | int32
51 | trafo | tap_step_percent | float64
52 | trafo | tap_step_degree | float64
53 | trafo | tap_pos | int32
54 | trafo | tap_phase_shifter | bool
55 | trafo | parallel | uint32
56 | trafo | df | float64
57 | trafo | in_service | bool
58 | line_geodata | coords | object
59 | bus_geodata | x | float64
60 | bus_geodata | y | float64
61 | bus_geodata | coords | object

## parameters
| version | format_version | converged | OPF_converged | name | f_hz | sn_mva
0 | 2.14.6 | 2.14.0 | FALSE | FALSE |  | 50 | 1