## bus
| name | vn_kv | type | zone | in_service
0 | bus_LV_4601-3_0_4_node_0 | 0.4 | n |  | TRUE
1 | bus_LV_4601-3_0_4_node_1 | 0.4 | n |  | TRUE
2 | bus_LV_4601-3_0_4_node_2 | 0.4 | n |  | TRUE
3 | bus_LV_4601-3_0_4_node_3 | 0.4 | n |  | TRUE
4 | bus_LV_4601-3_0_4_node_4 | 0.4 | n |  | TRUE
5 | bus_LV_4601-3_0_4_node_5 | 0.4 | n |  | TRUE
6 | bus_LV_4601-3_0_4_node_52 | 0.4 | n |  | TRUE
7 | bus_LV_4601-3_0_4_node_23 | 0.4 | n |  | TRUE
8 | bus_LV_4601-3_0_4_node_55 | 0.4 | n |  | TRUE
9 | bus_LV_4601-3_0_4_node_51 | 0.4 | n |  | TRUE
10 | bus_LV_4601-3_0_4_node_20 | 0.4 | n |  | TRUE
11 | bus_LV_4601-3_0_4_node_6 | 0.4 | n |  | TRUE
12 | bus_LV_4601-3_0_4_node_7 | 0.4 | n |  | TRUE
13 | bus_LV_4601-3_0_4_node_17 | 0.4 | n |  | TRUE
14 | bus_LV_4601-3_0_4_node_16 | 0.4 | n |  | TRUE
15 | bus_LV_4601-3_0_4_node_143 | 0.4 | n |  | TRUE
16 | bus_LV_4601-3_0_4_node_15 | 0.4 | n |  | TRUE
17 | bus_LV_4601-3_0_4_node_142 | 0.4 | n |  | TRUE
18 | bus_LV_4601-3_0_4_node_8 | 0.4 | n |  | TRUE
19 | bus_LV_4601-3_0_4_node_9 | 0.4 | n |  | TRUE
20 | bus_LV_4601-3_0_4_node_10 | 0.4 | n |  | TRUE
21 | bus_LV_4601-3_0_4_node_11 | 0.4 | n |  | TRUE
22 | bus_LV_4601-3_0_4_node_12 | 0.4 | n |  | TRUE
23 | bus_LV_4601-3_0_4_node_13 | 0.4 | n |  | TRUE
24 | bus_LV_4601-3_0_4_node_148 | 0.4 | n |  | TRUE
25 | bus_LV_4601-3_0_4_node_147 | 0.4 | n |  | TRUE
26 | bus_LV_4601-3_0_4_node_14 | 0.4 | n |  | TRUE
27 | bus_LV_4601-3_0_4_node_149 | 0.4 | n |  | TRUE
28 | bus_LV_4601-3_0_4_node_18 | 0.4 | n |  | TRUE
29 | bus_LV_4601-3_0_4_node_19 | 0.4 | n |  | TRUE
30 | bus_LV_4601-3_0_4_node_21 | 0.4 | n |  | TRUE
31 | bus_LV_4601-3_0_4_node_22 | 0.4 | n |  | TRUE
32 | bus_LV_4601-3_0_4_node_26 | 0.4 | n |  | TRUE
33 | bus_LV_4601-3_0_4_node_24 | 0.4 | n |  | TRUE
34 | bus_LV_4601-3_0_4_node_104 | 0.4 | n |  | TRUE
35 | bus_LV_4601-3_0_4_node_25 | 0.4 | n |  | TRUE
36 | bus_LV_4601-3_0_4_node_57 | 0.4 | n |  | TRUE
37 | bus_LV_4601-3_0_4_node_103 | 0.4 | n |  | TRUE
38 | bus_LV_4601-3_0_4_node_56 | 0.4 | n |  | TRUE
39 | bus_LV_4601-3_0_4_node_105 | 0.4 | n |  | TRUE
40 | bus_LV_4601-3_0_4_node_27 | 0.4 | n |  | TRUE
41 | bus_LV_4601-3_0_4_node_28 | 0.4 | n |  | TRUE
42 | bus_LV_4601-3_0_4_node_30 | 0.4 | n |  | TRUE
43 | bus_LV_4601-3_0_4_node_32 | 0.4 | n |  | TRUE
44 | bus_LV_4601-3_0_4_node_33 | 0.4 | n |  | TRUE
45 | bus_LV_4601-3_0_4_node_34 | 0.4 | n |  | TRUE
46 | bus_LV_4601-3_0_4_node_35 | 0.4 | n |  | TRUE
47 | bus_LV_4601-3_0_4_node_36 | 0.4 | n |  | TRUE
48 | bus_LV_4601-3_0_4_node_37 | 0.4 | n |  | TRUE
49 | bus_LV_4601-3_0_4_node_38 | 0.4 | n |  | TRUE
50 | bus_LV_4601-3_0_4_node_39 | 0.4 | n |  | TRUE
51 | bus_LV_4601-3_0_4_node_40 | 0.4 | n |  | TRUE
52 | bus_LV_4601-3_0_4_node_41 | 0.4 | n |  | TRUE
53 | bus_LV_4601-3_0_4_node_42 | 0.4 | n |  | TRUE
54 | bus_LV_4601-3_0_4_node_43 | 0.4 | n |  | TRUE
55 | bus_LV_4601-3_0_4_node_44 | 0.4 | n |  | TRUE
56 | bus_LV_4601-3_0_4_node_45 | 0.4 | n |  | TRUE
57 | bus_LV_4601-3_0_4_node_123 | 0.4 | n |  | TRUE
58 | bus_LV_4601-3_0_4_node_125 | 0.4 | n |  | TRUE
59 | bus_LV_4601-3_0_4_node_46 | 0.4 | n |  | TRUE
60 | bus_LV_4601-3_0_4_node_47 | 0.4 | n |  | TRUE
61 | bus_LV_4601-3_0_4_node_48 | 0.4 | n |  | TRUE
62 | bus_LV_4601-3_0_4_node_49 | 0.4 | n |  | TRUE
63 | bus_LV_4601-3_0_4_node_50 | 0.4 | n |  | TRUE
64 | bus_LV_4601-3_0_4_node_59 | 0.4 | n |  | TRUE
65 | bus_LV_4601-3_0_4_node_60 | 0.4 | n |  | TRUE
66 | bus_LV_4601-3_0_4_node_61 | 0.4 | n |  | TRUE
67 | bus_LV_4601-3_0_4_node_53 | 0.4 | n |  | TRUE
68 | bus_LV_4601-3_0_4_node_54 | 0.4 | n |  | TRUE
69 | bus_LV_4601-3_0_4_node_58 | 0.4 | n |  | TRUE
70 | bus_LV_4601-3_0_4_node_97 | 0.4 | n |  | TRUE
71 | bus_LV_4601-3_0_4_node_101 | 0.4 | n |  | TRUE
72 | bus_LV_4601-3_0_4_node_98 | 0.4 | n |  | TRUE
73 | bus_LV_4601-3_0_4_node_99 | 0.4 | n |  | TRUE
74 | bus_LV_4601-3_0_4_node_62 | 0.4 | n |  | TRUE
75 | bus_LV_4601-3_0_4_node_73 | 0.4 | n |  | TRUE
76 | bus_LV_4601-3_0_4_node_63 | 0.4 | n |  | TRUE
77 | bus_LV_4601-3_0_4_node_72 | 0.4 | n |  | TRUE
78 | bus_LV_4601-3_0_4_node_64 | 0.4 | n |  | TRUE
79 | bus_LV_4601-3_0_4_node_120 | 0.4 | n |  | TRUE
80 | bus_LV_4601-3_0_4_node_117 | 0.4 | n |  | TRUE
81 | bus_LV_4601-3_0_4_node_65 | 0.4 | n |  | TRUE
82 | bus_LV_4601-3_0_4_node_66 | 0.4 | n |  | TRUE
83 | bus_LV_4601-3_0_4_node_67 | 0.4 | n |  | TRUE
84 | bus_LV_4601-3_0_4_node_68 | 0.4 | n |  | TRUE
85 | bus_LV_4601-3_0_4_node_69 | 0.4 | n |  | TRUE
86 | bus_LV_4601-3_0_4_node_90 | 0.4 | n |  | TRUE
87 | bus_LV_4601-3_0_4_node_70 | 0.4 | n |  | TRUE
88 | bus_LV_4601-3_0_4_node_88 | 0.4 | n |  | TRUE
89 | bus_LV_4601-3_0_4_node_71 | 0.4 | n |  | TRUE
90 | bus_LV_4601-3_0_4_node_74 | 0.4 | n |  | TRUE
91 | bus_LV_4601-3_0_4_node_75 | 0.4 | n |  | TRUE
92 | bus_LV_4601-3_0_4_node_76 | 0.4 | n |  | TRUE
93 | bus_LV_4601-3_0_4_node_77 | 0.4 | n |  | TRUE
94 | bus_LV_4601-3_0_4_node_78 | 0.4 | n |  | TRUE
95 | bus_LV_4601-3_0_4_node_86 | 0.4 | n |  | TRUE
96 | bus_LV_4601-3_0_4_node_79 | 0.4 | n |  | TRUE
97 | bus_LV_4601-3_0_4_node_87 | 0.4 | n |  | TRUE
98 | bus_LV_4601-3_0_4_node_80 | 0.4 | n |  | TRUE
99 | bus_LV_4601-3_0_4_node_81 | 0.4 | n |  | TRUE
100 | bus_LV_4601-3_0_4_node_82 | 0.4 | n |  | TRUE
101 | bus_LV_4601-3_0_4_node_83 | 0.4 | n |  | TRUE
102 | bus_LV_4601-3_0_4_node_84 | 0.4 | n |  | TRUE
103 | bus_LV_4601-3_0_4_node_89 | 0.4 | n |  | TRUE
104 | bus_LV_4601-3_0_4_node_94 | 0.4 | n |  | TRUE
105 | bus_LV_4601-3_0_4_node_96 | 0.4 | n |  | TRUE
106 | bus_LV_4601-3_0_4_node_92 | 0.4 | n |  | TRUE
107 | bus_LV_4601-3_0_4_node_91 | 0.4 | n |  | TRUE
108 | bus_LV_4601-3_0_4_node_93 | 0.4 | n |  | TRUE
109 | bus_LV_4601-3_0_4_node_95 | 0.4 | n |  | TRUE
110 | bus_LV_4601-3_0_4_node_109 | 0.4 | n |  | TRUE
111 | bus_LV_4601-3_0_4_node_108 | 0.4 | n |  | TRUE
112 | bus_LV_4601-3_0_4_node_110 | 0.4 | n |  | TRUE
113 | bus_LV_4601-3_0_4_node_107 | 0.4 | n |  | TRUE
114 | bus_LV_4601-3_0_4_node_102 | 0.4 | n |  | TRUE
115 | bus_LV_4601-3_0_4_node_100 | 0.4 | n |  | TRUE
116 | bus_LV_4601-3_0_4_node_106 | 0.4 | n |  | TRUE
117 | bus_LV_4601-3_0_4_node_111 | 0.4 | n |  | TRUE
118 | bus_LV_4601-3_0_4_node_112 | 0.4 | n |  | TRUE
119 | bus_LV_4601-3_0_4_node_113 | 0.4 | n |  | TRUE
120 | bus_LV_4601-3_0_4_node_114 | 0.4 | n |  | TRUE
121 | bus_LV_4601-3_0_4_node_140 | 0.4 | n |  | TRUE
122 | bus_LV_4601-3_0_4_node_115 | 0.4 | n |  | TRUE
123 | bus_LV_4601-3_0_4_node_116 | 0.4 | n |  | TRUE
124 | bus_LV_4601-3_0_4_node_119 | 0.4 | n |  | TRUE
125 | bus_LV_4601-3_0_4_node_121 | 0.4 | n |  | TRUE
126 | bus_LV_4601-3_0_4_node_139 | 0.4 | n |  | TRUE
127 | bus_LV_4601-3_0_4_node_146 | 0.4 | n |  | TRUE
128 | bus_LV_4601-3_0_4_node_144 | 0.4 | n |  | TRUE
129 | bus_LV_4601-3_0_4_node_122 | 0.4 | n |  | TRUE
130 | bus_LV_4601-3_0_4_node_124 | 0.4 | n |  | TRUE
131 | bus_LV_4601-3_0_4_node_127 | 0.4 | n |  | TRUE
132 | bus_LV_4601-3_0_4_node_126 | 0.4 | n |  | TRUE
133 | bus_LV_4601-3_0_4_node_128 | 0.4 | n |  | TRUE
134 | bus_LV_4601-3_0_4_node_129 | 0.4 | n |  | TRUE
135 | bus_LV_4601-3_0_4_node_132 | 0.4 | n |  | TRUE
136 | bus_LV_4601-3_0_4_node_130 | 0.4 | n |  | TRUE
137 | bus_LV_4601-3_0_4_node_131 | 0.4 | n |  | TRUE
138 | bus_LV_4601-3_0_4_node_133 | 0.4 | n |  | TRUE
139 | bus_LV_4601-3_0_4_node_134 | 0.4 | n |  | TRUE
140 | bus_LV_4601-3_0_4_node_135 | 0.4 | n |  | TRUE
141 | bus_LV_4601-3_0_4_node_136 | 0.4 | n |  | TRUE
142 | bus_LV_4601-3_0_4_node_137 | 0.4 | n |  | TRUE
143 | bus_LV_4601-3_0_4_node_141 | 0.4 | n |  | TRUE
144 | bus_LV_4601-3_0_4_node_145 | 0.4 | n |  | TRUE
145 | bus_MV_368_2_node_95 | 20 | n |  | TRUE

## load
| name | bus | p_mw | q_mvar | const_z_percent | const_i_percent | sn_mva | scaling | in_service | type
0 | LV_4601-3_0_4_load_0 | 0 | 0.003175 | 0.00079574 | 0 | 0 |  | 1 | TRUE | wye
1 | LV_4601-3_0_4_load_1 | 1 | 0.00309 | 0.00077442 | 0 | 0 |  | 1 | TRUE | wye
2 | LV_4601-3_0_4_load_2 | 2 | 0.0063275 | 0.0015858 | 0 | 0 |  | 1 | TRUE | wye
3 | LV_4601-3_0_4_load_3 | 3 | 0.0036913 | 0.00092512 | 0 | 0 |  | 1 | TRUE | wye
4 | LV_4601-3_0_4_load_4 | 4 | 0.00074069 | 0.00018563 | 0 | 0 |  | 1 | TRUE | wye
5 | LV_4601-3_0_4_load_52 | 6 | 0.0018465 | 0.00046277 | 0 | 0 |  | 1 | TRUE | wye
6 | LV_4601-3_0_4_load_23 | 7 | 0.00081151 | 0.00020338 | 0 | 0 |  | 1 | TRUE | wye
7 | LV_4601-3_0_4_load_55 | 8 | 0.00072193 | 0.00018093 | 0 | 0 |  | 1 | TRUE | wye
8 | LV_4601-3_0_4_load_51 | 9 | 0.019196 | 0.0048111 | 0 | 0 |  | 1 | TRUE | wye
9 | LV_4601-3_0_4_load_6 | 11 | 0.0002908 | 7.2881e-05 | 0 | 0 |  | 1 | TRUE | wye
10 | LV_4601-3_0_4_load_16 | 14 | 0.0006216 | 0.00015579 | 0 | 0 |  | 1 | TRUE | wye
11 | LV_4601-3_0_4_load_142 | 17 | 0.0013952 | 0.00034966 | 0 | 0 |  | 1 | TRUE | wye
12 | LV_4601-3_0_4_load_8 | 18 | 0.00034428 | 8.6284e-05 | 0 | 0 |  | 1 | TRUE | wye
13 | LV_4601-3_0_4_load_13 | 23 | 0.0013176 | 0.00033023 | 0 | 0 |  | 1 | TRUE | wye
14 | LV_4601-3_0_4_load_147 | 25 | 0.0038537 | 0.00096583 | 0 | 0 |  | 1 | TRUE | wye
15 | LV_4601-3_0_4_load_14 | 26 | 0.00069146 | 0.0001733 | 0 | 0 |  | 1 | TRUE | wye
16 | LV_4601-3_0_4_load_149 | 27 | 0.019362 | 0.0048526 | 0 | 0 |  | 1 | TRUE | wye
17 | LV_4601-3_0_4_load_18 | 28 | 0.003546 | 0.00088871 | 0 | 0 |  | 1 | TRUE | wye
18 | LV_4601-3_0_4_load_19 | 29 | 0.0042681 | 0.0010697 | 0 | 0 |  | 1 | TRUE | wye
19 | LV_4601-3_0_4_load_22 | 31 | 0.0013103 | 0.0003284 | 0 | 0 |  | 1 | TRUE | wye
20 | LV_4601-3_0_4_load_26 | 32 | 0.0043188 | 0.0010824 | 0 | 0 |  | 1 | TRUE | wye
21 | LV_4601-3_0_4_load_24 | 33 | 0.0053946 | 0.001352 | 0 | 0 |  | 1 | TRUE | wye
22 | LV_4601-3_0_4_load_25 | 35 | 0.0056299 | 0.001411 | 0 | 0 |  | 1 | TRUE | wye
23 | LV_4601-3_0_4_load_103 | 37 | 0.00039918 | 0.00010004 | 0 | 0 |  | 1 | TRUE | wye
24 | LV_4601-3_0_4_load_105 | 39 | 0.00054063 | 0.0001355 | 0 | 0 |  | 1 | TRUE | wye
25 | LV_4601-3_0_4_load_27 | 40 | 0.001982 | 0.00049673 | 0 | 0 |  | 1 | TRUE | wye
26 | LV_4601-3_0_4_load_28 | 41 | 0.0014865 | 0.00037255 | 0 | 0 |  | 1 | TRUE | wye
27 | LV_4601-3_0_4_load_30 | 42 | 0.0017615 | 0.00044147 | 0 | 0 |  | 1 | TRUE | wye
28 | LV_4601-3_0_4_load_32 | 43 | 0.0025717 | 0.00064452 | 0 | 0 |  | 1 | TRUE | wye
29 | LV_4601-3_0_4_load_33 | 44 | 0.0038172 | 0.00095668 | 0 | 0 |  | 1 | TRUE | wye
30 | LV_4601-3_0_4_load_34 | 45 | 0.0091036 | 0.0022816 | 0 | 0 |  | 1 | TRUE | wye
31 | LV_4601-3_0_4_load_35 | 46 | 0.017717 | 0.0044402 | 0 | 0 |  | 1 | TRUE | wye
32 | LV_4601-3_0_4_load_36 | 47 | 0.0015222 | 0.0003815 | 0 | 0 |  | 1 | TRUE | wye
33 | LV_4601-3_0_4_load_37 | 48 | 0.0019205 | 0.00048133 | 0 | 0 |  | 1 | TRUE | wye
34 | LV_4601-3_0_4_load_38 | 49 | 0.013136 | 0.0032923 | 0 | 0 |  | 1 | TRUE | wye
35 | LV_4601-3_0_4_load_39 | 50 | 0.00081435 | 0.0002041 | 0 | 0 |  | 1 | TRUE | wye
36 | LV_4601-3_0_4_load_40 | 51 | 0.022459 | 0.0056287 | 0 | 0 |  | 1 | TRUE | wye
37 | LV_4601-3_0_4_load_41 | 52 | 0.023929 | 0.0059973 | 0 | 0 |  | 1 | TRUE | wye
38 | LV_4601-3_0_4_load_42 | 53 | 0.0035211 | 0.00088247 | 0 | 0 |  | 1 | TRUE | wye
39 | LV_4601-3_0_4_load_43 | 54 | 0.019407 | 0.0048639 | 0 | 0 |  | 1 | TRUE | wye
40 | LV_4601-3_0_4_load_44 | 55 | 0.0011217 | 0.00028112 | 0 | 0 |  | 1 | TRUE | wye
41 | LV_4601-3_0_4_load_45 | 56 | 0.003335 | 0.00083583 | 0 | 0 |  | 1 | TRUE | wye
42 | LV_4601-3_0_4_load_123 | 57 | 0.0011453 | 0.00028704 | 0 | 0 |  | 1 | TRUE | wye
43 | LV_4601-3_0_4_load_125 | 58 | 0.0028312 | 0.00070957 | 0 | 0 |  | 1 | TRUE | wye
44 | LV_4601-3_0_4_load_46 | 59 | 0.005477 | 0.0013727 | 0 | 0 |  | 1 | TRUE | wye
45 | LV_4601-3_0_4_load_47 | 60 | 0.0054091 | 0.0013557 | 0 | 0 |  | 1 | TRUE | wye
46 | LV_4601-3_0_4_load_48 | 61 | 0.012426 | 0.0031141 | 0 | 0 |  | 1 | TRUE | wye
47 | LV_4601-3_0_4_load_49 | 62 | 0.0066297 | 0.0016616 | 0 | 0 |  | 1 | TRUE | wye
48 | LV_4601-3_0_4_load_50 | 63 | 0.0044307 | 0.0011104 | 0 | 0 |  | 1 | TRUE | wye
49 | LV_4601-3_0_4_load_60 | 65 | 0.017604 | 0.0044119 | 0 | 0 |  | 1 | TRUE | wye
50 | LV_4601-3_0_4_load_61 | 66 | 0.0011735 | 0.00029412 | 0 | 0 |  | 1 | TRUE | wye
51 | LV_4601-3_0_4_load_53 | 67 | 0.00076981 | 0.00019293 | 0 | 0 |  | 1 | TRUE | wye
52 | LV_4601-3_0_4_load_54 | 68 | 0.0011495 | 0.00028809 | 0 | 0 |  | 1 | TRUE | wye
53 | LV_4601-3_0_4_load_58 | 69 | 0.0023258 | 0.0005829 | 0 | 0 |  | 1 | TRUE | wye
54 | LV_4601-3_0_4_load_101 | 71 | 0.0015776 | 0.00039537 | 0 | 0 |  | 1 | TRUE | wye
55 | LV_4601-3_0_4_load_98 | 72 | 0.0017207 | 0.00043124 | 0 | 0 |  | 1 | TRUE | wye
56 | LV_4601-3_0_4_load_99 | 73 | 0.004258 | 0.0010672 | 0 | 0 |  | 1 | TRUE | wye
57 | LV_4601-3_0_4_load_62 | 74 | 0.0012102 | 0.00030329 | 0 | 0 |  | 1 | TRUE | wye
58 | LV_4601-3_0_4_load_73 | 75 | 0.004526 | 0.0011343 | 0 | 0 |  | 1 | TRUE | wye
59 | LV_4601-3_0_4_load_63 | 76 | 0.024559 | 0.006155 | 0 | 0 |  | 1 | TRUE | wye
60 | LV_4601-3_0_4_load_72 | 77 | 0.0017222 | 0.00043161 | 0 | 0 |  | 1 | TRUE | wye
61 | LV_4601-3_0_4_load_64 | 78 | 0.0024488 | 0.00061372 | 0 | 0 |  | 1 | TRUE | wye
62 | LV_4601-3_0_4_load_120 | 79 | 0.001559 | 0.00039073 | 0 | 0 |  | 1 | TRUE | wye
63 | LV_4601-3_0_4_load_65 | 81 | 0.0010068 | 0.00025233 | 0 | 0 |  | 1 | TRUE | wye
64 | LV_4601-3_0_4_load_66 | 82 | 0.0027813 | 0.00069705 | 0 | 0 |  | 1 | TRUE | wye
65 | LV_4601-3_0_4_load_67 | 83 | 0.0035425 | 0.00088783 | 0 | 0 |  | 1 | TRUE | wye
66 | LV_4601-3_0_4_load_68 | 84 | 0.0020083 | 0.00050333 | 0 | 0 |  | 1 | TRUE | wye
67 | LV_4601-3_0_4_load_69 | 85 | 0.0015337 | 0.00038439 | 0 | 0 |  | 1 | TRUE | wye
68 | LV_4601-3_0_4_load_90 | 86 | 0.00089436 | 0.00022415 | 0 | 0 |  | 1 | TRUE | wye
69 | LV_4601-3_0_4_load_70 | 87 | 0.0021563 | 0.00054042 | 0 | 0 |  | 1 | TRUE | wye
70 | LV_4601-3_0_4_load_71 | 89 | 0.001121 | 0.00028095 | 0 | 0 |  | 1 | TRUE | wye
71 | LV_4601-3_0_4_load_74 | 90 | 0.00095487 | 0.00023931 | 0 | 0 |  | 1 | TRUE | wye
72 | LV_4601-3_0_4_load_75 | 91 | 0.00030205 | 7.5702e-05 | 0 | 0 |  | 1 | TRUE | wye
73 | LV_4601-3_0_4_load_76 | 92 | 0.0065035 | 0.0016299 | 0 | 0 |  | 1 | TRUE | wye
74 | LV_4601-3_0_4_load_77 | 93 | 0.00077021 | 0.00019303 | 0 | 0 |  | 1 | TRUE | wye
75 | LV_4601-3_0_4_load_78 | 94 | 0.00011598 | 2.9066e-05 | 0 | 0 |  | 1 | TRUE | wye
76 | LV_4601-3_0_4_load_86 | 95 | 0.00024722 | 6.196e-05 | 0 | 0 |  | 1 | TRUE | wye
77 | LV_4601-3_0_4_load_79 | 96 | 0.00064416 | 0.00016144 | 0 | 0 |  | 1 | TRUE | wye
78 | LV_4601-3_0_4_load_87 | 97 | 0.0015941 | 0.00039952 | 0 | 0 |  | 1 | TRUE | wye
79 | LV_4601-3_0_4_load_80 | 98 | 0.0012861 | 0.00032232 | 0 | 0 |  | 1 | TRUE | wye
80 | LV_4601-3_0_4_load_81 | 99 | 0.00015417 | 3.864e-05 | 0 | 0 |  | 1 | TRUE | wye
81 | LV_4601-3_0_4_load_83 | 101 | 0.00024873 | 6.2338e-05 | 0 | 0 |  | 1 | TRUE | wye
82 | LV_4601-3_0_4_load_84 | 102 | 0.00056309 | 0.00014112 | 0 | 0 |  | 1 | TRUE | wye
83 | LV_4601-3_0_4_load_96 | 105 | 0.00056015 | 0.00014039 | 0 | 0 |  | 1 | TRUE | wye
84 | LV_4601-3_0_4_load_92 | 106 | 0.0027858 | 0.00069818 | 0 | 0 |  | 1 | TRUE | wye
85 | LV_4601-3_0_4_load_91 | 107 | 0.0011459 | 0.00028718 | 0 | 0 |  | 1 | TRUE | wye
86 | LV_4601-3_0_4_load_93 | 108 | 0.0028578 | 0.00071622 | 0 | 0 |  | 1 | TRUE | wye
87 | LV_4601-3_0_4_load_95 | 109 | 0.0017429 | 0.00043681 | 0 | 0 |  | 1 | TRUE | wye
88 | LV_4601-3_0_4_load_109 | 110 | 0.0019298 | 0.00048365 | 0 | 0 |  | 1 | TRUE | wye
89 | LV_4601-3_0_4_load_110 | 112 | 0.00090103 | 0.00022582 | 0 | 0 |  | 1 | TRUE | wye
90 | LV_4601-3_0_4_load_107 | 113 | 0.00093933 | 0.00023542 | 0 | 0 |  | 1 | TRUE | wye
91 | LV_4601-3_0_4_load_102 | 114 | 0.0022623 | 0.00056699 | 0 | 0 |  | 1 | TRUE | wye
92 | LV_4601-3_0_4_load_100 | 115 | 0.00082512 | 0.0002068 | 0 | 0 |  | 1 | TRUE | wye
93 | LV_4601-3_0_4_load_106 | 116 | 0.0013462 | 0.00033739 | 0 | 0 |  | 1 | TRUE | wye
94 | LV_4601-3_0_4_load_112 | 118 | 0.0032285 | 0.00080914 | 0 | 0 |  | 1 | TRUE | wye
95 | LV_4601-3_0_4_load_113 | 119 | 0.00028687 | 7.1896e-05 | 0 | 0 |  | 1 | TRUE | wye
96 | LV_4601-3_0_4_load_114 | 120 | 0.00085391 | 0.00021401 | 0 | 0 |  | 1 | TRUE | wye
97 | LV_4601-3_0_4_load_140 | 121 | 0.0021879 | 0.00054835 | 0 | 0 |  | 1 | TRUE | wye
98 | LV_4601-3_0_4_load_115 | 122 | 0.0023753 | 0.00059532 | 0 | 0 |  | 1 | TRUE | wye
99 | LV_4601-3_0_4_load_116 | 123 | 0.0014052 | 0.00035218 | 0 | 0 |  | 1 | TRUE | wye
100 | LV_4601-3_0_4_load_119 | 124 | 0.0010035 | 0.0002515 | 0 | 0 |  | 1 | TRUE | wye
101 | LV_4601-3_0_4_load_121 | 125 | 0.00080606 | 0.00020202 | 0 | 0 |  | 1 | TRUE | wye
102 | LV_4601-3_0_4_load_146 | 127 | 0.0030318 | 0.00075983 | 0 | 0 |  | 1 | TRUE | wye
103 | LV_4601-3_0_4_load_144 | 128 | 0.0027355 | 0.00068557 | 0 | 0 |  | 1 | TRUE | wye
104 | LV_4601-3_0_4_load_122 | 129 | 0.00082253 | 0.00020615 | 0 | 0 |  | 1 | TRUE | wye
105 | LV_4601-3_0_4_load_124 | 130 | 0.0018667 | 0.00046783 | 0 | 0 |  | 1 | TRUE | wye
106 | LV_4601-3_0_4_load_126 | 132 | 0.0019362 | 0.00048526 | 0 | 0 |  | 1 | TRUE | wye
107 | LV_4601-3_0_4_load_129 | 134 | 0.00087304 | 0.00021881 | 0 | 0 |  | 1 | TRUE | wye
108 | LV_4601-3_0_4_load_132 | 135 | 0.0023996 | 0.0006014 | 0 | 0 |  | 1 | TRUE | wye
109 | LV_4601-3_0_4_load_130 | 136 | 0.0025795 | 0.00064649 | 0 | 0 |  | 1 | TRUE | wye
110 | LV_4601-3_0_4_load_133 | 138 | 0.00059961 | 0.00015028 | 0 | 0 |  | 1 | TRUE | wye
111 | LV_4601-3_0_4_load_134 | 139 | 0.0016431 | 0.0004118 | 0 | 0 |  | 1 | TRUE | wye
112 | LV_4601-3_0_4_load_135 | 140 | 0.00062427 | 0.00015646 | 0 | 0 |  | 1 | TRUE | wye
113 | LV_4601-3_0_4_load_136 | 141 | 0.0011266 | 0.00028236 | 0 | 0 |  | 1 | TRUE | wye
114 | LV_4601-3_0_4_load_137 | 142 | 0.0006625 | 0.00016604 | 0 | 0 |  | 1 | TRUE | wye
115 | LV_4601-3_0_4_load_141 | 143 | 0.002123 | 0.00053207 | 0 | 0 |  | 1 | TRUE | wye

## ext_grid
| name | bus | vm_pu | va_degree | slack_weight | in_service
0 |  | 75 | 1 | 0 | 1 | TRUE

## line
| name | std_type | from_bus | to_bus | length_km | r_ohm_per_km | x_ohm_per_km | c_nf_per_km | g_us_per_km | max_i_ka | df | parallel | type | in_service
0 | LV_4601-3_0_4_line_0 |  | 0 | 1 | 0.017881 | 0.125 | 0.08 | 261 | 0 | 0.364 | 1 | 1 | cs | TRUE
1 | LV_4601-3_0_4_line_1 |  | 0 | 2 | 0.0048645 | 0.125 | 0.08 | 261 | 0 | 0.364 | 1 | 1 | cs | TRUE
2 | LV_4601-3_0_4_line_2 |  | 1 | 3 | 0.0052606 | 0.125 | 0.08 | 261 | 0 | 0.364 | 1 | 1 | cs | TRUE
3 | LV_4601-3_0_4_line_3 |  | 2 | 4 | 0.036283 | 0.125 | 0.08 | 261 | 0 | 0.364 | 1 | 1 | cs | TRUE
4 | LV_4601-3_0_4_line_4 |  | 3 | 5 | 0.011602 | 0.125 | 0.08 | 261 | 0 | 0.364 | 1 | 1 | cs | TRUE
5 | LV_4601-3_0_4_line_5 |  | 5 | 6 | 0.02305 | 0.125 | 0.08 | 261 | 0 | 0.364 | 1 | 3 | cs | TRUE
6 | LV_4601-3_0_4_line_6 |  | 5 | 7 | 0.020681 | 0.125 | 0.08 | 261 | 0 | 0.364 | 1 | 3 | cs | TRUE
7 | LV_4601-3_0_4_line_7 |  | 5 | 8 | 0.018371 | 0.125 | 0.08 | 261 | 0 | 0.364 | 1 | 1 | cs | TRUE
8 | LV_4601-3_0_4_line_8 |  | 6 | 9 | 0.0013083 | 0.125 | 0.08 | 261 | 0 | 0.364 | 1 | 3 | cs | TRUE
9 | LV_4601-3_0_4_line_9 |  | 7 | 10 | 0.021715 | 0.125 | 0.08 | 261 | 0 | 0.364 | 1 | 3 | cs | TRUE
10 | LV_4601-3_0_4_line_10 |  | 9 | 62 | 0.011243 | 0.125 | 0.08 | 261 | 0 | 0.364 | 1 | 3 | cs | TRUE
11 | LV_4601-3_0_4_line_11 |  | 10 | 31 | 0.020785 | 0.125 | 0.08 | 261 | 0 | 0.364 | 1 | 3 | cs | TRUE
12 | LV_4601-3_0_4_line_12 |  | 10 | 28 | 0.0092175 | 0.125 | 0.08 | 261 | 0 | 0.364 | 1 | 1 | cs | TRUE
13 | LV_4601-3_0_4_line_13 |  | 11 | 12 | 0.013942 | 0.125 | 0.08 | 261 | 0 | 0.364 | 1 | 1 | cs | TRUE
14 | LV_4601-3_0_4_line_14 |  | 12 | 13 | 0.23812 | 0.125 | 0.08 | 261 | 0 | 0.364 | 1 | 1 | cs | TRUE
15 | LV_4601-3_0_4_line_15 |  | 13 | 14 | 0.053816 | 0.125 | 0.08 | 261 | 0 | 0.364 | 1 | 1 | cs | TRUE
16 | LV_4601-3_0_4_line_16 |  | 14 | 23 | 0.018311 | 0.125 | 0.08 | 261 | 0 | 0.364 | 1 | 1 | cs | TRUE
17 | LV_4601-3_0_4_line_17 |  | 15 | 16 | 0.09815 | 0.125 | 0.08 | 261 | 0 | 0.364 | 1 | 3 | cs | TRUE
18 | LV_4601-3_0_4_line_18 |  | 15 | 17 | 0.052918 | 0.125 | 0.08 | 261 | 0 | 0.364 | 1 | 3 | cs | TRUE
19 | LV_4601-3_0_4_line_19 |  | 16 | 26 | 0.16768 | 0.125 | 0.08 | 261 | 0 | 0.364 | 1 | 1 | cs | TRUE
20 | LV_4601-3_0_4_line_20 |  | 17 | 121 | 0.0022772 | 0.125 | 0.08 | 261 | 0 | 0.364 | 1 | 3 | cs | TRUE
21 | LV_4601-3_0_4_line_21 |  | 18 | 19 | 0.16786 | 0.125 | 0.08 | 261 | 0 | 0.364 | 1 | 1 | cs | TRUE
22 | LV_4601-3_0_4_line_22 |  | 18 | 20 | 0.049001 | 0.125 | 0.08 | 261 | 0 | 0.364 | 1 | 1 | cs | TRUE
23 | LV_4601-3_0_4_line_23 |  | 19 | 21 | 0.081609 | 0.125 | 0.08 | 261 | 0 | 0.364 | 1 | 1 | cs | TRUE
24 | LV_4601-3_0_4_line_24 |  | 20 | 22 | 0.024596 | 0.125 | 0.08 | 261 | 0 | 0.364 | 1 | 1 | cs | TRUE
25 | LV_4601-3_0_4_line_25 |  | 20 | 23 | 0.082755 | 0.125 | 0.08 | 261 | 0 | 0.364 | 1 | 1 | cs | TRUE
26 | LV_4601-3_0_4_line_26 |  | 21 | 24 | 0.11142 | 0.125 | 0.08 | 261 | 0 | 0.364 | 1 | 1 | cs | TRUE
27 | LV_4601-3_0_4_line_27 |  | 21 | 25 | 0.0349 | 0.125 | 0.08 | 261 | 0 | 0.364 | 1 | 1 | cs | TRUE
28 | LV_4601-3_0_4_line_28 |  | 22 | 26 | 0.031674 | 0.125 | 0.08 | 261 | 0 | 0.364 | 1 | 1 | cs | TRUE
29 | LV_4601-3_0_4_line_29 |  | 24 | 27 | 0.030249 | 0.125 | 0.08 | 261 | 0 | 0.364 | 1 | 1 | cs | TRUE
30 | LV_4601-3_0_4_line_30 |  | 28 | 29 | 0.011543 | 0.125 | 0.08 | 261 | 0 | 0.364 | 1 | 1 | cs | TRUE
31 | LV_4601-3_0_4_line_31 |  | 29 | 30 | 0.033201 | 0.125 | 0.08 | 261 | 0 | 0.364 | 1 | 1 | cs | TRUE
32 | LV_4601-3_0_4_line_32 |  | 30 | 32 | 0.013219 | 0.125 | 0.08 | 261 | 0 | 0.364 | 1 | 1 | cs | TRUE
33 | LV_4601-3_0_4_line_33 |  | 31 | 33 | 0.03108 | 0.125 | 0.08 | 261 | 0 | 0.364 | 1 | 3 | cs | TRUE
34 | LV_4601-3_0_4_line_34 |  | 32 | 34 | 0.087467 | 0.125 | 0.08 | 261 | 0 | 0.364 | 1 | 1 | cs | TRUE
35 | LV_4601-3_0_4_line_35 |  | 33 | 35 | 0.0015855 | 0.125 | 0.08 | 261 | 0 | 0.364 | 1 | 3 | cs | TRUE
36 | LV_4601-3_0_4_line_36 |  | 34 | 39 | 0.071877 | 0.125 | 0.08 | 261 | 0 | 0.364 | 1 | 1 | cs | TRUE
37 | LV_4601-3_0_4_line_37 |  | 35 | 36 | 0.027814 | 0.125 | 0.08 | 261 | 0 | 0.364 | 1 | 3 | cs | TRUE
38 | LV_4601-3_0_4_line_38 |  | 36 | 37 | 0.0037599 | 0.125 | 0.08 | 261 | 0 | 0.364 | 1 | 3 | cs | TRUE
39 | LV_4601-3_0_4_line_39 |  | 36 | 38 | 0.025356 | 0.125 | 0.08 | 261 | 0 | 0.364 | 1 | 1 | cs | TRUE
40 | LV_4601-3_0_4_line_40 |  | 37 | 71 | 0.008211 | 0.125 | 0.08 | 261 | 0 | 0.364 | 1 | 3 | cs | TRUE
41 | LV_4601-3_0_4_line_41 |  | 38 | 68 | 0.0081802 | 0.125 | 0.08 | 261 | 0 | 0.364 | 1 | 1 | cs | TRUE
42 | LV_4601-3_0_4_line_42 |  | 39 | 116 | 0.032935 | 0.125 | 0.08 | 261 | 0 | 0.364 | 1 | 1 | cs | TRUE
43 | LV_4601-3_0_4_line_43 |  | 40 | 41 | 0.0012673 | 0.125 | 0.08 | 261 | 0 | 0.364 | 1 | 1 | cs | TRUE
44 | LV_4601-3_0_4_line_44 |  | 41 | 42 | 0.020179 | 0.125 | 0.08 | 261 | 0 | 0.364 | 1 | 1 | cs | TRUE
45 | LV_4601-3_0_4_line_45 |  | 42 | 43 | 0.0072595 | 0.125 | 0.08 | 261 | 0 | 0.364 | 1 | 1 | cs | TRUE
46 | LV_4601-3_0_4_line_46 |  | 43 | 44 | 0.01634 | 0.125 | 0.08 | 261 | 0 | 0.364 | 1 | 1 | cs | TRUE
47 | LV_4601-3_0_4_line_47 |  | 44 | 45 | 0.013708 | 0.125 | 0.08 | 261 | 0 | 0.364 | 1 | 1 | cs | TRUE
48 | LV_4601-3_0_4_line_48 |  | 45 | 46 | 0.0024074 | 0.125 | 0.08 | 261 | 0 | 0.364 | 1 | 1 | cs | TRUE
49 | LV_4601-3_0_4_line_49 |  | 46 | 47 | 0.0023047 | 0.125 | 0.08 | 261 | 0 | 0.364 | 1 | 1 | cs | TRUE
50 | LV_4601-3_0_4_line_50 |  | 47 | 48 | 0.0054432 | 0.125 | 0.08 | 261 | 0 | 0.364 | 1 | 1 | cs | TRUE
51 | LV_4601-3_0_4_line_51 |  | 48 | 49 | 0.012112 | 0.125 | 0.08 | 261 | 0 | 0.364 | 1 | 1 | cs | TRUE
52 | LV_4601-3_0_4_line_52 |  | 49 | 50 | 0.0064657 | 0.125 | 0.08 | 261 | 0 | 0.364 | 1 | 1 | cs | TRUE
53 | LV_4601-3_0_4_line_53 |  | 50 | 51 | 0.0061678 | 0.125 | 0.08 | 261 | 0 | 0.364 | 1 | 1 | cs | TRUE
54 | LV_4601-3_0_4_line_54 |  | 51 | 52 | 0.00089399 | 0.125 | 0.08 | 261 | 0 | 0.364 | 1 | 1 | cs | TRUE
55 | LV_4601-3_0_4_line_55 |  | 52 | 53 | 0.0078221 | 0.125 | 0.08 | 261 | 0 | 0.364 | 1 | 1 | cs | TRUE
56 | LV_4601-3_0_4_line_56 |  | 53 | 54 | 0.0068727 | 0.125 | 0.08 | 261 | 0 | 0.364 | 1 | 1 | cs | TRUE
57 | LV_4601-3_0_4_line_57 |  | 54 | 55 | 0.037613 | 0.125 | 0.08 | 261 | 0 | 0.364 | 1 | 1 | cs | TRUE
58 | LV_4601-3_0_4_line_58 |  | 55 | 56 | 0.018659 | 0.125 | 0.08 | 261 | 0 | 0.364 | 1 | 1 | cs | TRUE
59 | LV_4601-3_0_4_line_59 |  | 56 | 57 | 0.030763 | 0.125 | 0.08 | 261 | 0 | 0.364 | 1 | 1 | cs | TRUE
60 | LV_4601-3_0_4_line_60 |  | 57 | 58 | 0.00059078 | 0.125 | 0.08 | 261 | 0 | 0.364 | 1 | 1 | cs | TRUE
61 | LV_4601-3_0_4_line_61 |  | 58 | 132 | 0.00047885 | 0.125 | 0.08 | 261 | 0 | 0.364 | 1 | 1 | cs | TRUE
62 | LV_4601-3_0_4_line_62 |  | 59 | 60 | 0.00483 | 0.125 | 0.08 | 261 | 0 | 0.364 | 1 | 3 | cs | TRUE
63 | LV_4601-3_0_4_line_63 |  | 59 | 61 | 0.015854 | 0.125 | 0.08 | 261 | 0 | 0.364 | 1 | 3 | cs | TRUE
64 | LV_4601-3_0_4_line_64 |  | 60 | 62 | 0.0067157 | 0.125 | 0.08 | 261 | 0 | 0.364 | 1 | 3 | cs | TRUE
65 | LV_4601-3_0_4_line_65 |  | 61 | 63 | 0.014484 | 0.125 | 0.08 | 261 | 0 | 0.364 | 1 | 3 | cs | TRUE
66 | LV_4601-3_0_4_line_66 |  | 63 | 64 | 0.0087482 | 0.125 | 0.08 | 261 | 0 | 0.364 | 1 | 3 | cs | TRUE
67 | LV_4601-3_0_4_line_67 |  | 64 | 65 | 0.010307 | 0.125 | 0.08 | 261 | 0 | 0.364 | 1 | 3 | cs | TRUE
68 | LV_4601-3_0_4_line_68 |  | 64 | 66 | 0.018556 | 0.125 | 0.08 | 261 | 0 | 0.364 | 1 | 3 | cs | TRUE
69 | LV_4601-3_0_4_line_69 |  | 65 | 74 | 0.0070858 | 0.125 | 0.08 | 261 | 0 | 0.364 | 1 | 3 | cs | TRUE
70 | LV_4601-3_0_4_line_70 |  | 66 | 75 | 0.005627 | 0.125 | 0.08 | 261 | 0 | 0.364 | 1 | 3 | cs | TRUE
71 | LV_4601-3_0_4_line_71 |  | 67 | 68 | 0.018288 | 0.125 | 0.08 | 261 | 0 | 0.364 | 1 | 1 | cs | TRUE
72 | LV_4601-3_0_4_line_72 |  | 69 | 70 | 0.01068 | 0.125 | 0.08 | 261 | 0 | 0.364 | 1 | 1 | cs | TRUE
73 | LV_4601-3_0_4_line_73 |  | 70 | 72 | 0.014627 | 0.125 | 0.08 | 261 | 0 | 0.364 | 1 | 3 | cs | TRUE
74 | LV_4601-3_0_4_line_74 |  | 70 | 73 | 0.024664 | 0.125 | 0.08 | 261 | 0 | 0.364 | 1 | 3 | cs | TRUE
75 | LV_4601-3_0_4_line_75 |  | 71 | 115 | 0.012855 | 0.125 | 0.08 | 261 | 0 | 0.364 | 1 | 3 | cs | TRUE
76 | LV_4601-3_0_4_line_76 |  | 72 | 114 | 0.014033 | 0.125 | 0.08 | 261 | 0 | 0.364 | 1 | 3 | cs | TRUE
77 | LV_4601-3_0_4_line_77 |  | 73 | 103 | 0.0034605 | 0.125 | 0.08 | 261 | 0 | 0.364 | 1 | 3 | cs | TRUE
78 | LV_4601-3_0_4_line_78 |  | 74 | 76 | 0.0069931 | 0.125 | 0.08 | 261 | 0 | 0.364 | 1 | 3 | cs | TRUE
79 | LV_4601-3_0_4_line_79 |  | 75 | 77 | 0.022028 | 0.125 | 0.08 | 261 | 0 | 0.364 | 1 | 1 | cs | TRUE
80 | LV_4601-3_0_4_line_80 |  | 76 | 78 | 0.015721 | 0.125 | 0.08 | 261 | 0 | 0.364 | 1 | 3 | cs | TRUE
81 | LV_4601-3_0_4_line_81 |  | 77 | 89 | 0.0027509 | 0.125 | 0.08 | 261 | 0 | 0.364 | 1 | 1 | cs | TRUE
82 | LV_4601-3_0_4_line_82 |  | 78 | 79 | 0.0074758 | 0.125 | 0.08 | 261 | 0 | 0.364 | 1 | 3 | cs | TRUE
83 | LV_4601-3_0_4_line_83 |  | 79 | 80 | 0.014578 | 0.125 | 0.08 | 261 | 0 | 0.364 | 1 | 3 | cs | TRUE
84 | LV_4601-3_0_4_line_84 |  | 80 | 124 | 0.0037577 | 0.125 | 0.08 | 261 | 0 | 0.364 | 1 | 3 | cs | TRUE
85 | LV_4601-3_0_4_line_85 |  | 80 | 122 | 0.017787 | 0.125 | 0.08 | 261 | 0 | 0.364 | 1 | 1 | cs | TRUE
86 | LV_4601-3_0_4_line_86 |  | 81 | 82 | 0.022667 | 0.125 | 0.08 | 261 | 0 | 0.364 | 1 | 1 | cs | TRUE
87 | LV_4601-3_0_4_line_87 |  | 81 | 83 | 0.020342 | 0.125 | 0.08 | 261 | 0 | 0.364 | 1 | 1 | cs | TRUE
88 | LV_4601-3_0_4_line_88 |  | 82 | 84 | 0.011879 | 0.125 | 0.08 | 261 | 0 | 0.364 | 1 | 1 | cs | TRUE
89 | LV_4601-3_0_4_line_89 |  | 83 | 85 | 4.6185e-05 | 0.125 | 0.08 | 261 | 0 | 0.364 | 1 | 1 | cs | TRUE
90 | LV_4601-3_0_4_line_90 |  | 84 | 86 | 0.0074629 | 0.125 | 0.08 | 261 | 0 | 0.364 | 1 | 1 | cs | TRUE
91 | LV_4601-3_0_4_line_91 |  | 85 | 87 | 0.014933 | 0.125 | 0.08 | 261 | 0 | 0.364 | 1 | 1 | cs | TRUE
92 | LV_4601-3_0_4_line_92 |  | 86 | 88 | 0.0074958 | 0.125 | 0.08 | 261 | 0 | 0.364 | 1 | 1 | cs | TRUE
93 | LV_4601-3_0_4_line_93 |  | 87 | 89 | 0.016072 | 0.125 | 0.08 | 261 | 0 | 0.364 | 1 | 1 | cs | TRUE
94 | LV_4601-3_0_4_line_94 |  | 88 | 97 | 0.011901 | 0.125 | 0.08 | 261 | 0 | 0.364 | 1 | 1 | cs | TRUE
95 | LV_4601-3_0_4_line_95 |  | 90 | 91 | 0.028699 | 0.125 | 0.08 | 261 | 0 | 0.364 | 1 | 1 | cs | TRUE
96 | LV_4601-3_0_4_line_96 |  | 90 | 92 | 0.018619 | 0.125 | 0.08 | 261 | 0 | 0.364 | 1 | 1 | cs | TRUE
97 | LV_4601-3_0_4_line_97 |  | 91 | 93 | 0.0074292 | 0.125 | 0.08 | 261 | 0 | 0.364 | 1 | 1 | cs | TRUE
98 | LV_4601-3_0_4_line_98 |  | 92 | 94 | 0.00089165 | 0.125 | 0.08 | 261 | 0 | 0.364 | 1 | 1 | cs | TRUE
99 | LV_4601-3_0_4_line_99 |  | 93 | 95 | 0.00089395 | 0.125 | 0.08 | 261 | 0 | 0.364 | 1 | 1 | cs | TRUE
100 | LV_4601-3_0_4_line_100 |  | 94 | 96 | 0.012882 | 0.125 | 0.08 | 261 | 0 | 0.364 | 1 | 1 | cs | TRUE
101 | LV_4601-3_0_4_line_101 |  | 95 | 97 | 0.027366 | 0.125 | 0.08 | 261 | 0 | 0.364 | 1 | 1 | cs | TRUE
102 | LV_4601-3_0_4_line_102 |  | 96 | 98 | 0.030534 | 0.125 | 0.08 | 261 | 0 | 0.364 | 1 | 1 | cs | TRUE
103 | LV_4601-3_0_4_line_103 |  | 98 | 99 | 0.025236 | 0.125 | 0.08 | 261 | 0 | 0.364 | 1 | 1 | cs | TRUE
104 | LV_4601-3_0_4_line_104 |  | 99 | 100 | 0.026362 | 0.125 | 0.08 | 261 | 0 | 0.364 | 1 | 1 | cs | TRUE
105 | LV_4601-3_0_4_line_105 |  | 100 | 101 | 0.02882 | 0.125 | 0.08 | 261 | 0 | 0.364 | 1 | 1 | cs | TRUE
106 | LV_4601-3_0_4_line_106 |  | 101 | 102 | 0.02764 | 0.125 | 0.08 | 261 | 0 | 0.364 | 1 | 1 | cs | TRUE
107 | LV_4601-3_0_4_line_107 |  | 103 | 104 | 0.015743 | 0.125 | 0.08 | 261 | 0 | 0.364 | 1 | 3 | cs | TRUE
108 | LV_4601-3_0_4_line_108 |  | 104 | 105 | 0.036154 | 0.125 | 0.08 | 261 | 0 | 0.364 | 1 | 1 | cs | TRUE
109 | LV_4601-3_0_4_line_109 |  | 104 | 106 | 0.0093567 | 0.125 | 0.08 | 261 | 0 | 0.364 | 1 | 3 | cs | TRUE
110 | LV_4601-3_0_4_line_110 |  | 105 | 111 | 0.025735 | 0.125 | 0.08 | 261 | 0 | 0.364 | 1 | 1 | cs | TRUE
111 | LV_4601-3_0_4_line_111 |  | 106 | 107 | 0.023623 | 0.125 | 0.08 | 261 | 0 | 0.364 | 1 | 3 | cs | TRUE
112 | LV_4601-3_0_4_line_112 |  | 107 | 108 | 0.0093097 | 0.125 | 0.08 | 261 | 0 | 0.364 | 1 | 3 | cs | TRUE
113 | LV_4601-3_0_4_line_113 |  | 108 | 109 | 0.029209 | 0.125 | 0.08 | 261 | 0 | 0.364 | 1 | 3 | cs | TRUE
114 | LV_4601-3_0_4_line_114 |  | 109 | 110 | 0.0028206 | 0.125 | 0.08 | 261 | 0 | 0.364 | 1 | 3 | cs | TRUE
115 | LV_4601-3_0_4_line_115 |  | 110 | 112 | 0.010295 | 0.125 | 0.08 | 261 | 0 | 0.364 | 1 | 3 | cs | TRUE
116 | LV_4601-3_0_4_line_116 |  | 111 | 113 | 0.012334 | 0.125 | 0.08 | 261 | 0 | 0.364 | 1 | 1 | cs | TRUE
117 | LV_4601-3_0_4_line_117 |  | 112 | 117 | 0.035493 | 0.125 | 0.08 | 261 | 0 | 0.364 | 1 | 3 | cs | TRUE
118 | LV_4601-3_0_4_line_118 |  | 114 | 115 | 0.011844 | 0.125 | 0.08 | 261 | 0 | 0.364 | 1 | 3 | cs | TRUE
119 | LV_4601-3_0_4_line_119 |  | 117 | 118 | 0.016499 | 0.125 | 0.08 | 261 | 0 | 0.364 | 1 | 3 | cs | TRUE
120 | LV_4601-3_0_4_line_120 |  | 118 | 119 | 0.027548 | 0.125 | 0.08 | 261 | 0 | 0.364 | 1 | 3 | cs | TRUE
121 | LV_4601-3_0_4_line_121 |  | 119 | 120 | 0.017455 | 0.125 | 0.08 | 261 | 0 | 0.364 | 1 | 3 | cs | TRUE
122 | LV_4601-3_0_4_line_122 |  | 120 | 121 | 0.032245 | 0.125 | 0.08 | 261 | 0 | 0.364 | 1 | 3 | cs | TRUE
123 | LV_4601-3_0_4_line_123 |  | 122 | 123 | 0.011841 | 0.125 | 0.08 | 261 | 0 | 0.364 | 1 | 1 | cs | TRUE
124 | LV_4601-3_0_4_line_124 |  | 124 | 125 | 0.048307 | 0.125 | 0.08 | 261 | 0 | 0.364 | 1 | 3 | cs | TRUE
125 | LV_4601-3_0_4_line_125 |  | 125 | 129 | 0.027887 | 0.125 | 0.08 | 261 | 0 | 0.364 | 1 | 3 | cs | TRUE
126 | LV_4601-3_0_4_line_126 |  | 126 | 127 | 0.021472 | 0.125 | 0.08 | 261 | 0 | 0.364 | 1 | 1 | cs | TRUE
127 | LV_4601-3_0_4_line_127 |  | 126 | 128 | 0.038913 | 0.125 | 0.08 | 261 | 0 | 0.364 | 1 | 1 | cs | TRUE
128 | LV_4601-3_0_4_line_128 |  | 127 | 134 | 0.067866 | 0.125 | 0.08 | 261 | 0 | 0.364 | 1 | 1 | cs | TRUE
129 | LV_4601-3_0_4_line_129 |  | 128 | 144 | 0.013131 | 0.125 | 0.08 | 261 | 0 | 0.364 | 1 | 1 | cs | TRUE
130 | LV_4601-3_0_4_line_130 |  | 129 | 130 | 0.01702 | 0.125 | 0.08 | 261 | 0 | 0.364 | 1 | 3 | cs | TRUE
131 | LV_4601-3_0_4_line_131 |  | 130 | 131 | 0.028055 | 0.125 | 0.08 | 261 | 0 | 0.364 | 1 | 3 | cs | TRUE
132 | LV_4601-3_0_4_line_132 |  | 131 | 133 | 0.005544 | 0.125 | 0.08 | 261 | 0 | 0.364 | 1 | 3 | cs | TRUE
133 | LV_4601-3_0_4_line_133 |  | 131 | 134 | 0.02641 | 0.125 | 0.08 | 261 | 0 | 0.364 | 1 | 1 | cs | TRUE
134 | LV_4601-3_0_4_line_134 |  | 132 | 135 | 0.012072 | 0.125 | 0.08 | 261 | 0 | 0.364 | 1 | 1 | cs | TRUE
135 | LV_4601-3_0_4_line_135 |  | 133 | 136 | 0.016629 | 0.125 | 0.08 | 261 | 0 | 0.364 | 1 | 1 | cs | TRUE
136 | LV_4601-3_0_4_line_136 |  | 133 | 135 | 0.028821 | 0.125 | 0.08 | 261 | 0 | 0.364 | 1 | 2 | cs | TRUE
137 | LV_4601-3_0_4_line_137 |  | 136 | 137 | 0.0011893 | 0.125 | 0.08 | 261 | 0 | 0.364 | 1 | 1 | cs | TRUE
138 | LV_4601-3_0_4_line_138 |  | 137 | 138 | 0.03608 | 0.125 | 0.08 | 261 | 0 | 0.364 | 1 | 1 | cs | TRUE
139 | LV_4601-3_0_4_line_139 |  | 137 | 139 | 0.034401 | 0.125 | 0.08 | 261 | 0 | 0.364 | 1 | 1 | cs | TRUE
140 | LV_4601-3_0_4_line_140 |  | 138 | 140 | 0.0015381 | 0.125 | 0.08 | 261 | 0 | 0.364 | 1 | 1 | cs | TRUE
141 | LV_4601-3_0_4_line_141 |  | 140 | 141 | 0.030501 | 0.125 | 0.08 | 261 | 0 | 0.364 | 1 | 1 | cs | TRUE
142 | LV_4601-3_0_4_line_142 |  | 141 | 142 | 0.0049904 | 0.125 | 0.08 | 261 | 0 | 0.364 | 1 | 1 | cs | TRUE
143 | LV_4601-3_0_4_line_143 |  | 143 | 144 | 0.030195 | 0.125 | 0.08 | 261 | 0 | 0.364 | 1 | 1 | cs | TRUE

## trafo
| name | std_type | hv_bus | lv_bus | sn_mva | vn_hv_kv | vn_lv_kv | vk_percent | vkr_percent | pfe_kw | i0_percent | shift_degree | tap_side | tap_neutral | tap_min | tap_max | tap_step_percent | tap_step_degree | tap_pos | tap_phase_shifter | parallel | df | in_service
0 | LV_4601-3_0_4_trafo_73 | 0.63 MVA 20/0.4 kV | 145 | 75 | 0.63 | 20 | 0.4 | 6 | 1.206 | 1.65 | 0.2619 | 150 | hv | 0 | -2 | 2 | 2.5 | 0 | 0 | FALSE | 1 | 1 | TRUE

## line_geodata
| x0 | y0 | x1 | y1 | x2 | y2 | x3 | y3 | x4 | y4 | x5 | y5 | x6 | y6 | x7 | y7 | x8 | y8
0 | 2699986.5411 | 1273676.6321 | 2699988.6875 | 1273675.608 | 2700002.6701 | 1273668.9134
1 | 2699986.5411 | 1273676.6321 | 2699982.1507 | 1273678.7268
2 | 2700002.6701 | 1273668.9134 | 2700007.4149 | 1273666.6416
3 | 2699982.1507 | 1273678.7268 | 2699949.4035 | 1273694.3507
4 | 2700017.5299 | 1273660.9617 | 2700008.159 | 1273666.2854 | 2700007.4149 | 1273666.6416
5 | 2700017.5299 | 1273660.9617 | 2700029.634 | 1273669.2072 | 2700037.55 | 1273672.0296
6 | 2700017.5299 | 1273660.9617 | 2700014.1102 | 1273657.2784 | 2700009.839 | 1273649.6995 | 2700008.0035 | 1273642.9912
7 | 2700017.5299 | 1273660.9617 | 2700032.7689 | 1273650.7013
8 | 2700038.7824 | 1273672.469 | 2700037.55 | 1273672.0296
9 | 2700002.268 | 1273622.0475 | 2700003.9113 | 1273628.036 | 2700008.0035 | 1273642.9912
10 | 2700038.7824 | 1273672.469 | 2700049.3727 | 1273676.2448
11 | 2700002.268 | 1273622.0475 | 2700021.2526 | 1273613.5855
12 | 2700002.268 | 1273622.0475 | 2699997.7313 | 1273621.2589 | 2699993.49 | 1273619.4453
13 | 2700399.0805 | 1272900.1272 | 2700385.6899 | 1272904.0097
14 | 2700598.4059 | 1273030.3984 | 2700399.0805 | 1272900.1272
15 | 2700598.4059 | 1273030.3984 | 2700594.4852 | 1273048.158 | 2700586.5729 | 1273061.3679 | 2700576.6763 | 1273073.6099 | 2700573.825 | 1273077.0762
16 | 2700562.1925 | 1273091.2179 | 2700573.825 | 1273077.0762
17 | 2700395.3072 | 1273420.622 | 2700365.9512 | 1273326.9645
18 | 2700395.3072 | 1273420.622 | 2700345.0401 | 1273437.1592
19 | 2700365.9512 | 1273326.9645 | 2700473.2448 | 1273198.0993
20 | 2700345.0401 | 1273437.1592 | 2700342.877 | 1273437.8708
21 | 2700575.046 | 1273361.5967 | 2700524.2115 | 1273201.6227
22 | 2700509.3718 | 1273154.9227 | 2700524.2115 | 1273201.6227
23 | 2700575.046 | 1273361.5967 | 2700631.1925 | 1273342.6037 | 2700644.9596 | 1273339.7692 | 2700653.1351 | 1273338.4519
24 | 2700493.5116 | 1273173.7578 | 2700496.0283 | 1273170.8426 | 2700500.21 | 1273165.9985 | 2700509.3718 | 1273154.9227
25 | 2700509.3718 | 1273154.9227 | 2700543.1269 | 1273114.3958 | 2700562.1925 | 1273091.2179
26 | 2700653.1351 | 1273338.4519 | 2700728.2994 | 1273326.301 | 2700731.3861 | 1273347.2718 | 2700734.2342 | 1273361.0656
27 | 2700653.1351 | 1273338.4519 | 2700660.6269 | 1273372.5379
28 | 2700493.5116 | 1273173.7578 | 2700473.2448 | 1273198.0993
29 | 2700734.2342 | 1273361.0656 | 2700735.0759 | 1273367.2742 | 2700735.6137 | 1273372.777 | 2700735.652 | 1273378.9052 | 2700735.4948 | 1273382.3833 | 2700735.0882 | 1273391.2173
30 | 2699984.5221 | 1273612.2638 | 2699992.288 | 1273618.9313 | 2699993.49 | 1273619.4453
31 | 2699970.69 | 1273583.3127 | 2699977.3434 | 1273606.1005 | 2699984.5221 | 1273612.2638
32 | 2699970.69 | 1273583.3127 | 2699970.2505 | 1273570.1012
33 | 2700049.8776 | 1273601.507 | 2700039.5222 | 1273605.4421 | 2700021.2526 | 1273613.5855
34 | 2699966.5811 | 1273482.7121 | 2699969.4045 | 1273544.6688 | 2699970.2505 | 1273570.1012
35 | 2700051.3597 | 1273600.9438 | 2700049.8776 | 1273601.507
36 | 2699966.5811 | 1273482.7121 | 2700038.3834 | 1273486.0001
37 | 2700077.3701 | 1273591.0934 | 2700076.1368 | 1273591.5284 | 2700051.3597 | 1273600.9438
38 | 2700077.3701 | 1273591.0934 | 2700080.9173 | 1273589.8469
39 | 2700090.0497 | 1273612.8493 | 2700086.8639 | 1273605.5779 | 2700083.8911 | 1273599.4889 | 2700080.5533 | 1273594.5281 | 2700077.3701 | 1273591.0934
40 | 2700088.664 | 1273587.1249 | 2700080.9173 | 1273589.8469
41 | 2700090.0497 | 1273612.8493 | 2700083.2159 | 1273617.3454
42 | 2700071.2843 | 1273487.5068 | 2700038.3834 | 1273486.0001
43 | 2699960.2026 | 1273815.4921 | 2699961.3984 | 1273815.0724
44 | 2699961.3984 | 1273815.0724 | 2699980.4385 | 1273808.3887
45 | 2699987.2882 | 1273805.9842 | 2699980.4385 | 1273808.3887
46 | 2699987.2882 | 1273805.9842 | 2700002.7063 | 1273800.572
47 | 2700015.6408 | 1273796.0316 | 2700002.7063 | 1273800.572
48 | 2700017.9123 | 1273795.2342 | 2700015.6408 | 1273796.0316
49 | 2700017.9123 | 1273795.2342 | 2700020.0869 | 1273794.4709
50 | 2700025.2229 | 1273792.668 | 2700020.0869 | 1273794.4709
51 | 2700036.6514 | 1273788.6563 | 2700025.2229 | 1273792.668
52 | 2700036.6514 | 1273788.6563 | 2700042.7522 | 1273786.5147
53 | 2700048.5718 | 1273784.4718 | 2700048.5718 | 1273784.4718 | 2700042.7522 | 1273786.5147
54 | 2700048.5718 | 1273784.4718 | 2700049.4655 | 1273784.4468
55 | 2700049.4655 | 1273784.4468 | 2700057.2845 | 1273784.2279
56 | 2700064.1545 | 1273784.0355 | 2700057.2845 | 1273784.2279
57 | 2700064.1545 | 1273784.0355 | 2700064.1545 | 1273784.0355 | 2700078.2637 | 1273790.6582 | 2700086.4942 | 1273803.342 | 2700087.735 | 1273810.136
58 | 2700087.735 | 1273810.136 | 2700091.0874 | 1273828.4914
59 | 2700096.6143 | 1273858.7535 | 2700091.0874 | 1273828.4914
60 | 2700096.6143 | 1273858.7535 | 2700096.7204 | 1273859.3347
61 | 2700096.7204 | 1273859.3347 | 2700096.8064 | 1273859.8058
62 | 2700060.2479 | 1273680.1223 | 2700055.6984 | 1273678.5002
63 | 2700060.2479 | 1273680.1223 | 2700075.1808 | 1273685.4464
64 | 2700055.6984 | 1273678.5002 | 2700049.3727 | 1273676.2448
65 | 2700088.8236 | 1273690.3106 | 2700075.1808 | 1273685.4464
66 | 2700097.0637 | 1273693.2485 | 2700088.8236 | 1273690.3106
67 | 2700097.0637 | 1273693.2485 | 2700101.5981 | 1273702.5049
68 | 2700097.0637 | 1273693.2485 | 2700112.1116 | 1273682.3914
69 | 2700104.7152 | 1273708.8682 | 2700101.5981 | 1273702.5049
70 | 2700116.6457 | 1273679.0612 | 2700116.0683 | 1273679.5367 | 2700112.1116 | 1273682.3914
71 | 2700067.9381 | 1273627.3971 | 2700083.2159 | 1273617.3454
72 | 2700140.9143 | 1273579.572 | 2700131.9767 | 1273585.4193
73 | 2700140.9143 | 1273579.572 | 2700134.9034 | 1273578.7805 | 2700126.3396 | 1273578.678
74 | 2700140.9143 | 1273579.572 | 2700153.2206 | 1273571.4738 | 2700161.2404 | 1273565.6141
75 | 2700100.9178 | 1273583.2785 | 2700096.1489 | 1273584.4949 | 2700088.664 | 1273587.1249
76 | 2700126.3396 | 1273578.678 | 2700126.0155 | 1273578.6741 | 2700112.4408 | 1273580.5888
77 | 2700164.0345 | 1273563.5726 | 2700161.2404 | 1273565.6141
78 | 2700104.7152 | 1273708.8682 | 2700107.7916 | 1273715.1482
79 | 2700133.6498 | 1273665.0578 | 2700116.6457 | 1273679.0612
80 | 2700114.7075 | 1273729.2662 | 2700107.7916 | 1273715.1482
81 | 2700133.6498 | 1273665.0578 | 2700135.7733 | 1273663.309
82 | 2700114.7075 | 1273729.2662 | 2700117.9962 | 1273735.9797
83 | 2700124.4094 | 1273749.0714 | 2700117.9962 | 1273735.9797
84 | 2700124.4094 | 1273749.0714 | 2700124.9283 | 1273752.7931
85 | 2700124.4094 | 1273749.0714 | 2700137.4292 | 1273761.1897
86 | 2700163.7637 | 1273621.4653 | 2700167.6622 | 1273611.253 | 2700175.4665 | 1273602.4884
87 | 2700163.7637 | 1273621.4653 | 2700160.0825 | 1273631.1082 | 2700155.3118 | 1273639.9195
88 | 2700175.4665 | 1273602.4884 | 2700183.3661 | 1273593.6166
89 | 2700155.2898 | 1273639.9601 | 2700155.3118 | 1273639.9195
90 | 2700187.8637 | 1273587.6753 | 2700184.9669 | 1273591.8188 | 2700183.3661 | 1273593.6166
91 | 2700155.2898 | 1273639.9601 | 2700148.1798 | 1273653.0919 | 2700148.1798 | 1273653.0919
92 | 2700192.1586 | 1273581.532 | 2700187.8637 | 1273587.6753
93 | 2700148.1798 | 1273653.0919 | 2700135.7733 | 1273663.309
94 | 2700192.1586 | 1273581.532 | 2700198.8225 | 1273591.3917
95 | 2700236.5039 | 1273643.2283 | 2700230.8219 | 1273638.7375 | 2700218.8071 | 1273620.9606
96 | 2700251.1114 | 1273654.7735 | 2700251.1114 | 1273654.7735 | 2700236.5039 | 1273643.2283
97 | 2700214.647 | 1273614.8054 | 2700218.8071 | 1273620.9606
98 | 2700251.1114 | 1273654.7735 | 2700251.9284 | 1273655.1308
99 | 2700214.1465 | 1273614.0647 | 2700214.647 | 1273614.8054
100 | 2700251.9284 | 1273655.1308 | 2700263.7312 | 1273660.2919
101 | 2700214.1465 | 1273614.0647 | 2700198.8225 | 1273591.3917
102 | 2700263.7312 | 1273660.2919 | 2700291.7077 | 1273672.5256
103 | 2700291.7077 | 1273672.5256 | 2700300.5916 | 1273676.4103 | 2700316.0171 | 1273678.2894
104 | 2700342.1858 | 1273681.477 | 2700316.0171 | 1273678.2894
105 | 2700342.1858 | 1273681.477 | 2700371.0027 | 1273681.0826
106 | 2700398.2509 | 1273677.4209 | 2700382.7549 | 1273680.9217 | 2700371.0027 | 1273681.0826
107 | 2700164.0345 | 1273563.5726 | 2700170.5266 | 1273558.6118 | 2700175.9272 | 1273553.2655
108 | 2700175.9272 | 1273553.2655 | 2700174.2516 | 1273550.5125 | 2700173.1489 | 1273544.1439 | 2700173.1481 | 1273517.6761
109 | 2700175.9272 | 1273553.2655 | 2700182.2333 | 1273546.3532
110 | 2700171.0247 | 1273492.0741 | 2700172.676 | 1273502.9003 | 2700173.1481 | 1273516.7314 | 2700173.1481 | 1273517.6761
111 | 2700197.5405 | 1273528.3642 | 2700185.2385 | 1273543.0592 | 2700182.2333 | 1273546.3532
112 | 2700197.5405 | 1273528.3642 | 2700203.5165 | 1273521.2257
113 | 2700203.5165 | 1273521.2257 | 2700222.266 | 1273498.8291
114 | 2700222.266 | 1273498.8291 | 2700224.0766 | 1273496.6663
115 | 2700224.0766 | 1273496.6663 | 2700230.6851 | 1273488.7723
116 | 2700171.0247 | 1273492.0741 | 2700158.7032 | 1273491.5099
117 | 2700253.4699 | 1273461.5583 | 2700251.0901 | 1273464.3981 | 2700230.6851 | 1273488.7723
118 | 2700100.9178 | 1273583.2785 | 2700110.2515 | 1273580.8976 | 2700112.4408 | 1273580.5888
119 | 2700253.4699 | 1273461.5583 | 2700258.4746 | 1273463.1446 | 2700262.6408 | 1273463.6158 | 2700267.1601 | 1273462.7807 | 2700269.4975 | 1273462.0117
120 | 2700295.6661 | 1273453.4026 | 2700269.4975 | 1273462.0117
121 | 2700295.6661 | 1273453.4026 | 2700312.2468 | 1273447.9478
122 | 2700342.877 | 1273437.8708 | 2700312.2468 | 1273447.9478
123 | 2700137.4292 | 1273761.1897 | 2700141.5934 | 1273765.0655 | 2700145.9279 | 1273769.4315
124 | 2700124.9283 | 1273752.7931 | 2700131.5989 | 1273800.6369
125 | 2700131.5989 | 1273800.6369 | 2700135.4499 | 1273828.2571
126 | 2700238.9128 | 1273872.9545 | 2700233.0267 | 1273877.236 | 2700227.255 | 1273881.8643 | 2700220.6763 | 1273883.5672
127 | 2700238.9128 | 1273872.9545 | 2700241.8558 | 1273876.3518 | 2700263.5463 | 1273903.0748
128 | 2700220.6763 | 1273883.5672 | 2700219.958 | 1273883.7531 | 2700202.5644 | 1273886.3268 | 2700191.4523 | 1273884.3698 | 2700177.1669 | 1273885.4839 | 2700170.8567 | 1273885.0654 | 2700165.2745 | 1273884.7371 | 2700157.336 | 1273880.1206 | 2700154.6833 | 1273879.136
129 | 2700271.8218 | 1273913.2703 | 2700263.5463 | 1273903.0748
130 | 2700135.4499 | 1273828.2571 | 2700136.2896 | 1273834.2797 | 2700134.3053 | 1273845.037
131 | 2700129.2161 | 1273872.6261 | 2700134.3053 | 1273845.037
132 | 2700128.1611 | 1273878.0684 | 2700128.7876 | 1273874.8318 | 2700129.2161 | 1273872.6261
133 | 2700129.2161 | 1273872.6261 | 2700143.3009 | 1273874.9114 | 2700154.6833 | 1273879.136
134 | 2700101.2175 | 1273870.8275 | 2700101.2175 | 1273870.8275 | 2700097.7933 | 1273865.2091 | 2700096.8064 | 1273859.8058
135 | 2700128.1611 | 1273878.0684 | 2700127.2172 | 1273888.4836 | 2700127.7876 | 1273894.6284
136 | 2700128.1611 | 1273878.0684 | 2700106.5839 | 1273875.4558 | 2700101.2175 | 1273870.8275
137 | 2700127.8975 | 1273895.8126 | 2700127.7876 | 1273894.6284
138 | 2700127.8975 | 1273895.8126 | 2700129.8947 | 1273904.4206 | 2700137.4387 | 1273928.2913 | 2700138.2714 | 1273930.3374
139 | 2700127.8975 | 1273895.8126 | 2700119.0403 | 1273901.4561 | 2700109.4299 | 1273923.3369
140 | 2700138.2714 | 1273930.3374 | 2700138.8512 | 1273931.7621
141 | 2700150.3488 | 1273960.0133 | 2700138.8512 | 1273931.7621
142 | 2700152.23 | 1273964.6356 | 2700150.3488 | 1273960.0133
143 | 2700271.8218 | 1273913.2703 | 2700260.1844 | 1273923.1924 | 2700248.7394 | 1273932.7363

## bus_geodata
| x | y | coords
0 | 2699986.5411 | 1273676.6321
1 | 2700002.6701 | 1273668.9134
2 | 2699982.1507 | 1273678.7268
3 | 2700007.4149 | 1273666.6416
4 | 2699949.4035 | 1273694.3507
5 | 2700017.5299 | 1273660.9617
6 | 2700037.55 | 1273672.0296
7 | 2700008.0035 | 1273642.9912
8 | 2700032.7689 | 1273650.7013
9 | 2700038.7824 | 1273672.469
10 | 2700002.268 | 1273622.0475
11 | 2700385.6899 | 1272904.0097
12 | 2700399.0805 | 1272900.1272
13 | 2700598.4059 | 1273030.3984
14 | 2700573.825 | 1273077.0762
15 | 2700395.3072 | 1273420.622
16 | 2700365.9512 | 1273326.9645
17 | 2700345.0401 | 1273437.1592
18 | 2700524.2115 | 1273201.6227
19 | 2700575.046 | 1273361.5967
20 | 2700509.3718 | 1273154.9227
21 | 2700653.1351 | 1273338.4519
22 | 2700493.5116 | 1273173.7578
23 | 2700562.1925 | 1273091.2179
24 | 2700734.2342 | 1273361.0656
25 | 2700660.6269 | 1273372.5379
26 | 2700473.2448 | 1273198.0993
27 | 2700735.0882 | 1273391.2173
28 | 2699993.49 | 1273619.4453
29 | 2699984.5221 | 1273612.2638
30 | 2699970.69 | 1273583.3127
31 | 2700021.2526 | 1273613.5855
32 | 2699970.2505 | 1273570.1012
33 | 2700049.8776 | 1273601.507
34 | 2699966.5811 | 1273482.7121
35 | 2700051.3597 | 1273600.9438
36 | 2700077.3701 | 1273591.0934
37 | 2700080.9173 | 1273589.8469
38 | 2700090.0497 | 1273612.8493
39 | 2700038.3834 | 1273486.0001
40 | 2699960.2026 | 1273815.4921
41 | 2699961.3984 | 1273815.0724
42 | 2699980.4385 | 1273808.3887
43 | 2699987.2882 | 1273805.9842
44 | 2700002.7063 | 1273800.572
45 | 2700015.6408 | 1273796.0316
46 | 2700017.9123 | 1273795.2342
47 | 2700020.0869 | 1273794.4709
48 | 2700025.2229 | 1273792.668
49 | 2700036.6514 | 1273788.6563
50 | 2700042.7522 | 1273786.5147
51 | 2700048.5718 | 1273784.4718
52 | 2700049.4655 | 1273784.4468
53 | 2700057.2845 | 1273784.2279
54 | 2700064.1545 | 1273784.0355
55 | 2700087.735 | 1273810.136
56 | 2700091.0874 | 1273828.4914
57 | 2700096.6143 | 1273858.7535
58 | 2700096.7204 | 1273859.3347
59 | 2700060.2479 | 1273680.1223
60 | 2700055.6984 | 1273678.5002
61 | 2700075.1808 | 1273685.4464
62 | 2700049.3727 | 1273676.2448
63 | 2700088.8236 | 1273690.3106
64 | 2700097.0637 | 1273693.2485
65 | 2700101.5981 | 1273702.5049
66 | 2700112.1116 | 1273682.3914
67 | 2700067.9381 | 1273627.3971
68 | 2700083.2159 | 1273617.3454
69 | 2700131.9767 | 1273585.4193
70 | 2700140.9143 | 1273579.572
71 | 2700088.664 | 1273587.1249
72 | 2700126.3396 | 1273578.678
73 | 2700161.2404 | 1273565.6141
74 | 2700104.7152 | 1273708.8682
75 | 2700116.6457 | 1273679.0612
76 | 2700107.7916 | 1273715.1482
77 | 2700133.6498 | 1273665.0578
78 | 2700114.7075 | 1273729.2662
79 | 2700117.9962 | 1273735.9797
80 | 2700124.4094 | 1273749.0714
81 | 2700163.7637 | 1273621.4653
82 | 2700175.4665 | 1273602.4884
83 | 2700155.3118 | 1273639.9195
84 | 2700183.3661 | 1273593.6166
85 | 2700155.2898 | 1273639.9601
86 | 2700187.8637 | 1273587.6753
87 | 2700148.1798 | 1273653.0919
88 | 2700192.1586 | 1273581.532
89 | 2700135.7733 | 1273663.309
90 | 2700236.5039 | 1273643.2283
91 | 2700218.8071 | 1273620.9606
92 | 2700251.1114 | 1273654.7735
93 | 2700214.647 | 1273614.8054
94 | 2700251.9284 | 1273655.1308
95 | 2700214.1465 | 1273614.0647
96 | 2700263.7312 | 1273660.2919
97 | 2700198.8225 | 1273591.3917
98 | 2700291.7077 | 1273672.5256
99 | 2700316.0171 | 1273678.2894
100 | 2700342.1858 | 1273681.477
101 | 2700371.0027 | 1273681.0826
102 | 2700398.2509 | 1273677.4209
103 | 2700164.0345 | 1273563.5726
104 | 2700175.9272 | 1273553.2655
105 | 2700173.1481 | 1273517.6761
106 | 2700182.2333 | 1273546.3532
107 | 2700197.5405 | 1273528.3642
108 | 2700203.5165 | 1273521.2257
109 | 2700222.266 | 1273498.8291
110 | 2700224.0766 | 1273496.6663
111 | 2700171.0247 | 1273492.0741
112 | 2700230.6851 | 1273488.7723
113 | 2700158.7032 | 1273491.5099
114 | 2700112.4408 | 1273580.5888
115 | 2700100.9178 | 1273583.2785
116 | 2700071.2843 | 1273487.5068
117 | 2700253.4699 | 1273461.5583
118 | 2700269.4975 | 1273462.0117
119 | 2700295.6661 | 1273453.4026
120 | 2700312.2468 | 1273447.9478
121 | 2700342.877 | 1273437.8708
122 | 2700137.4292 | 1273761.1897
123 | 2700145.9279 | 1273769.4315
124 | 2700124.9283 | 1273752.7931
125 | 2700131.5989 | 1273800.6369
126 | 2700238.9128 | 1273872.9545
127 | 2700220.6763 | 1273883.5672
128 | 2700263.5463 | 1273903.0748
129 | 2700135.4499 | 1273828.2571
130 | 2700134.3053 | 1273845.037
131 | 2700129.2161 | 1273872.6261
132 | 2700096.8064 | 1273859.8058
133 | 2700128.1611 | 1273878.0684
134 | 2700154.6833 | 1273879.136
135 | 2700101.2175 | 1273870.8275
136 | 2700127.7876 | 1273894.6284
137 | 2700127.8975 | 1273895.8126
138 | 2700138.2714 | 1273930.3374
139 | 2700109.4299 | 1273923.3369
140 | 2700138.8512 | 1273931.7621
141 | 2700150.3488 | 1273960.0133
142 | 2700152.23 | 1273964.6356
143 | 2700248.7394 | 1273932.7363
144 | 2700271.8218 | 1273913.2703
145 | 2700116.6457 | 1273679.0612

## line_std_types
| c_nf_per_km | r_ohm_per_km | x_ohm_per_km | max_i_ka | type | q_mm2 | alpha | voltage_rating
NAYY 4x50 SE | 210 | 0.642 | 0.083 | 0.142 | cs | 50 | 0.00403 | LV
NAYY 4x120 SE | 264 | 0.225 | 0.08 | 0.242 | cs | 120 | 0.00403 | LV
NAYY 4x150 SE | 261 | 0.208 | 0.08 | 0.27 | cs | 150 | 0.00403 | LV
NA2XS2Y 1x95 RM/25 12/20 kV | 216 | 0.313 | 0.132 | 0.252 | cs | 95 | 0.00403 | MV
NA2XS2Y 1x185 RM/25 12/20 kV | 273 | 0.161 | 0.117 | 0.362 | cs | 185 | 0.00403 | MV
NA2XS2Y 1x240 RM/25 12/20 kV | 304 | 0.122 | 0.112 | 0.421 | cs | 240 | 0.00403 | MV
NA2XS2Y 1x95 RM/25 6/10 kV | 315 | 0.313 | 0.123 | 0.249 | cs | 95 | 0.00403 | MV
NA2XS2Y 1x185 RM/25 6/10 kV | 406 | 0.161 | 0.11 | 0.358 | cs | 185 | 0.00403 | MV
NA2XS2Y 1x240 RM/25 6/10 kV | 456 | 0.122 | 0.105 | 0.416 | cs | 240 | 0.00403 | MV
NA2XS2Y 1x150 RM/25 12/20 kV | 250 | 0.206 | 0.116 | 0.319 | cs | 150 | 0.00403 | MV
NA2XS2Y 1x120 RM/25 12/20 kV | 230 | 0.253 | 0.119 | 0.283 | cs | 120 | 0.00403 | MV
NA2XS2Y 1x70 RM/25 12/20 kV | 190 | 0.443 | 0.132 | 0.22 | cs | 70 | 0.00403 | MV
NA2XS2Y 1x150 RM/25 6/10 kV | 360 | 0.206 | 0.11 | 0.315 | cs | 150 | 0.00403 | MV
NA2XS2Y 1x120 RM/25 6/10 kV | 340 | 0.253 | 0.113 | 0.28 | cs | 120 | 0.00403 | MV
NA2XS2Y 1x70 RM/25 6/10 kV | 280 | 0.443 | 0.123 | 0.217 | cs | 70 | 0.00403 | MV
N2XS(FL)2Y 1x120 RM/35 64/110 kV | 112 | 0.153 | 0.166 | 0.366 | cs | 120 | 0.00393 | HV
N2XS(FL)2Y 1x185 RM/35 64/110 kV | 125 | 0.099 | 0.156 | 0.457 | cs | 185 | 0.00393 | HV
N2XS(FL)2Y 1x240 RM/35 64/110 kV | 135 | 0.075 | 0.149 | 0.526 | cs | 240 | 0.00393 | HV
N2XS(FL)2Y 1x300 RM/35 64/110 kV | 144 | 0.06 | 0.144 | 0.588 | cs | 300 | 0.00393 | HV
15-AL1/3-ST1A 0.4 | 11 | 1.8769 | 0.35 | 0.105 | ol | 16 | 0.00403 | LV
24-AL1/4-ST1A 0.4 | 11.25 | 1.2012 | 0.335 | 0.14 | ol | 24 | 0.00403 | LV
48-AL1/8-ST1A 0.4 | 12.2 | 0.5939 | 0.3 | 0.21 | ol | 48 | 0.00403 | LV
94-AL1/15-ST1A 0.4 | 13.2 | 0.306 | 0.29 | 0.35 | ol | 94 | 0.00403 | LV
34-AL1/6-ST1A 10.0 | 9.7 | 0.8342 | 0.36 | 0.17 | ol | 34 | 0.00403 | MV
48-AL1/8-ST1A 10.0 | 10.1 | 0.5939 | 0.35 | 0.21 | ol | 48 | 0.00403 | MV
70-AL1/11-ST1A 10.0 | 10.4 | 0.4132 | 0.339 | 0.29 | ol | 70 | 0.00403 | MV
94-AL1/15-ST1A 10.0 | 10.75 | 0.306 | 0.33 | 0.35 | ol | 94 | 0.00403 | MV
122-AL1/20-ST1A 10.0 | 11.1 | 0.2376 | 0.323 | 0.41 | ol | 122 | 0.00403 | MV
149-AL1/24-ST1A 10.0 | 11.25 | 0.194 | 0.315 | 0.47 | ol | 149 | 0.00403 | MV
34-AL1/6-ST1A 20.0 | 9.15 | 0.8342 | 0.382 | 0.17 | ol | 34 | 0.00403 | MV
48-AL1/8-ST1A 20.0 | 9.5 | 0.5939 | 0.372 | 0.21 | ol | 48 | 0.00403 | MV
70-AL1/11-ST1A 20.0 | 9.7 | 0.4132 | 0.36 | 0.29 | ol | 70 | 0.00403 | MV
94-AL1/15-ST1A 20.0 | 10 | 0.306 | 0.35 | 0.35 | ol | 94 | 0.00403 | MV
122-AL1/20-ST1A 20.0 | 10.3 | 0.2376 | 0.344 | 0.41 | ol | 122 | 0.00403 | MV
149-AL1/24-ST1A 20.0 | 10.5 | 0.194 | 0.337 | 0.47 | ol | 149 | 0.00403 | MV
184-AL1/30-ST1A 20.0 | 10.75 | 0.1571 | 0.33 | 0.535 | ol | 184 | 0.00403 | MV
243-AL1/39-ST1A 20.0 | 11 | 0.1188 | 0.32 | 0.645 | ol | 243 | 0.00403 | MV
48-AL1/8-ST1A 110.0 | 8 | 0.5939 | 0.46 | 0.21 | ol | 48 | 0.00403 | HV
70-AL1/11-ST1A 110.0 | 8.4 | 0.4132 | 0.45 | 0.29 | ol | 70 | 0.00403 | HV
94-AL1/15-ST1A 110.0 | 8.65 | 0.306 | 0.44 | 0.35 | ol | 94 | 0.00403 | HV
122-AL1/20-ST1A 110.0 | 8.5 | 0.2376 | 0.43 | 0.41 | ol | 122 | 0.00403 | HV
149-AL1/24-ST1A 110.0 | 8.75 | 0.194 | 0.41 | 0.47 | ol | 149 | 0.00403 | HV
184-AL1/30-ST1A 110.0 | 8.8 | 0.1571 | 0.4 | 0.535 | ol | 184 | 0.00403 | HV
243-AL1/39-ST1A 110.0 | 9 | 0.1188 | 0.39 | 0.645 | ol | 243 | 0.00403 | HV
305-AL1/39-ST1A 110.0 | 9.2 | 0.0949 | 0.38 | 0.74 | ol | 305 | 0.00403 | HV
490-AL1/64-ST1A 110.0 | 9.75 | 0.059 | 0.37 | 0.96 | ol | 490 | 0.00403 | HV
679-AL1/86-ST1A 110.0 | 9.95 | 0.042 | 0.36 | 1.15 | ol | 679 | 0.00403 | HV
490-AL1/64-ST1A 220.0 | 10 | 0.059 | 0.285 | 0.96 | ol | 490 | 0.00403 | HV
679-AL1/86-ST1A 220.0 | 11.7 | 0.042 | 0.275 | 1.15 | ol | 679 | 0.00403 | HV
490-AL1/64-ST1A 380.0 | 11 | 0.059 | 0.253 | 0.96 | ol | 490 | 0.00403 | HV
679-AL1/86-ST1A 380.0 | 14.6 | 0.042 | 0.25 | 1.15 | ol | 679 | 0.00403 | HV

## trafo_std_types
| i0_percent | pfe_kw | vkr_percent | sn_mva | vn_lv_kv | vn_hv_kv | vk_percent | shift_degree | vector_group | tap_side | tap_neutral | tap_min | tap_max | tap_step_degree | tap_step_percent | tap_phase_shifter
160 MVA 380/110 kV | 0.06 | 60 | 0.25 | 160 | 110 | 380 | 12.2 | 0 | Yy0 | hv | 0 | -9 | 9 | 0 | 1.5 | FALSE
100 MVA 220/110 kV | 0.06 | 55 | 0.26 | 100 | 110 | 220 | 12 | 0 | Yy0 | hv | 0 | -9 | 9 | 0 | 1.5 | FALSE
63 MVA 110/20 kV | 0.04 | 22 | 0.32 | 63 | 20 | 110 | 18 | 150 | YNd5 | hv | 0 | -9 | 9 | 0 | 1.5 | FALSE
40 MVA 110/20 kV | 0.05 | 18 | 0.34 | 40 | 20 | 110 | 16.2 | 150 | YNd5 | hv | 0 | -9 | 9 | 0 | 1.5 | FALSE
25 MVA 110/20 kV | 0.07 | 14 | 0.41 | 25 | 20 | 110 | 12 | 150 | YNd5 | hv | 0 | -9 | 9 | 0 | 1.5 | FALSE
63 MVA 110/10 kV | 0.04 | 22 | 0.32 | 63 | 10 | 110 | 18 | 150 | YNd5 | hv | 0 | -9 | 9 | 0 | 1.5 | FALSE
40 MVA 110/10 kV | 0.05 | 18 | 0.34 | 40 | 10 | 110 | 16.2 | 150 | YNd5 | hv | 0 | -9 | 9 | 0 | 1.5 | FALSE
25 MVA 110/10 kV | 0.07 | 14 | 0.41 | 25 | 10 | 110 | 12 | 150 | YNd5 | hv | 0 | -9 | 9 | 0 | 1.5 | FALSE
0.25 MVA 20/0.4 kV | 0.32 | 0.8 | 1.44 | 0.25 | 0.4 | 20 | 6 | 150 | Yzn5 | hv | 0 | -2 | 2 | 0 | 2.5 | FALSE
0.4 MVA 20/0.4 kV | 0.3375 | 1.35 | 1.425 | 0.4 | 0.4 | 20 | 6 | 150 | Dyn5 | hv | 0 | -2 | 2 | 0 | 2.5 | FALSE
0.63 MVA 20/0.4 kV | 0.2619 | 1.65 | 1.206 | 0.63 | 0.4 | 20 | 6 | 150 | Dyn5 | hv | 0 | -2 | 2 | 0 | 2.5 | FALSE
0.25 MVA 10/0.4 kV | 0.24 | 0.6 | 1.2 | 0.25 | 0.4 | 10 | 4 | 150 | Dyn5 | hv | 0 | -2 | 2 | 0 | 2.5 | FALSE
0.4 MVA 10/0.4 kV | 0.2375 | 0.95 | 1.325 | 0.4 | 0.4 | 10 | 4 | 150 | Dyn5 | hv | 0 | -2 | 2 | 0 | 2.5 | FALSE
0.63 MVA 10/0.4 kV | 0.1873 | 1.18 | 1.0794 | 0.63 | 0.4 | 10 | 4 | 150 | Dyn5 | hv | 0 | -2 | 2 | 0 | 2.5 | FALSE

## trafo3w_std_types
| sn_hv_mva | sn_mv_mva | sn_lv_mva | vn_hv_kv | vn_mv_kv | vn_lv_kv | vk_hv_percent | vk_mv_percent | vk_lv_percent | vkr_hv_percent | vkr_mv_percent | vkr_lv_percent | pfe_kw | i0_percent | shift_mv_degree | shift_lv_degree | vector_group | tap_side | tap_neutral | tap_min | tap_max | tap_step_percent
63/25/38 MVA 110/20/10 kV | 63 | 25 | 38 | 110 | 20 | 10 | 10.4 | 10.4 | 10.4 | 0.28 | 0.32 | 0.35 | 35 | 0.89 | 0 | 0 | YN0yn0yn0 | hv | 0 | -10 | 10 | 1.2
63/25/38 MVA 110/10/10 kV | 63 | 25 | 38 | 110 | 10 | 10 | 10.4 | 10.4 | 10.4 | 0.28 | 0.32 | 0.35 | 35 | 0.89 | 0 | 0 | YN0yn0yn0 | hv | 0 | -10 | 10 | 1.2

## fuse_std_types
| fuse_type | i_rated_a | t_avg | t_min | t_total | x_avg | x_min | x_total
HV 100A | HV 100A | 100 | 0 | [10.0, 3.64, 0.854, 0.281, 0.1, 0.0531, 0.022, 0.01] | [10.0, 4.267, 1.21, 0.403, 0.1, 0.058, 0.022, 0.01] | 0 | [300.0, 350.0, 450.0, 550.0, 700.0, 850.0, 1200.0, 1752.0] | [600.0, 700.0, 900.0, 1150.0, 1665.0, 2000.0, 3000.0, 4313.0]
HV 10A | HV 10A | 10 | 0 | [10.0, 1675.0, 0.344, 0.156, 0.1, 0.0417, 0.0171, 0.01] | [10.0, 1.3, 0.3, 0.155, 0.1, 0.0555, 0.023, 0.01] | 0 | [30.0, 32.0, 35.0, 37.0, 39.0, 50.0, 70.0, 88.0] | [60.0, 70.0, 80.0, 87.0, 94.0, 110.0, 150.0, 216.0]
HV 125A | HV 125A | 125 | 0 | [10.0, 1.82, 0.344, 0.1, 0.0467, 0.0269, 0.01] | [10.0, 2.478, 0.426, 0.1, 0.0427, 0.0211, 0.01] | 0 | [375.0, 500.0, 700.0, 925.0, 1200.0, 1500.0, 2341.0] | [750.0, 1000.0, 1500.0, 2200.0, 3000.0, 4000.0, 5765.0]
HV 160A | HV 160A | 160 | 0 | [10.0, 4.15, 1.03, 0.198, 0.1, 0.051, 0.0172, 0.01] | [10.0, 2.3, 0.734, 0.274, 0.1, 0.046, 0.0177, 0.01] | 0 | [480.0, 550.0, 700.0, 1000.0, 1260.0, 1600.0, 2500.0, 3227.0] | [960.0, 1300.0, 1700.0, 2200.0, 2996.0, 4000.0, 6000.0, 7946.0]
HV 16A | HV 16A | 16 | 0 | [10.0, 0.352, 0.164, 0.1, 0.0649, 0.0342, 0.01] | [10.0, 2.34, 0.722, 0.181, 0.1, 0.055, 0.0296, 0.01] | 0 | [48.0, 60.0, 65.0, 71.0, 80.0, 100.0, 162.0] | [96.0, 110.0, 125.0, 150.0, 168.0, 200.0, 250.0, 398.0]
HV 200A | HV 200A | 200 | 0 | [10.0, 4.267, 1.21, 0.403, 0.1, 0.058, 0.022, 0.01] | [10.0, 3.73, 1.654, 0.328, 0.1, 0.0531, 0.019, 0.01] | 0 | [600.0, 700.0, 900.0, 1150.0, 1665.0, 2000.0, 3000.0, 4313.0] | [1200.0, 1500.0, 1800.0, 2700.0, 3960.0, 5000.0, 7500.0, 10620.0]
HV 20A | HV 20A | 20 | 0 | [10.0, 1.3, 0.3, 0.155, 0.1, 0.0555, 0.023, 0.01] | [10.0, 1.3, 0.161, 0.1, 0.0611, 0.0399, 0.0141, 0.01] | 0 | [60.0, 70.0, 80.0, 87.0, 94.0, 110.0, 150.0, 216.0] | [120.0, 150.0, 200.0, 223.0, 260.0, 300.0, 450.0, 532.0]
HV 25A | HV 25A | 25 | 0 | [10.0, 2.512, 0.833, 0.299, 0.1, 0.0372, 0.0223, 0.01] | [10.0, 3.125, 0.597, 0.198, 0.1, 0.0378, 0.022, 0.01] | 0 | [75.0, 82.0, 90.0, 100.0, 124.0, 170.0, 200.0, 289.0] | [150.0, 170.0, 210.0, 250.0, 294.0, 400.0, 500.0, 711.0]
HV 31.5A | HV 31.5A | 31.5 | 0 | [10.0, 2.34, 0.722, 0.181, 0.1, 0.055, 0.0296, 0.01] | [10.0, 2.84, 0.368, 0.164, 0.1, 0.0621, 0.0378, 0.0195, 0.01] | 0 | [95.0, 110.0, 125.0, 150.0, 165.0, 200.0, 250.0, 390.0] | [189.0, 220.0, 300.0, 350.0, 393.0, 450.0, 530.0, 700.0, 960.0]
HV 40A | HV 40A | 40 | 0 | [10.0, 1.3, 0.161, 0.1, 0.0611, 0.0399, 0.0141, 0.01] | [10.0, 2.05, 0.369, 0.198, 0.1, 0.051, 0.0298, 0.01] | 0 | [120.0, 150.0, 200.0, 223.0, 260.0, 300.0, 450.0, 532.0] | [240.0, 300.0, 400.0, 450.0, 530.0, 650.0, 800.0, 1311.0]
HV 50A | HV 50A | 50 | 0 | [10.0, 3.215, 0.597, 0.198, 0.1, 0.0378, 0.022, 0.01] | [10.0, 3.64, 0.854, 0.281, 0.1, 0.0531, 0.022, 0.01] | 0 | [150.0, 170.0, 210.0, 250.0, 294.0, 400.0, 500.0, 711.0] | [300.0, 350.0, 450.0, 550.0, 700.0, 850.0, 1200.0, 1752.0]
HV 6.3A | HV 6.3A | 6.3 | 0 | [10.0, 1.39, 0.344, 0.168, 0.1, 0.056, 0.0263, 0.01] | [10.0, 1.711, 0.516, 0.198, 0.1, 0.0634, 0.0303, 0.01] | 0 | [19.0, 19.5, 20.4, 20.8, 22.0, 25.0, 32.0, 48.0] | [38.0, 40.0, 43.0, 48.0, 53.0, 60.0, 75.0, 118.0]
HV 63A | HV 63A | 63 | 0 | [10.0, 2.84, 0.368, 0.164, 0.1, 0.0621, 0.0378, 0.0195, 0.01] | [10.0, 1.82, 0.344, 0.1, 0.0467, 0.0269, 0.01] | 0 | [189.0, 220.0, 300.0, 350.0, 393.0, 450.0, 530.0, 700.0, 961.0] | [378.0, 500.0, 700.0, 934.0, 1200.0, 1500.0, 2366.0]
HV 80A | HV 80A | 80 | 0 | [10.0, 2.05, 0.369, 0.198, 0.1, 0.051, 0.0298, 0.01] | [10.0, 4.15, 1.03, 0.198, 0.1, 0.051, 0.0172, 0.01] | 0 | [240.0, 300.0, 400.0, 450.0, 530.0, 650.0, 800.0, 1311.0] | [480.0, 550.0, 700.0, 1000.0, 1260.0, 1600.0, 2500.0, 3227.0]
Siemens NH-1-100 | Siemens NH-1-100 | 100 | [5400.0, 2000.0, 400.0, 20.0, 1.0, 0.2, 0.012, 0.004] | 0 | 0 | [150.0, 190.0, 250.0, 430.0, 900.0, 1250.0, 2700.0, 3600.0] | 0 | 0
Siemens NH-1-125 | Siemens NH-1-125 | 125 | [4800.0, 120.0, 7.0, 0.1, 0.004] | 0 | 0 | [180.0, 400.0, 740.0, 2000.0, 4250.0] | 0 | 0
Siemens NH-1-16 | Siemens NH-1-16 | 16 | [4000.0, 400.0, 2.0, 0.1, 0.04, 0.01] | 0 | 0 | [26.0, 35.0, 75.0, 150.0, 200.0, 300.0] | 0 | 0
Siemens NH-1-160 | Siemens NH-1-160 | 160 | [4800.0, 120.0, 7.0, 0.1, 0.004] | 0 | 0 | [210.0, 500.0, 900.0, 2300.0, 5000.0] | 0 | 0
Siemens NH-1-25 | Siemens NH-1-25 | 25 | [4000.0, 1000.0, 10.0, 0.2, 0.02, 0.01] | 0 | 0 | [40.0, 50.0, 100.0, 210.0, 400.0, 500.0] | 0 | 0
Siemens NH-1-50 | Siemens NH-1-50 | 50 | [4000.0, 40.0, 4.0, 1.0, 0.02, 0.01] | 0 | 0 | [86.0, 200.0, 300.0, 400.0, 1000.0, 1280.0] | 0 | 0
Siemens NH-1-63 | Siemens NH-1-63 | 63 | [4000.0, 100.0, 10.0, 2.0, 0.04, 0.01] | 0 | 0 | [100.0, 200.0, 300.0, 400.0, 1000.0, 1500.0] | 0 | 0
Siemens NH-1-80 | Siemens NH-1-80 | 80 | [4800.0, 120.0, 7.0, 0.1, 0.01] | 0 | 0 | [150.58, 250.0, 450.0, 1150.0, 2470.0] | 0 | 0
Siemens NH-2-1000 | Siemens NH-2-1000 | 1000 | [4800.0, 120.0, 7.0, 0.1, 0.004] | 0 | 0 | [1900.0, 3500.0, 8400.0, 24000.0, 52000.0] | 0 | 0
Siemens NH-2-200 | Siemens NH-2-200 | 200 | [4800.0, 120.0, 7.0, 0.1, 0.004] | 0 | 0 | [280.0, 650.0, 1200.0, 3000.0, 7000.0] | 0 | 0
Siemens NH-2-224 | Siemens NH-2-224 | 224 | [4800.0, 120.0, 7.0, 0.2, 0.04, 0.004] | 0 | 0 | [400.0, 750.0, 1453.0, 3025.0, 4315.0, 7600.0] | 0 | 0
Siemens NH-2-250 | Siemens NH-2-250 | 250 | [4800.0, 120.0, 7.0, 0.1, 0.004] | 0 | 0 | [450.0, 800.0, 1650.0, 4000.0, 8500.0] | 0 | 0
Siemens NH-2-315 | Siemens NH-2-315 | 315 | [4800.0, 120.0, 7.0, 0.1, 0.004] | 0 | 0 | [550.0, 920.0, 1900.0, 5000.0, 11000.0] | 0 | 0
Siemens NH-2-355 | Siemens NH-2-355 | 355 | [4800.0, 120.0, 6.0, 0.1, 0.004] | 0 | 0 | [650.0, 1116.27, 2350.0, 5840.0, 12790.0] | 0 | 0
Siemens NH-2-400 | Siemens NH-2-400 | 400 | [4800.0, 120.0, 7.0, 0.1, 0.004] | 0 | 0 | [720.0, 1350.0, 2800.0, 6500.0, 15000.0] | 0 | 0
Siemens NH-2-425 | Siemens NH-2-425 | 425 | [4800.0, 120.0, 7.0, 0.1, 0.004] | 0 | 0 | [850.0, 1500.0, 3050.0, 7500.0, 16500.0] | 0 | 0
Siemens NH-2-630 | Siemens NH-2-630 | 630 | [4800.0, 120.0, 7.0, 0.1, 0.004] | 0 | 0 | [1200.0, 2000.0, 4800.0, 12000.0, 26000.0] | 0 | 0

## dtypes
| element | column | dtype
0 | bus | name | object
1 | bus | vn_kv | float64
2 | bus | type | object
3 | bus | zone | object
4 | bus | in_service | bool
5 | load | name | object
6 | load | bus | uint32
7 | load | p_mw | float64
8 | load | q_mvar | float64
9 | load | const_z_percent | float64
10 | load | const_i_percent | float64
11 | load | sn_mva | float64
12 | load | scaling | float64
13 | load | in_service | bool
14 | load | type | object
15 | ext_grid | name | object
16 | ext_grid | bus | uint32
17 | ext_grid | vm_pu | float64
18 | ext_grid | va_degree | float64
19 | ext_grid | slack_weight | float64
20 | ext_grid | in_service | bool
21 | line | name | object
22 | line | std_type | object
23 | line | from_bus | uint32
24 | line | to_bus | uint32
25 | line | length_km | float64
26 | line | r_ohm_per_km | float64
27 | line | x_ohm_per_km | float64
28 | line | c_nf_per_km | float64
29 | line | g_us_per_km | float64
30 | line | max_i_ka | float64
31 | line | df | float64
32 | line | parallel | uint32
33 | line | type | object
34 | line | in_service | bool
35 | trafo | name | object
36 | trafo | std_type | object
37 | trafo | hv_bus | uint32
38 | trafo | lv_bus | uint32
39 | trafo | sn_mva | float64
40 | trafo | vn_hv_kv | float64
41 | trafo | vn_lv_kv | float64
42 | trafo | vk_percent | float64
43 | trafo | vkr_percent | float64
44 | trafo | pfe_kw | float64
45 | trafo | i0_percent | float64
46 | trafo | shift_degree | float64
47 | trafo | tap_side | object
48 | trafo | tap_neutral | int32
49 | trafo | tap_min | int32
50 | trafo | tap_max | int32
51 | trafo | tap_step_percent | float64
52 | trafo | tap_step_degree | float64
53 | trafo | tap_pos | int32
54 | trafo | tap_phase_shifter | bool
55 | trafo | parallel | uint32
56 | trafo | df | float64
57 | trafo | in_service | bool
58 | line_geodata | coords | object
59 | bus_geodata | x | float64
60 | bus_geodata | y | float64
61 | bus_geodata | coords | object

## parameters
| version | format_version | converged | OPF_converged | name | f_hz | sn_mva
0 | 2.14.6 | 2.14.0 | FALSE | FALSE |  | 50 | 1