## bus
| name | vn_kv | type | zone | in_service
0 | bus_LV_4606-1_0_4_node_0 | 0.4 | n |  | TRUE
1 | bus_LV_4606-1_0_4_node_1 | 0.4 | n |  | TRUE
2 | bus_LV_4606-1_0_4_node_2 | 0.4 | n |  | TRUE
3 | bus_LV_4606-1_0_4_node_3 | 0.4 | n |  | TRUE
4 | bus_LV_4606-1_0_4_node_4 | 0.4 | n |  | TRUE
5 | bus_LV_4606-1_0_4_node_5 | 0.4 | n |  | TRUE
6 | bus_LV_4606-1_0_4_node_138 | 0.4 | n |  | TRUE
7 | bus_LV_4606-1_0_4_node_7 | 0.4 | n |  | TRUE
8 | bus_LV_4606-1_0_4_node_10 | 0.4 | n |  | TRUE
9 | bus_LV_4606-1_0_4_node_115 | 0.4 | n |  | TRUE
10 | bus_LV_4606-1_0_4_node_111 | 0.4 | n |  | TRUE
11 | bus_LV_4606-1_0_4_node_6 | 0.4 | n |  | TRUE
12 | bus_LV_4606-1_0_4_node_8 | 0.4 | n |  | TRUE
13 | bus_LV_4606-1_0_4_node_108 | 0.4 | n |  | TRUE
14 | bus_LV_4606-1_0_4_node_9 | 0.4 | n |  | TRUE
15 | bus_LV_4606-1_0_4_node_11 | 0.4 | n |  | TRUE
16 | bus_LV_4606-1_0_4_node_12 | 0.4 | n |  | TRUE
17 | bus_LV_4606-1_0_4_node_13 | 0.4 | n |  | TRUE
18 | bus_LV_4606-1_0_4_node_110 | 0.4 | n |  | TRUE
19 | bus_LV_4606-1_0_4_node_35 | 0.4 | n |  | TRUE
20 | bus_LV_4606-1_0_4_node_106 | 0.4 | n |  | TRUE
21 | bus_LV_4606-1_0_4_node_14 | 0.4 | n |  | TRUE
22 | bus_LV_4606-1_0_4_node_15 | 0.4 | n |  | TRUE
23 | bus_LV_4606-1_0_4_node_34 | 0.4 | n |  | TRUE
24 | bus_LV_4606-1_0_4_node_127 | 0.4 | n |  | TRUE
25 | bus_LV_4606-1_0_4_node_134 | 0.4 | n |  | TRUE
26 | bus_LV_4606-1_0_4_node_16 | 0.4 | n |  | TRUE
27 | bus_LV_4606-1_0_4_node_17 | 0.4 | n |  | TRUE
28 | bus_LV_4606-1_0_4_node_18 | 0.4 | n |  | TRUE
29 | bus_LV_4606-1_0_4_node_20 | 0.4 | n |  | TRUE
30 | bus_LV_4606-1_0_4_node_21 | 0.4 | n |  | TRUE
31 | bus_LV_4606-1_0_4_node_22 | 0.4 | n |  | TRUE
32 | bus_LV_4606-1_0_4_node_19 | 0.4 | n |  | TRUE
33 | bus_LV_4606-1_0_4_node_70 | 0.4 | n |  | TRUE
34 | bus_LV_4606-1_0_4_node_113 | 0.4 | n |  | TRUE
35 | bus_LV_4606-1_0_4_node_82 | 0.4 | n |  | TRUE
36 | bus_LV_4606-1_0_4_node_64 | 0.4 | n |  | TRUE
37 | bus_LV_4606-1_0_4_node_45 | 0.4 | n |  | TRUE
38 | bus_LV_4606-1_0_4_node_68 | 0.4 | n |  | TRUE
39 | bus_LV_4606-1_0_4_node_112 | 0.4 | n |  | TRUE
40 | bus_LV_4606-1_0_4_node_83 | 0.4 | n |  | TRUE
41 | bus_LV_4606-1_0_4_node_65 | 0.4 | n |  | TRUE
42 | bus_LV_4606-1_0_4_node_43 | 0.4 | n |  | TRUE
43 | bus_LV_4606-1_0_4_node_23 | 0.4 | n |  | TRUE
44 | bus_LV_4606-1_0_4_node_24 | 0.4 | n |  | TRUE
45 | bus_LV_4606-1_0_4_node_25 | 0.4 | n |  | TRUE
46 | bus_LV_4606-1_0_4_node_26 | 0.4 | n |  | TRUE
47 | bus_LV_4606-1_0_4_node_28 | 0.4 | n |  | TRUE
48 | bus_LV_4606-1_0_4_node_120 | 0.4 | n |  | TRUE
49 | bus_LV_4606-1_0_4_node_50 | 0.4 | n |  | TRUE
50 | bus_LV_4606-1_0_4_node_39 | 0.4 | n |  | TRUE
51 | bus_LV_4606-1_0_4_node_55 | 0.4 | n |  | TRUE
52 | bus_LV_4606-1_0_4_node_36 | 0.4 | n |  | TRUE
53 | bus_LV_4606-1_0_4_node_37 | 0.4 | n |  | TRUE
54 | bus_LV_4606-1_0_4_node_29 | 0.4 | n |  | TRUE
55 | bus_LV_4606-1_0_4_node_30 | 0.4 | n |  | TRUE
56 | bus_LV_4606-1_0_4_node_31 | 0.4 | n |  | TRUE
57 | bus_LV_4606-1_0_4_node_32 | 0.4 | n |  | TRUE
58 | bus_LV_4606-1_0_4_node_33 | 0.4 | n |  | TRUE
59 | bus_LV_4606-1_0_4_node_57 | 0.4 | n |  | TRUE
60 | bus_LV_4606-1_0_4_node_75 | 0.4 | n |  | TRUE
61 | bus_LV_4606-1_0_4_node_76 | 0.4 | n |  | TRUE
62 | bus_LV_4606-1_0_4_node_58 | 0.4 | n |  | TRUE
63 | bus_LV_4606-1_0_4_node_86 | 0.4 | n |  | TRUE
64 | bus_LV_4606-1_0_4_node_90 | 0.4 | n |  | TRUE
65 | bus_LV_4606-1_0_4_node_135 | 0.4 | n |  | TRUE
66 | bus_LV_4606-1_0_4_node_38 | 0.4 | n |  | TRUE
67 | bus_LV_4606-1_0_4_node_66 | 0.4 | n |  | TRUE
68 | bus_LV_4606-1_0_4_node_53 | 0.4 | n |  | TRUE
69 | bus_LV_4606-1_0_4_node_40 | 0.4 | n |  | TRUE
70 | bus_LV_4606-1_0_4_node_41 | 0.4 | n |  | TRUE
71 | bus_LV_4606-1_0_4_node_100 | 0.4 | n |  | TRUE
72 | bus_LV_4606-1_0_4_node_92 | 0.4 | n |  | TRUE
73 | bus_LV_4606-1_0_4_node_93 | 0.4 | n |  | TRUE
74 | bus_LV_4606-1_0_4_node_99 | 0.4 | n |  | TRUE
75 | bus_LV_4606-1_0_4_node_46 | 0.4 | n |  | TRUE
76 | bus_LV_4606-1_0_4_node_47 | 0.4 | n |  | TRUE
77 | bus_LV_4606-1_0_4_node_48 | 0.4 | n |  | TRUE
78 | bus_LV_4606-1_0_4_node_49 | 0.4 | n |  | TRUE
79 | bus_LV_4606-1_0_4_node_60 | 0.4 | n |  | TRUE
80 | bus_LV_4606-1_0_4_node_61 | 0.4 | n |  | TRUE
81 | bus_LV_4606-1_0_4_node_51 | 0.4 | n |  | TRUE
82 | bus_LV_4606-1_0_4_node_52 | 0.4 | n |  | TRUE
83 | bus_LV_4606-1_0_4_node_54 | 0.4 | n |  | TRUE
84 | bus_LV_4606-1_0_4_node_56 | 0.4 | n |  | TRUE
85 | bus_LV_4606-1_0_4_node_117 | 0.4 | n |  | TRUE
86 | bus_LV_4606-1_0_4_node_140 | 0.4 | n |  | TRUE
87 | bus_LV_4606-1_0_4_node_118 | 0.4 | n |  | TRUE
88 | bus_LV_4606-1_0_4_node_104 | 0.4 | n |  | TRUE
89 | bus_LV_4606-1_0_4_node_132 | 0.4 | n |  | TRUE
90 | bus_LV_4606-1_0_4_node_139 | 0.4 | n |  | TRUE
91 | bus_LV_4606-1_0_4_node_59 | 0.4 | n |  | TRUE
92 | bus_LV_4606-1_0_4_node_73 | 0.4 | n |  | TRUE
93 | bus_LV_4606-1_0_4_node_95 | 0.4 | n |  | TRUE
94 | bus_LV_4606-1_0_4_node_72 | 0.4 | n |  | TRUE
95 | bus_LV_4606-1_0_4_node_96 | 0.4 | n |  | TRUE
96 | bus_LV_4606-1_0_4_node_62 | 0.4 | n |  | TRUE
97 | bus_LV_4606-1_0_4_node_84 | 0.4 | n |  | TRUE
98 | bus_LV_4606-1_0_4_node_85 | 0.4 | n |  | TRUE
99 | bus_LV_4606-1_0_4_node_133 | 0.4 | n |  | TRUE
100 | bus_LV_4606-1_0_4_node_130 | 0.4 | n |  | TRUE
101 | bus_LV_4606-1_0_4_node_94 | 0.4 | n |  | TRUE
102 | bus_LV_4606-1_0_4_node_131 | 0.4 | n |  | TRUE
103 | bus_LV_4606-1_0_4_node_67 | 0.4 | n |  | TRUE
104 | bus_LV_4606-1_0_4_node_69 | 0.4 | n |  | TRUE
105 | bus_LV_4606-1_0_4_node_71 | 0.4 | n |  | TRUE
106 | bus_LV_4606-1_0_4_node_97 | 0.4 | n |  | TRUE
107 | bus_LV_4606-1_0_4_node_116 | 0.4 | n |  | TRUE
108 | bus_LV_4606-1_0_4_node_87 | 0.4 | n |  | TRUE
109 | bus_LV_4606-1_0_4_node_91 | 0.4 | n |  | TRUE
110 | bus_LV_4606-1_0_4_node_77 | 0.4 | n |  | TRUE
111 | bus_LV_4606-1_0_4_node_78 | 0.4 | n |  | TRUE
112 | bus_LV_4606-1_0_4_node_79 | 0.4 | n |  | TRUE
113 | bus_LV_4606-1_0_4_node_80 | 0.4 | n |  | TRUE
114 | bus_LV_4606-1_0_4_node_81 | 0.4 | n |  | TRUE
115 | bus_LV_4606-1_0_4_node_136 | 0.4 | n |  | TRUE
116 | bus_LV_4606-1_0_4_node_129 | 0.4 | n |  | TRUE
117 | bus_LV_4606-1_0_4_node_137 | 0.4 | n |  | TRUE
118 | bus_LV_4606-1_0_4_node_88 | 0.4 | n |  | TRUE
119 | bus_LV_4606-1_0_4_node_89 | 0.4 | n |  | TRUE
120 | bus_LV_4606-1_0_4_node_114 | 0.4 | n |  | TRUE
121 | bus_LV_4606-1_0_4_node_109 | 0.4 | n |  | TRUE
122 | bus_LV_4606-1_0_4_node_119 | 0.4 | n |  | TRUE
123 | bus_LV_4606-1_0_4_node_98 | 0.4 | n |  | TRUE
124 | bus_LV_4606-1_0_4_node_101 | 0.4 | n |  | TRUE
125 | bus_LV_4606-1_0_4_node_102 | 0.4 | n |  | TRUE
126 | bus_LV_4606-1_0_4_node_105 | 0.4 | n |  | TRUE
127 | bus_LV_4606-1_0_4_node_103 | 0.4 | n |  | TRUE
128 | bus_LV_4606-1_0_4_node_107 | 0.4 | n |  | TRUE
129 | bus_LV_4606-1_0_4_node_121 | 0.4 | n |  | TRUE
130 | bus_LV_4606-1_0_4_node_122 | 0.4 | n |  | TRUE
131 | bus_LV_4606-1_0_4_node_128 | 0.4 | n |  | TRUE
132 | bus_LV_4606-1_0_4_node_123 | 0.4 | n |  | TRUE
133 | bus_LV_4606-1_0_4_node_124 | 0.4 | n |  | TRUE
134 | bus_LV_4606-1_0_4_node_125 | 0.4 | n |  | TRUE
135 | bus_LV_4606-1_0_4_node_126 | 0.4 | n |  | TRUE
136 | bus_MV_440_0_node_18 | 20 | n |  | TRUE

## load
| name | bus | p_mw | q_mvar | const_z_percent | const_i_percent | sn_mva | scaling | in_service | type
0 | LV_4606-1_0_4_load_0 | 0 | 0.0068905 | 0.0017269 | 0 | 0 |  | 1 | TRUE | wye
1 | LV_4606-1_0_4_load_1 | 1 | 0.0030385 | 0.00076153 | 0 | 0 |  | 1 | TRUE | wye
2 | LV_4606-1_0_4_load_5 | 5 | 0.0010935 | 0.00027407 | 0 | 0 |  | 1 | TRUE | wye
3 | LV_4606-1_0_4_load_138 | 6 | 0.0017233 | 0.00043191 | 0 | 0 |  | 1 | TRUE | wye
4 | LV_4606-1_0_4_load_7 | 7 | 0.0019096 | 0.00047859 | 0 | 0 |  | 1 | TRUE | wye
5 | LV_4606-1_0_4_load_10 | 8 | 0.001582 | 0.0003965 | 0 | 0 |  | 1 | TRUE | wye
6 | LV_4606-1_0_4_load_115 | 9 | 0.0017303 | 0.00043366 | 0 | 0 |  | 1 | TRUE | wye
7 | LV_4606-1_0_4_load_111 | 10 | 0.04501 | 0.011281 | 0 | 0 |  | 1 | TRUE | wye
8 | LV_4606-1_0_4_load_6 | 11 | 0.0020482 | 0.00051333 | 0 | 0 |  | 1 | TRUE | wye
9 | LV_4606-1_0_4_load_8 | 12 | 0.0031801 | 0.00079701 | 0 | 0 |  | 1 | TRUE | wye
10 | LV_4606-1_0_4_load_9 | 14 | 0.0024847 | 0.00062272 | 0 | 0 |  | 1 | TRUE | wye
11 | LV_4606-1_0_4_load_11 | 15 | 0.016124 | 0.0040412 | 0 | 0 |  | 1 | TRUE | wye
12 | LV_4606-1_0_4_load_12 | 16 | 0.024106 | 0.0060416 | 0 | 0 |  | 1 | TRUE | wye
13 | LV_4606-1_0_4_load_13 | 17 | 0.016123 | 0.0040407 | 0 | 0 |  | 1 | TRUE | wye
14 | LV_4606-1_0_4_load_35 | 19 | 0.01778 | 0.0044561 | 0 | 0 |  | 1 | TRUE | wye
15 | LV_4606-1_0_4_load_106 | 20 | 0.037589 | 0.0094208 | 0 | 0 |  | 1 | TRUE | wye
16 | LV_4606-1_0_4_load_15 | 22 | 0.023578 | 0.0059092 | 0 | 0 |  | 1 | TRUE | wye
17 | LV_4606-1_0_4_load_34 | 23 | 0.01178 | 0.0029523 | 0 | 0 |  | 1 | TRUE | wye
18 | LV_4606-1_0_4_load_127 | 24 | 0.00020298 | 5.0871e-05 | 0 | 0 |  | 1 | TRUE | wye
19 | LV_4606-1_0_4_load_16 | 26 | 0.0036771 | 0.00092158 | 0 | 0 |  | 1 | TRUE | wye
20 | LV_4606-1_0_4_load_20 | 29 | 0.0023822 | 0.00059704 | 0 | 0 |  | 1 | TRUE | wye
21 | LV_4606-1_0_4_load_21 | 30 | 0.0025276 | 0.00063348 | 0 | 0 |  | 1 | TRUE | wye
22 | LV_4606-1_0_4_load_22 | 31 | 0.0021172 | 0.00053061 | 0 | 0 |  | 1 | TRUE | wye
23 | LV_4606-1_0_4_load_19 | 32 | 0.0026288 | 0.00065884 | 0 | 0 |  | 1 | TRUE | wye
24 | LV_4606-1_0_4_load_113 | 34 | 0.0030326 | 0.00076005 | 0 | 0 |  | 1 | TRUE | wye
25 | LV_4606-1_0_4_load_82 | 35 | 0.0019497 | 0.00048864 | 0 | 0 |  | 1 | TRUE | wye
26 | LV_4606-1_0_4_load_68 | 38 | 0.0040794 | 0.0010224 | 0 | 0 |  | 1 | TRUE | wye
27 | LV_4606-1_0_4_load_83 | 40 | 0.0019181 | 0.00048071 | 0 | 0 |  | 1 | TRUE | wye
28 | LV_4606-1_0_4_load_43 | 42 | 0.0019353 | 0.00048504 | 0 | 0 |  | 1 | TRUE | wye
29 | LV_4606-1_0_4_load_23 | 43 | 0.002696 | 0.00067569 | 0 | 0 |  | 1 | TRUE | wye
30 | LV_4606-1_0_4_load_24 | 44 | 0.0027881 | 0.00069877 | 0 | 0 |  | 1 | TRUE | wye
31 | LV_4606-1_0_4_load_26 | 46 | 0.0028091 | 0.00070403 | 0 | 0 |  | 1 | TRUE | wye
32 | LV_4606-1_0_4_load_28 | 47 | 0.002032 | 0.00050926 | 0 | 0 |  | 1 | TRUE | wye
33 | LV_4606-1_0_4_load_39 | 50 | 0.003107 | 0.00077869 | 0 | 0 |  | 1 | TRUE | wye
34 | LV_4606-1_0_4_load_36 | 52 | 0.0022591 | 0.00056619 | 0 | 0 |  | 1 | TRUE | wye
35 | LV_4606-1_0_4_load_37 | 53 | 0.0019858 | 0.00049768 | 0 | 0 |  | 1 | TRUE | wye
36 | LV_4606-1_0_4_load_29 | 54 | 0.00048962 | 0.00012271 | 0 | 0 |  | 1 | TRUE | wye
37 | LV_4606-1_0_4_load_30 | 55 | 0.0012271 | 0.00030754 | 0 | 0 |  | 1 | TRUE | wye
38 | LV_4606-1_0_4_load_31 | 56 | 0.0017988 | 0.00045083 | 0 | 0 |  | 1 | TRUE | wye
39 | LV_4606-1_0_4_load_32 | 57 | 0.0018129 | 0.00045437 | 0 | 0 |  | 1 | TRUE | wye
40 | LV_4606-1_0_4_load_57 | 59 | 0.0010172 | 0.00025492 | 0 | 0 |  | 1 | TRUE | wye
41 | LV_4606-1_0_4_load_75 | 60 | 0.0017028 | 0.00042675 | 0 | 0 |  | 1 | TRUE | wye
42 | LV_4606-1_0_4_load_76 | 61 | 0.0018406 | 0.0004613 | 0 | 0 |  | 1 | TRUE | wye
43 | LV_4606-1_0_4_load_58 | 62 | 0.001195 | 0.00029949 | 0 | 0 |  | 1 | TRUE | wye
44 | LV_4606-1_0_4_load_86 | 63 | 0.0017766 | 0.00044525 | 0 | 0 |  | 1 | TRUE | wye
45 | LV_4606-1_0_4_load_90 | 64 | 0.0023067 | 0.00057811 | 0 | 0 |  | 1 | TRUE | wye
46 | LV_4606-1_0_4_load_135 | 65 | 0.0012959 | 0.00032478 | 0 | 0 |  | 1 | TRUE | wye
47 | LV_4606-1_0_4_load_38 | 66 | 0.001649 | 0.00041327 | 0 | 0 |  | 1 | TRUE | wye
48 | LV_4606-1_0_4_load_66 | 67 | 0.0021607 | 0.00054152 | 0 | 0 |  | 1 | TRUE | wye
49 | LV_4606-1_0_4_load_40 | 69 | 0.0018163 | 0.0004552 | 0 | 0 |  | 1 | TRUE | wye
50 | LV_4606-1_0_4_load_41 | 70 | 0.0020061 | 0.00050277 | 0 | 0 |  | 1 | TRUE | wye
51 | LV_4606-1_0_4_load_100 | 71 | 0.0020857 | 0.00052273 | 0 | 0 |  | 1 | TRUE | wye
52 | LV_4606-1_0_4_load_92 | 72 | 0.0048449 | 0.0012142 | 0 | 0 |  | 1 | TRUE | wye
53 | LV_4606-1_0_4_load_93 | 73 | 0.0047938 | 0.0012014 | 0 | 0 |  | 1 | TRUE | wye
54 | LV_4606-1_0_4_load_99 | 74 | 0.0020231 | 0.00050704 | 0 | 0 |  | 1 | TRUE | wye
55 | LV_4606-1_0_4_load_46 | 75 | 0.0015928 | 0.00039918 | 0 | 0 |  | 1 | TRUE | wye
56 | LV_4606-1_0_4_load_47 | 76 | 0.0016331 | 0.00040929 | 0 | 0 |  | 1 | TRUE | wye
57 | LV_4606-1_0_4_load_48 | 77 | 0.0046888 | 0.0011751 | 0 | 0 |  | 1 | TRUE | wye
58 | LV_4606-1_0_4_load_60 | 79 | 0.0029353 | 0.00073565 | 0 | 0 |  | 1 | TRUE | wye
59 | LV_4606-1_0_4_load_61 | 80 | 0.0029349 | 0.00073555 | 0 | 0 |  | 1 | TRUE | wye
60 | LV_4606-1_0_4_load_51 | 81 | 0.004402 | 0.0011032 | 0 | 0 |  | 1 | TRUE | wye
61 | LV_4606-1_0_4_load_52 | 82 | 0.0043396 | 0.0010876 | 0 | 0 |  | 1 | TRUE | wye
62 | LV_4606-1_0_4_load_54 | 83 | 0.0017541 | 0.00043963 | 0 | 0 |  | 1 | TRUE | wye
63 | LV_4606-1_0_4_load_56 | 84 | 0.001555 | 0.00038972 | 0 | 0 |  | 1 | TRUE | wye
64 | LV_4606-1_0_4_load_140 | 86 | 0.0027709 | 0.00069445 | 0 | 0 |  | 1 | TRUE | wye
65 | LV_4606-1_0_4_load_118 | 87 | 0.0016092 | 0.0004033 | 0 | 0 |  | 1 | TRUE | wye
66 | LV_4606-1_0_4_load_104 | 88 | 0.0021275 | 0.0005332 | 0 | 0 |  | 1 | TRUE | wye
67 | LV_4606-1_0_4_load_132 | 89 | 0.0015491 | 0.00038824 | 0 | 0 |  | 1 | TRUE | wye
68 | LV_4606-1_0_4_load_73 | 92 | 0.0011003 | 0.00027575 | 0 | 0 |  | 1 | TRUE | wye
69 | LV_4606-1_0_4_load_95 | 93 | 0.00075903 | 0.00019023 | 0 | 0 |  | 1 | TRUE | wye
70 | LV_4606-1_0_4_load_72 | 94 | 0.00069363 | 0.00017384 | 0 | 0 |  | 1 | TRUE | wye
71 | LV_4606-1_0_4_load_96 | 95 | 0.0016844 | 0.00042215 | 0 | 0 |  | 1 | TRUE | wye
72 | LV_4606-1_0_4_load_62 | 96 | 0.0022594 | 0.00056627 | 0 | 0 |  | 1 | TRUE | wye
73 | LV_4606-1_0_4_load_84 | 97 | 0.0016596 | 0.00041594 | 0 | 0 |  | 1 | TRUE | wye
74 | LV_4606-1_0_4_load_85 | 98 | 0.0014758 | 0.00036986 | 0 | 0 |  | 1 | TRUE | wye
75 | LV_4606-1_0_4_load_133 | 99 | 0.0009055 | 0.00022694 | 0 | 0 |  | 1 | TRUE | wye
76 | LV_4606-1_0_4_load_130 | 100 | 0.0010416 | 0.00026106 | 0 | 0 |  | 1 | TRUE | wye
77 | LV_4606-1_0_4_load_94 | 101 | 0.0015986 | 0.00040064 | 0 | 0 |  | 1 | TRUE | wye
78 | LV_4606-1_0_4_load_131 | 102 | 0.001549 | 0.00038823 | 0 | 0 |  | 1 | TRUE | wye
79 | LV_4606-1_0_4_load_67 | 103 | 0.0034169 | 0.00085636 | 0 | 0 |  | 1 | TRUE | wye
80 | LV_4606-1_0_4_load_71 | 105 | 0.0011202 | 0.00028075 | 0 | 0 |  | 1 | TRUE | wye
81 | LV_4606-1_0_4_load_116 | 107 | 0.0025053 | 0.00062788 | 0 | 0 |  | 1 | TRUE | wye
82 | LV_4606-1_0_4_load_87 | 108 | 0.0020457 | 0.00051269 | 0 | 0 |  | 1 | TRUE | wye
83 | LV_4606-1_0_4_load_91 | 109 | 0.0016872 | 0.00042286 | 0 | 0 |  | 1 | TRUE | wye
84 | LV_4606-1_0_4_load_77 | 110 | 0.00084564 | 0.00021194 | 0 | 0 |  | 1 | TRUE | wye
85 | LV_4606-1_0_4_load_78 | 111 | 0.0013549 | 0.00033958 | 0 | 0 |  | 1 | TRUE | wye
86 | LV_4606-1_0_4_load_80 | 113 | 0.0017813 | 0.00044643 | 0 | 0 |  | 1 | TRUE | wye
87 | LV_4606-1_0_4_load_81 | 114 | 0.0061848 | 0.00155 | 0 | 0 |  | 1 | TRUE | wye
88 | LV_4606-1_0_4_load_136 | 115 | 0.0022409 | 0.00056161 | 0 | 0 |  | 1 | TRUE | wye
89 | LV_4606-1_0_4_load_129 | 116 | 0.00043534 | 0.00010911 | 0 | 0 |  | 1 | TRUE | wye
90 | LV_4606-1_0_4_load_137 | 117 | 0.0073691 | 0.0018469 | 0 | 0 |  | 1 | TRUE | wye
91 | LV_4606-1_0_4_load_88 | 118 | 0.0014456 | 0.00036231 | 0 | 0 |  | 1 | TRUE | wye
92 | LV_4606-1_0_4_load_89 | 119 | 0.0027529 | 0.00068994 | 0 | 0 |  | 1 | TRUE | wye
93 | LV_4606-1_0_4_load_114 | 120 | 0.0015588 | 0.00039066 | 0 | 0 |  | 1 | TRUE | wye
94 | LV_4606-1_0_4_load_109 | 121 | 0.0015599 | 0.00039094 | 0 | 0 |  | 1 | TRUE | wye
95 | LV_4606-1_0_4_load_119 | 122 | 0.0018957 | 0.00047511 | 0 | 0 |  | 1 | TRUE | wye
96 | LV_4606-1_0_4_load_98 | 123 | 0.0016484 | 0.00041312 | 0 | 0 |  | 1 | TRUE | wye
97 | LV_4606-1_0_4_load_101 | 124 | 0.002156 | 0.00054035 | 0 | 0 |  | 1 | TRUE | wye
98 | LV_4606-1_0_4_load_105 | 126 | 0.0015536 | 0.00038938 | 0 | 0 |  | 1 | TRUE | wye
99 | LV_4606-1_0_4_load_103 | 127 | 0.0022125 | 0.0005545 | 0 | 0 |  | 1 | TRUE | wye
100 | LV_4606-1_0_4_load_107 | 128 | 0.0075676 | 0.0018966 | 0 | 0 |  | 1 | TRUE | wye
101 | LV_4606-1_0_4_load_121 | 129 | 0.0032357 | 0.00081094 | 0 | 0 |  | 1 | TRUE | wye
102 | LV_4606-1_0_4_load_122 | 130 | 0.0021742 | 0.0005449 | 0 | 0 |  | 1 | TRUE | wye
103 | LV_4606-1_0_4_load_128 | 131 | 0.0056061 | 0.001405 | 0 | 0 |  | 1 | TRUE | wye
104 | LV_4606-1_0_4_load_123 | 132 | 0.00026179 | 6.5611e-05 | 0 | 0 |  | 1 | TRUE | wye
105 | LV_4606-1_0_4_load_124 | 133 | 0.00043574 | 0.00010921 | 0 | 0 |  | 1 | TRUE | wye
106 | LV_4606-1_0_4_load_125 | 134 | 0.006032 | 0.0015118 | 0 | 0 |  | 1 | TRUE | wye
107 | LV_4606-1_0_4_load_126 | 135 | 0.0014385 | 0.00036053 | 0 | 0 |  | 1 | TRUE | wye

## ext_grid
| name | bus | vm_pu | va_degree | slack_weight | in_service
0 |  | 128 | 1 | 0 | 1 | TRUE

## line
| name | std_type | from_bus | to_bus | length_km | r_ohm_per_km | x_ohm_per_km | c_nf_per_km | g_us_per_km | max_i_ka | df | parallel | type | in_service
0 | LV_4606-1_0_4_line_0 |  | 0 | 1 | 0.005542 | 0.125 | 0.08 | 261 | 0 | 0.364 | 1 | 1 | cs | TRUE
1 | LV_4606-1_0_4_line_1 |  | 0 | 2 | 0.024383 | 0.125 | 0.08 | 261 | 0 | 0.364 | 1 | 1 | cs | TRUE
2 | LV_4606-1_0_4_line_2 |  | 1 | 3 | 0.019391 | 0.125 | 0.08 | 261 | 0 | 0.364 | 1 | 1 | cs | TRUE
3 | LV_4606-1_0_4_line_3 |  | 2 | 4 | 0.021757 | 0.125 | 0.08 | 261 | 0 | 0.364 | 1 | 1 | cs | TRUE
4 | LV_4606-1_0_4_line_4 |  | 2 | 5 | 0.009652 | 0.125 | 0.08 | 261 | 0 | 0.364 | 1 | 1 | cs | TRUE
5 | LV_4606-1_0_4_line_5 |  | 3 | 6 | 0.022303 | 0.125 | 0.08 | 261 | 0 | 0.364 | 1 | 1 | cs | TRUE
6 | LV_4606-1_0_4_line_6 |  | 4 | 7 | 0.013798 | 0.125 | 0.08 | 261 | 0 | 0.364 | 1 | 1 | cs | TRUE
7 | LV_4606-1_0_4_line_7 |  | 5 | 8 | 0.0076902 | 0.125 | 0.08 | 261 | 0 | 0.364 | 1 | 1 | cs | TRUE
8 | LV_4606-1_0_4_line_8 |  | 7 | 11 | 0.041519 | 0.125 | 0.08 | 261 | 0 | 0.364 | 1 | 1 | cs | TRUE
9 | LV_4606-1_0_4_line_9 |  | 8 | 12 | 0.023919 | 0.125 | 0.08 | 261 | 0 | 0.364 | 1 | 1 | cs | TRUE
10 | LV_4606-1_0_4_line_10 |  | 9 | 10 | 0.02376 | 0.125 | 0.08 | 261 | 0 | 0.364 | 1 | 1 | cs | TRUE
11 | LV_4606-1_0_4_line_11 |  | 10 | 13 | 0.027498 | 0.125 | 0.08 | 261 | 0 | 0.364 | 1 | 1 | cs | TRUE
12 | LV_4606-1_0_4_line_12 |  | 12 | 14 | 0.00051084 | 0.125 | 0.08 | 261 | 0 | 0.364 | 1 | 1 | cs | TRUE
13 | LV_4606-1_0_4_line_13 |  | 13 | 18 | 0.061871 | 0.125 | 0.08 | 261 | 0 | 0.364 | 1 | 1 | cs | TRUE
14 | LV_4606-1_0_4_line_14 |  | 13 | 19 | 0.052424 | 0.125 | 0.08 | 261 | 0 | 0.364 | 1 | 1 | cs | TRUE
15 | LV_4606-1_0_4_line_15 |  | 13 | 20 | 0.024903 | 0.125 | 0.08 | 261 | 0 | 0.364 | 1 | 2 | cs | TRUE
16 | LV_4606-1_0_4_line_16 |  | 14 | 15 | 0.022665 | 0.125 | 0.08 | 261 | 0 | 0.364 | 1 | 1 | cs | TRUE
17 | LV_4606-1_0_4_line_17 |  | 15 | 16 | 0.0086206 | 0.125 | 0.08 | 261 | 0 | 0.364 | 1 | 1 | cs | TRUE
18 | LV_4606-1_0_4_line_18 |  | 16 | 17 | 0.0050499 | 0.125 | 0.08 | 261 | 0 | 0.364 | 1 | 1 | cs | TRUE
19 | LV_4606-1_0_4_line_19 |  | 17 | 21 | 0.024678 | 0.125 | 0.08 | 261 | 0 | 0.364 | 1 | 1 | cs | TRUE
20 | LV_4606-1_0_4_line_20 |  | 18 | 24 | 0.011112 | 0.125 | 0.08 | 261 | 0 | 0.364 | 1 | 1 | cs | TRUE
21 | LV_4606-1_0_4_line_21 |  | 18 | 25 | 0.065596 | 0.125 | 0.08 | 261 | 0 | 0.364 | 1 | 1 | cs | TRUE
22 | LV_4606-1_0_4_line_22 |  | 19 | 65 | 0.045376 | 0.125 | 0.08 | 261 | 0 | 0.364 | 1 | 1 | cs | TRUE
23 | LV_4606-1_0_4_line_23 |  | 19 | 23 | 0.0030378 | 0.125 | 0.08 | 261 | 0 | 0.364 | 1 | 1 | cs | TRUE
24 | LV_4606-1_0_4_line_24 |  | 20 | 128 | 0.0064097 | 0.125 | 0.08 | 261 | 0 | 0.364 | 1 | 2 | cs | TRUE
25 | LV_4606-1_0_4_line_25 |  | 21 | 22 | 0.018545 | 0.125 | 0.08 | 261 | 0 | 0.364 | 1 | 1 | cs | TRUE
26 | LV_4606-1_0_4_line_26 |  | 22 | 23 | 0.021288 | 0.125 | 0.08 | 261 | 0 | 0.364 | 1 | 1 | cs | TRUE
27 | LV_4606-1_0_4_line_27 |  | 25 | 116 | 0.02455 | 0.125 | 0.08 | 261 | 0 | 0.364 | 1 | 1 | cs | TRUE
28 | LV_4606-1_0_4_line_28 |  | 25 | 114 | 0.048227 | 0.125 | 0.08 | 261 | 0 | 0.364 | 1 | 1 | cs | TRUE
29 | LV_4606-1_0_4_line_29 |  | 26 | 27 | 0.020746 | 0.125 | 0.08 | 261 | 0 | 0.364 | 1 | 1 | cs | TRUE
30 | LV_4606-1_0_4_line_30 |  | 26 | 28 | 0.022579 | 0.125 | 0.08 | 261 | 0 | 0.364 | 1 | 1 | cs | TRUE
31 | LV_4606-1_0_4_line_31 |  | 27 | 29 | 0.010271 | 0.125 | 0.08 | 261 | 0 | 0.364 | 1 | 1 | cs | TRUE
32 | LV_4606-1_0_4_line_32 |  | 28 | 30 | 0.016608 | 0.125 | 0.08 | 261 | 0 | 0.364 | 1 | 1 | cs | TRUE
33 | LV_4606-1_0_4_line_33 |  | 28 | 31 | 0.0051245 | 0.125 | 0.08 | 261 | 0 | 0.364 | 1 | 1 | cs | TRUE
34 | LV_4606-1_0_4_line_34 |  | 29 | 34 | 0.010878 | 0.125 | 0.08 | 261 | 0 | 0.364 | 1 | 1 | cs | TRUE
35 | LV_4606-1_0_4_line_35 |  | 30 | 35 | 0.023146 | 0.125 | 0.08 | 261 | 0 | 0.364 | 1 | 1 | cs | TRUE
36 | LV_4606-1_0_4_line_36 |  | 31 | 36 | 0.020074 | 0.125 | 0.08 | 261 | 0 | 0.364 | 1 | 1 | cs | TRUE
37 | LV_4606-1_0_4_line_37 |  | 32 | 33 | 0.024357 | 0.125 | 0.08 | 261 | 0 | 0.364 | 1 | 1 | cs | TRUE
38 | LV_4606-1_0_4_line_38 |  | 33 | 37 | 0.035464 | 0.125 | 0.08 | 261 | 0 | 0.364 | 1 | 1 | cs | TRUE
39 | LV_4606-1_0_4_line_39 |  | 33 | 38 | 0.013429 | 0.125 | 0.08 | 261 | 0 | 0.364 | 1 | 1 | cs | TRUE
40 | LV_4606-1_0_4_line_40 |  | 34 | 39 | 0.028194 | 0.125 | 0.08 | 261 | 0 | 0.364 | 1 | 1 | cs | TRUE
41 | LV_4606-1_0_4_line_41 |  | 35 | 40 | 0.021575 | 0.125 | 0.08 | 261 | 0 | 0.364 | 1 | 1 | cs | TRUE
42 | LV_4606-1_0_4_line_42 |  | 36 | 41 | 0.021967 | 0.125 | 0.08 | 261 | 0 | 0.364 | 1 | 1 | cs | TRUE
43 | LV_4606-1_0_4_line_43 |  | 36 | 42 | 0.028927 | 0.125 | 0.08 | 261 | 0 | 0.364 | 1 | 1 | cs | TRUE
44 | LV_4606-1_0_4_line_44 |  | 37 | 71 | 0.035919 | 0.125 | 0.08 | 261 | 0 | 0.364 | 1 | 1 | cs | TRUE
45 | LV_4606-1_0_4_line_45 |  | 38 | 103 | 0.018824 | 0.125 | 0.08 | 261 | 0 | 0.364 | 1 | 1 | cs | TRUE
46 | LV_4606-1_0_4_line_46 |  | 39 | 120 | 0.017277 | 0.125 | 0.08 | 261 | 0 | 0.364 | 1 | 1 | cs | TRUE
47 | LV_4606-1_0_4_line_47 |  | 39 | 121 | 0.015025 | 0.125 | 0.08 | 261 | 0 | 0.364 | 1 | 2 | cs | TRUE
48 | LV_4606-1_0_4_line_48 |  | 39 | 119 | 0.021596 | 0.125 | 0.08 | 261 | 0 | 0.364 | 1 | 1 | cs | TRUE
49 | LV_4606-1_0_4_line_49 |  | 40 | 66 | 0.028175 | 0.125 | 0.08 | 261 | 0 | 0.364 | 1 | 1 | cs | TRUE
50 | LV_4606-1_0_4_line_50 |  | 41 | 99 | 0.0013636 | 0.125 | 0.08 | 261 | 0 | 0.364 | 1 | 1 | cs | TRUE
51 | LV_4606-1_0_4_line_51 |  | 41 | 100 | 0.010517 | 0.125 | 0.08 | 261 | 0 | 0.364 | 1 | 1 | cs | TRUE
52 | LV_4606-1_0_4_line_52 |  | 42 | 70 | 0.016153 | 0.125 | 0.08 | 261 | 0 | 0.364 | 1 | 1 | cs | TRUE
53 | LV_4606-1_0_4_line_53 |  | 43 | 44 | 0.029154 | 0.125 | 0.08 | 261 | 0 | 0.364 | 1 | 1 | cs | TRUE
54 | LV_4606-1_0_4_line_54 |  | 43 | 45 | 0.0015981 | 0.125 | 0.08 | 261 | 0 | 0.364 | 1 | 1 | cs | TRUE
55 | LV_4606-1_0_4_line_55 |  | 44 | 46 | 0.025933 | 0.125 | 0.08 | 261 | 0 | 0.364 | 1 | 1 | cs | TRUE
56 | LV_4606-1_0_4_line_56 |  | 45 | 47 | 0.07849 | 0.125 | 0.08 | 261 | 0 | 0.364 | 1 | 1 | cs | TRUE
57 | LV_4606-1_0_4_line_57 |  | 46 | 48 | 0.018225 | 0.125 | 0.08 | 261 | 0 | 0.364 | 1 | 1 | cs | TRUE
58 | LV_4606-1_0_4_line_58 |  | 48 | 49 | 0.03551 | 0.125 | 0.08 | 261 | 0 | 0.364 | 1 | 1 | cs | TRUE
59 | LV_4606-1_0_4_line_59 |  | 49 | 77 | 0.02592 | 0.125 | 0.08 | 261 | 0 | 0.364 | 1 | 1 | cs | TRUE
60 | LV_4606-1_0_4_line_60 |  | 50 | 51 | 0.023378 | 0.125 | 0.08 | 261 | 0 | 0.364 | 1 | 1 | cs | TRUE
61 | LV_4606-1_0_4_line_61 |  | 51 | 67 | 0.0095048 | 0.125 | 0.08 | 261 | 0 | 0.364 | 1 | 1 | cs | TRUE
62 | LV_4606-1_0_4_line_62 |  | 51 | 68 | 0.045765 | 0.125 | 0.08 | 261 | 0 | 0.364 | 1 | 1 | cs | TRUE
63 | LV_4606-1_0_4_line_63 |  | 52 | 53 | 0.0072022 | 0.125 | 0.08 | 261 | 0 | 0.364 | 1 | 1 | cs | TRUE
64 | LV_4606-1_0_4_line_64 |  | 53 | 66 | 0.010509 | 0.125 | 0.08 | 261 | 0 | 0.364 | 1 | 1 | cs | TRUE
65 | LV_4606-1_0_4_line_65 |  | 54 | 55 | 0.016951 | 0.125 | 0.08 | 261 | 0 | 0.364 | 1 | 1 | cs | TRUE
66 | LV_4606-1_0_4_line_66 |  | 54 | 56 | 0.02143 | 0.125 | 0.08 | 261 | 0 | 0.364 | 1 | 1 | cs | TRUE
67 | LV_4606-1_0_4_line_67 |  | 55 | 57 | 0.0017689 | 0.125 | 0.08 | 261 | 0 | 0.364 | 1 | 1 | cs | TRUE
68 | LV_4606-1_0_4_line_68 |  | 56 | 58 | 0.026894 | 0.125 | 0.08 | 261 | 0 | 0.364 | 1 | 1 | cs | TRUE
69 | LV_4606-1_0_4_line_69 |  | 57 | 59 | 0.019647 | 0.125 | 0.08 | 261 | 0 | 0.364 | 1 | 1 | cs | TRUE
70 | LV_4606-1_0_4_line_70 |  | 58 | 60 | 0.019829 | 0.125 | 0.08 | 261 | 0 | 0.364 | 1 | 1 | cs | TRUE
71 | LV_4606-1_0_4_line_71 |  | 58 | 61 | 0.013351 | 0.125 | 0.08 | 261 | 0 | 0.364 | 1 | 1 | cs | TRUE
72 | LV_4606-1_0_4_line_72 |  | 59 | 62 | 0.0044194 | 0.125 | 0.08 | 261 | 0 | 0.364 | 1 | 1 | cs | TRUE
73 | LV_4606-1_0_4_line_73 |  | 60 | 63 | 0.010511 | 0.125 | 0.08 | 261 | 0 | 0.364 | 1 | 1 | cs | TRUE
74 | LV_4606-1_0_4_line_74 |  | 61 | 64 | 0.0075366 | 0.125 | 0.08 | 261 | 0 | 0.364 | 1 | 1 | cs | TRUE
75 | LV_4606-1_0_4_line_75 |  | 62 | 91 | 0.036455 | 0.125 | 0.08 | 261 | 0 | 0.364 | 1 | 1 | cs | TRUE
76 | LV_4606-1_0_4_line_76 |  | 63 | 108 | 0.009455 | 0.125 | 0.08 | 261 | 0 | 0.364 | 1 | 1 | cs | TRUE
77 | LV_4606-1_0_4_line_77 |  | 64 | 109 | 0.023894 | 0.125 | 0.08 | 261 | 0 | 0.364 | 1 | 1 | cs | TRUE
78 | LV_4606-1_0_4_line_78 |  | 67 | 89 | 0.016763 | 0.125 | 0.08 | 261 | 0 | 0.364 | 1 | 1 | cs | TRUE
79 | LV_4606-1_0_4_line_79 |  | 68 | 84 | 0.022633 | 0.125 | 0.08 | 261 | 0 | 0.364 | 1 | 1 | cs | TRUE
80 | LV_4606-1_0_4_line_80 |  | 68 | 81 | 0.0085847 | 0.125 | 0.08 | 261 | 0 | 0.364 | 1 | 1 | cs | TRUE
81 | LV_4606-1_0_4_line_81 |  | 69 | 70 | 0.017062 | 0.125 | 0.08 | 261 | 0 | 0.364 | 1 | 1 | cs | TRUE
82 | LV_4606-1_0_4_line_82 |  | 71 | 74 | 0.018464 | 0.125 | 0.08 | 261 | 0 | 0.364 | 1 | 1 | cs | TRUE
83 | LV_4606-1_0_4_line_83 |  | 72 | 73 | 0.0013594 | 0.125 | 0.08 | 261 | 0 | 0.364 | 1 | 1 | cs | TRUE
84 | LV_4606-1_0_4_line_84 |  | 73 | 101 | 0.016139 | 0.125 | 0.08 | 261 | 0 | 0.364 | 1 | 1 | cs | TRUE
85 | LV_4606-1_0_4_line_85 |  | 74 | 123 | 0.013421 | 0.125 | 0.08 | 261 | 0 | 0.364 | 1 | 1 | cs | TRUE
86 | LV_4606-1_0_4_line_86 |  | 75 | 76 | 0.0047957 | 0.125 | 0.08 | 261 | 0 | 0.364 | 1 | 1 | cs | TRUE
87 | LV_4606-1_0_4_line_87 |  | 75 | 77 | 0.021971 | 0.125 | 0.08 | 261 | 0 | 0.364 | 1 | 1 | cs | TRUE
88 | LV_4606-1_0_4_line_88 |  | 76 | 78 | 0.016775 | 0.125 | 0.08 | 261 | 0 | 0.364 | 1 | 1 | cs | TRUE
89 | LV_4606-1_0_4_line_89 |  | 78 | 79 | 0.016014 | 0.125 | 0.08 | 261 | 0 | 0.364 | 1 | 1 | cs | TRUE
90 | LV_4606-1_0_4_line_90 |  | 79 | 80 | 0.0063281 | 0.125 | 0.08 | 261 | 0 | 0.364 | 1 | 1 | cs | TRUE
91 | LV_4606-1_0_4_line_91 |  | 80 | 96 | 0.021433 | 0.125 | 0.08 | 261 | 0 | 0.364 | 1 | 1 | cs | TRUE
92 | LV_4606-1_0_4_line_92 |  | 81 | 82 | 0.02062 | 0.125 | 0.08 | 261 | 0 | 0.364 | 1 | 1 | cs | TRUE
93 | LV_4606-1_0_4_line_93 |  | 82 | 83 | 0.00060895 | 0.125 | 0.08 | 261 | 0 | 0.364 | 1 | 1 | cs | TRUE
94 | LV_4606-1_0_4_line_94 |  | 83 | 85 | 0.023113 | 0.125 | 0.08 | 261 | 0 | 0.364 | 1 | 1 | cs | TRUE
95 | LV_4606-1_0_4_line_95 |  | 84 | 86 | 0.010328 | 0.125 | 0.08 | 261 | 0 | 0.364 | 1 | 1 | cs | TRUE
96 | LV_4606-1_0_4_line_96 |  | 85 | 87 | 0.0024592 | 0.125 | 0.08 | 261 | 0 | 0.364 | 1 | 1 | cs | TRUE
97 | LV_4606-1_0_4_line_97 |  | 85 | 88 | 0.020253 | 0.125 | 0.08 | 261 | 0 | 0.364 | 1 | 1 | cs | TRUE
98 | LV_4606-1_0_4_line_98 |  | 86 | 90 | 0.0050351 | 0.125 | 0.08 | 261 | 0 | 0.364 | 1 | 1 | cs | TRUE
99 | LV_4606-1_0_4_line_99 |  | 87 | 129 | 0.027051 | 0.125 | 0.08 | 261 | 0 | 0.364 | 1 | 1 | cs | TRUE
100 | LV_4606-1_0_4_line_100 |  | 88 | 127 | 0.02617 | 0.125 | 0.08 | 261 | 0 | 0.364 | 1 | 1 | cs | TRUE
101 | LV_4606-1_0_4_line_101 |  | 89 | 102 | 0.012492 | 0.125 | 0.08 | 261 | 0 | 0.364 | 1 | 1 | cs | TRUE
102 | LV_4606-1_0_4_line_102 |  | 90 | 126 | 0.015218 | 0.125 | 0.08 | 261 | 0 | 0.364 | 1 | 1 | cs | TRUE
103 | LV_4606-1_0_4_line_103 |  | 91 | 92 | 0.018435 | 0.125 | 0.08 | 261 | 0 | 0.364 | 1 | 1 | cs | TRUE
104 | LV_4606-1_0_4_line_104 |  | 91 | 93 | 0.0071564 | 0.125 | 0.08 | 261 | 0 | 0.364 | 1 | 1 | cs | TRUE
105 | LV_4606-1_0_4_line_105 |  | 92 | 94 | 0.018012 | 0.125 | 0.08 | 261 | 0 | 0.364 | 1 | 1 | cs | TRUE
106 | LV_4606-1_0_4_line_106 |  | 93 | 95 | 0.016427 | 0.125 | 0.08 | 261 | 0 | 0.364 | 1 | 1 | cs | TRUE
107 | LV_4606-1_0_4_line_107 |  | 95 | 106 | 0.030535 | 0.125 | 0.08 | 261 | 0 | 0.364 | 1 | 1 | cs | TRUE
108 | LV_4606-1_0_4_line_108 |  | 96 | 97 | 0.00044189 | 0.125 | 0.08 | 261 | 0 | 0.364 | 1 | 1 | cs | TRUE
109 | LV_4606-1_0_4_line_109 |  | 97 | 98 | 0.03277 | 0.125 | 0.08 | 261 | 0 | 0.364 | 1 | 1 | cs | TRUE
110 | LV_4606-1_0_4_line_110 |  | 98 | 118 | 0.032386 | 0.125 | 0.08 | 261 | 0 | 0.364 | 1 | 1 | cs | TRUE
111 | LV_4606-1_0_4_line_111 |  | 99 | 101 | 0.0086384 | 0.125 | 0.08 | 261 | 0 | 0.364 | 1 | 1 | cs | TRUE
112 | LV_4606-1_0_4_line_112 |  | 100 | 102 | 0.0054336 | 0.125 | 0.08 | 261 | 0 | 0.364 | 1 | 1 | cs | TRUE
113 | LV_4606-1_0_4_line_113 |  | 103 | 104 | 0.04083 | 0.125 | 0.08 | 261 | 0 | 0.364 | 1 | 1 | cs | TRUE
114 | LV_4606-1_0_4_line_114 |  | 104 | 105 | 0.040579 | 0.125 | 0.08 | 261 | 0 | 0.364 | 1 | 1 | cs | TRUE
115 | LV_4606-1_0_4_line_115 |  | 105 | 106 | 0.035441 | 0.125 | 0.08 | 261 | 0 | 0.364 | 1 | 1 | cs | TRUE
116 | LV_4606-1_0_4_line_116 |  | 106 | 107 | 0.047134 | 0.125 | 0.08 | 261 | 0 | 0.364 | 1 | 1 | cs | TRUE
117 | LV_4606-1_0_4_line_117 |  | 107 | 120 | 0.015806 | 0.125 | 0.08 | 261 | 0 | 0.364 | 1 | 1 | cs | TRUE
118 | LV_4606-1_0_4_line_118 |  | 109 | 122 | 0.027414 | 0.125 | 0.08 | 261 | 0 | 0.364 | 1 | 1 | cs | TRUE
119 | LV_4606-1_0_4_line_119 |  | 110 | 111 | 0.0032857 | 0.125 | 0.08 | 261 | 0 | 0.364 | 1 | 1 | cs | TRUE
120 | LV_4606-1_0_4_line_120 |  | 110 | 112 | 0.018862 | 0.125 | 0.08 | 261 | 0 | 0.364 | 1 | 1 | cs | TRUE
121 | LV_4606-1_0_4_line_121 |  | 111 | 113 | 0.012925 | 0.125 | 0.08 | 261 | 0 | 0.364 | 1 | 1 | cs | TRUE
122 | LV_4606-1_0_4_line_122 |  | 112 | 114 | 0.02857 | 0.125 | 0.08 | 261 | 0 | 0.364 | 1 | 1 | cs | TRUE
123 | LV_4606-1_0_4_line_123 |  | 114 | 115 | 0.02739 | 0.125 | 0.08 | 261 | 0 | 0.364 | 1 | 1 | cs | TRUE
124 | LV_4606-1_0_4_line_124 |  | 115 | 117 | 0.023222 | 0.125 | 0.08 | 261 | 0 | 0.364 | 1 | 1 | cs | TRUE
125 | LV_4606-1_0_4_line_125 |  | 116 | 135 | 0.019657 | 0.125 | 0.08 | 261 | 0 | 0.364 | 1 | 1 | cs | TRUE
126 | LV_4606-1_0_4_line_126 |  | 118 | 119 | 0.030509 | 0.125 | 0.08 | 261 | 0 | 0.364 | 1 | 1 | cs | TRUE
127 | LV_4606-1_0_4_line_127 |  | 121 | 128 | 0.047923 | 0.125 | 0.08 | 261 | 0 | 0.364 | 1 | 2 | cs | TRUE
128 | LV_4606-1_0_4_line_128 |  | 124 | 125 | 0.057947 | 0.125 | 0.08 | 261 | 0 | 0.364 | 1 | 1 | cs | TRUE
129 | LV_4606-1_0_4_line_129 |  | 125 | 126 | 0.06629 | 0.125 | 0.08 | 261 | 0 | 0.364 | 1 | 1 | cs | TRUE
130 | LV_4606-1_0_4_line_130 |  | 129 | 130 | 0.025157 | 0.125 | 0.08 | 261 | 0 | 0.364 | 1 | 1 | cs | TRUE
131 | LV_4606-1_0_4_line_131 |  | 130 | 131 | 0.016402 | 0.125 | 0.08 | 261 | 0 | 0.364 | 1 | 1 | cs | TRUE
132 | LV_4606-1_0_4_line_132 |  | 132 | 133 | 0.013763 | 0.125 | 0.08 | 261 | 0 | 0.364 | 1 | 1 | cs | TRUE
133 | LV_4606-1_0_4_line_133 |  | 132 | 134 | 0.007612 | 0.125 | 0.08 | 261 | 0 | 0.364 | 1 | 1 | cs | TRUE
134 | LV_4606-1_0_4_line_134 |  | 133 | 135 | 0.028258 | 0.125 | 0.08 | 261 | 0 | 0.364 | 1 | 1 | cs | TRUE

## trafo
| name | std_type | hv_bus | lv_bus | sn_mva | vn_hv_kv | vn_lv_kv | vk_percent | vkr_percent | pfe_kw | i0_percent | shift_degree | tap_side | tap_neutral | tap_min | tap_max | tap_step_percent | tap_step_degree | tap_pos | tap_phase_shifter | parallel | df | in_service
0 | LV_4606-1_0_4_trafo_107 | 0.63 MVA 20/0.4 kV | 136 | 128 | 0.63 | 20 | 0.4 | 6 | 1.206 | 1.65 | 0.2619 | 150 | hv | 0 | -2 | 2 | 2.5 | 0 | 0 | FALSE | 1 | 1 | TRUE

## line_geodata
| x0 | y0 | x1 | y1 | x2 | y2 | x3 | y3 | x4 | y4 | x5 | y5 | x6 | y6 | x7 | y7
0 | 2714066.8205 | 1264874.4487 | 2714068.3321 | 1264879.7806
1 | 2714060.1701 | 1264850.9896 | 2714066.8205 | 1264874.4487
2 | 2714070.6555 | 1264898.9783 | 2714069.3029 | 1264883.2051 | 2714068.3321 | 1264879.7806
3 | 2714060.1701 | 1264850.9896 | 2714067.5291 | 1264849.0633 | 2714080.2403 | 1264846.1504 | 2714081.3827 | 1264845.8944
4 | 2714060.1701 | 1264850.9896 | 2714050.9022 | 1264853.6851
5 | 2714070.6555 | 1264898.9783 | 2714049.1659 | 1264905.1692
6 | 2714081.3827 | 1264845.8944 | 2714077.4342 | 1264832.6731
7 | 2714043.518 | 1264855.8327 | 2714050.9022 | 1264853.6851
8 | 2714065.5535 | 1264792.8908 | 2714077.4342 | 1264832.6731
9 | 2714043.518 | 1264855.8327 | 2714043.3531 | 1264855.8806 | 2714031.3238 | 1264859.3739 | 2714020.6805 | 1264862.9287
10 | 2713983.7067 | 1264979.6806 | 2714005.7335 | 1264988.5879
11 | 2713958.2138 | 1264969.3716 | 2713983.7067 | 1264979.6806
12 | 2714020.6805 | 1264862.9287 | 2714020.196 | 1264863.0905
13 | 2713958.2138 | 1264969.3716 | 2713948.1857 | 1264965.5862 | 2713901.6678 | 1264943.9376
14 | 2713958.2138 | 1264969.3716 | 2713979.4284 | 1264921.4321
15 | 2713958.2138 | 1264969.3716 | 2713958.8703 | 1264994.2656
16 | 2714020.196 | 1264863.0905 | 2713998.7762 | 1264870.2447 | 2713998.6992 | 1264870.2717
17 | 2713990.5656 | 1264873.1282 | 2713998.6992 | 1264870.2717
18 | 2713990.5656 | 1264873.1282 | 2713985.801 | 1264874.8016
19 | 2713962.5168 | 1264882.979 | 2713985.801 | 1264874.8016
20 | 2713901.6678 | 1264943.9376 | 2713906.2102 | 1264954.0784
21 | 2713849.6107 | 1264913.0302 | 2713857.4773 | 1264913.6822 | 2713865.8822 | 1264913.366 | 2713867.8265 | 1264919.9648 | 2713870.7521 | 1264924.8921 | 2713875.9614 | 1264930.1415 | 2713883.3167 | 1264935.4322 | 2713901.6678 | 1264943.9376
22 | 2714022.747 | 1264909.1743 | 2713983.3016 | 1264921.9026 | 2713979.8719 | 1264921.6363 | 2713979.4284 | 1264921.4321
23 | 2713979.4284 | 1264921.4321 | 2713976.6689 | 1264920.1621
24 | 2713958.8703 | 1264994.2656 | 2713959.0392 | 1265000.6731
25 | 2713962.5168 | 1264882.979 | 2713968.8684 | 1264900.4025
26 | 2713968.8684 | 1264900.4025 | 2713975.1079 | 1264917.5186 | 2713976.6689 | 1264920.1621 | 2713976.6689 | 1264920.1621
27 | 2713849.6107 | 1264913.0302 | 2713847.7415 | 1264926.7728 | 2713846.7922 | 1264934.2055 | 2713847.0229 | 1264937.3851
28 | 2713849.6107 | 1264913.0302 | 2713818.9652 | 1264906.9237 | 2713802.6995 | 1264901.5948
29 | 2713969.4567 | 1265110.8677 | 2713974.5535 | 1265130.9775
30 | 2713981.1946 | 1265152.5081 | 2713977.9681 | 1265144.45 | 2713974.5535 | 1265130.9775
31 | 2713969.4567 | 1265110.8677 | 2713966.568 | 1265101.0109
32 | 2713981.1946 | 1265152.5081 | 2713995.0475 | 1265143.3466
33 | 2713981.1946 | 1265152.5081 | 2713983.0957 | 1265157.267
34 | 2713966.568 | 1265101.0109 | 2713963.5087 | 1265090.5723
35 | 2713995.0475 | 1265143.3466 | 2714009.2643 | 1265133.9442 | 2714014.6646 | 1265131.1058
36 | 2713990.5426 | 1265175.9088 | 2713983.0957 | 1265157.267
37 | 2713901.329 | 1265137.3001 | 2713903.8124 | 1265135.4686 | 2713922.8851 | 1265126.05
38 | 2713875.346 | 1265161.3429 | 2713891.4265 | 1265144.5935 | 2713901.329 | 1265137.3001
39 | 2713901.329 | 1265137.3001 | 2713892.4927 | 1265127.1877 | 2713892.4927 | 1265127.1877
40 | 2713955.6599 | 1265063.4936 | 2713956.9619 | 1265068.234 | 2713963.5087 | 1265090.5723
41 | 2714033.7626 | 1265121.068 | 2714014.6646 | 1265131.1058
42 | 2713990.5426 | 1265175.9088 | 2713995.5408 | 1265178.0293 | 2714008.0682 | 1265188.8915
43 | 2713990.5426 | 1265175.9088 | 2713985.1454 | 1265174.1699 | 2713976.4613 | 1265172.9681 | 2713968.1744 | 1265174.2095 | 2713962.3264 | 1265175.9825
44 | 2713875.346 | 1265161.3429 | 2713903.6323 | 1265166.6813 | 2713910.4132 | 1265164.4682
45 | 2713874.347 | 1265132.1943 | 2713892.4927 | 1265127.1877
46 | 2713955.6599 | 1265063.4936 | 2713938.519 | 1265065.6588
47 | 2713955.6599 | 1265063.4936 | 2713956.7689 | 1265048.5094
48 | 2713955.6599 | 1265063.4936 | 2713976.6384 | 1265058.3672
49 | 2714033.7626 | 1265121.068 | 2714041.6125 | 1265116.9421 | 2714059.4145 | 1265109.4691
50 | 2714008.0682 | 1265188.8915 | 2714006.903 | 1265189.5997
51 | 2714008.0682 | 1265188.8915 | 2714016.7526 | 1265182.9601
52 | 2713962.3264 | 1265175.9825 | 2713946.8679 | 1265180.6692
53 | 2714160.6892 | 1265075.4552 | 2714149.0707 | 1265083.3419 | 2714136.6098 | 1265091.8912
54 | 2714135.292 | 1265092.7953 | 2714136.6098 | 1265091.8912
55 | 2714160.6892 | 1265075.4552 | 2714170.3044 | 1265068.9282 | 2714182.7087 | 1265061.7895
56 | 2714135.292 | 1265092.7953 | 2714146.8224 | 1265092.4954 | 2714167.1396 | 1265084.97 | 2714182.5215 | 1265084.9337 | 2714203.3824 | 1265092.1429 | 2714211.2119 | 1265091.8318
57 | 2714199.1423 | 1265053.9276 | 2714184.6628 | 1265060.6649 | 2714182.7087 | 1265061.7895
58 | 2714199.1423 | 1265053.9276 | 2714190.5795 | 1265038.2596 | 2714181.9935 | 1265028.0737 | 2714178.1157 | 1265026.0526
59 | 2714178.1157 | 1265026.0526 | 2714172.7614 | 1265023.2579 | 2714162.0942 | 1265021.3725 | 2714153.0469 | 1265021.3152
60 | 2714053.0203 | 1265157.7089 | 2714061.7812 | 1265149.0815 | 2714068.7262 | 1265140.4451
61 | 2714053.0203 | 1265157.7089 | 2714045.2545 | 1265163.1892
62 | 2714053.0203 | 1265157.7089 | 2714052.9927 | 1265162.2568 | 2714052.9752 | 1265165.5038 | 2714044.1464 | 1265184.6725 | 2714043.3287 | 1265190.7398 | 2714044.1522 | 1265194.1253 | 2714045.6543 | 1265197.0791 | 2714049.1352 | 1265198.9812
63 | 2714069.1041 | 1265105.4015 | 2714069.8011 | 1265105.1089 | 2714076.0181 | 1265103.4051 | 2714076.0181 | 1265103.4051
64 | 2714069.1041 | 1265105.4015 | 2714059.4145 | 1265109.4691
65 | 2713805.8398 | 1265007.2423 | 2713808.1663 | 1265007.2591 | 2713810.9445 | 1265021.6167
66 | 2713784.4104 | 1265007.0884 | 2713805.8398 | 1265007.2423
67 | 2713811.2805 | 1265023.3534 | 2713810.9445 | 1265021.6167
68 | 2713757.5173 | 1265006.8951 | 2713784.4104 | 1265007.0884
69 | 2713815.013 | 1265042.643 | 2713811.2805 | 1265023.3534
70 | 2713757.5173 | 1265006.8951 | 2713752.0826 | 1265000.0513 | 2713751.7743 | 1264988.9655
71 | 2713757.5173 | 1265006.8951 | 2713747.8342 | 1265006.7087 | 2713745.0902 | 1265009.1399
72 | 2713815.013 | 1265042.643 | 2713815.8526 | 1265046.9819
73 | 2713751.482 | 1264978.4589 | 2713751.7743 | 1264988.9655
74 | 2713745.0902 | 1265009.1399 | 2713743.7803 | 1265010.3005 | 2713744.8843 | 1265015.9808
75 | 2713822.7781 | 1265082.773 | 2713815.8526 | 1265046.9819
76 | 2713751.2191 | 1264969.0075 | 2713751.482 | 1264978.4589
77 | 2713744.8843 | 1265015.9808 | 2713749.4427 | 1265039.4358
78 | 2714045.2545 | 1265163.1892 | 2714031.8524 | 1265172.647 | 2714031.5554 | 1265172.8499
79 | 2714049.1352 | 1265198.9812 | 2714044.3983 | 1265208.298 | 2714035.729 | 1265216.8552
80 | 2714049.1352 | 1265198.9812 | 2714052.3839 | 1265200.0337 | 2714057.4087 | 1265198.8185 | 2714057.4087 | 1265198.8185
81 | 2713930.5394 | 1265185.6197 | 2713946.8679 | 1265180.6692
82 | 2713927.9659 | 1265158.7394 | 2713910.4132 | 1265164.4682
83 | 2713984.5679 | 1265203.1752 | 2713985.7296 | 1265202.4691
84 | 2713985.7296 | 1265202.4691 | 2713999.5211 | 1265194.0863
85 | 2713940.7248 | 1265154.5752 | 2713927.9659 | 1265158.7394
86 | 2714131.0895 | 1265020.8886 | 2714126.3114 | 1265020.4772
87 | 2714131.0895 | 1265020.8886 | 2714134.6943 | 1265021.1989 | 2714153.0469 | 1265021.3152
88 | 2714109.8753 | 1265017.272 | 2714122.3691 | 1265020.1378 | 2714126.3114 | 1265020.4772
89 | 2714109.8753 | 1265017.272 | 2714095.7469 | 1265024.81
90 | 2714095.7469 | 1265024.81 | 2714093.4814 | 1265026.0188 | 2714089.91 | 1265027.1956
91 | 2714069.5534 | 1265033.9036 | 2714089.91 | 1265027.1956
92 | 2714057.4087 | 1265198.8185 | 2714062.4878 | 1265195.5803 | 2714073.5182 | 1265186.0202
93 | 2714073.9784 | 1265185.6214 | 2714073.5182 | 1265186.0202
94 | 2714091.4444 | 1265170.4837 | 2714073.9784 | 1265185.6214
95 | 2714028.3784 | 1265224.1109 | 2714035.729 | 1265216.8552
96 | 2714091.4444 | 1265170.4837 | 2714093.3744 | 1265168.9596
97 | 2714091.4444 | 1265170.4837 | 2714105.9825 | 1265168.1066 | 2714111.4992 | 1265167.8683
98 | 2714024.795 | 1265227.648 | 2714028.3784 | 1265224.1109
99 | 2714093.3744 | 1265168.9596 | 2714114.6041 | 1265152.1945
100 | 2714111.4992 | 1265167.8683 | 2714118.7905 | 1265167.5533 | 2714128.9022 | 1265168.5494 | 2714137.413 | 1265170.4069
101 | 2714031.5554 | 1265172.8499 | 2714021.2396 | 1265179.8955
102 | 2714024.795 | 1265227.648 | 2714031.1303 | 1265241.4841
103 | 2713822.7781 | 1265082.773 | 2713804.8725 | 1265087.1582
104 | 2713822.7781 | 1265082.773 | 2713829.7855 | 1265081.3205
105 | 2713787.3775 | 1265091.4429 | 2713804.8725 | 1265087.1582
106 | 2713829.7855 | 1265081.3205 | 2713845.8705 | 1265077.9863
107 | 2713876.0744 | 1265073.5468 | 2713849.1867 | 1265077.2989 | 2713845.8705 | 1265077.9863
108 | 2714069.1337 | 1265034.0419 | 2714069.5534 | 1265033.9036
109 | 2714037.6256 | 1265043.0084 | 2714060.5811 | 1265036.8601 | 2714069.1337 | 1265034.0419
110 | 2714037.6256 | 1265043.0084 | 2714018.2104 | 1265048.2084 | 2714006.2753 | 1265051.1249
111 | 2714006.903 | 1265189.5997 | 2713999.9283 | 1265193.8388 | 2713999.5211 | 1265194.0863
112 | 2714016.7526 | 1265182.9601 | 2714021.2396 | 1265179.8955
113 | 2713835.9415 | 1265135.7061 | 2713844.1947 | 1265140.5136 | 2713874.347 | 1265132.1943
114 | 2713835.9415 | 1265135.7061 | 2713861.0192 | 1265103.8038
115 | 2713876.0744 | 1265073.5468 | 2713876.0016 | 1265084.7441 | 2713861.0192 | 1265103.8038
116 | 2713876.0744 | 1265073.5468 | 2713922.8372 | 1265067.6397
117 | 2713922.8372 | 1265067.6397 | 2713938.519 | 1265065.6588
118 | 2713754.6727 | 1265066.3461 | 2713749.4427 | 1265039.4358
119 | 2713770.4985 | 1264910.8676 | 2713769.6316 | 1264914.0369
120 | 2713775.4752 | 1264892.6742 | 2713770.4985 | 1264910.8676
121 | 2713766.2214 | 1264926.5035 | 2713769.6316 | 1264914.0369
122 | 2713775.4752 | 1264892.6742 | 2713802.6995 | 1264901.5948
123 | 2713802.6995 | 1264901.5948 | 2713797.5806 | 1264924.4941 | 2713797.029 | 1264928.3808
124 | 2713795.6434 | 1264951.5471 | 2713796.526 | 1264931.9247 | 2713797.029 | 1264928.3808
125 | 2713847.0229 | 1264937.3851 | 2713848.3873 | 1264956.1888 | 2713848.3779 | 1264956.9922
126 | 2713976.6384 | 1265058.3672 | 2714006.2753 | 1265051.1249
127 | 2713959.0392 | 1265000.6731 | 2713959.2143 | 1265007.313 | 2713959.0016 | 1265018.3407 | 2713956.7689 | 1265048.5094
128 | 2714058.7278 | 1265301.7563 | 2714068.2482 | 1265295.1342 | 2714076.5627 | 1265289.3339 | 2714089.7878 | 1265280.8261 | 2714108.0264 | 1265271.4951
129 | 2714058.7278 | 1265301.7563 | 2714031.1303 | 1265241.4841
130 | 2714135.9844 | 1265138.9651 | 2714116.2424 | 1265150.9007 | 2714114.6041 | 1265152.1945
131 | 2714150.0203 | 1265130.4793 | 2714135.9844 | 1265138.9651
132 | 2713860.2305 | 1264991.0265 | 2713858.4272 | 1264991.0237 | 2713853.394 | 1264989.9258 | 2713849.8077 | 1264987.2321 | 2713848.932 | 1264985.0802
133 | 2713860.2305 | 1264991.0265 | 2713867.8425 | 1264991.0386
134 | 2713848.932 | 1264985.0802 | 2713848.0745 | 1264982.9728 | 2713848.3779 | 1264956.9922

## bus_geodata
| x | y | coords
0 | 2714066.8205 | 1264874.4487
1 | 2714068.3321 | 1264879.7806
2 | 2714060.1701 | 1264850.9896
3 | 2714070.6555 | 1264898.9783
4 | 2714081.3827 | 1264845.8944
5 | 2714050.9022 | 1264853.6851
6 | 2714049.1659 | 1264905.1692
7 | 2714077.4342 | 1264832.6731
8 | 2714043.518 | 1264855.8327
9 | 2714005.7335 | 1264988.5879
10 | 2713983.7067 | 1264979.6806
11 | 2714065.5535 | 1264792.8908
12 | 2714020.6805 | 1264862.9287
13 | 2713958.2138 | 1264969.3716
14 | 2714020.196 | 1264863.0905
15 | 2713998.6992 | 1264870.2717
16 | 2713990.5656 | 1264873.1282
17 | 2713985.801 | 1264874.8016
18 | 2713901.6678 | 1264943.9376
19 | 2713979.4284 | 1264921.4321
20 | 2713958.8703 | 1264994.2656
21 | 2713962.5168 | 1264882.979
22 | 2713968.8684 | 1264900.4025
23 | 2713976.6689 | 1264920.1621
24 | 2713906.2102 | 1264954.0784
25 | 2713849.6107 | 1264913.0302
26 | 2713974.5535 | 1265130.9775
27 | 2713969.4567 | 1265110.8677
28 | 2713981.1946 | 1265152.5081
29 | 2713966.568 | 1265101.0109
30 | 2713995.0475 | 1265143.3466
31 | 2713983.0957 | 1265157.267
32 | 2713922.8851 | 1265126.05
33 | 2713901.329 | 1265137.3001
34 | 2713963.5087 | 1265090.5723
35 | 2714014.6646 | 1265131.1058
36 | 2713990.5426 | 1265175.9088
37 | 2713875.346 | 1265161.3429
38 | 2713892.4927 | 1265127.1877
39 | 2713955.6599 | 1265063.4936
40 | 2714033.7626 | 1265121.068
41 | 2714008.0682 | 1265188.8915
42 | 2713962.3264 | 1265175.9825
43 | 2714136.6098 | 1265091.8912
44 | 2714160.6892 | 1265075.4552
45 | 2714135.292 | 1265092.7953
46 | 2714182.7087 | 1265061.7895
47 | 2714211.2119 | 1265091.8318
48 | 2714199.1423 | 1265053.9276
49 | 2714178.1157 | 1265026.0526
50 | 2714068.7262 | 1265140.4451
51 | 2714053.0203 | 1265157.7089
52 | 2714076.0181 | 1265103.4051
53 | 2714069.1041 | 1265105.4015
54 | 2713805.8398 | 1265007.2423
55 | 2713810.9445 | 1265021.6167
56 | 2713784.4104 | 1265007.0884
57 | 2713811.2805 | 1265023.3534
58 | 2713757.5173 | 1265006.8951
59 | 2713815.013 | 1265042.643
60 | 2713751.7743 | 1264988.9655
61 | 2713745.0902 | 1265009.1399
62 | 2713815.8526 | 1265046.9819
63 | 2713751.482 | 1264978.4589
64 | 2713744.8843 | 1265015.9808
65 | 2714022.747 | 1264909.1743
66 | 2714059.4145 | 1265109.4691
67 | 2714045.2545 | 1265163.1892
68 | 2714049.1352 | 1265198.9812
69 | 2713930.5394 | 1265185.6197
70 | 2713946.8679 | 1265180.6692
71 | 2713910.4132 | 1265164.4682
72 | 2713984.5679 | 1265203.1752
73 | 2713985.7296 | 1265202.4691
74 | 2713927.9659 | 1265158.7394
75 | 2714131.0895 | 1265020.8886
76 | 2714126.3114 | 1265020.4772
77 | 2714153.0469 | 1265021.3152
78 | 2714109.8753 | 1265017.272
79 | 2714095.7469 | 1265024.81
80 | 2714089.91 | 1265027.1956
81 | 2714057.4087 | 1265198.8185
82 | 2714073.5182 | 1265186.0202
83 | 2714073.9784 | 1265185.6214
84 | 2714035.729 | 1265216.8552
85 | 2714091.4444 | 1265170.4837
86 | 2714028.3784 | 1265224.1109
87 | 2714093.3744 | 1265168.9596
88 | 2714111.4992 | 1265167.8683
89 | 2714031.5554 | 1265172.8499
90 | 2714024.795 | 1265227.648
91 | 2713822.7781 | 1265082.773
92 | 2713804.8725 | 1265087.1582
93 | 2713829.7855 | 1265081.3205
94 | 2713787.3775 | 1265091.4429
95 | 2713845.8705 | 1265077.9863
96 | 2714069.5534 | 1265033.9036
97 | 2714069.1337 | 1265034.0419
98 | 2714037.6256 | 1265043.0084
99 | 2714006.903 | 1265189.5997
100 | 2714016.7526 | 1265182.9601
101 | 2713999.5211 | 1265194.0863
102 | 2714021.2396 | 1265179.8955
103 | 2713874.347 | 1265132.1943
104 | 2713835.9415 | 1265135.7061
105 | 2713861.0192 | 1265103.8038
106 | 2713876.0744 | 1265073.5468
107 | 2713922.8372 | 1265067.6397
108 | 2713751.2191 | 1264969.0075
109 | 2713749.4427 | 1265039.4358
110 | 2713770.4985 | 1264910.8676
111 | 2713769.6316 | 1264914.0369
112 | 2713775.4752 | 1264892.6742
113 | 2713766.2214 | 1264926.5035
114 | 2713802.6995 | 1264901.5948
115 | 2713797.029 | 1264928.3808
116 | 2713847.0229 | 1264937.3851
117 | 2713795.6434 | 1264951.5471
118 | 2714006.2753 | 1265051.1249
119 | 2713976.6384 | 1265058.3672
120 | 2713938.519 | 1265065.6588
121 | 2713956.7689 | 1265048.5094
122 | 2713754.6727 | 1265066.3461
123 | 2713940.7248 | 1265154.5752
124 | 2714108.0264 | 1265271.4951
125 | 2714058.7278 | 1265301.7563
126 | 2714031.1303 | 1265241.4841
127 | 2714137.413 | 1265170.4069
128 | 2713959.0392 | 1265000.6731
129 | 2714114.6041 | 1265152.1945
130 | 2714135.9844 | 1265138.9651
131 | 2714150.0203 | 1265130.4793
132 | 2713860.2305 | 1264991.0265
133 | 2713848.932 | 1264985.0802
134 | 2713867.8425 | 1264991.0386
135 | 2713848.3779 | 1264956.9922
136 | 2713958.2138 | 1264969.3716

## line_std_types
| c_nf_per_km | r_ohm_per_km | x_ohm_per_km | max_i_ka | type | q_mm2 | alpha | voltage_rating
NAYY 4x50 SE | 210 | 0.642 | 0.083 | 0.142 | cs | 50 | 0.00403 | LV
NAYY 4x120 SE | 264 | 0.225 | 0.08 | 0.242 | cs | 120 | 0.00403 | LV
NAYY 4x150 SE | 261 | 0.208 | 0.08 | 0.27 | cs | 150 | 0.00403 | LV
NA2XS2Y 1x95 RM/25 12/20 kV | 216 | 0.313 | 0.132 | 0.252 | cs | 95 | 0.00403 | MV
NA2XS2Y 1x185 RM/25 12/20 kV | 273 | 0.161 | 0.117 | 0.362 | cs | 185 | 0.00403 | MV
NA2XS2Y 1x240 RM/25 12/20 kV | 304 | 0.122 | 0.112 | 0.421 | cs | 240 | 0.00403 | MV
NA2XS2Y 1x95 RM/25 6/10 kV | 315 | 0.313 | 0.123 | 0.249 | cs | 95 | 0.00403 | MV
NA2XS2Y 1x185 RM/25 6/10 kV | 406 | 0.161 | 0.11 | 0.358 | cs | 185 | 0.00403 | MV
NA2XS2Y 1x240 RM/25 6/10 kV | 456 | 0.122 | 0.105 | 0.416 | cs | 240 | 0.00403 | MV
NA2XS2Y 1x150 RM/25 12/20 kV | 250 | 0.206 | 0.116 | 0.319 | cs | 150 | 0.00403 | MV
NA2XS2Y 1x120 RM/25 12/20 kV | 230 | 0.253 | 0.119 | 0.283 | cs | 120 | 0.00403 | MV
NA2XS2Y 1x70 RM/25 12/20 kV | 190 | 0.443 | 0.132 | 0.22 | cs | 70 | 0.00403 | MV
NA2XS2Y 1x150 RM/25 6/10 kV | 360 | 0.206 | 0.11 | 0.315 | cs | 150 | 0.00403 | MV
NA2XS2Y 1x120 RM/25 6/10 kV | 340 | 0.253 | 0.113 | 0.28 | cs | 120 | 0.00403 | MV
NA2XS2Y 1x70 RM/25 6/10 kV | 280 | 0.443 | 0.123 | 0.217 | cs | 70 | 0.00403 | MV
N2XS(FL)2Y 1x120 RM/35 64/110 kV | 112 | 0.153 | 0.166 | 0.366 | cs | 120 | 0.00393 | HV
N2XS(FL)2Y 1x185 RM/35 64/110 kV | 125 | 0.099 | 0.156 | 0.457 | cs | 185 | 0.00393 | HV
N2XS(FL)2Y 1x240 RM/35 64/110 kV | 135 | 0.075 | 0.149 | 0.526 | cs | 240 | 0.00393 | HV
N2XS(FL)2Y 1x300 RM/35 64/110 kV | 144 | 0.06 | 0.144 | 0.588 | cs | 300 | 0.00393 | HV
15-AL1/3-ST1A 0.4 | 11 | 1.8769 | 0.35 | 0.105 | ol | 16 | 0.00403 | LV
24-AL1/4-ST1A 0.4 | 11.25 | 1.2012 | 0.335 | 0.14 | ol | 24 | 0.00403 | LV
48-AL1/8-ST1A 0.4 | 12.2 | 0.5939 | 0.3 | 0.21 | ol | 48 | 0.00403 | LV
94-AL1/15-ST1A 0.4 | 13.2 | 0.306 | 0.29 | 0.35 | ol | 94 | 0.00403 | LV
34-AL1/6-ST1A 10.0 | 9.7 | 0.8342 | 0.36 | 0.17 | ol | 34 | 0.00403 | MV
48-AL1/8-ST1A 10.0 | 10.1 | 0.5939 | 0.35 | 0.21 | ol | 48 | 0.00403 | MV
70-AL1/11-ST1A 10.0 | 10.4 | 0.4132 | 0.339 | 0.29 | ol | 70 | 0.00403 | MV
94-AL1/15-ST1A 10.0 | 10.75 | 0.306 | 0.33 | 0.35 | ol | 94 | 0.00403 | MV
122-AL1/20-ST1A 10.0 | 11.1 | 0.2376 | 0.323 | 0.41 | ol | 122 | 0.00403 | MV
149-AL1/24-ST1A 10.0 | 11.25 | 0.194 | 0.315 | 0.47 | ol | 149 | 0.00403 | MV
34-AL1/6-ST1A 20.0 | 9.15 | 0.8342 | 0.382 | 0.17 | ol | 34 | 0.00403 | MV
48-AL1/8-ST1A 20.0 | 9.5 | 0.5939 | 0.372 | 0.21 | ol | 48 | 0.00403 | MV
70-AL1/11-ST1A 20.0 | 9.7 | 0.4132 | 0.36 | 0.29 | ol | 70 | 0.00403 | MV
94-AL1/15-ST1A 20.0 | 10 | 0.306 | 0.35 | 0.35 | ol | 94 | 0.00403 | MV
122-AL1/20-ST1A 20.0 | 10.3 | 0.2376 | 0.344 | 0.41 | ol | 122 | 0.00403 | MV
149-AL1/24-ST1A 20.0 | 10.5 | 0.194 | 0.337 | 0.47 | ol | 149 | 0.00403 | MV
184-AL1/30-ST1A 20.0 | 10.75 | 0.1571 | 0.33 | 0.535 | ol | 184 | 0.00403 | MV
243-AL1/39-ST1A 20.0 | 11 | 0.1188 | 0.32 | 0.645 | ol | 243 | 0.00403 | MV
48-AL1/8-ST1A 110.0 | 8 | 0.5939 | 0.46 | 0.21 | ol | 48 | 0.00403 | HV
70-AL1/11-ST1A 110.0 | 8.4 | 0.4132 | 0.45 | 0.29 | ol | 70 | 0.00403 | HV
94-AL1/15-ST1A 110.0 | 8.65 | 0.306 | 0.44 | 0.35 | ol | 94 | 0.00403 | HV
122-AL1/20-ST1A 110.0 | 8.5 | 0.2376 | 0.43 | 0.41 | ol | 122 | 0.00403 | HV
149-AL1/24-ST1A 110.0 | 8.75 | 0.194 | 0.41 | 0.47 | ol | 149 | 0.00403 | HV
184-AL1/30-ST1A 110.0 | 8.8 | 0.1571 | 0.4 | 0.535 | ol | 184 | 0.00403 | HV
243-AL1/39-ST1A 110.0 | 9 | 0.1188 | 0.39 | 0.645 | ol | 243 | 0.00403 | HV
305-AL1/39-ST1A 110.0 | 9.2 | 0.0949 | 0.38 | 0.74 | ol | 305 | 0.00403 | HV
490-AL1/64-ST1A 110.0 | 9.75 | 0.059 | 0.37 | 0.96 | ol | 490 | 0.00403 | HV
679-AL1/86-ST1A 110.0 | 9.95 | 0.042 | 0.36 | 1.15 | ol | 679 | 0.00403 | HV
490-AL1/64-ST1A 220.0 | 10 | 0.059 | 0.285 | 0.96 | ol | 490 | 0.00403 | HV
679-AL1/86-ST1A 220.0 | 11.7 | 0.042 | 0.275 | 1.15 | ol | 679 | 0.00403 | HV
490-AL1/64-ST1A 380.0 | 11 | 0.059 | 0.253 | 0.96 | ol | 490 | 0.00403 | HV
679-AL1/86-ST1A 380.0 | 14.6 | 0.042 | 0.25 | 1.15 | ol | 679 | 0.00403 | HV

## trafo_std_types
| i0_percent | pfe_kw | vkr_percent | sn_mva | vn_lv_kv | vn_hv_kv | vk_percent | shift_degree | vector_group | tap_side | tap_neutral | tap_min | tap_max | tap_step_degree | tap_step_percent | tap_phase_shifter
160 MVA 380/110 kV | 0.06 | 60 | 0.25 | 160 | 110 | 380 | 12.2 | 0 | Yy0 | hv | 0 | -9 | 9 | 0 | 1.5 | FALSE
100 MVA 220/110 kV | 0.06 | 55 | 0.26 | 100 | 110 | 220 | 12 | 0 | Yy0 | hv | 0 | -9 | 9 | 0 | 1.5 | FALSE
63 MVA 110/20 kV | 0.04 | 22 | 0.32 | 63 | 20 | 110 | 18 | 150 | YNd5 | hv | 0 | -9 | 9 | 0 | 1.5 | FALSE
40 MVA 110/20 kV | 0.05 | 18 | 0.34 | 40 | 20 | 110 | 16.2 | 150 | YNd5 | hv | 0 | -9 | 9 | 0 | 1.5 | FALSE
25 MVA 110/20 kV | 0.07 | 14 | 0.41 | 25 | 20 | 110 | 12 | 150 | YNd5 | hv | 0 | -9 | 9 | 0 | 1.5 | FALSE
63 MVA 110/10 kV | 0.04 | 22 | 0.32 | 63 | 10 | 110 | 18 | 150 | YNd5 | hv | 0 | -9 | 9 | 0 | 1.5 | FALSE
40 MVA 110/10 kV | 0.05 | 18 | 0.34 | 40 | 10 | 110 | 16.2 | 150 | YNd5 | hv | 0 | -9 | 9 | 0 | 1.5 | FALSE
25 MVA 110/10 kV | 0.07 | 14 | 0.41 | 25 | 10 | 110 | 12 | 150 | YNd5 | hv | 0 | -9 | 9 | 0 | 1.5 | FALSE
0.25 MVA 20/0.4 kV | 0.32 | 0.8 | 1.44 | 0.25 | 0.4 | 20 | 6 | 150 | Yzn5 | hv | 0 | -2 | 2 | 0 | 2.5 | FALSE
0.4 MVA 20/0.4 kV | 0.3375 | 1.35 | 1.425 | 0.4 | 0.4 | 20 | 6 | 150 | Dyn5 | hv | 0 | -2 | 2 | 0 | 2.5 | FALSE
0.63 MVA 20/0.4 kV | 0.2619 | 1.65 | 1.206 | 0.63 | 0.4 | 20 | 6 | 150 | Dyn5 | hv | 0 | -2 | 2 | 0 | 2.5 | FALSE
0.25 MVA 10/0.4 kV | 0.24 | 0.6 | 1.2 | 0.25 | 0.4 | 10 | 4 | 150 | Dyn5 | hv | 0 | -2 | 2 | 0 | 2.5 | FALSE
0.4 MVA 10/0.4 kV | 0.2375 | 0.95 | 1.325 | 0.4 | 0.4 | 10 | 4 | 150 | Dyn5 | hv | 0 | -2 | 2 | 0 | 2.5 | FALSE
0.63 MVA 10/0.4 kV | 0.1873 | 1.18 | 1.0794 | 0.63 | 0.4 | 10 | 4 | 150 | Dyn5 | hv | 0 | -2 | 2 | 0 | 2.5 | FALSE

## trafo3w_std_types
| sn_hv_mva | sn_mv_mva | sn_lv_mva | vn_hv_kv | vn_mv_kv | vn_lv_kv | vk_hv_percent | vk_mv_percent | vk_lv_percent | vkr_hv_percent | vkr_mv_percent | vkr_lv_percent | pfe_kw | i0_percent | shift_mv_degree | shift_lv_degree | vector_group | tap_side | tap_neutral | tap_min | tap_max | tap_step_percent
63/25/38 MVA 110/20/10 kV | 63 | 25 | 38 | 110 | 20 | 10 | 10.4 | 10.4 | 10.4 | 0.28 | 0.32 | 0.35 | 35 | 0.89 | 0 | 0 | YN0yn0yn0 | hv | 0 | -10 | 10 | 1.2
63/25/38 MVA 110/10/10 kV | 63 | 25 | 38 | 110 | 10 | 10 | 10.4 | 10.4 | 10.4 | 0.28 | 0.32 | 0.35 | 35 | 0.89 | 0 | 0 | YN0yn0yn0 | hv | 0 | -10 | 10 | 1.2

## fuse_std_types
| fuse_type | i_rated_a | t_avg | t_min | t_total | x_avg | x_min | x_total
HV 100A | HV 100A | 100 | 0 | [10.0, 3.64, 0.854, 0.281, 0.1, 0.0531, 0.022, 0.01] | [10.0, 4.267, 1.21, 0.403, 0.1, 0.058, 0.022, 0.01] | 0 | [300.0, 350.0, 450.0, 550.0, 700.0, 850.0, 1200.0, 1752.0] | [600.0, 700.0, 900.0, 1150.0, 1665.0, 2000.0, 3000.0, 4313.0]
HV 10A | HV 10A | 10 | 0 | [10.0, 1675.0, 0.344, 0.156, 0.1, 0.0417, 0.0171, 0.01] | [10.0, 1.3, 0.3, 0.155, 0.1, 0.0555, 0.023, 0.01] | 0 | [30.0, 32.0, 35.0, 37.0, 39.0, 50.0, 70.0, 88.0] | [60.0, 70.0, 80.0, 87.0, 94.0, 110.0, 150.0, 216.0]
HV 125A | HV 125A | 125 | 0 | [10.0, 1.82, 0.344, 0.1, 0.0467, 0.0269, 0.01] | [10.0, 2.478, 0.426, 0.1, 0.0427, 0.0211, 0.01] | 0 | [375.0, 500.0, 700.0, 925.0, 1200.0, 1500.0, 2341.0] | [750.0, 1000.0, 1500.0, 2200.0, 3000.0, 4000.0, 5765.0]
HV 160A | HV 160A | 160 | 0 | [10.0, 4.15, 1.03, 0.198, 0.1, 0.051, 0.0172, 0.01] | [10.0, 2.3, 0.734, 0.274, 0.1, 0.046, 0.0177, 0.01] | 0 | [480.0, 550.0, 700.0, 1000.0, 1260.0, 1600.0, 2500.0, 3227.0] | [960.0, 1300.0, 1700.0, 2200.0, 2996.0, 4000.0, 6000.0, 7946.0]
HV 16A | HV 16A | 16 | 0 | [10.0, 0.352, 0.164, 0.1, 0.0649, 0.0342, 0.01] | [10.0, 2.34, 0.722, 0.181, 0.1, 0.055, 0.0296, 0.01] | 0 | [48.0, 60.0, 65.0, 71.0, 80.0, 100.0, 162.0] | [96.0, 110.0, 125.0, 150.0, 168.0, 200.0, 250.0, 398.0]
HV 200A | HV 200A | 200 | 0 | [10.0, 4.267, 1.21, 0.403, 0.1, 0.058, 0.022, 0.01] | [10.0, 3.73, 1.654, 0.328, 0.1, 0.0531, 0.019, 0.01] | 0 | [600.0, 700.0, 900.0, 1150.0, 1665.0, 2000.0, 3000.0, 4313.0] | [1200.0, 1500.0, 1800.0, 2700.0, 3960.0, 5000.0, 7500.0, 10620.0]
HV 20A | HV 20A | 20 | 0 | [10.0, 1.3, 0.3, 0.155, 0.1, 0.0555, 0.023, 0.01] | [10.0, 1.3, 0.161, 0.1, 0.0611, 0.0399, 0.0141, 0.01] | 0 | [60.0, 70.0, 80.0, 87.0, 94.0, 110.0, 150.0, 216.0] | [120.0, 150.0, 200.0, 223.0, 260.0, 300.0, 450.0, 532.0]
HV 25A | HV 25A | 25 | 0 | [10.0, 2.512, 0.833, 0.299, 0.1, 0.0372, 0.0223, 0.01] | [10.0, 3.125, 0.597, 0.198, 0.1, 0.0378, 0.022, 0.01] | 0 | [75.0, 82.0, 90.0, 100.0, 124.0, 170.0, 200.0, 289.0] | [150.0, 170.0, 210.0, 250.0, 294.0, 400.0, 500.0, 711.0]
HV 31.5A | HV 31.5A | 31.5 | 0 | [10.0, 2.34, 0.722, 0.181, 0.1, 0.055, 0.0296, 0.01] | [10.0, 2.84, 0.368, 0.164, 0.1, 0.0621, 0.0378, 0.0195, 0.01] | 0 | [95.0, 110.0, 125.0, 150.0, 165.0, 200.0, 250.0, 390.0] | [189.0, 220.0, 300.0, 350.0, 393.0, 450.0, 530.0, 700.0, 960.0]
HV 40A | HV 40A | 40 | 0 | [10.0, 1.3, 0.161, 0.1, 0.0611, 0.0399, 0.0141, 0.01] | [10.0, 2.05, 0.369, 0.198, 0.1, 0.051, 0.0298, 0.01] | 0 | [120.0, 150.0, 200.0, 223.0, 260.0, 300.0, 450.0, 532.0] | [240.0, 300.0, 400.0, 450.0, 530.0, 650.0, 800.0, 1311.0]
HV 50A | HV 50A | 50 | 0 | [10.0, 3.215, 0.597, 0.198, 0.1, 0.0378, 0.022, 0.01] | [10.0, 3.64, 0.854, 0.281, 0.1, 0.0531, 0.022, 0.01] | 0 | [150.0, 170.0, 210.0, 250.0, 294.0, 400.0, 500.0, 711.0] | [300.0, 350.0, 450.0, 550.0, 700.0, 850.0, 1200.0, 1752.0]
HV 6.3A | HV 6.3A | 6.3 | 0 | [10.0, 1.39, 0.344, 0.168, 0.1, 0.056, 0.0263, 0.01] | [10.0, 1.711, 0.516, 0.198, 0.1, 0.0634, 0.0303, 0.01] | 0 | [19.0, 19.5, 20.4, 20.8, 22.0, 25.0, 32.0, 48.0] | [38.0, 40.0, 43.0, 48.0, 53.0, 60.0, 75.0, 118.0]
HV 63A | HV 63A | 63 | 0 | [10.0, 2.84, 0.368, 0.164, 0.1, 0.0621, 0.0378, 0.0195, 0.01] | [10.0, 1.82, 0.344, 0.1, 0.0467, 0.0269, 0.01] | 0 | [189.0, 220.0, 300.0, 350.0, 393.0, 450.0, 530.0, 700.0, 961.0] | [378.0, 500.0, 700.0, 934.0, 1200.0, 1500.0, 2366.0]
HV 80A | HV 80A | 80 | 0 | [10.0, 2.05, 0.369, 0.198, 0.1, 0.051, 0.0298, 0.01] | [10.0, 4.15, 1.03, 0.198, 0.1, 0.051, 0.0172, 0.01] | 0 | [240.0, 300.0, 400.0, 450.0, 530.0, 650.0, 800.0, 1311.0] | [480.0, 550.0, 700.0, 1000.0, 1260.0, 1600.0, 2500.0, 3227.0]
Siemens NH-1-100 | Siemens NH-1-100 | 100 | [5400.0, 2000.0, 400.0, 20.0, 1.0, 0.2, 0.012, 0.004] | 0 | 0 | [150.0, 190.0, 250.0, 430.0, 900.0, 1250.0, 2700.0, 3600.0] | 0 | 0
Siemens NH-1-125 | Siemens NH-1-125 | 125 | [4800.0, 120.0, 7.0, 0.1, 0.004] | 0 | 0 | [180.0, 400.0, 740.0, 2000.0, 4250.0] | 0 | 0
Siemens NH-1-16 | Siemens NH-1-16 | 16 | [4000.0, 400.0, 2.0, 0.1, 0.04, 0.01] | 0 | 0 | [26.0, 35.0, 75.0, 150.0, 200.0, 300.0] | 0 | 0
Siemens NH-1-160 | Siemens NH-1-160 | 160 | [4800.0, 120.0, 7.0, 0.1, 0.004] | 0 | 0 | [210.0, 500.0, 900.0, 2300.0, 5000.0] | 0 | 0
Siemens NH-1-25 | Siemens NH-1-25 | 25 | [4000.0, 1000.0, 10.0, 0.2, 0.02, 0.01] | 0 | 0 | [40.0, 50.0, 100.0, 210.0, 400.0, 500.0] | 0 | 0
Siemens NH-1-50 | Siemens NH-1-50 | 50 | [4000.0, 40.0, 4.0, 1.0, 0.02, 0.01] | 0 | 0 | [86.0, 200.0, 300.0, 400.0, 1000.0, 1280.0] | 0 | 0
Siemens NH-1-63 | Siemens NH-1-63 | 63 | [4000.0, 100.0, 10.0, 2.0, 0.04, 0.01] | 0 | 0 | [100.0, 200.0, 300.0, 400.0, 1000.0, 1500.0] | 0 | 0
Siemens NH-1-80 | Siemens NH-1-80 | 80 | [4800.0, 120.0, 7.0, 0.1, 0.01] | 0 | 0 | [150.58, 250.0, 450.0, 1150.0, 2470.0] | 0 | 0
Siemens NH-2-1000 | Siemens NH-2-1000 | 1000 | [4800.0, 120.0, 7.0, 0.1, 0.004] | 0 | 0 | [1900.0, 3500.0, 8400.0, 24000.0, 52000.0] | 0 | 0
Siemens NH-2-200 | Siemens NH-2-200 | 200 | [4800.0, 120.0, 7.0, 0.1, 0.004] | 0 | 0 | [280.0, 650.0, 1200.0, 3000.0, 7000.0] | 0 | 0
Siemens NH-2-224 | Siemens NH-2-224 | 224 | [4800.0, 120.0, 7.0, 0.2, 0.04, 0.004] | 0 | 0 | [400.0, 750.0, 1453.0, 3025.0, 4315.0, 7600.0] | 0 | 0
Siemens NH-2-250 | Siemens NH-2-250 | 250 | [4800.0, 120.0, 7.0, 0.1, 0.004] | 0 | 0 | [450.0, 800.0, 1650.0, 4000.0, 8500.0] | 0 | 0
Siemens NH-2-315 | Siemens NH-2-315 | 315 | [4800.0, 120.0, 7.0, 0.1, 0.004] | 0 | 0 | [550.0, 920.0, 1900.0, 5000.0, 11000.0] | 0 | 0
Siemens NH-2-355 | Siemens NH-2-355 | 355 | [4800.0, 120.0, 6.0, 0.1, 0.004] | 0 | 0 | [650.0, 1116.27, 2350.0, 5840.0, 12790.0] | 0 | 0
Siemens NH-2-400 | Siemens NH-2-400 | 400 | [4800.0, 120.0, 7.0, 0.1, 0.004] | 0 | 0 | [720.0, 1350.0, 2800.0, 6500.0, 15000.0] | 0 | 0
Siemens NH-2-425 | Siemens NH-2-425 | 425 | [4800.0, 120.0, 7.0, 0.1, 0.004] | 0 | 0 | [850.0, 1500.0, 3050.0, 7500.0, 16500.0] | 0 | 0
Siemens NH-2-630 | Siemens NH-2-630 | 630 | [4800.0, 120.0, 7.0, 0.1, 0.004] | 0 | 0 | [1200.0, 2000.0, 4800.0, 12000.0, 26000.0] | 0 | 0

## dtypes
| element | column | dtype
0 | bus | name | object
1 | bus | vn_kv | float64
2 | bus | type | object
3 | bus | zone | object
4 | bus | in_service | bool
5 | load | name | object
6 | load | bus | uint32
7 | load | p_mw | float64
8 | load | q_mvar | float64
9 | load | const_z_percent | float64
10 | load | const_i_percent | float64
11 | load | sn_mva | float64
12 | load | scaling | float64
13 | load | in_service | bool
14 | load | type | object
15 | ext_grid | name | object
16 | ext_grid | bus | uint32
17 | ext_grid | vm_pu | float64
18 | ext_grid | va_degree | float64
19 | ext_grid | slack_weight | float64
20 | ext_grid | in_service | bool
21 | line | name | object
22 | line | std_type | object
23 | line | from_bus | uint32
24 | line | to_bus | uint32
25 | line | length_km | float64
26 | line | r_ohm_per_km | float64
27 | line | x_ohm_per_km | float64
28 | line | c_nf_per_km | float64
29 | line | g_us_per_km | float64
30 | line | max_i_ka | float64
31 | line | df | float64
32 | line | parallel | uint32
33 | line | type | object
34 | line | in_service | bool
35 | trafo | name | object
36 | trafo | std_type | object
37 | trafo | hv_bus | uint32
38 | trafo | lv_bus | uint32
39 | trafo | sn_mva | float64
40 | trafo | vn_hv_kv | float64
41 | trafo | vn_lv_kv | float64
42 | trafo | vk_percent | float64
43 | trafo | vkr_percent | float64
44 | trafo | pfe_kw | float64
45 | trafo | i0_percent | float64
46 | trafo | shift_degree | float64
47 | trafo | tap_side | object
48 | trafo | tap_neutral | int32
49 | trafo | tap_min | int32
50 | trafo | tap_max | int32
51 | trafo | tap_step_percent | float64
52 | trafo | tap_step_degree | float64
53 | trafo | tap_pos | int32
54 | trafo | tap_phase_shifter | bool
55 | trafo | parallel | uint32
56 | trafo | df | float64
57 | trafo | in_service | bool
58 | line_geodata | coords | object
59 | bus_geodata | x | float64
60 | bus_geodata | y | float64
61 | bus_geodata | coords | object

## parameters
| version | format_version | converged | OPF_converged | name | f_hz | sn_mva
0 | 2.14.6 | 2.14.0 | FALSE | FALSE |  | 50 | 1