## bus
| name | vn_kv | type | zone | in_service
0 | bus_LV_4621-3_0_8_node_0 | 0.4 | n |  | TRUE
1 | bus_LV_4621-3_0_8_node_1 | 0.4 | n |  | TRUE
2 | bus_LV_4621-3_0_8_node_3 | 0.4 | n |  | TRUE
3 | bus_LV_4621-3_0_8_node_16 | 0.4 | n |  | TRUE
4 | bus_LV_4621-3_0_8_node_33 | 0.4 | n |  | TRUE
5 | bus_LV_4621-3_0_8_node_4 | 0.4 | n |  | TRUE
6 | bus_LV_4621-3_0_8_node_264 | 0.4 | n |  | TRUE
7 | bus_LV_4621-3_0_8_node_5 | 0.4 | n |  | TRUE
8 | bus_LV_4621-3_0_8_node_152 | 0.4 | n |  | TRUE
9 | bus_LV_4621-3_0_8_node_224 | 0.4 | n |  | TRUE
10 | bus_LV_4621-3_0_8_node_223 | 0.4 | n |  | TRUE
11 | bus_LV_4621-3_0_8_node_6 | 0.4 | n |  | TRUE
12 | bus_LV_4621-3_0_8_node_18 | 0.4 | n |  | TRUE
13 | bus_LV_4621-3_0_8_node_93 | 0.4 | n |  | TRUE
14 | bus_LV_4621-3_0_8_node_7 | 0.4 | n |  | TRUE
15 | bus_LV_4621-3_0_8_node_228 | 0.4 | n |  | TRUE
16 | bus_LV_4621-3_0_8_node_9 | 0.4 | n |  | TRUE
17 | bus_LV_4621-3_0_8_node_94 | 0.4 | n |  | TRUE
18 | bus_LV_4621-3_0_8_node_10 | 0.4 | n |  | TRUE
19 | bus_LV_4621-3_0_8_node_92 | 0.4 | n |  | TRUE
20 | bus_LV_4621-3_0_8_node_78 | 0.4 | n |  | TRUE
21 | bus_LV_4621-3_0_8_node_11 | 0.4 | n |  | TRUE
22 | bus_LV_4621-3_0_8_node_107 | 0.4 | n |  | TRUE
23 | bus_LV_4621-3_0_8_node_106 | 0.4 | n |  | TRUE
24 | bus_LV_4621-3_0_8_node_12 | 0.4 | n |  | TRUE
25 | bus_LV_4621-3_0_8_node_79 | 0.4 | n |  | TRUE
26 | bus_LV_4621-3_0_8_node_77 | 0.4 | n |  | TRUE
27 | bus_LV_4621-3_0_8_node_13 | 0.4 | n |  | TRUE
28 | bus_LV_4621-3_0_8_node_14 | 0.4 | n |  | TRUE
29 | bus_LV_4621-3_0_8_node_155 | 0.4 | n |  | TRUE
30 | bus_LV_4621-3_0_8_node_25 | 0.4 | n |  | TRUE
31 | bus_LV_4621-3_0_8_node_194 | 0.4 | n |  | TRUE
32 | bus_LV_4621-3_0_8_node_15 | 0.4 | n |  | TRUE
33 | bus_LV_4621-3_0_8_node_272 | 0.4 | n |  | TRUE
34 | bus_LV_4621-3_0_8_node_24 | 0.4 | n |  | TRUE
35 | bus_LV_4621-3_0_8_node_26 | 0.4 | n |  | TRUE
36 | bus_LV_4621-3_0_8_node_164 | 0.4 | n |  | TRUE
37 | bus_LV_4621-3_0_8_node_162 | 0.4 | n |  | TRUE
38 | bus_LV_4621-3_0_8_node_186 | 0.4 | n |  | TRUE
39 | bus_LV_4621-3_0_8_node_19 | 0.4 | n |  | TRUE
40 | bus_LV_4621-3_0_8_node_20 | 0.4 | n |  | TRUE
41 | bus_LV_4621-3_0_8_node_23 | 0.4 | n |  | TRUE
42 | bus_LV_4621-3_0_8_node_83 | 0.4 | n |  | TRUE
43 | bus_LV_4621-3_0_8_node_21 | 0.4 | n |  | TRUE
44 | bus_LV_4621-3_0_8_node_80 | 0.4 | n |  | TRUE
45 | bus_LV_4621-3_0_8_node_197 | 0.4 | n |  | TRUE
46 | bus_LV_4621-3_0_8_node_166 | 0.4 | n |  | TRUE
47 | bus_LV_4621-3_0_8_node_150 | 0.4 | n |  | TRUE
48 | bus_LV_4621-3_0_8_node_180 | 0.4 | n |  | TRUE
49 | bus_LV_4621-3_0_8_node_147 | 0.4 | n |  | TRUE
50 | bus_LV_4621-3_0_8_node_144 | 0.4 | n |  | TRUE
51 | bus_LV_4621-3_0_8_node_27 | 0.4 | n |  | TRUE
52 | bus_LV_4621-3_0_8_node_260 | 0.4 | n |  | TRUE
53 | bus_LV_4621-3_0_8_node_30 | 0.4 | n |  | TRUE
54 | bus_LV_4621-3_0_8_node_178 | 0.4 | n |  | TRUE
55 | bus_LV_4621-3_0_8_node_28 | 0.4 | n |  | TRUE
56 | bus_LV_4621-3_0_8_node_29 | 0.4 | n |  | TRUE
57 | bus_LV_4621-3_0_8_node_114 | 0.4 | n |  | TRUE
58 | bus_LV_4621-3_0_8_node_32 | 0.4 | n |  | TRUE
59 | bus_LV_4621-3_0_8_node_244 | 0.4 | n |  | TRUE
60 | bus_LV_4621-3_0_8_node_245 | 0.4 | n |  | TRUE
61 | bus_LV_4621-3_0_8_node_31 | 0.4 | n |  | TRUE
62 | bus_LV_4621-3_0_8_node_185 | 0.4 | n |  | TRUE
63 | bus_LV_4621-3_0_8_node_182 | 0.4 | n |  | TRUE
64 | bus_LV_4621-3_0_8_node_225 | 0.4 | n |  | TRUE
65 | bus_LV_4621-3_0_8_node_243 | 0.4 | n |  | TRUE
66 | bus_LV_4621-3_0_8_node_133 | 0.4 | n |  | TRUE
67 | bus_LV_4621-3_0_8_node_170 | 0.4 | n |  | TRUE
68 | bus_LV_4621-3_0_8_node_123 | 0.4 | n |  | TRUE
69 | bus_LV_4621-3_0_8_node_192 | 0.4 | n |  | TRUE
70 | bus_LV_4621-3_0_8_node_191 | 0.4 | n |  | TRUE
71 | bus_LV_4621-3_0_8_node_82 | 0.4 | n |  | TRUE
72 | bus_LV_4621-3_0_8_node_184 | 0.4 | n |  | TRUE
73 | bus_LV_4621-3_0_8_node_154 | 0.4 | n |  | TRUE
74 | bus_LV_4621-3_0_8_node_195 | 0.4 | n |  | TRUE
75 | bus_LV_4621-3_0_8_node_187 | 0.4 | n |  | TRUE
76 | bus_LV_4621-3_0_8_node_160 | 0.4 | n |  | TRUE
77 | bus_LV_4621-3_0_8_node_102 | 0.4 | n |  | TRUE
78 | bus_LV_4621-3_0_8_node_101 | 0.4 | n |  | TRUE
79 | bus_LV_4621-3_0_8_node_81 | 0.4 | n |  | TRUE
80 | bus_LV_4621-3_0_8_node_232 | 0.4 | n |  | TRUE
81 | bus_LV_4621-3_0_8_node_251 | 0.4 | n |  | TRUE
82 | bus_LV_4621-3_0_8_node_250 | 0.4 | n |  | TRUE
83 | bus_LV_4621-3_0_8_node_233 | 0.4 | n |  | TRUE
84 | bus_LV_4621-3_0_8_node_240 | 0.4 | n |  | TRUE
85 | bus_LV_4621-3_0_8_node_236 | 0.4 | n |  | TRUE
86 | bus_LV_4621-3_0_8_node_230 | 0.4 | n |  | TRUE
87 | bus_LV_4621-3_0_8_node_231 | 0.4 | n |  | TRUE
88 | bus_LV_4621-3_0_8_node_165 | 0.4 | n |  | TRUE
89 | bus_LV_4621-3_0_8_node_149 | 0.4 | n |  | TRUE
90 | bus_LV_4621-3_0_8_node_108 | 0.4 | n |  | TRUE
91 | bus_LV_4621-3_0_8_node_145 | 0.4 | n |  | TRUE
92 | bus_LV_4621-3_0_8_node_121 | 0.4 | n |  | TRUE
93 | bus_LV_4621-3_0_8_node_115 | 0.4 | n |  | TRUE
94 | bus_LV_4621-3_0_8_node_246 | 0.4 | n |  | TRUE
95 | bus_LV_4621-3_0_8_node_262 | 0.4 | n |  | TRUE
96 | bus_LV_4621-3_0_8_node_122 | 0.4 | n |  | TRUE
97 | bus_LV_4621-3_0_8_node_193 | 0.4 | n |  | TRUE
98 | bus_LV_4621-3_0_8_node_183 | 0.4 | n |  | TRUE
99 | bus_LV_4621-3_0_8_node_259 | 0.4 | n |  | TRUE
100 | bus_LV_4621-3_0_8_node_258 | 0.4 | n |  | TRUE
101 | bus_LV_4621-3_0_8_node_34 | 0.4 | n |  | TRUE
102 | bus_LV_4621-3_0_8_node_35 | 0.4 | n |  | TRUE
103 | bus_LV_4621-3_0_8_node_36 | 0.4 | n |  | TRUE
104 | bus_LV_4621-3_0_8_node_37 | 0.4 | n |  | TRUE
105 | bus_LV_4621-3_0_8_node_38 | 0.4 | n |  | TRUE
106 | bus_LV_4621-3_0_8_node_39 | 0.4 | n |  | TRUE
107 | bus_LV_4621-3_0_8_node_41 | 0.4 | n |  | TRUE
108 | bus_LV_4621-3_0_8_node_40 | 0.4 | n |  | TRUE
109 | bus_LV_4621-3_0_8_node_42 | 0.4 | n |  | TRUE
110 | bus_LV_4621-3_0_8_node_45 | 0.4 | n |  | TRUE
111 | bus_LV_4621-3_0_8_node_47 | 0.4 | n |  | TRUE
112 | bus_LV_4621-3_0_8_node_46 | 0.4 | n |  | TRUE
113 | bus_LV_4621-3_0_8_node_267 | 0.4 | n |  | TRUE
114 | bus_LV_4621-3_0_8_node_268 | 0.4 | n |  | TRUE
115 | bus_LV_4621-3_0_8_node_52 | 0.4 | n |  | TRUE
116 | bus_LV_4621-3_0_8_node_49 | 0.4 | n |  | TRUE
117 | bus_LV_4621-3_0_8_node_48 | 0.4 | n |  | TRUE
118 | bus_LV_4621-3_0_8_node_255 | 0.4 | n |  | TRUE
119 | bus_LV_4621-3_0_8_node_254 | 0.4 | n |  | TRUE
120 | bus_LV_4621-3_0_8_node_43 | 0.4 | n |  | TRUE
121 | bus_LV_4621-3_0_8_node_44 | 0.4 | n |  | TRUE
122 | bus_LV_4621-3_0_8_node_76 | 0.4 | n |  | TRUE
123 | bus_LV_4621-3_0_8_node_275 | 0.4 | n |  | TRUE
124 | bus_LV_4621-3_0_8_node_273 | 0.4 | n |  | TRUE
125 | bus_LV_4621-3_0_8_node_73 | 0.4 | n |  | TRUE
126 | bus_LV_4621-3_0_8_node_75 | 0.4 | n |  | TRUE
127 | bus_LV_4621-3_0_8_node_54 | 0.4 | n |  | TRUE
128 | bus_LV_4621-3_0_8_node_269 | 0.4 | n |  | TRUE
129 | bus_LV_4621-3_0_8_node_53 | 0.4 | n |  | TRUE
130 | bus_LV_4621-3_0_8_node_252 | 0.4 | n |  | TRUE
131 | bus_LV_4621-3_0_8_node_235 | 0.4 | n |  | TRUE
132 | bus_LV_4621-3_0_8_node_239 | 0.4 | n |  | TRUE
133 | bus_LV_4621-3_0_8_node_51 | 0.4 | n |  | TRUE
134 | bus_LV_4621-3_0_8_node_56 | 0.4 | n |  | TRUE
135 | bus_LV_4621-3_0_8_node_57 | 0.4 | n |  | TRUE
136 | bus_LV_4621-3_0_8_node_58 | 0.4 | n |  | TRUE
137 | bus_LV_4621-3_0_8_node_59 | 0.4 | n |  | TRUE
138 | bus_LV_4621-3_0_8_node_67 | 0.4 | n |  | TRUE
139 | bus_LV_4621-3_0_8_node_120 | 0.4 | n |  | TRUE
140 | bus_LV_4621-3_0_8_node_117 | 0.4 | n |  | TRUE
141 | bus_LV_4621-3_0_8_node_271 | 0.4 | n |  | TRUE
142 | bus_LV_4621-3_0_8_node_65 | 0.4 | n |  | TRUE
143 | bus_LV_4621-3_0_8_node_177 | 0.4 | n |  | TRUE
144 | bus_LV_4621-3_0_8_node_118 | 0.4 | n |  | TRUE
145 | bus_LV_4621-3_0_8_node_60 | 0.4 | n |  | TRUE
146 | bus_LV_4621-3_0_8_node_61 | 0.4 | n |  | TRUE
147 | bus_LV_4621-3_0_8_node_62 | 0.4 | n |  | TRUE
148 | bus_LV_4621-3_0_8_node_63 | 0.4 | n |  | TRUE
149 | bus_LV_4621-3_0_8_node_69 | 0.4 | n |  | TRUE
150 | bus_LV_4621-3_0_8_node_71 | 0.4 | n |  | TRUE
151 | bus_LV_4621-3_0_8_node_263 | 0.4 | n |  | TRUE
152 | bus_LV_4621-3_0_8_node_70 | 0.4 | n |  | TRUE
153 | bus_LV_4621-3_0_8_node_66 | 0.4 | n |  | TRUE
154 | bus_LV_4621-3_0_8_node_74 | 0.4 | n |  | TRUE
155 | bus_LV_4621-3_0_8_node_72 | 0.4 | n |  | TRUE
156 | bus_LV_4621-3_0_8_node_64 | 0.4 | n |  | TRUE
157 | bus_LV_4621-3_0_8_node_68 | 0.4 | n |  | TRUE
158 | bus_LV_4621-3_0_8_node_274 | 0.4 | n |  | TRUE
159 | bus_LV_4621-3_0_8_node_84 | 0.4 | n |  | TRUE
160 | bus_LV_4621-3_0_8_node_85 | 0.4 | n |  | TRUE
161 | bus_LV_4621-3_0_8_node_86 | 0.4 | n |  | TRUE
162 | bus_LV_4621-3_0_8_node_87 | 0.4 | n |  | TRUE
163 | bus_LV_4621-3_0_8_node_88 | 0.4 | n |  | TRUE
164 | bus_LV_4621-3_0_8_node_90 | 0.4 | n |  | TRUE
165 | bus_LV_4621-3_0_8_node_91 | 0.4 | n |  | TRUE
166 | bus_LV_4621-3_0_8_node_131 | 0.4 | n |  | TRUE
167 | bus_LV_4621-3_0_8_node_132 | 0.4 | n |  | TRUE
168 | bus_LV_4621-3_0_8_node_89 | 0.4 | n |  | TRUE
169 | bus_LV_4621-3_0_8_node_172 | 0.4 | n |  | TRUE
170 | bus_LV_4621-3_0_8_node_173 | 0.4 | n |  | TRUE
171 | bus_LV_4621-3_0_8_node_175 | 0.4 | n |  | TRUE
172 | bus_LV_4621-3_0_8_node_134 | 0.4 | n |  | TRUE
173 | bus_LV_4621-3_0_8_node_151 | 0.4 | n |  | TRUE
174 | bus_LV_4621-3_0_8_node_227 | 0.4 | n |  | TRUE
175 | bus_LV_4621-3_0_8_node_266 | 0.4 | n |  | TRUE
176 | bus_LV_4621-3_0_8_node_169 | 0.4 | n |  | TRUE
177 | bus_LV_4621-3_0_8_node_176 | 0.4 | n |  | TRUE
178 | bus_LV_4621-3_0_8_node_168 | 0.4 | n |  | TRUE
179 | bus_LV_4621-3_0_8_node_95 | 0.4 | n |  | TRUE
180 | bus_LV_4621-3_0_8_node_96 | 0.4 | n |  | TRUE
181 | bus_LV_4621-3_0_8_node_97 | 0.4 | n |  | TRUE
182 | bus_LV_4621-3_0_8_node_100 | 0.4 | n |  | TRUE
183 | bus_LV_4621-3_0_8_node_143 | 0.4 | n |  | TRUE
184 | bus_LV_4621-3_0_8_node_98 | 0.4 | n |  | TRUE
185 | bus_LV_4621-3_0_8_node_139 | 0.4 | n |  | TRUE
186 | bus_LV_4621-3_0_8_node_270 | 0.4 | n |  | TRUE
187 | bus_LV_4621-3_0_8_node_159 | 0.4 | n |  | TRUE
188 | bus_LV_4621-3_0_8_node_142 | 0.4 | n |  | TRUE
189 | bus_LV_4621-3_0_8_node_188 | 0.4 | n |  | TRUE
190 | bus_LV_4621-3_0_8_node_257 | 0.4 | n |  | TRUE
191 | bus_LV_4621-3_0_8_node_140 | 0.4 | n |  | TRUE
192 | bus_LV_4621-3_0_8_node_137 | 0.4 | n |  | TRUE
193 | bus_LV_4621-3_0_8_node_135 | 0.4 | n |  | TRUE
194 | bus_LV_4621-3_0_8_node_153 | 0.4 | n |  | TRUE
195 | bus_LV_4621-3_0_8_node_141 | 0.4 | n |  | TRUE
196 | bus_LV_4621-3_0_8_node_103 | 0.4 | n |  | TRUE
197 | bus_LV_4621-3_0_8_node_104 | 0.4 | n |  | TRUE
198 | bus_LV_4621-3_0_8_node_105 | 0.4 | n |  | TRUE
199 | bus_LV_4621-3_0_8_node_109 | 0.4 | n |  | TRUE
200 | bus_LV_4621-3_0_8_node_110 | 0.4 | n |  | TRUE
201 | bus_LV_4621-3_0_8_node_111 | 0.4 | n |  | TRUE
202 | bus_LV_4621-3_0_8_node_112 | 0.4 | n |  | TRUE
203 | bus_LV_4621-3_0_8_node_113 | 0.4 | n |  | TRUE
204 | bus_LV_4621-3_0_8_node_148 | 0.4 | n |  | TRUE
205 | bus_LV_4621-3_0_8_node_241 | 0.4 | n |  | TRUE
206 | bus_LV_4621-3_0_8_node_199 | 0.4 | n |  | TRUE
207 | bus_LV_4621-3_0_8_node_125 | 0.4 | n |  | TRUE
208 | bus_LV_4621-3_0_8_node_116 | 0.4 | n |  | TRUE
209 | bus_LV_4621-3_0_8_node_119 | 0.4 | n |  | TRUE
210 | bus_LV_4621-3_0_8_node_157 | 0.4 | n |  | TRUE
211 | bus_LV_4621-3_0_8_node_156 | 0.4 | n |  | TRUE
212 | bus_LV_4621-3_0_8_node_124 | 0.4 | n |  | TRUE
213 | bus_LV_4621-3_0_8_node_129 | 0.4 | n |  | TRUE
214 | bus_LV_4621-3_0_8_node_174 | 0.4 | n |  | TRUE
215 | bus_LV_4621-3_0_8_node_127 | 0.4 | n |  | TRUE
216 | bus_LV_4621-3_0_8_node_126 | 0.4 | n |  | TRUE
217 | bus_LV_4621-3_0_8_node_128 | 0.4 | n |  | TRUE
218 | bus_LV_4621-3_0_8_node_130 | 0.4 | n |  | TRUE
219 | bus_LV_4621-3_0_8_node_229 | 0.4 | n |  | TRUE
220 | bus_LV_4621-3_0_8_node_216 | 0.4 | n |  | TRUE
221 | bus_LV_4621-3_0_8_node_209 | 0.4 | n |  | TRUE
222 | bus_LV_4621-3_0_8_node_136 | 0.4 | n |  | TRUE
223 | bus_LV_4621-3_0_8_node_138 | 0.4 | n |  | TRUE
224 | bus_LV_4621-3_0_8_node_189 | 0.4 | n |  | TRUE
225 | bus_LV_4621-3_0_8_node_256 | 0.4 | n |  | TRUE
226 | bus_LV_4621-3_0_8_node_146 | 0.4 | n |  | TRUE
227 | bus_LV_4621-3_0_8_node_181 | 0.4 | n |  | TRUE
228 | bus_LV_4621-3_0_8_node_201 | 0.4 | n |  | TRUE
229 | bus_LV_4621-3_0_8_node_198 | 0.4 | n |  | TRUE
230 | bus_LV_4621-3_0_8_node_158 | 0.4 | n |  | TRUE
231 | bus_LV_4621-3_0_8_node_161 | 0.4 | n |  | TRUE
232 | bus_LV_4621-3_0_8_node_163 | 0.4 | n |  | TRUE
233 | bus_LV_4621-3_0_8_node_167 | 0.4 | n |  | TRUE
234 | bus_LV_4621-3_0_8_node_171 | 0.4 | n |  | TRUE
235 | bus_LV_4621-3_0_8_node_190 | 0.4 | n |  | TRUE
236 | bus_LV_4621-3_0_8_node_179 | 0.4 | n |  | TRUE
237 | bus_LV_4621-3_0_8_node_261 | 0.4 | n |  | TRUE
238 | bus_LV_4621-3_0_8_node_249 | 0.4 | n |  | TRUE
239 | bus_LV_4621-3_0_8_node_265 | 0.4 | n |  | TRUE
240 | bus_LV_4621-3_0_8_node_196 | 0.4 | n |  | TRUE
241 | bus_LV_4621-3_0_8_node_247 | 0.4 | n |  | TRUE
242 | bus_LV_4621-3_0_8_node_248 | 0.4 | n |  | TRUE
243 | bus_LV_4621-3_0_8_node_200 | 0.4 | n |  | TRUE
244 | bus_LV_4621-3_0_8_node_202 | 0.4 | n |  | TRUE
245 | bus_LV_4621-3_0_8_node_203 | 0.4 | n |  | TRUE
246 | bus_LV_4621-3_0_8_node_220 | 0.4 | n |  | TRUE
247 | bus_LV_4621-3_0_8_node_219 | 0.4 | n |  | TRUE
248 | bus_LV_4621-3_0_8_node_208 | 0.4 | n |  | TRUE
249 | bus_LV_4621-3_0_8_node_221 | 0.4 | n |  | TRUE
250 | bus_LV_4621-3_0_8_node_226 | 0.4 | n |  | TRUE
251 | bus_LV_4621-3_0_8_node_206 | 0.4 | n |  | TRUE
252 | bus_LV_4621-3_0_8_node_204 | 0.4 | n |  | TRUE
253 | bus_LV_4621-3_0_8_node_205 | 0.4 | n |  | TRUE
254 | bus_LV_4621-3_0_8_node_207 | 0.4 | n |  | TRUE
255 | bus_LV_4621-3_0_8_node_215 | 0.4 | n |  | TRUE
256 | bus_LV_4621-3_0_8_node_210 | 0.4 | n |  | TRUE
257 | bus_LV_4621-3_0_8_node_211 | 0.4 | n |  | TRUE
258 | bus_LV_4621-3_0_8_node_213 | 0.4 | n |  | TRUE
259 | bus_LV_4621-3_0_8_node_217 | 0.4 | n |  | TRUE
260 | bus_LV_4621-3_0_8_node_218 | 0.4 | n |  | TRUE
261 | bus_LV_4621-3_0_8_node_222 | 0.4 | n |  | TRUE
262 | bus_LV_4621-3_0_8_node_242 | 0.4 | n |  | TRUE
263 | bus_LV_4621-3_0_8_node_234 | 0.4 | n |  | TRUE
264 | bus_LV_4621-3_0_8_node_253 | 0.4 | n |  | TRUE
265 | bus_LV_4621-3_0_8_node_237 | 0.4 | n |  | TRUE
266 | bus_LV_4621-3_0_8_node_238 | 0.4 | n |  | TRUE
267 | bus_MV_374_0_node_45 | 20 | n |  | TRUE

## load
| name | bus | p_mw | q_mvar | const_z_percent | const_i_percent | sn_mva | scaling | in_service | type
0 | LV_4621-3_0_8_load_0 | 0 | 0.070941 | 0.017779 | 0 | 0 |  | 1 | TRUE | wye
1 | LV_4621-3_0_8_load_33 | 4 | 0.044499 | 0.011153 | 0 | 0 |  | 1 | TRUE | wye
2 | LV_4621-3_0_8_load_264 | 6 | 0.0022193 | 0.00055621 | 0 | 0 |  | 1 | TRUE | wye
3 | LV_4621-3_0_8_load_224 | 9 | 0.0019962 | 0.00050029 | 0 | 0 |  | 1 | TRUE | wye
4 | LV_4621-3_0_8_load_223 | 10 | 0.0017022 | 0.00042661 | 0 | 0 |  | 1 | TRUE | wye
5 | LV_4621-3_0_8_load_93 | 13 | 0.004817 | 0.0012073 | 0 | 0 |  | 1 | TRUE | wye
6 | LV_4621-3_0_8_load_228 | 15 | 0.0020483 | 0.00051334 | 0 | 0 |  | 1 | TRUE | wye
7 | LV_4621-3_0_8_load_94 | 17 | 0.0064335 | 0.0016124 | 0 | 0 |  | 1 | TRUE | wye
8 | LV_4621-3_0_8_load_92 | 19 | 0.009631 | 0.0024137 | 0 | 0 |  | 1 | TRUE | wye
9 | LV_4621-3_0_8_load_107 | 22 | 0.0014587 | 0.00036559 | 0 | 0 |  | 1 | TRUE | wye
10 | LV_4621-3_0_8_load_106 | 23 | 0.0037761 | 0.00094637 | 0 | 0 |  | 1 | TRUE | wye
11 | LV_4621-3_0_8_load_79 | 25 | 0.00088493 | 0.00022178 | 0 | 0 |  | 1 | TRUE | wye
12 | LV_4621-3_0_8_load_77 | 26 | 0.0034304 | 0.00085974 | 0 | 0 |  | 1 | TRUE | wye
13 | LV_4621-3_0_8_load_155 | 29 | 0.0014305 | 0.00035853 | 0 | 0 |  | 1 | TRUE | wye
14 | LV_4621-3_0_8_load_194 | 31 | 0.0024091 | 0.00060379 | 0 | 0 |  | 1 | TRUE | wye
15 | LV_4621-3_0_8_load_272 | 33 | 0.0035228 | 0.0008829 | 0 | 0 |  | 1 | TRUE | wye
16 | LV_4621-3_0_8_load_164 | 36 | 0.0027772 | 0.00069604 | 0 | 0 |  | 1 | TRUE | wye
17 | LV_4621-3_0_8_load_162 | 37 | 0.0020074 | 0.0005031 | 0 | 0 |  | 1 | TRUE | wye
18 | LV_4621-3_0_8_load_186 | 38 | 0.0036317 | 0.0009102 | 0 | 0 |  | 1 | TRUE | wye
19 | LV_4621-3_0_8_load_83 | 42 | 0.0014202 | 0.00035593 | 0 | 0 |  | 1 | TRUE | wye
20 | LV_4621-3_0_8_load_80 | 44 | 0.00084824 | 0.00021259 | 0 | 0 |  | 1 | TRUE | wye
21 | LV_4621-3_0_8_load_197 | 45 | 0.0026422 | 0.00066219 | 0 | 0 |  | 1 | TRUE | wye
22 | LV_4621-3_0_8_load_166 | 46 | 0.0012071 | 0.00030253 | 0 | 0 |  | 1 | TRUE | wye
23 | LV_4621-3_0_8_load_150 | 47 | 0.004877 | 0.0012223 | 0 | 0 |  | 1 | TRUE | wye
24 | LV_4621-3_0_8_load_180 | 48 | 0.0024915 | 0.00062443 | 0 | 0 |  | 1 | TRUE | wye
25 | LV_4621-3_0_8_load_147 | 49 | 0.0050548 | 0.0012669 | 0 | 0 |  | 1 | TRUE | wye
26 | LV_4621-3_0_8_load_144 | 50 | 0.0016609 | 0.00041627 | 0 | 0 |  | 1 | TRUE | wye
27 | LV_4621-3_0_8_load_260 | 52 | 0.002259 | 0.00056616 | 0 | 0 |  | 1 | TRUE | wye
28 | LV_4621-3_0_8_load_114 | 57 | 0.00062515 | 0.00015668 | 0 | 0 |  | 1 | TRUE | wye
29 | LV_4621-3_0_8_load_244 | 59 | 0.001098 | 0.00027517 | 0 | 0 |  | 1 | TRUE | wye
30 | LV_4621-3_0_8_load_245 | 60 | 0.00031547 | 7.9063e-05 | 0 | 0 |  | 1 | TRUE | wye
31 | LV_4621-3_0_8_load_185 | 62 | 0.0021973 | 0.00055069 | 0 | 0 |  | 1 | TRUE | wye
32 | LV_4621-3_0_8_load_182 | 63 | 0.0025668 | 0.00064329 | 0 | 0 |  | 1 | TRUE | wye
33 | LV_4621-3_0_8_load_225 | 64 | 0.001944 | 0.00048722 | 0 | 0 |  | 1 | TRUE | wye
34 | LV_4621-3_0_8_load_243 | 65 | 0.0015328 | 0.00038415 | 0 | 0 |  | 1 | TRUE | wye
35 | LV_4621-3_0_8_load_170 | 67 | 0.0099625 | 0.0024968 | 0 | 0 |  | 1 | TRUE | wye
36 | LV_4621-3_0_8_load_123 | 68 | 0.0017404 | 0.00043619 | 0 | 0 |  | 1 | TRUE | wye
37 | LV_4621-3_0_8_load_192 | 69 | 0.0061258 | 0.0015353 | 0 | 0 |  | 1 | TRUE | wye
38 | LV_4621-3_0_8_load_184 | 72 | 0.0016922 | 0.0004241 | 0 | 0 |  | 1 | TRUE | wye
39 | LV_4621-3_0_8_load_154 | 73 | 0.0022406 | 0.00056156 | 0 | 0 |  | 1 | TRUE | wye
40 | LV_4621-3_0_8_load_187 | 75 | 0.0014481 | 0.00036293 | 0 | 0 |  | 1 | TRUE | wye
41 | LV_4621-3_0_8_load_160 | 76 | 0.0048459 | 0.0012145 | 0 | 0 |  | 1 | TRUE | wye
42 | LV_4621-3_0_8_load_102 | 77 | 0.0010328 | 0.00025884 | 0 | 0 |  | 1 | TRUE | wye
43 | LV_4621-3_0_8_load_101 | 78 | 0.0010209 | 0.00025585 | 0 | 0 |  | 1 | TRUE | wye
44 | LV_4621-3_0_8_load_81 | 79 | 0.00056611 | 0.00014188 | 0 | 0 |  | 1 | TRUE | wye
45 | LV_4621-3_0_8_load_251 | 81 | 0.00037124 | 9.3043e-05 | 0 | 0 |  | 1 | TRUE | wye
46 | LV_4621-3_0_8_load_250 | 82 | 0.00033387 | 8.3676e-05 | 0 | 0 |  | 1 | TRUE | wye
47 | LV_4621-3_0_8_load_240 | 84 | 0.00029872 | 7.4867e-05 | 0 | 0 |  | 1 | TRUE | wye
48 | LV_4621-3_0_8_load_236 | 85 | 0.0031521 | 0.00078998 | 0 | 0 |  | 1 | TRUE | wye
49 | LV_4621-3_0_8_load_230 | 86 | 0.00069648 | 0.00017455 | 0 | 0 |  | 1 | TRUE | wye
50 | LV_4621-3_0_8_load_165 | 88 | 0.0053586 | 0.001343 | 0 | 0 |  | 1 | TRUE | wye
51 | LV_4621-3_0_8_load_149 | 89 | 0.0018686 | 0.0004683 | 0 | 0 |  | 1 | TRUE | wye
52 | LV_4621-3_0_8_load_108 | 90 | 0.0027129 | 0.00067992 | 0 | 0 |  | 1 | TRUE | wye
53 | LV_4621-3_0_8_load_145 | 91 | 0.0018463 | 0.00046273 | 0 | 0 |  | 1 | TRUE | wye
54 | LV_4621-3_0_8_load_115 | 93 | 0.00041542 | 0.00010411 | 0 | 0 |  | 1 | TRUE | wye
55 | LV_4621-3_0_8_load_246 | 94 | 0.00032401 | 8.1205e-05 | 0 | 0 |  | 1 | TRUE | wye
56 | LV_4621-3_0_8_load_262 | 95 | 0.00045216 | 0.00011332 | 0 | 0 |  | 1 | TRUE | wye
57 | LV_4621-3_0_8_load_193 | 97 | 0.0011243 | 0.00028178 | 0 | 0 |  | 1 | TRUE | wye
58 | LV_4621-3_0_8_load_183 | 98 | 0.0033947 | 0.00085078 | 0 | 0 |  | 1 | TRUE | wye
59 | LV_4621-3_0_8_load_259 | 99 | 0.0003301 | 8.273e-05 | 0 | 0 |  | 1 | TRUE | wye
60 | LV_4621-3_0_8_load_258 | 100 | 0.00033217 | 8.3249e-05 | 0 | 0 |  | 1 | TRUE | wye
61 | LV_4621-3_0_8_load_34 | 101 | 0.0025089 | 0.00062878 | 0 | 0 |  | 1 | TRUE | wye
62 | LV_4621-3_0_8_load_35 | 102 | 0.0026439 | 0.00066262 | 0 | 0 |  | 1 | TRUE | wye
63 | LV_4621-3_0_8_load_37 | 104 | 0.0033063 | 0.00082863 | 0 | 0 |  | 1 | TRUE | wye
64 | LV_4621-3_0_8_load_39 | 106 | 0.0016677 | 0.00041798 | 0 | 0 |  | 1 | TRUE | wye
65 | LV_4621-3_0_8_load_41 | 107 | 0.0021339 | 0.00053482 | 0 | 0 |  | 1 | TRUE | wye
66 | LV_4621-3_0_8_load_45 | 110 | 0.0026138 | 0.00065508 | 0 | 0 |  | 1 | TRUE | wye
67 | LV_4621-3_0_8_load_267 | 113 | 0.0024448 | 0.00061273 | 0 | 0 |  | 1 | TRUE | wye
68 | LV_4621-3_0_8_load_268 | 114 | 0.0038672 | 0.00096921 | 0 | 0 |  | 1 | TRUE | wye
69 | LV_4621-3_0_8_load_255 | 118 | 0.00021036 | 5.272e-05 | 0 | 0 |  | 1 | TRUE | wye
70 | LV_4621-3_0_8_load_254 | 119 | 0.0012044 | 0.00030185 | 0 | 0 |  | 1 | TRUE | wye
71 | LV_4621-3_0_8_load_43 | 120 | 0.0021361 | 0.00053536 | 0 | 0 |  | 1 | TRUE | wye
72 | LV_4621-3_0_8_load_275 | 123 | 0.0039784 | 0.00099708 | 0 | 0 |  | 1 | TRUE | wye
73 | LV_4621-3_0_8_load_273 | 124 | 0.0023943 | 0.00060007 | 0 | 0 |  | 1 | TRUE | wye
74 | LV_4621-3_0_8_load_269 | 128 | 0.0012568 | 0.00031499 | 0 | 0 |  | 1 | TRUE | wye
75 | LV_4621-3_0_8_load_239 | 132 | 0.0002485 | 6.228e-05 | 0 | 0 |  | 1 | TRUE | wye
76 | LV_4621-3_0_8_load_51 | 133 | 0.0013621 | 0.00034138 | 0 | 0 |  | 1 | TRUE | wye
77 | LV_4621-3_0_8_load_56 | 134 | 0.00090239 | 0.00022616 | 0 | 0 |  | 1 | TRUE | wye
78 | LV_4621-3_0_8_load_67 | 138 | 0.00078398 | 0.00019648 | 0 | 0 |  | 1 | TRUE | wye
79 | LV_4621-3_0_8_load_117 | 140 | 0.0030853 | 0.00077324 | 0 | 0 |  | 1 | TRUE | wye
80 | LV_4621-3_0_8_load_271 | 141 | 0.0011596 | 0.00029062 | 0 | 0 |  | 1 | TRUE | wye
81 | LV_4621-3_0_8_load_65 | 142 | 0.00071361 | 0.00017885 | 0 | 0 |  | 1 | TRUE | wye
82 | LV_4621-3_0_8_load_177 | 143 | 0.0036599 | 0.00091726 | 0 | 0 |  | 1 | TRUE | wye
83 | LV_4621-3_0_8_load_118 | 144 | 0.0013431 | 0.00033662 | 0 | 0 |  | 1 | TRUE | wye
84 | LV_4621-3_0_8_load_60 | 145 | 0.0055534 | 0.0013918 | 0 | 0 |  | 1 | TRUE | wye
85 | LV_4621-3_0_8_load_71 | 150 | 0.0025009 | 0.00062679 | 0 | 0 |  | 1 | TRUE | wye
86 | LV_4621-3_0_8_load_263 | 151 | 0.0022169 | 0.0005556 | 0 | 0 |  | 1 | TRUE | wye
87 | LV_4621-3_0_8_load_70 | 152 | 0.001795 | 0.00044986 | 0 | 0 |  | 1 | TRUE | wye
88 | LV_4621-3_0_8_load_74 | 154 | 0.0027002 | 0.00067672 | 0 | 0 |  | 1 | TRUE | wye
89 | LV_4621-3_0_8_load_72 | 155 | 0.0023476 | 0.00058837 | 0 | 0 |  | 1 | TRUE | wye
90 | LV_4621-3_0_8_load_64 | 156 | 0.0016905 | 0.00042368 | 0 | 0 |  | 1 | TRUE | wye
91 | LV_4621-3_0_8_load_68 | 157 | 0.0025478 | 0.00063854 | 0 | 0 |  | 1 | TRUE | wye
92 | LV_4621-3_0_8_load_274 | 158 | 0.0023732 | 0.00059478 | 0 | 0 |  | 1 | TRUE | wye
93 | LV_4621-3_0_8_load_84 | 159 | 0.0029129 | 0.00073004 | 0 | 0 |  | 1 | TRUE | wye
94 | LV_4621-3_0_8_load_88 | 163 | 0.0023983 | 0.00060106 | 0 | 0 |  | 1 | TRUE | wye
95 | LV_4621-3_0_8_load_90 | 164 | 0.0025201 | 0.0006316 | 0 | 0 |  | 1 | TRUE | wye
96 | LV_4621-3_0_8_load_131 | 166 | 0.0048327 | 0.0012112 | 0 | 0 |  | 1 | TRUE | wye
97 | LV_4621-3_0_8_load_173 | 170 | 0.0022105 | 0.00055401 | 0 | 0 |  | 1 | TRUE | wye
98 | LV_4621-3_0_8_load_134 | 172 | 0.0058251 | 0.0014599 | 0 | 0 |  | 1 | TRUE | wye
99 | LV_4621-3_0_8_load_151 | 173 | 0.0011984 | 0.00030035 | 0 | 0 |  | 1 | TRUE | wye
100 | LV_4621-3_0_8_load_227 | 174 | 0.0062636 | 0.0015698 | 0 | 0 |  | 1 | TRUE | wye
101 | LV_4621-3_0_8_load_266 | 175 | 0.0079212 | 0.0019852 | 0 | 0 |  | 1 | TRUE | wye
102 | LV_4621-3_0_8_load_176 | 177 | 0.0069036 | 0.0017302 | 0 | 0 |  | 1 | TRUE | wye
103 | LV_4621-3_0_8_load_168 | 178 | 0.0036406 | 0.00091242 | 0 | 0 |  | 1 | TRUE | wye
104 | LV_4621-3_0_8_load_95 | 179 | 0.00051339 | 0.00012867 | 0 | 0 |  | 1 | TRUE | wye
105 | LV_4621-3_0_8_load_97 | 181 | 0.0022947 | 0.00057512 | 0 | 0 |  | 1 | TRUE | wye
106 | LV_4621-3_0_8_load_139 | 185 | 0.0011593 | 0.00029056 | 0 | 0 |  | 1 | TRUE | wye
107 | LV_4621-3_0_8_load_270 | 186 | 0.00096698 | 0.00024235 | 0 | 0 |  | 1 | TRUE | wye
108 | LV_4621-3_0_8_load_159 | 187 | 0.003149 | 0.00078922 | 0 | 0 |  | 1 | TRUE | wye
109 | LV_4621-3_0_8_load_257 | 190 | 0.00033379 | 8.3655e-05 | 0 | 0 |  | 1 | TRUE | wye
110 | LV_4621-3_0_8_load_137 | 192 | 0.00023795 | 5.9635e-05 | 0 | 0 |  | 1 | TRUE | wye
111 | LV_4621-3_0_8_load_135 | 193 | 0.0014197 | 0.00035581 | 0 | 0 |  | 1 | TRUE | wye
112 | LV_4621-3_0_8_load_153 | 194 | 0.001388 | 0.00034787 | 0 | 0 |  | 1 | TRUE | wye
113 | LV_4621-3_0_8_load_141 | 195 | 0.0045936 | 0.0011513 | 0 | 0 |  | 1 | TRUE | wye
114 | LV_4621-3_0_8_load_104 | 197 | 0.0034454 | 0.00086349 | 0 | 0 |  | 1 | TRUE | wye
115 | LV_4621-3_0_8_load_105 | 198 | 0.0032231 | 0.0008078 | 0 | 0 |  | 1 | TRUE | wye
116 | LV_4621-3_0_8_load_109 | 199 | 0.0015685 | 0.00039311 | 0 | 0 |  | 1 | TRUE | wye
117 | LV_4621-3_0_8_load_110 | 200 | 0.0024065 | 0.00060313 | 0 | 0 |  | 1 | TRUE | wye
118 | LV_4621-3_0_8_load_111 | 201 | 0.0015594 | 0.00039083 | 0 | 0 |  | 1 | TRUE | wye
119 | LV_4621-3_0_8_load_112 | 202 | 0.0023902 | 0.00059903 | 0 | 0 |  | 1 | TRUE | wye
120 | LV_4621-3_0_8_load_113 | 203 | 0.0016205 | 0.00040613 | 0 | 0 |  | 1 | TRUE | wye
121 | LV_4621-3_0_8_load_148 | 204 | 0.001841 | 0.00046139 | 0 | 0 |  | 1 | TRUE | wye
122 | LV_4621-3_0_8_load_241 | 205 | 0.0047858 | 0.0011994 | 0 | 0 |  | 1 | TRUE | wye
123 | LV_4621-3_0_8_load_116 | 208 | 0.0023552 | 0.00059028 | 0 | 0 |  | 1 | TRUE | wye
124 | LV_4621-3_0_8_load_119 | 209 | 0.0014065 | 0.0003525 | 0 | 0 |  | 1 | TRUE | wye
125 | LV_4621-3_0_8_load_156 | 211 | 0.0017052 | 0.00042736 | 0 | 0 |  | 1 | TRUE | wye
126 | LV_4621-3_0_8_load_124 | 212 | 0.0079176 | 0.0019843 | 0 | 0 |  | 1 | TRUE | wye
127 | LV_4621-3_0_8_load_174 | 214 | 0.0026543 | 0.00066523 | 0 | 0 |  | 1 | TRUE | wye
128 | LV_4621-3_0_8_load_127 | 215 | 0.0042111 | 0.0010554 | 0 | 0 |  | 1 | TRUE | wye
129 | LV_4621-3_0_8_load_126 | 216 | 0.0025865 | 0.00064825 | 0 | 0 |  | 1 | TRUE | wye
130 | LV_4621-3_0_8_load_128 | 217 | 0.0023512 | 0.00058926 | 0 | 0 |  | 1 | TRUE | wye
131 | LV_4621-3_0_8_load_130 | 218 | 0.0022795 | 0.00057129 | 0 | 0 |  | 1 | TRUE | wye
132 | LV_4621-3_0_8_load_229 | 219 | 0.0033277 | 0.00083399 | 0 | 0 |  | 1 | TRUE | wye
133 | LV_4621-3_0_8_load_209 | 221 | 0.0024352 | 0.00061032 | 0 | 0 |  | 1 | TRUE | wye
134 | LV_4621-3_0_8_load_136 | 222 | 0.00073739 | 0.00018481 | 0 | 0 |  | 1 | TRUE | wye
135 | LV_4621-3_0_8_load_138 | 223 | 0.0003287 | 8.238e-05 | 0 | 0 |  | 1 | TRUE | wye
136 | LV_4621-3_0_8_load_189 | 224 | 0.0011235 | 0.00028157 | 0 | 0 |  | 1 | TRUE | wye
137 | LV_4621-3_0_8_load_256 | 225 | 0.00032743 | 8.2062e-05 | 0 | 0 |  | 1 | TRUE | wye
138 | LV_4621-3_0_8_load_146 | 226 | 0.0023891 | 0.00059875 | 0 | 0 |  | 1 | TRUE | wye
139 | LV_4621-3_0_8_load_181 | 227 | 0.0069741 | 0.0017479 | 0 | 0 |  | 1 | TRUE | wye
140 | LV_4621-3_0_8_load_198 | 229 | 0.0034315 | 0.00086002 | 0 | 0 |  | 1 | TRUE | wye
141 | LV_4621-3_0_8_load_158 | 230 | 0.0064918 | 0.001627 | 0 | 0 |  | 1 | TRUE | wye
142 | LV_4621-3_0_8_load_161 | 231 | 0.0029095 | 0.00072919 | 0 | 0 |  | 1 | TRUE | wye
143 | LV_4621-3_0_8_load_163 | 232 | 0.0016746 | 0.0004197 | 0 | 0 |  | 1 | TRUE | wye
144 | LV_4621-3_0_8_load_167 | 233 | 0.0038808 | 0.00097261 | 0 | 0 |  | 1 | TRUE | wye
145 | LV_4621-3_0_8_load_190 | 235 | 0.020084 | 0.0050336 | 0 | 0 |  | 1 | TRUE | wye
146 | LV_4621-3_0_8_load_261 | 237 | 0.0015846 | 0.00039713 | 0 | 0 |  | 1 | TRUE | wye
147 | LV_4621-3_0_8_load_265 | 239 | 0.0016576 | 0.00041544 | 0 | 0 |  | 1 | TRUE | wye
148 | LV_4621-3_0_8_load_247 | 241 | 0.0026227 | 0.0006573 | 0 | 0 |  | 1 | TRUE | wye
149 | LV_4621-3_0_8_load_248 | 242 | 0.0031669 | 0.00079369 | 0 | 0 |  | 1 | TRUE | wye
150 | LV_4621-3_0_8_load_203 | 245 | 0.0022783 | 0.000571 | 0 | 0 |  | 1 | TRUE | wye
151 | LV_4621-3_0_8_load_220 | 246 | 0.0017097 | 0.00042849 | 0 | 0 |  | 1 | TRUE | wye
152 | LV_4621-3_0_8_load_219 | 247 | 0.0022891 | 0.0005737 | 0 | 0 |  | 1 | TRUE | wye
153 | LV_4621-3_0_8_load_208 | 248 | 0.002322 | 0.00058196 | 0 | 0 |  | 1 | TRUE | wye
154 | LV_4621-3_0_8_load_226 | 250 | 0.002807 | 0.0007035 | 0 | 0 |  | 1 | TRUE | wye
155 | LV_4621-3_0_8_load_206 | 251 | 0.0026529 | 0.00066487 | 0 | 0 |  | 1 | TRUE | wye
156 | LV_4621-3_0_8_load_204 | 252 | 0.0018761 | 0.0004702 | 0 | 0 |  | 1 | TRUE | wye
157 | LV_4621-3_0_8_load_205 | 253 | 0.0019718 | 0.00049419 | 0 | 0 |  | 1 | TRUE | wye
158 | LV_4621-3_0_8_load_207 | 254 | 0.002151 | 0.0005391 | 0 | 0 |  | 1 | TRUE | wye
159 | LV_4621-3_0_8_load_210 | 256 | 0.0016402 | 0.00041108 | 0 | 0 |  | 1 | TRUE | wye
160 | LV_4621-3_0_8_load_211 | 257 | 0.0018408 | 0.00046134 | 0 | 0 |  | 1 | TRUE | wye
161 | LV_4621-3_0_8_load_213 | 258 | 0.0023445 | 0.00058759 | 0 | 0 |  | 1 | TRUE | wye
162 | LV_4621-3_0_8_load_217 | 259 | 0.0019457 | 0.00048765 | 0 | 0 |  | 1 | TRUE | wye
163 | LV_4621-3_0_8_load_218 | 260 | 0.0028565 | 0.0007159 | 0 | 0 |  | 1 | TRUE | wye
164 | LV_4621-3_0_8_load_222 | 261 | 0.001928 | 0.0004832 | 0 | 0 |  | 1 | TRUE | wye
165 | LV_4621-3_0_8_load_242 | 262 | 0.0014216 | 0.00035628 | 0 | 0 |  | 1 | TRUE | wye
166 | LV_4621-3_0_8_load_234 | 263 | 0.00063396 | 0.00015888 | 0 | 0 |  | 1 | TRUE | wye
167 | LV_4621-3_0_8_load_253 | 264 | 0.00025579 | 6.4107e-05 | 0 | 0 |  | 1 | TRUE | wye
168 | LV_4621-3_0_8_load_237 | 265 | 0.0020765 | 0.00052042 | 0 | 0 |  | 1 | TRUE | wye
169 | LV_4621-3_0_8_load_238 | 266 | 0.00047679 | 0.00011949 | 0 | 0 |  | 1 | TRUE | wye

## ext_grid
| name | bus | vm_pu | va_degree | slack_weight | in_service
0 |  | 13 | 1 | 0 | 1 | TRUE

## line
| name | std_type | from_bus | to_bus | length_km | r_ohm_per_km | x_ohm_per_km | c_nf_per_km | g_us_per_km | max_i_ka | df | parallel | type | in_service
0 | LV_4621-3_0_8_line_0 |  | 0 | 1 | 0.07255 | 0.125 | 0.08 | 261 | 0 | 0.364 | 1 | 1 | cs | TRUE
1 | LV_4621-3_0_8_line_1 |  | 1 | 2 | 0.004153 | 0.125 | 0.08 | 261 | 0 | 0.364 | 1 | 1 | cs | TRUE
2 | LV_4621-3_0_8_line_2 |  | 1 | 3 | 0.41902 | 0.125 | 0.08 | 261 | 0 | 0.364 | 1 | 3 | cs | TRUE
3 | LV_4621-3_0_8_line_3 |  | 2 | 4 | 0.028444 | 0.125 | 0.08 | 261 | 0 | 0.364 | 1 | 1 | cs | TRUE
4 | LV_4621-3_0_8_line_4 |  | 3 | 36 | 0.030459 | 0.125 | 0.08 | 261 | 0 | 0.364 | 1 | 4 | cs | TRUE
5 | LV_4621-3_0_8_line_5 |  | 5 | 6 | 0.088251 | 0.125 | 0.08 | 261 | 0 | 0.364 | 1 | 1 | cs | TRUE
6 | LV_4621-3_0_8_line_6 |  | 5 | 7 | 0.67518 | 0.125 | 0.08 | 261 | 0 | 0.364 | 1 | 1 | cs | TRUE
7 | LV_4621-3_0_8_line_7 |  | 7 | 8 | 0.036175 | 0.125 | 0.08 | 261 | 0 | 0.364 | 1 | 1 | cs | TRUE
8 | LV_4621-3_0_8_line_8 |  | 7 | 9 | 0.017974 | 0.125 | 0.08 | 261 | 0 | 0.364 | 1 | 1 | cs | TRUE
9 | LV_4621-3_0_8_line_9 |  | 7 | 10 | 0.037647 | 0.125 | 0.08 | 261 | 0 | 0.364 | 1 | 1 | cs | TRUE
10 | LV_4621-3_0_8_line_10 |  | 8 | 64 | 0.018683 | 0.125 | 0.08 | 261 | 0 | 0.364 | 1 | 1 | cs | TRUE
11 | LV_4621-3_0_8_line_11 |  | 8 | 14 | 0.003879 | 0.125 | 0.08 | 261 | 0 | 0.364 | 1 | 1 | cs | TRUE
12 | LV_4621-3_0_8_line_12 |  | 9 | 65 | 0.0095751 | 0.125 | 0.08 | 261 | 0 | 0.364 | 1 | 1 | cs | TRUE
13 | LV_4621-3_0_8_line_13 |  | 11 | 12 | 0.014726 | 0.125 | 0.08 | 261 | 0 | 0.364 | 1 | 4 | cs | TRUE
14 | LV_4621-3_0_8_line_14 |  | 11 | 13 | 0.071846 | 0.125 | 0.08 | 261 | 0 | 0.364 | 1 | 4 | cs | TRUE
15 | LV_4621-3_0_8_line_15 |  | 12 | 37 | 0.027821 | 0.125 | 0.08 | 261 | 0 | 0.364 | 1 | 4 | cs | TRUE
16 | LV_4621-3_0_8_line_16 |  | 12 | 38 | 0.017806 | 0.125 | 0.08 | 261 | 0 | 0.364 | 1 | 1 | cs | TRUE
17 | LV_4621-3_0_8_line_17 |  | 13 | 19 | 0.030348 | 0.125 | 0.08 | 261 | 0 | 0.364 | 1 | 4 | cs | TRUE
18 | LV_4621-3_0_8_line_18 |  | 14 | 15 | 0.030605 | 0.125 | 0.08 | 261 | 0 | 0.364 | 1 | 1 | cs | TRUE
19 | LV_4621-3_0_8_line_19 |  | 15 | 66 | 0.01584 | 0.125 | 0.08 | 261 | 0 | 0.364 | 1 | 1 | cs | TRUE
20 | LV_4621-3_0_8_line_20 |  | 16 | 17 | 0.030061 | 0.125 | 0.08 | 261 | 0 | 0.364 | 1 | 4 | cs | TRUE
21 | LV_4621-3_0_8_line_21 |  | 16 | 18 | 0.011164 | 0.125 | 0.08 | 261 | 0 | 0.364 | 1 | 4 | cs | TRUE
22 | LV_4621-3_0_8_line_22 |  | 16 | 19 | 0.0099082 | 0.125 | 0.08 | 261 | 0 | 0.364 | 1 | 4 | cs | TRUE
23 | LV_4621-3_0_8_line_23 |  | 17 | 67 | 0.015874 | 0.125 | 0.08 | 261 | 0 | 0.364 | 1 | 4 | cs | TRUE
24 | LV_4621-3_0_8_line_24 |  | 18 | 20 | 0.025906 | 0.125 | 0.08 | 261 | 0 | 0.364 | 1 | 4 | cs | TRUE
25 | LV_4621-3_0_8_line_25 |  | 20 | 68 | 0.0071633 | 0.125 | 0.08 | 261 | 0 | 0.364 | 1 | 1 | cs | TRUE
26 | LV_4621-3_0_8_line_26 |  | 20 | 27 | 0.011114 | 0.125 | 0.08 | 261 | 0 | 0.364 | 1 | 4 | cs | TRUE
27 | LV_4621-3_0_8_line_27 |  | 21 | 22 | 0.040757 | 0.125 | 0.08 | 261 | 0 | 0.364 | 1 | 1 | cs | TRUE
28 | LV_4621-3_0_8_line_28 |  | 21 | 23 | 0.0033004 | 0.125 | 0.08 | 261 | 0 | 0.364 | 1 | 1 | cs | TRUE
29 | LV_4621-3_0_8_line_29 |  | 23 | 71 | 0.013539 | 0.125 | 0.08 | 261 | 0 | 0.364 | 1 | 1 | cs | TRUE
30 | LV_4621-3_0_8_line_30 |  | 24 | 25 | 0.0018602 | 0.125 | 0.08 | 261 | 0 | 0.364 | 1 | 4 | cs | TRUE
31 | LV_4621-3_0_8_line_31 |  | 24 | 26 | 0.022125 | 0.125 | 0.08 | 261 | 0 | 0.364 | 1 | 4 | cs | TRUE
32 | LV_4621-3_0_8_line_32 |  | 25 | 72 | 0.01068 | 0.125 | 0.08 | 261 | 0 | 0.364 | 1 | 4 | cs | TRUE
33 | LV_4621-3_0_8_line_33 |  | 26 | 27 | 0.02989 | 0.125 | 0.08 | 261 | 0 | 0.364 | 1 | 4 | cs | TRUE
34 | LV_4621-3_0_8_line_34 |  | 28 | 29 | 0.037709 | 0.125 | 0.08 | 261 | 0 | 0.364 | 1 | 1 | cs | TRUE
35 | LV_4621-3_0_8_line_35 |  | 28 | 30 | 0.00304 | 0.125 | 0.08 | 261 | 0 | 0.364 | 1 | 1 | cs | TRUE
36 | LV_4621-3_0_8_line_36 |  | 28 | 31 | 0.026781 | 0.125 | 0.08 | 261 | 0 | 0.364 | 1 | 1 | cs | TRUE
37 | LV_4621-3_0_8_line_37 |  | 29 | 73 | 0.0062279 | 0.125 | 0.08 | 261 | 0 | 0.364 | 1 | 1 | cs | TRUE
38 | LV_4621-3_0_8_line_38 |  | 30 | 35 | 0.018023 | 0.125 | 0.08 | 261 | 0 | 0.364 | 1 | 1 | cs | TRUE
39 | LV_4621-3_0_8_line_39 |  | 30 | 48 | 0.026236 | 0.125 | 0.08 | 261 | 0 | 0.364 | 1 | 1 | cs | TRUE
40 | LV_4621-3_0_8_line_40 |  | 31 | 74 | 0.02597 | 0.125 | 0.08 | 261 | 0 | 0.364 | 1 | 1 | cs | TRUE
41 | LV_4621-3_0_8_line_41 |  | 32 | 33 | 0.002783 | 0.125 | 0.08 | 261 | 0 | 0.364 | 1 | 1 | cs | TRUE
42 | LV_4621-3_0_8_line_42 |  | 32 | 34 | 0.022976 | 0.125 | 0.08 | 261 | 0 | 0.364 | 1 | 1 | cs | TRUE
43 | LV_4621-3_0_8_line_43 |  | 32 | 35 | 0.035718 | 0.125 | 0.08 | 261 | 0 | 0.364 | 1 | 1 | cs | TRUE
44 | LV_4621-3_0_8_line_44 |  | 34 | 47 | 0.023259 | 0.125 | 0.08 | 261 | 0 | 0.364 | 1 | 1 | cs | TRUE
45 | LV_4621-3_0_8_line_45 |  | 35 | 49 | 0.016044 | 0.125 | 0.08 | 261 | 0 | 0.364 | 1 | 1 | cs | TRUE
46 | LV_4621-3_0_8_line_46 |  | 35 | 50 | 0.032536 | 0.125 | 0.08 | 261 | 0 | 0.364 | 1 | 1 | cs | TRUE
47 | LV_4621-3_0_8_line_47 |  | 36 | 37 | 0.0111 | 0.125 | 0.08 | 261 | 0 | 0.364 | 1 | 4 | cs | TRUE
48 | LV_4621-3_0_8_line_48 |  | 37 | 76 | 0.0098274 | 0.125 | 0.08 | 261 | 0 | 0.364 | 1 | 1 | cs | TRUE
49 | LV_4621-3_0_8_line_49 |  | 38 | 75 | 0.050159 | 0.125 | 0.08 | 261 | 0 | 0.364 | 1 | 1 | cs | TRUE
50 | LV_4621-3_0_8_line_50 |  | 39 | 40 | 0.030911 | 0.125 | 0.08 | 261 | 0 | 0.364 | 1 | 1 | cs | TRUE
51 | LV_4621-3_0_8_line_51 |  | 39 | 41 | 0.27615 | 0.125 | 0.08 | 261 | 0 | 0.364 | 1 | 1 | cs | TRUE
52 | LV_4621-3_0_8_line_52 |  | 40 | 42 | 0.0058284 | 0.125 | 0.08 | 261 | 0 | 0.364 | 1 | 1 | cs | TRUE
53 | LV_4621-3_0_8_line_53 |  | 41 | 45 | 0.04431 | 0.125 | 0.08 | 261 | 0 | 0.364 | 1 | 1 | cs | TRUE
54 | LV_4621-3_0_8_line_54 |  | 41 | 46 | 0.050875 | 0.125 | 0.08 | 261 | 0 | 0.364 | 1 | 1 | cs | TRUE
55 | LV_4621-3_0_8_line_55 |  | 42 | 43 | 0.02534 | 0.125 | 0.08 | 261 | 0 | 0.364 | 1 | 1 | cs | TRUE
56 | LV_4621-3_0_8_line_56 |  | 43 | 44 | 0.039864 | 0.125 | 0.08 | 261 | 0 | 0.364 | 1 | 1 | cs | TRUE
57 | LV_4621-3_0_8_line_57 |  | 44 | 79 | 0.044753 | 0.125 | 0.08 | 261 | 0 | 0.364 | 1 | 1 | cs | TRUE
58 | LV_4621-3_0_8_line_58 |  | 46 | 88 | 0.046732 | 0.125 | 0.08 | 261 | 0 | 0.364 | 1 | 1 | cs | TRUE
59 | LV_4621-3_0_8_line_59 |  | 47 | 89 | 0.0050562 | 0.125 | 0.08 | 261 | 0 | 0.364 | 1 | 1 | cs | TRUE
60 | LV_4621-3_0_8_line_60 |  | 48 | 90 | 0.019434 | 0.125 | 0.08 | 261 | 0 | 0.364 | 1 | 1 | cs | TRUE
61 | LV_4621-3_0_8_line_61 |  | 50 | 91 | 0.0011195 | 0.125 | 0.08 | 261 | 0 | 0.364 | 1 | 1 | cs | TRUE
62 | LV_4621-3_0_8_line_62 |  | 51 | 52 | 0.010261 | 0.125 | 0.08 | 261 | 0 | 0.364 | 1 | 1 | cs | TRUE
63 | LV_4621-3_0_8_line_63 |  | 51 | 53 | 0.020862 | 0.125 | 0.08 | 261 | 0 | 0.364 | 1 | 4 | cs | TRUE
64 | LV_4621-3_0_8_line_64 |  | 51 | 54 | 0.016849 | 0.125 | 0.08 | 261 | 0 | 0.364 | 1 | 4 | cs | TRUE
65 | LV_4621-3_0_8_line_65 |  | 53 | 60 | 0.029897 | 0.125 | 0.08 | 261 | 0 | 0.364 | 1 | 1 | cs | TRUE
66 | LV_4621-3_0_8_line_66 |  | 53 | 59 | 0.014582 | 0.125 | 0.08 | 261 | 0 | 0.364 | 1 | 4 | cs | TRUE
67 | LV_4621-3_0_8_line_67 |  | 54 | 92 | 0.0064169 | 0.125 | 0.08 | 261 | 0 | 0.364 | 1 | 4 | cs | TRUE
68 | LV_4621-3_0_8_line_68 |  | 55 | 56 | 0.0080999 | 0.125 | 0.08 | 261 | 0 | 0.364 | 1 | 4 | cs | TRUE
69 | LV_4621-3_0_8_line_69 |  | 55 | 57 | 0.0096915 | 0.125 | 0.08 | 261 | 0 | 0.364 | 1 | 3 | cs | TRUE
70 | LV_4621-3_0_8_line_70 |  | 56 | 58 | 0.024882 | 0.125 | 0.08 | 261 | 0 | 0.364 | 1 | 4 | cs | TRUE
71 | LV_4621-3_0_8_line_71 |  | 56 | 59 | 0.0065734 | 0.125 | 0.08 | 261 | 0 | 0.364 | 1 | 4 | cs | TRUE
72 | LV_4621-3_0_8_line_72 |  | 57 | 93 | 0.012635 | 0.125 | 0.08 | 261 | 0 | 0.364 | 1 | 1 | cs | TRUE
73 | LV_4621-3_0_8_line_73 |  | 58 | 61 | 0.012941 | 0.125 | 0.08 | 261 | 0 | 0.364 | 1 | 4 | cs | TRUE
74 | LV_4621-3_0_8_line_74 |  | 60 | 94 | 0.0054078 | 0.125 | 0.08 | 261 | 0 | 0.364 | 1 | 1 | cs | TRUE
75 | LV_4621-3_0_8_line_75 |  | 61 | 62 | 0.0060314 | 0.125 | 0.08 | 261 | 0 | 0.364 | 1 | 1 | cs | TRUE
76 | LV_4621-3_0_8_line_76 |  | 61 | 63 | 0.032649 | 0.125 | 0.08 | 261 | 0 | 0.364 | 1 | 4 | cs | TRUE
77 | LV_4621-3_0_8_line_77 |  | 62 | 97 | 0.021408 | 0.125 | 0.08 | 261 | 0 | 0.364 | 1 | 1 | cs | TRUE
78 | LV_4621-3_0_8_line_78 |  | 63 | 98 | 0.030383 | 0.125 | 0.08 | 261 | 0 | 0.364 | 1 | 4 | cs | TRUE
79 | LV_4621-3_0_8_line_79 |  | 65 | 262 | 0.012896 | 0.125 | 0.08 | 261 | 0 | 0.364 | 1 | 1 | cs | TRUE
80 | LV_4621-3_0_8_line_80 |  | 66 | 174 | 0.011594 | 0.125 | 0.08 | 261 | 0 | 0.364 | 1 | 1 | cs | TRUE
81 | LV_4621-3_0_8_line_81 |  | 66 | 167 | 0.013312 | 0.125 | 0.08 | 261 | 0 | 0.364 | 1 | 1 | cs | TRUE
82 | LV_4621-3_0_8_line_82 |  | 67 | 178 | 0.01155 | 0.125 | 0.08 | 261 | 0 | 0.364 | 1 | 4 | cs | TRUE
83 | LV_4621-3_0_8_line_83 |  | 69 | 70 | 0.0096435 | 0.125 | 0.08 | 261 | 0 | 0.364 | 1 | 1 | cs | TRUE
84 | LV_4621-3_0_8_line_84 |  | 70 | 234 | 0.025972 | 0.125 | 0.08 | 261 | 0 | 0.364 | 1 | 1 | cs | TRUE
85 | LV_4621-3_0_8_line_85 |  | 71 | 90 | 0.024385 | 0.125 | 0.08 | 261 | 0 | 0.364 | 1 | 1 | cs | TRUE
86 | LV_4621-3_0_8_line_86 |  | 71 | 79 | 0.028186 | 0.125 | 0.08 | 261 | 0 | 0.364 | 1 | 1 | cs | TRUE
87 | LV_4621-3_0_8_line_87 |  | 72 | 98 | 0.01303 | 0.125 | 0.08 | 261 | 0 | 0.364 | 1 | 4 | cs | TRUE
88 | LV_4621-3_0_8_line_88 |  | 73 | 198 | 0.014527 | 0.125 | 0.08 | 261 | 0 | 0.364 | 1 | 1 | cs | TRUE
89 | LV_4621-3_0_8_line_89 |  | 74 | 240 | 0.01643 | 0.125 | 0.08 | 261 | 0 | 0.364 | 1 | 1 | cs | TRUE
90 | LV_4621-3_0_8_line_90 |  | 76 | 231 | 0.0093237 | 0.125 | 0.08 | 261 | 0 | 0.364 | 1 | 1 | cs | TRUE
91 | LV_4621-3_0_8_line_91 |  | 77 | 78 | 0.020301 | 0.125 | 0.08 | 261 | 0 | 0.364 | 1 | 1 | cs | TRUE
92 | LV_4621-3_0_8_line_92 |  | 78 | 196 | 0.03917 | 0.125 | 0.08 | 261 | 0 | 0.364 | 1 | 1 | cs | TRUE
93 | LV_4621-3_0_8_line_93 |  | 80 | 81 | 0.01451 | 0.125 | 0.08 | 261 | 0 | 0.364 | 1 | 1 | cs | TRUE
94 | LV_4621-3_0_8_line_94 |  | 80 | 82 | 0.012088 | 0.125 | 0.08 | 261 | 0 | 0.364 | 1 | 1 | cs | TRUE
95 | LV_4621-3_0_8_line_95 |  | 81 | 264 | 0.00012372 | 0.125 | 0.08 | 261 | 0 | 0.364 | 1 | 1 | cs | TRUE
96 | LV_4621-3_0_8_line_96 |  | 82 | 116 | 0.04513 | 0.125 | 0.08 | 261 | 0 | 0.364 | 1 | 1 | cs | TRUE
97 | LV_4621-3_0_8_line_97 |  | 83 | 84 | 0.010193 | 0.125 | 0.08 | 261 | 0 | 0.364 | 1 | 1 | cs | TRUE
98 | LV_4621-3_0_8_line_98 |  | 83 | 85 | 0.0089488 | 0.125 | 0.08 | 261 | 0 | 0.364 | 1 | 1 | cs | TRUE
99 | LV_4621-3_0_8_line_99 |  | 84 | 130 | 0.015066 | 0.125 | 0.08 | 261 | 0 | 0.364 | 1 | 1 | cs | TRUE
100 | LV_4621-3_0_8_line_100 |  | 85 | 263 | 0.012986 | 0.125 | 0.08 | 261 | 0 | 0.364 | 1 | 1 | cs | TRUE
101 | LV_4621-3_0_8_line_101 |  | 86 | 87 | 0.019152 | 0.125 | 0.08 | 261 | 0 | 0.364 | 1 | 1 | cs | TRUE
102 | LV_4621-3_0_8_line_102 |  | 87 | 263 | 0.013259 | 0.125 | 0.08 | 261 | 0 | 0.364 | 1 | 1 | cs | TRUE
103 | LV_4621-3_0_8_line_103 |  | 87 | 131 | 0.003543 | 0.125 | 0.08 | 261 | 0 | 0.364 | 1 | 1 | cs | TRUE
104 | LV_4621-3_0_8_line_104 |  | 89 | 208 | 0.023245 | 0.125 | 0.08 | 261 | 0 | 0.364 | 1 | 1 | cs | TRUE
105 | LV_4621-3_0_8_line_105 |  | 91 | 226 | 0.016339 | 0.125 | 0.08 | 261 | 0 | 0.364 | 1 | 1 | cs | TRUE
106 | LV_4621-3_0_8_line_106 |  | 92 | 95 | 0.003358 | 0.125 | 0.08 | 261 | 0 | 0.364 | 1 | 1 | cs | TRUE
107 | LV_4621-3_0_8_line_107 |  | 92 | 96 | 0.018699 | 0.125 | 0.08 | 261 | 0 | 0.364 | 1 | 4 | cs | TRUE
108 | LV_4621-3_0_8_line_108 |  | 93 | 208 | 0.01237 | 0.125 | 0.08 | 261 | 0 | 0.364 | 1 | 1 | cs | TRUE
109 | LV_4621-3_0_8_line_109 |  | 96 | 141 | 0.001842 | 0.125 | 0.08 | 261 | 0 | 0.364 | 1 | 1 | cs | TRUE
110 | LV_4621-3_0_8_line_110 |  | 96 | 139 | 0.016645 | 0.125 | 0.08 | 261 | 0 | 0.364 | 1 | 4 | cs | TRUE
111 | LV_4621-3_0_8_line_111 |  | 97 | 224 | 0.010573 | 0.125 | 0.08 | 261 | 0 | 0.364 | 1 | 1 | cs | TRUE
112 | LV_4621-3_0_8_line_112 |  | 99 | 100 | 0.0061232 | 0.125 | 0.08 | 261 | 0 | 0.364 | 1 | 1 | cs | TRUE
113 | LV_4621-3_0_8_line_113 |  | 100 | 225 | 0.0028214 | 0.125 | 0.08 | 261 | 0 | 0.364 | 1 | 1 | cs | TRUE
114 | LV_4621-3_0_8_line_114 |  | 101 | 102 | 0.033808 | 0.125 | 0.08 | 261 | 0 | 0.364 | 1 | 4 | cs | TRUE
115 | LV_4621-3_0_8_line_115 |  | 101 | 103 | 0.039879 | 0.125 | 0.08 | 261 | 0 | 0.364 | 1 | 4 | cs | TRUE
116 | LV_4621-3_0_8_line_116 |  | 102 | 104 | 0.0088234 | 0.125 | 0.08 | 261 | 0 | 0.364 | 1 | 4 | cs | TRUE
117 | LV_4621-3_0_8_line_117 |  | 103 | 105 | 0.074234 | 0.125 | 0.08 | 261 | 0 | 0.364 | 1 | 4 | cs | TRUE
118 | LV_4621-3_0_8_line_118 |  | 104 | 106 | 0.048939 | 0.125 | 0.08 | 261 | 0 | 0.364 | 1 | 2 | cs | TRUE
119 | LV_4621-3_0_8_line_119 |  | 105 | 107 | 0.0054426 | 0.125 | 0.08 | 261 | 0 | 0.364 | 1 | 4 | cs | TRUE
120 | LV_4621-3_0_8_line_120 |  | 106 | 108 | 0.0032659 | 0.125 | 0.08 | 261 | 0 | 0.364 | 1 | 1 | cs | TRUE
121 | LV_4621-3_0_8_line_121 |  | 107 | 109 | 0.0082767 | 0.125 | 0.08 | 261 | 0 | 0.364 | 1 | 4 | cs | TRUE
122 | LV_4621-3_0_8_line_122 |  | 108 | 110 | 0.018451 | 0.125 | 0.08 | 261 | 0 | 0.364 | 1 | 1 | cs | TRUE
123 | LV_4621-3_0_8_line_123 |  | 109 | 120 | 0.01332 | 0.125 | 0.08 | 261 | 0 | 0.364 | 1 | 1 | cs | TRUE
124 | LV_4621-3_0_8_line_124 |  | 109 | 121 | 0.01331 | 0.125 | 0.08 | 261 | 0 | 0.364 | 1 | 4 | cs | TRUE
125 | LV_4621-3_0_8_line_125 |  | 110 | 111 | 0.076847 | 0.125 | 0.08 | 261 | 0 | 0.364 | 1 | 1 | cs | TRUE
126 | LV_4621-3_0_8_line_126 |  | 111 | 116 | 0.45281 | 0.125 | 0.08 | 261 | 0 | 0.364 | 1 | 1 | cs | TRUE
127 | LV_4621-3_0_8_line_127 |  | 111 | 112 | 0.055076 | 0.125 | 0.08 | 261 | 0 | 0.364 | 1 | 1 | cs | TRUE
128 | LV_4621-3_0_8_line_128 |  | 112 | 113 | 0.010356 | 0.125 | 0.08 | 261 | 0 | 0.364 | 1 | 1 | cs | TRUE
129 | LV_4621-3_0_8_line_129 |  | 112 | 114 | 0.02503 | 0.125 | 0.08 | 261 | 0 | 0.364 | 1 | 1 | cs | TRUE
130 | LV_4621-3_0_8_line_130 |  | 112 | 115 | 0.027911 | 0.125 | 0.08 | 261 | 0 | 0.364 | 1 | 1 | cs | TRUE
131 | LV_4621-3_0_8_line_131 |  | 115 | 127 | 0.016346 | 0.125 | 0.08 | 261 | 0 | 0.364 | 1 | 1 | cs | TRUE
132 | LV_4621-3_0_8_line_132 |  | 117 | 118 | 0.016965 | 0.125 | 0.08 | 261 | 0 | 0.364 | 1 | 1 | cs | TRUE
133 | LV_4621-3_0_8_line_133 |  | 117 | 119 | 0.040991 | 0.125 | 0.08 | 261 | 0 | 0.364 | 1 | 1 | cs | TRUE
134 | LV_4621-3_0_8_line_134 |  | 119 | 130 | 0.021652 | 0.125 | 0.08 | 261 | 0 | 0.364 | 1 | 1 | cs | TRUE
135 | LV_4621-3_0_8_line_135 |  | 121 | 122 | 0.018873 | 0.125 | 0.08 | 261 | 0 | 0.364 | 1 | 4 | cs | TRUE
136 | LV_4621-3_0_8_line_136 |  | 121 | 123 | 0.01315 | 0.125 | 0.08 | 261 | 0 | 0.364 | 1 | 1 | cs | TRUE
137 | LV_4621-3_0_8_line_137 |  | 122 | 124 | 0.008133 | 0.125 | 0.08 | 261 | 0 | 0.364 | 1 | 1 | cs | TRUE
138 | LV_4621-3_0_8_line_138 |  | 122 | 125 | 0.025399 | 0.125 | 0.08 | 261 | 0 | 0.364 | 1 | 4 | cs | TRUE
139 | LV_4621-3_0_8_line_139 |  | 122 | 126 | 0.014693 | 0.125 | 0.08 | 261 | 0 | 0.364 | 1 | 1 | cs | TRUE
140 | LV_4621-3_0_8_line_140 |  | 125 | 154 | 0.015283 | 0.125 | 0.08 | 261 | 0 | 0.364 | 1 | 1 | cs | TRUE
141 | LV_4621-3_0_8_line_141 |  | 125 | 155 | 0.012632 | 0.125 | 0.08 | 261 | 0 | 0.364 | 1 | 1 | cs | TRUE
142 | LV_4621-3_0_8_line_142 |  | 125 | 148 | 0.009801 | 0.125 | 0.08 | 261 | 0 | 0.364 | 1 | 4 | cs | TRUE
143 | LV_4621-3_0_8_line_143 |  | 126 | 158 | 0.000368 | 0.125 | 0.08 | 261 | 0 | 0.364 | 1 | 1 | cs | TRUE
144 | LV_4621-3_0_8_line_144 |  | 127 | 128 | 0.003719 | 0.125 | 0.08 | 261 | 0 | 0.364 | 1 | 1 | cs | TRUE
145 | LV_4621-3_0_8_line_145 |  | 127 | 129 | 0.013694 | 0.125 | 0.08 | 261 | 0 | 0.364 | 1 | 1 | cs | TRUE
146 | LV_4621-3_0_8_line_146 |  | 129 | 133 | 0.0034298 | 0.125 | 0.08 | 261 | 0 | 0.364 | 1 | 1 | cs | TRUE
147 | LV_4621-3_0_8_line_147 |  | 130 | 264 | 0.0075223 | 0.125 | 0.08 | 261 | 0 | 0.364 | 1 | 1 | cs | TRUE
148 | LV_4621-3_0_8_line_148 |  | 131 | 132 | 0.049842 | 0.125 | 0.08 | 261 | 0 | 0.364 | 1 | 1 | cs | TRUE
149 | LV_4621-3_0_8_line_149 |  | 132 | 265 | 0.0092315 | 0.125 | 0.08 | 261 | 0 | 0.364 | 1 | 1 | cs | TRUE
150 | LV_4621-3_0_8_line_150 |  | 134 | 135 | 0.04834 | 0.125 | 0.08 | 261 | 0 | 0.364 | 1 | 1 | cs | TRUE
151 | LV_4621-3_0_8_line_151 |  | 135 | 136 | 0.005518 | 0.125 | 0.08 | 261 | 0 | 0.364 | 1 | 4 | cs | TRUE
152 | LV_4621-3_0_8_line_152 |  | 135 | 137 | 0.019295 | 0.125 | 0.08 | 261 | 0 | 0.364 | 1 | 4 | cs | TRUE
153 | LV_4621-3_0_8_line_153 |  | 136 | 138 | 0.076743 | 0.125 | 0.08 | 261 | 0 | 0.364 | 1 | 4 | cs | TRUE
154 | LV_4621-3_0_8_line_154 |  | 137 | 139 | 0.019408 | 0.125 | 0.08 | 261 | 0 | 0.364 | 1 | 4 | cs | TRUE
155 | LV_4621-3_0_8_line_155 |  | 137 | 140 | 0.017035 | 0.125 | 0.08 | 261 | 0 | 0.364 | 1 | 1 | cs | TRUE
156 | LV_4621-3_0_8_line_156 |  | 138 | 142 | 0.045404 | 0.125 | 0.08 | 261 | 0 | 0.364 | 1 | 4 | cs | TRUE
157 | LV_4621-3_0_8_line_157 |  | 139 | 143 | 0.0072753 | 0.125 | 0.08 | 261 | 0 | 0.364 | 1 | 1 | cs | TRUE
158 | LV_4621-3_0_8_line_158 |  | 140 | 144 | 0.058365 | 0.125 | 0.08 | 261 | 0 | 0.364 | 1 | 1 | cs | TRUE
159 | LV_4621-3_0_8_line_159 |  | 142 | 156 | 0.027226 | 0.125 | 0.08 | 261 | 0 | 0.364 | 1 | 4 | cs | TRUE
160 | LV_4621-3_0_8_line_160 |  | 144 | 209 | 0.0063536 | 0.125 | 0.08 | 261 | 0 | 0.364 | 1 | 1 | cs | TRUE
161 | LV_4621-3_0_8_line_161 |  | 145 | 146 | 0.014524 | 0.125 | 0.08 | 261 | 0 | 0.364 | 1 | 1 | cs | TRUE
162 | LV_4621-3_0_8_line_162 |  | 146 | 147 | 0.023969 | 0.125 | 0.08 | 261 | 0 | 0.364 | 1 | 4 | cs | TRUE
163 | LV_4621-3_0_8_line_163 |  | 146 | 148 | 0.024379 | 0.125 | 0.08 | 261 | 0 | 0.364 | 1 | 4 | cs | TRUE
164 | LV_4621-3_0_8_line_164 |  | 147 | 149 | 0.011948 | 0.125 | 0.08 | 261 | 0 | 0.364 | 1 | 4 | cs | TRUE
165 | LV_4621-3_0_8_line_165 |  | 147 | 150 | 0.014173 | 0.125 | 0.08 | 261 | 0 | 0.364 | 1 | 1 | cs | TRUE
166 | LV_4621-3_0_8_line_166 |  | 148 | 151 | 0.01446 | 0.125 | 0.08 | 261 | 0 | 0.364 | 1 | 1 | cs | TRUE
167 | LV_4621-3_0_8_line_167 |  | 149 | 152 | 0.027582 | 0.125 | 0.08 | 261 | 0 | 0.364 | 1 | 1 | cs | TRUE
168 | LV_4621-3_0_8_line_168 |  | 149 | 153 | 0.00613 | 0.125 | 0.08 | 261 | 0 | 0.364 | 1 | 4 | cs | TRUE
169 | LV_4621-3_0_8_line_169 |  | 153 | 157 | 0.013104 | 0.125 | 0.08 | 261 | 0 | 0.364 | 1 | 1 | cs | TRUE
170 | LV_4621-3_0_8_line_170 |  | 153 | 156 | 0.0097007 | 0.125 | 0.08 | 261 | 0 | 0.364 | 1 | 4 | cs | TRUE
171 | LV_4621-3_0_8_line_171 |  | 159 | 160 | 0.011838 | 0.125 | 0.08 | 261 | 0 | 0.364 | 1 | 1 | cs | TRUE
172 | LV_4621-3_0_8_line_172 |  | 159 | 161 | 0.020631 | 0.125 | 0.08 | 261 | 0 | 0.364 | 1 | 1 | cs | TRUE
173 | LV_4621-3_0_8_line_173 |  | 160 | 162 | 0.005281 | 0.125 | 0.08 | 261 | 0 | 0.364 | 1 | 1 | cs | TRUE
174 | LV_4621-3_0_8_line_174 |  | 160 | 163 | 0.017815 | 0.125 | 0.08 | 261 | 0 | 0.364 | 1 | 1 | cs | TRUE
175 | LV_4621-3_0_8_line_175 |  | 161 | 164 | 0.019074 | 0.125 | 0.08 | 261 | 0 | 0.364 | 1 | 1 | cs | TRUE
176 | LV_4621-3_0_8_line_176 |  | 161 | 165 | 0.003904 | 0.125 | 0.08 | 261 | 0 | 0.364 | 1 | 1 | cs | TRUE
177 | LV_4621-3_0_8_line_177 |  | 162 | 166 | 0.0077861 | 0.125 | 0.08 | 261 | 0 | 0.364 | 1 | 1 | cs | TRUE
178 | LV_4621-3_0_8_line_178 |  | 163 | 167 | 0.019224 | 0.125 | 0.08 | 261 | 0 | 0.364 | 1 | 1 | cs | TRUE
179 | LV_4621-3_0_8_line_179 |  | 165 | 172 | 0.0020353 | 0.125 | 0.08 | 261 | 0 | 0.364 | 1 | 1 | cs | TRUE
180 | LV_4621-3_0_8_line_180 |  | 167 | 173 | 0.019018 | 0.125 | 0.08 | 261 | 0 | 0.364 | 1 | 1 | cs | TRUE
181 | LV_4621-3_0_8_line_181 |  | 168 | 169 | 0.017816 | 0.125 | 0.08 | 261 | 0 | 0.364 | 1 | 2 | cs | TRUE
182 | LV_4621-3_0_8_line_182 |  | 168 | 170 | 0.014331 | 0.125 | 0.08 | 261 | 0 | 0.364 | 1 | 1 | cs | TRUE
183 | LV_4621-3_0_8_line_183 |  | 168 | 171 | 0.016937 | 0.125 | 0.08 | 261 | 0 | 0.364 | 1 | 1 | cs | TRUE
184 | LV_4621-3_0_8_line_184 |  | 169 | 175 | 0.018807 | 0.125 | 0.08 | 261 | 0 | 0.364 | 1 | 1 | cs | TRUE
185 | LV_4621-3_0_8_line_185 |  | 169 | 176 | 0.029583 | 0.125 | 0.08 | 261 | 0 | 0.364 | 1 | 4 | cs | TRUE
186 | LV_4621-3_0_8_line_186 |  | 171 | 177 | 0.01834 | 0.125 | 0.08 | 261 | 0 | 0.364 | 1 | 1 | cs | TRUE
187 | LV_4621-3_0_8_line_187 |  | 171 | 172 | 0.016337 | 0.125 | 0.08 | 261 | 0 | 0.364 | 1 | 1 | cs | TRUE
188 | LV_4621-3_0_8_line_188 |  | 173 | 221 | 0.022032 | 0.125 | 0.08 | 261 | 0 | 0.364 | 1 | 1 | cs | TRUE
189 | LV_4621-3_0_8_line_189 |  | 176 | 234 | 0.022659 | 0.125 | 0.08 | 261 | 0 | 0.364 | 1 | 1 | cs | TRUE
190 | LV_4621-3_0_8_line_190 |  | 176 | 233 | 0.012981 | 0.125 | 0.08 | 261 | 0 | 0.364 | 1 | 4 | cs | TRUE
191 | LV_4621-3_0_8_line_191 |  | 178 | 233 | 0.038248 | 0.125 | 0.08 | 261 | 0 | 0.364 | 1 | 4 | cs | TRUE
192 | LV_4621-3_0_8_line_192 |  | 179 | 180 | 0.036241 | 0.125 | 0.08 | 261 | 0 | 0.364 | 1 | 1 | cs | TRUE
193 | LV_4621-3_0_8_line_193 |  | 180 | 181 | 0.012585 | 0.125 | 0.08 | 261 | 0 | 0.364 | 1 | 1 | cs | TRUE
194 | LV_4621-3_0_8_line_194 |  | 180 | 182 | 0.043217 | 0.125 | 0.08 | 261 | 0 | 0.364 | 1 | 1 | cs | TRUE
195 | LV_4621-3_0_8_line_195 |  | 181 | 183 | 0.025314 | 0.125 | 0.08 | 261 | 0 | 0.364 | 1 | 1 | cs | TRUE
196 | LV_4621-3_0_8_line_196 |  | 182 | 186 | 0.006243 | 0.125 | 0.08 | 261 | 0 | 0.364 | 1 | 1 | cs | TRUE
197 | LV_4621-3_0_8_line_197 |  | 183 | 187 | 0.016957 | 0.125 | 0.08 | 261 | 0 | 0.364 | 1 | 1 | cs | TRUE
198 | LV_4621-3_0_8_line_198 |  | 183 | 184 | 0.003947 | 0.125 | 0.08 | 261 | 0 | 0.364 | 1 | 1 | cs | TRUE
199 | LV_4621-3_0_8_line_199 |  | 184 | 185 | 0.01628 | 0.125 | 0.08 | 261 | 0 | 0.364 | 1 | 1 | cs | TRUE
200 | LV_4621-3_0_8_line_200 |  | 185 | 191 | 0.017539 | 0.125 | 0.08 | 261 | 0 | 0.364 | 1 | 1 | cs | TRUE
201 | LV_4621-3_0_8_line_201 |  | 187 | 189 | 0.011792 | 0.125 | 0.08 | 261 | 0 | 0.364 | 1 | 1 | cs | TRUE
202 | LV_4621-3_0_8_line_202 |  | 188 | 189 | 0.00342 | 0.125 | 0.08 | 261 | 0 | 0.364 | 1 | 1 | cs | TRUE
203 | LV_4621-3_0_8_line_203 |  | 188 | 190 | 0.0064097 | 0.125 | 0.08 | 261 | 0 | 0.364 | 1 | 1 | cs | TRUE
204 | LV_4621-3_0_8_line_204 |  | 189 | 224 | 0.0098447 | 0.125 | 0.08 | 261 | 0 | 0.364 | 1 | 1 | cs | TRUE
205 | LV_4621-3_0_8_line_205 |  | 190 | 225 | 0.0032142 | 0.125 | 0.08 | 261 | 0 | 0.364 | 1 | 1 | cs | TRUE
206 | LV_4621-3_0_8_line_206 |  | 191 | 195 | 0.037729 | 0.125 | 0.08 | 261 | 0 | 0.364 | 1 | 1 | cs | TRUE
207 | LV_4621-3_0_8_line_207 |  | 191 | 223 | 0.0054441 | 0.125 | 0.08 | 261 | 0 | 0.364 | 1 | 1 | cs | TRUE
208 | LV_4621-3_0_8_line_208 |  | 192 | 193 | 0.021164 | 0.125 | 0.08 | 261 | 0 | 0.364 | 1 | 1 | cs | TRUE
209 | LV_4621-3_0_8_line_209 |  | 193 | 222 | 0.014067 | 0.125 | 0.08 | 261 | 0 | 0.364 | 1 | 1 | cs | TRUE
210 | LV_4621-3_0_8_line_210 |  | 194 | 195 | 0.010245 | 0.125 | 0.08 | 261 | 0 | 0.364 | 1 | 1 | cs | TRUE
211 | LV_4621-3_0_8_line_211 |  | 196 | 197 | 0.017844 | 0.125 | 0.08 | 261 | 0 | 0.364 | 1 | 1 | cs | TRUE
212 | LV_4621-3_0_8_line_212 |  | 196 | 198 | 0.034946 | 0.125 | 0.08 | 261 | 0 | 0.364 | 1 | 1 | cs | TRUE
213 | LV_4621-3_0_8_line_213 |  | 199 | 200 | 0.028987 | 0.125 | 0.08 | 261 | 0 | 0.364 | 1 | 1 | cs | TRUE
214 | LV_4621-3_0_8_line_214 |  | 199 | 201 | 0.021018 | 0.125 | 0.08 | 261 | 0 | 0.364 | 1 | 1 | cs | TRUE
215 | LV_4621-3_0_8_line_215 |  | 200 | 202 | 0.02672 | 0.125 | 0.08 | 261 | 0 | 0.364 | 1 | 1 | cs | TRUE
216 | LV_4621-3_0_8_line_216 |  | 201 | 203 | 0.0069928 | 0.125 | 0.08 | 261 | 0 | 0.364 | 1 | 1 | cs | TRUE
217 | LV_4621-3_0_8_line_217 |  | 202 | 204 | 0.0097189 | 0.125 | 0.08 | 261 | 0 | 0.364 | 1 | 1 | cs | TRUE
218 | LV_4621-3_0_8_line_218 |  | 203 | 205 | 0.016367 | 0.125 | 0.08 | 261 | 0 | 0.364 | 1 | 1 | cs | TRUE
219 | LV_4621-3_0_8_line_219 |  | 204 | 206 | 0.0079442 | 0.125 | 0.08 | 261 | 0 | 0.364 | 1 | 1 | cs | TRUE
220 | LV_4621-3_0_8_line_220 |  | 205 | 207 | 0.0086252 | 0.125 | 0.08 | 261 | 0 | 0.364 | 1 | 1 | cs | TRUE
221 | LV_4621-3_0_8_line_221 |  | 206 | 228 | 0.010483 | 0.125 | 0.08 | 261 | 0 | 0.364 | 1 | 1 | cs | TRUE
222 | LV_4621-3_0_8_line_222 |  | 206 | 229 | 0.018466 | 0.125 | 0.08 | 261 | 0 | 0.364 | 1 | 1 | cs | TRUE
223 | LV_4621-3_0_8_line_223 |  | 207 | 213 | 0.041303 | 0.125 | 0.08 | 261 | 0 | 0.364 | 1 | 1 | cs | TRUE
224 | LV_4621-3_0_8_line_224 |  | 207 | 212 | 0.010802 | 0.125 | 0.08 | 261 | 0 | 0.364 | 1 | 1 | cs | TRUE
225 | LV_4621-3_0_8_line_225 |  | 209 | 210 | 0.020434 | 0.125 | 0.08 | 261 | 0 | 0.364 | 1 | 1 | cs | TRUE
226 | LV_4621-3_0_8_line_226 |  | 210 | 211 | 0.011601 | 0.125 | 0.08 | 261 | 0 | 0.364 | 1 | 1 | cs | TRUE
227 | LV_4621-3_0_8_line_227 |  | 211 | 230 | 0.0097302 | 0.125 | 0.08 | 261 | 0 | 0.364 | 1 | 1 | cs | TRUE
228 | LV_4621-3_0_8_line_228 |  | 213 | 214 | 0.009231 | 0.125 | 0.08 | 261 | 0 | 0.364 | 1 | 1 | cs | TRUE
229 | LV_4621-3_0_8_line_229 |  | 213 | 215 | 0.020875 | 0.125 | 0.08 | 261 | 0 | 0.364 | 1 | 1 | cs | TRUE
230 | LV_4621-3_0_8_line_230 |  | 215 | 216 | 0.024995 | 0.125 | 0.08 | 261 | 0 | 0.364 | 1 | 1 | cs | TRUE
231 | LV_4621-3_0_8_line_231 |  | 217 | 218 | 0.0097902 | 0.125 | 0.08 | 261 | 0 | 0.364 | 1 | 1 | cs | TRUE
232 | LV_4621-3_0_8_line_232 |  | 218 | 219 | 0.026211 | 0.125 | 0.08 | 261 | 0 | 0.364 | 1 | 1 | cs | TRUE
233 | LV_4621-3_0_8_line_233 |  | 219 | 220 | 0.049195 | 0.125 | 0.08 | 261 | 0 | 0.364 | 1 | 1 | cs | TRUE
234 | LV_4621-3_0_8_line_234 |  | 220 | 255 | 0.057723 | 0.125 | 0.08 | 261 | 0 | 0.364 | 1 | 1 | cs | TRUE
235 | LV_4621-3_0_8_line_235 |  | 221 | 228 | 0.0085827 | 0.125 | 0.08 | 261 | 0 | 0.364 | 1 | 1 | cs | TRUE
236 | LV_4621-3_0_8_line_236 |  | 222 | 223 | 0.018571 | 0.125 | 0.08 | 261 | 0 | 0.364 | 1 | 1 | cs | TRUE
237 | LV_4621-3_0_8_line_237 |  | 226 | 227 | 0.0059398 | 0.125 | 0.08 | 261 | 0 | 0.364 | 1 | 1 | cs | TRUE
238 | LV_4621-3_0_8_line_238 |  | 228 | 246 | 0.039974 | 0.125 | 0.08 | 261 | 0 | 0.364 | 1 | 1 | cs | TRUE
239 | LV_4621-3_0_8_line_239 |  | 229 | 243 | 0.013767 | 0.125 | 0.08 | 261 | 0 | 0.364 | 1 | 1 | cs | TRUE
240 | LV_4621-3_0_8_line_240 |  | 231 | 232 | 0.011673 | 0.125 | 0.08 | 261 | 0 | 0.364 | 1 | 1 | cs | TRUE
241 | LV_4621-3_0_8_line_241 |  | 234 | 235 | 0.034157 | 0.125 | 0.08 | 261 | 0 | 0.364 | 1 | 1 | cs | TRUE
242 | LV_4621-3_0_8_line_242 |  | 236 | 237 | 0.007804 | 0.125 | 0.08 | 261 | 0 | 0.364 | 1 | 1 | cs | TRUE
243 | LV_4621-3_0_8_line_243 |  | 236 | 238 | 0.005731 | 0.125 | 0.08 | 261 | 0 | 0.364 | 1 | 1 | cs | TRUE
244 | LV_4621-3_0_8_line_244 |  | 238 | 239 | 0.007798 | 0.125 | 0.08 | 261 | 0 | 0.364 | 1 | 1 | cs | TRUE
245 | LV_4621-3_0_8_line_245 |  | 238 | 240 | 0.01075 | 0.125 | 0.08 | 261 | 0 | 0.364 | 1 | 1 | cs | TRUE
246 | LV_4621-3_0_8_line_246 |  | 240 | 241 | 0.022432 | 0.125 | 0.08 | 261 | 0 | 0.364 | 1 | 1 | cs | TRUE
247 | LV_4621-3_0_8_line_247 |  | 241 | 242 | 0.0051671 | 0.125 | 0.08 | 261 | 0 | 0.364 | 1 | 1 | cs | TRUE
248 | LV_4621-3_0_8_line_248 |  | 243 | 244 | 0.021441 | 0.125 | 0.08 | 261 | 0 | 0.364 | 1 | 1 | cs | TRUE
249 | LV_4621-3_0_8_line_249 |  | 243 | 245 | 0.020824 | 0.125 | 0.08 | 261 | 0 | 0.364 | 1 | 1 | cs | TRUE
250 | LV_4621-3_0_8_line_250 |  | 244 | 247 | 0.018333 | 0.125 | 0.08 | 261 | 0 | 0.364 | 1 | 1 | cs | TRUE
251 | LV_4621-3_0_8_line_251 |  | 244 | 248 | 0.014998 | 0.125 | 0.08 | 261 | 0 | 0.364 | 1 | 1 | cs | TRUE
252 | LV_4621-3_0_8_line_252 |  | 246 | 249 | 0.016622 | 0.125 | 0.08 | 261 | 0 | 0.364 | 1 | 1 | cs | TRUE
253 | LV_4621-3_0_8_line_253 |  | 247 | 250 | 0.0010048 | 0.125 | 0.08 | 261 | 0 | 0.364 | 1 | 1 | cs | TRUE
254 | LV_4621-3_0_8_line_254 |  | 248 | 251 | 0.0083854 | 0.125 | 0.08 | 261 | 0 | 0.364 | 1 | 1 | cs | TRUE
255 | LV_4621-3_0_8_line_255 |  | 249 | 261 | 0.015934 | 0.125 | 0.08 | 261 | 0 | 0.364 | 1 | 1 | cs | TRUE
256 | LV_4621-3_0_8_line_256 |  | 249 | 260 | 0.0060644 | 0.125 | 0.08 | 261 | 0 | 0.364 | 1 | 1 | cs | TRUE
257 | LV_4621-3_0_8_line_257 |  | 251 | 252 | 0.016014 | 0.125 | 0.08 | 261 | 0 | 0.364 | 1 | 1 | cs | TRUE
258 | LV_4621-3_0_8_line_258 |  | 252 | 253 | 0.019435 | 0.125 | 0.08 | 261 | 0 | 0.364 | 1 | 1 | cs | TRUE
259 | LV_4621-3_0_8_line_259 |  | 253 | 254 | 0.025884 | 0.125 | 0.08 | 261 | 0 | 0.364 | 1 | 1 | cs | TRUE
260 | LV_4621-3_0_8_line_260 |  | 254 | 255 | 0.03261 | 0.125 | 0.08 | 261 | 0 | 0.364 | 1 | 1 | cs | TRUE
261 | LV_4621-3_0_8_line_261 |  | 256 | 257 | 0.0071734 | 0.125 | 0.08 | 261 | 0 | 0.364 | 1 | 1 | cs | TRUE
262 | LV_4621-3_0_8_line_262 |  | 257 | 258 | 0.019623 | 0.125 | 0.08 | 261 | 0 | 0.364 | 1 | 1 | cs | TRUE
263 | LV_4621-3_0_8_line_263 |  | 258 | 259 | 0.017265 | 0.125 | 0.08 | 261 | 0 | 0.364 | 1 | 1 | cs | TRUE
264 | LV_4621-3_0_8_line_264 |  | 258 | 260 | 0.022479 | 0.125 | 0.08 | 261 | 0 | 0.364 | 1 | 1 | cs | TRUE
265 | LV_4621-3_0_8_line_265 |  | 265 | 266 | 0.013767 | 0.125 | 0.08 | 261 | 0 | 0.364 | 1 | 1 | cs | TRUE

## trafo
| name | std_type | hv_bus | lv_bus | sn_mva | vn_hv_kv | vn_lv_kv | vk_percent | vkr_percent | pfe_kw | i0_percent | shift_degree | tap_side | tap_neutral | tap_min | tap_max | tap_step_percent | tap_step_degree | tap_pos | tap_phase_shifter | parallel | df | in_service
0 | LV_4621-3_0_8_trafo_93 | 0.63 MVA 20/0.4 kV | 267 | 13 | 0.63 | 20 | 0.4 | 6 | 1.206 | 1.65 | 0.2619 | 150 | hv | 0 | -2 | 2 | 2.5 | 0 | 0 | FALSE | 1 | 1 | TRUE

## line_geodata
| x0 | y0 | x1 | y1 | x2 | y2 | x3 | y3 | x4 | y4 | x5 | y5 | x6 | y6 | x7 | y7 | x8 | y8 | x9 | y9 | x10 | y10 | x11 | y11 | x12 | y12 | x13 | y13 | x14 | y14 | x15 | y15 | x16 | y16 | x17 | y17 | x18 | y18 | x19 | y19 | x20 | y20 | x21 | y21 | x22 | y22 | x23 | y23 | x24 | y24 | x25 | y25 | x26 | y26 | x27 | y27 | x28 | y28 | x29 | y29 | x30 | y30 | x31 | y31 | x32 | y32 | x33 | y33 | x34 | y34
0 | 2707355.3189 | 1271181.6723 | 2707354.2306 | 1271178.2161 | 2707352.3043 | 1271172.8431 | 2707348.1412 | 1271159.3111 | 2707340.1185 | 1271145.342 | 2707337.8482 | 1271138.1945 | 2707334.0265 | 1271123.2676 | 2707332.5735 | 1271113.3291
1 | 2707351.1995 | 1271182.2868 | 2707355.3189 | 1271181.6723
2 | 2707355.3189 | 1271181.6723 | 2707356.6459 | 1271186.901 | 2707357.6481 | 1271191.3675 | 2707358.5174 | 1271197.3552 | 2707359.1539 | 1271202.4824 | 2707367.1959 | 1271203.8075 | 2707377.3016 | 1271205.426 | 2707387.002 | 1271206.9926 | 2707397.5127 | 1271208.6852 | 2707405.7061 | 1271209.9575 | 2707414.2804 | 1271211.3813 | 2707417.4546 | 1271211.8506 | 2707416.5267 | 1271218.5952 | 2707430.3103 | 1271221.5373 | 2707443.3626 | 1271224.1437 | 2707447.1208 | 1271223.9452 | 2707449.3181 | 1271225.1751 | 2707480.7888 | 1271249.7248 | 2707482.558 | 1271251.325 | 2707487.1841 | 1271263.3753 | 2707489.0709 | 1271267.6022 | 2707497.0149 | 1271277.1885 | 2707500.2174 | 1271281.8843 | 2707500.7574 | 1271285.6974 | 2707500.5032 | 1271287.6723 | 2707502.405 | 1271288.1852 | 2707503.85 | 1271288.5785 | 2707515.77 | 1271290.5527 | 2707519.366 | 1271291.4078 | 2707530.6084 | 1271293.8146 | 2707577.1605 | 1271302.481 | 2707649.7843 | 1271316.472 | 2707674.7553 | 1271321.0979 | 2707707.9121 | 1271326.9854 | 2707711.2034 | 1271327.6349
3 | 2707351.1995 | 1271182.2868 | 2707343.5424 | 1271183.3819 | 2707339.4764 | 1271184.3645 | 2707327.7627 | 1271187.5877 | 2707323.62 | 1271189.0014
4 | 2707711.2034 | 1271327.6349 | 2707735.463 | 1271331.6587 | 2707741.233 | 1271332.7255
5 | 2708075.7579 | 1271117.1655 | 2708082.6286 | 1271119.1708 | 2708162.8053 | 1271105.4042
6 | 2708075.7579 | 1271117.1655 | 2708063.0962 | 1271111.718 | 2708038.6657 | 1271108.7685 | 2708028.2982 | 1271103.7745 | 2708016.9699 | 1271087.5531 | 2708050.3086 | 1271083.9708 | 2708145.1901 | 1271072.1747 | 2708163.7402 | 1271067.944 | 2708183.034 | 1271060.0905 | 2708196.9201 | 1271058.2655 | 2708233.8033 | 1271057.1402 | 2708265.708 | 1271055.0453 | 2708317.6376 | 1271052.4285 | 2708337.9852 | 1271052.3571 | 2708345.2288 | 1271053.3131 | 2708350.4239 | 1271060.9262 | 2708351.0465 | 1271070.457 | 2708345.8324 | 1271124.9425 | 2708342.3654 | 1271165.0141 | 2708272.6327 | 1271162.3775 | 2708200.0135 | 1271159.5887 | 2708185.8035 | 1271159.3949 | 2708185.7153 | 1271162.9742
7 | 2708185.7153 | 1271162.9742 | 2708170.5534 | 1271163.3969 | 2708155.8968 | 1271164.9966 | 2708149.6032 | 1271165.9933
8 | 2708185.7153 | 1271162.9742 | 2708185.9364 | 1271180.9465
9 | 2708185.7153 | 1271162.9742 | 2708189.0926 | 1271163.0361 | 2708205.5904 | 1271163.6166 | 2708223.3403 | 1271164.2423
10 | 2708149.6032 | 1271165.9933 | 2708152.6794 | 1271184.4217
11 | 2708148.966 | 1271162.1672 | 2708149.6032 | 1271165.9933
12 | 2708176.5943 | 1271181.8639 | 2708185.9389 | 1271181.1498 | 2708185.9364 | 1271180.9465
13 | 2707778.6512 | 1271343.2123 | 2707781.0187 | 1271344.1786 | 2707786.1222 | 1271343.649 | 2707788.9199 | 1271341.2424 | 2707791.4431 | 1271339.0421
14 | 2707791.4431 | 1271339.0421 | 2707796.2523 | 1271343.5004 | 2707799.5765 | 1271345.6408 | 2707803.4128 | 1271346.9341 | 2707808.7466 | 1271347.7989 | 2707814.8794 | 1271347.7664 | 2707820.9306 | 1271346.8427 | 2707827.1741 | 1271345.2775 | 2707837.0007 | 1271341.5648 | 2707842.3095 | 1271339.2708 | 2707851.1958 | 1271334.7291 | 2707857.2766 | 1271331.4165
15 | 2707778.6512 | 1271343.2123 | 2707758.0283 | 1271335.7517 | 2707752.1478 | 1271334.7435
16 | 2707778.6512 | 1271343.2123 | 2707769.7234 | 1271358.6189
17 | 2707883.8763 | 1271316.8083 | 2707880.7701 | 1271318.4327 | 2707870.4035 | 1271324.1039 | 2707861.8811 | 1271328.908 | 2707857.2766 | 1271331.4165
18 | 2708148.966 | 1271162.1672 | 2708127.5363 | 1271166.701 | 2708119.1767 | 1271169.1147
19 | 2708103.9581 | 1271173.5087 | 2708119.1767 | 1271169.1147
20 | 2707892.3668 | 1271311.7387 | 2707894.8093 | 1271308.1913 | 2707895.3182 | 1271302.9961 | 2707896.2309 | 1271297.519 | 2707897.1266 | 1271295.4447 | 2707899.9549 | 1271290.9591 | 2707902.8646 | 1271287.3758 | 2707904.783 | 1271285.3313
21 | 2707892.3668 | 1271311.7387 | 2707893.8256 | 1271315.9023 | 2707897.3919 | 1271314.266 | 2707899.9641 | 1271313.0898
22 | 2707892.3668 | 1271311.7387 | 2707888.7012 | 1271314.2851 | 2707883.8763 | 1271316.8083
23 | 2707917.7045 | 1271276.222 | 2707916.1249 | 1271276.9422 | 2707910.0033 | 1271280.8894 | 2707904.783 | 1271285.3313
24 | 2707899.9641 | 1271313.0898 | 2707902.0399 | 1271316.8421 | 2707904.0419 | 1271319.2808 | 2707906.0575 | 1271321.3861 | 2707909.5221 | 1271324.074 | 2707915.9844 | 1271327.8287 | 2707917.9675 | 1271324.7178
25 | 2707917.9675 | 1271324.7178 | 2707918.8636 | 1271322.6212 | 2707921.7645 | 1271318.693
26 | 2707917.9675 | 1271324.7178 | 2707915.9844 | 1271327.8287 | 2707921.9068 | 1271332.3075
27 | 2707813.7834 | 1271411.4577 | 2707811.0222 | 1271410.6288 | 2707808.0542 | 1271410.8193 | 2707805.1985 | 1271411.4566 | 2707797.0605 | 1271414.1771 | 2707794.2389 | 1271415.0041 | 2707787.5836 | 1271416.0502 | 2707773.9841 | 1271417.8329
28 | 2707813.7834 | 1271411.4577 | 2707814.3488 | 1271414.7094
29 | 2707817.5466 | 1271427.863 | 2707815.5737 | 1271419.7199 | 2707814.4915 | 1271415.5298 | 2707814.3488 | 1271414.7094
30 | 2707959.9181 | 1271367.711 | 2707961.3884 | 1271368.8506
31 | 2707959.9181 | 1271367.711 | 2707954.3642 | 1271362.8386 | 2707948.9373 | 1271357.6014 | 2707944.004 | 1271352.3648
32 | 2707961.3884 | 1271368.8506 | 2707968.3089 | 1271374.2145 | 2707969.9016 | 1271375.2946
33 | 2707921.9068 | 1271332.3075 | 2707926.056 | 1271335.4083 | 2707930.1242 | 1271338.8301 | 2707939.9401 | 1271348.0509 | 2707944.004 | 1271352.3648
34 | 2707886.805 | 1271417.9969 | 2707862.6722 | 1271421.8817 | 2707849.582 | 1271424.0313
35 | 2707886.805 | 1271417.9969 | 2707886.3785 | 1271414.9865
36 | 2707886.805 | 1271417.9969 | 2707887.2146 | 1271420.6956 | 2707889.404 | 1271423.5826 | 2707891.0149 | 1271425.1912 | 2707892.7206 | 1271426.5458 | 2707898.0755 | 1271430.3692 | 2707906.2585 | 1271434.2443 | 2707906.5696 | 1271434.3808
37 | 2707849.582 | 1271424.0313 | 2707843.4364 | 1271425.0405
38 | 2707898.3678 | 1271407.7992 | 2707899.1645 | 1271412.7848 | 2707894.477 | 1271413.611 | 2707886.3785 | 1271414.9865
39 | 2707886.3785 | 1271414.9865 | 2707883.142 | 1271415.4611 | 2707871.1286 | 1271417.3878 | 2707860.4768 | 1271419.1564
40 | 2707930.4628 | 1271444.5512 | 2707920.8583 | 1271440.65 | 2707906.5696 | 1271434.3808
41 | 2707924.0132 | 1271414.607 | 2707924.3388 | 1271417.371
42 | 2707924.0132 | 1271414.607 | 2707925.4323 | 1271414.355 | 2707931.7158 | 1271412.6572 | 2707935.3774 | 1271411.1561 | 2707941.1417 | 1271407.4026 | 2707944.2789 | 1271404.5464
43 | 2707898.3678 | 1271407.7992 | 2707899.1645 | 1271412.7848 | 2707899.5707 | 1271415.6725 | 2707920.5819 | 1271411.7418 | 2707921.0995 | 1271415.1209 | 2707924.0132 | 1271414.607
44 | 2707944.2789 | 1271404.5464 | 2707947.7509 | 1271406 | 2707950.9195 | 1271406.7697 | 2707954.4624 | 1271406.8234 | 2707957.9274 | 1271406.6087 | 2707961.3419 | 1271406.6823 | 2707964.2924 | 1271407.0366 | 2707966.9901 | 1271407.9001
45 | 2707898.3678 | 1271407.7992 | 2707896.3508 | 1271404.9487 | 2707894.7363 | 1271403.1287 | 2707892.7171 | 1271401.635 | 2707891.1756 | 1271401.1731 | 2707888.6994 | 1271400.8053 | 2707885.1706 | 1271400.8075
46 | 2707898.3678 | 1271407.7992 | 2707898.7803 | 1271405.8161 | 2707900.3082 | 1271404.1425 | 2707901.2319 | 1271403.4143 | 2707901.7281 | 1271403.023 | 2707915.214 | 1271393.4055 | 2707916.3193 | 1271392.2135 | 2707916.8816 | 1271390.678 | 2707917.1784 | 1271388.8485 | 2707917.02 | 1271384.0928
47 | 2707752.1478 | 1271334.7435 | 2707741.233 | 1271332.7255
48 | 2707752.1478 | 1271334.7435 | 2707751.7678 | 1271337.0164 | 2707750.2637 | 1271340.2695 | 2707748.1751 | 1271343.6091
49 | 2707726.8283 | 1271378.2737 | 2707736.5787 | 1271377.2857 | 2707739.6865 | 1271376.8531 | 2707753.2403 | 1271374.2203 | 2707757.8591 | 1271372.6253 | 2707762.3561 | 1271369.0487 | 2707768.4738 | 1271360.7753 | 2707769.7234 | 1271358.6189
50 | 2707675.3202 | 1271460.4414 | 2707675.2208 | 1271459.2941 | 2707675.1158 | 1271458.0356 | 2707674.5042 | 1271442.9 | 2707687.8344 | 1271442.198
51 | 2707675.3202 | 1271460.4414 | 2707667.7339 | 1271459.7358 | 2707655.27 | 1271460.7873 | 2707612.2865 | 1271467.343 | 2707595.763 | 1271469.8664 | 2707583.9561 | 1271475.7454 | 2707575.0312 | 1271487.7934 | 2707580.8571 | 1271491.7919 | 2707585.0051 | 1271492.9017 | 2707598.2722 | 1271494.834 | 2707620.566 | 1271498.1097 | 2707627.7396 | 1271499.1636 | 2707647.6672 | 1271501.818 | 2707664.137 | 1271504.2982 | 2707702.9328 | 1271512.813 | 2707738.5135 | 1271521.4584
52 | 2707687.8344 | 1271442.198 | 2707693.6623 | 1271442.1181
53 | 2707738.5135 | 1271521.4584 | 2707741.0422 | 1271516.0665 | 2707746.0693 | 1271508.585 | 2707750.9628 | 1271503.0694 | 2707755.2218 | 1271499.3327 | 2707758.7204 | 1271497.2725 | 2707763.5244 | 1271496.2482 | 2707767.4568 | 1271495.9752 | 2707770.9155 | 1271496.1051
54 | 2707738.5135 | 1271521.4584 | 2707753.9963 | 1271525.6556 | 2707771.9056 | 1271531.6988 | 2707786.4677 | 1271538.1624
55 | 2707707.4868 | 1271452.521 | 2707707.3207 | 1271441.0079 | 2707706.8841 | 1271441.0221 | 2707696.1212 | 1271441.2149 | 2707693.7498 | 1271442.1169 | 2707693.6623 | 1271442.1181
56 | 2707707.4868 | 1271452.521 | 2707711.3623 | 1271451.6576 | 2707726.5749 | 1271448.4099 | 2707737.6792 | 1271445.9993 | 2707746.4776 | 1271444.2292
57 | 2707790.0668 | 1271434.1308 | 2707783.9168 | 1271435.556 | 2707774.8205 | 1271438.0143 | 2707765.1574 | 1271440.1955 | 2707753.7946 | 1271442.7571 | 2707746.4776 | 1271444.2292
58 | 2707829.1807 | 1271557.1212 | 2707786.4677 | 1271538.1624
59 | 2707971.752 | 1271409.5951 | 2707968.788 | 1271408.4756 | 2707966.9901 | 1271407.9001
60 | 2707841.3488 | 1271422.5655 | 2707842.6584 | 1271422.2833 | 2707852.7765 | 1271420.3219 | 2707859.9666 | 1271419.2411 | 2707860.4768 | 1271419.1564
61 | 2707917.02 | 1271384.0928 | 2707916.9827 | 1271382.9739
62 | 2708007.8189 | 1271464.1825 | 2707998.9455 | 1271458.9823
63 | 2708007.8189 | 1271464.1825 | 2708018.7385 | 1271450.4924 | 2708021.5724 | 1271452.2792
64 | 2707997.2998 | 1271477.3684 | 2708007.8189 | 1271464.1825
65 | 2708021.5724 | 1271452.2792 | 2708037.1996 | 1271461.74 | 2708040.8437 | 1271461.6065 | 2708047.5692 | 1271465.9063
66 | 2708021.5724 | 1271452.2792 | 2708024.4695 | 1271448.5622 | 2708029.3804 | 1271440.8786 | 2708029.7415 | 1271440.2212
67 | 2707997.2998 | 1271477.3684 | 2708000.6415 | 1271479.776 | 2707999.224 | 1271481.585
68 | 2708025.5418 | 1271431.0887 | 2708029.6839 | 1271432.9328 | 2708032.9063 | 1271434.4597
69 | 2708025.5418 | 1271431.0887 | 2708016.6598 | 1271427.211
70 | 2708043.3046 | 1271411.8523 | 2708042.2133 | 1271414.3345 | 2708037.46 | 1271425.3239 | 2708032.9063 | 1271434.4597
71 | 2708032.9063 | 1271434.4597 | 2708029.7415 | 1271440.2212
72 | 2708016.6598 | 1271427.211 | 2708008.3663 | 1271423.5902 | 2708004.9984 | 1271422.3604
73 | 2708040.1679 | 1271403.1762 | 2708039.475 | 1271406.0883 | 2708038.3495 | 1271410.8497 | 2708043.3046 | 1271411.8523
74 | 2708052.1255 | 1271468.8192 | 2708047.5692 | 1271465.9063
75 | 2708040.1679 | 1271403.1762 | 2708046.1255 | 1271404.1165
76 | 2708040.1679 | 1271403.1762 | 2708033.4977 | 1271401.7418 | 2708027.0795 | 1271400.1119 | 2708016.0355 | 1271396.7514 | 2708008.7906 | 1271394.2611
77 | 2708067.2743 | 1271407.4356 | 2708059.5091 | 1271406.2216 | 2708051.0088 | 1271404.8872 | 2708046.1255 | 1271404.1165
78 | 2707980.971 | 1271382.1512 | 2707988.1772 | 1271385.8769 | 2707996.8323 | 1271389.8609 | 2708006.5696 | 1271393.4977 | 2708008.7906 | 1271394.2611
79 | 2708163.7362 | 1271182.8464 | 2708176.5943 | 1271181.8639
80 | 2708103.9581 | 1271173.5087 | 2708101.1789 | 1271162.2529
81 | 2708096.1027 | 1271180.0818 | 2708095.8254 | 1271179.1982 | 2708094.9432 | 1271176.4241 | 2708103.9581 | 1271173.5087
82 | 2707927.8318 | 1271270.7309 | 2707923.1358 | 1271273.7453 | 2707917.7045 | 1271276.222
83 | 2707929.1357 | 1271273.9885 | 2707920.7466 | 1271278.7447
84 | 2707929.1357 | 1271273.9885 | 2707933.0224 | 1271271.2905 | 2707936.0695 | 1271268.8329 | 2707943.3562 | 1271263.3057 | 2707949.7046 | 1271258.0727
85 | 2707817.5466 | 1271427.863 | 2707831.1465 | 1271424.7642 | 2707841.3488 | 1271422.5655
86 | 2707817.5466 | 1271427.863 | 2707809.6751 | 1271429.5875 | 2707799.3083 | 1271431.9893 | 2707790.0668 | 1271434.1308
87 | 2707969.9016 | 1271375.2946 | 2707974.1577 | 1271378.1805 | 2707980.0156 | 1271381.6573 | 2707980.971 | 1271382.1512
88 | 2707843.4364 | 1271425.0405 | 2707839.1492 | 1271425.7445 | 2707829.189 | 1271427.8575
89 | 2707930.4628 | 1271444.5512 | 2707933.1817 | 1271445.6351 | 2707936.879 | 1271447.1151 | 2707945.7072 | 1271450.6796
90 | 2707748.1751 | 1271343.6091 | 2707746.4815 | 1271346.317 | 2707743.2158 | 1271351.5045
91 | 2707757.0581 | 1271444.8726 | 2707756.0314 | 1271445.1111 | 2707737.2208 | 1271449.1873
92 | 2707795.1957 | 1271435.9399 | 2707785.5528 | 1271438.2549 | 2707757.0581 | 1271444.8726
93 | 2707614.347 | 1271956.2537 | 2707612.6603 | 1271970.6652
94 | 2707614.347 | 1271956.2537 | 2707626.3181 | 1271957.9292
95 | 2707612.6459 | 1271970.7881 | 2707612.6603 | 1271970.6652
96 | 2707670.2103 | 1271968.0712 | 2707640.4766 | 1271959.9109 | 2707626.3181 | 1271957.9292
97 | 2707586.6639 | 1271975.4995 | 2707596.796 | 1271976.6133
98 | 2707586.6639 | 1271975.4995 | 2707583.3525 | 1271983.8132
99 | 2707611.7715 | 1271978.2594 | 2707596.796 | 1271976.6133
100 | 2707571.29 | 1271979.0042 | 2707583.3525 | 1271983.8132 | 2707583.3525 | 1271983.8132
101 | 2707558.9736 | 1271974.0939 | 2707561.6092 | 1271964.4668 | 2707565.3489 | 1271956.5947 | 2707565.5669 | 1271956.1944
102 | 2707558.9736 | 1271974.0939 | 2707571.29 | 1271979.0042
103 | 2707558.3083 | 1271977.5737 | 2707558.9736 | 1271974.0939
104 | 2707971.752 | 1271409.5951 | 2707982.186 | 1271413.5361 | 2707993.4219 | 1271418.0037
105 | 2707916.9827 | 1271382.9739 | 2707916.8967 | 1271380.3915 | 2707916.5779 | 1271378.0725 | 2707915.2126 | 1271375.3785 | 2707913.513 | 1271372.8675 | 2707910.334 | 1271368.5501
106 | 2708001.9955 | 1271483.493 | 2707999.224 | 1271481.585
107 | 2707991.1714 | 1271498.1412 | 2707994.5092 | 1271487.6041 | 2707999.224 | 1271481.585
108 | 2708004.9984 | 1271422.3604 | 2707997.4018 | 1271419.5862 | 2707993.4219 | 1271418.0037
109 | 2707991.1714 | 1271498.1412 | 2707992.8033 | 1271499.0051
110 | 2707980.7062 | 1271504.2775 | 2707984.4002 | 1271505.9354 | 2707986.8627 | 1271507.048 | 2707988.7002 | 1271503.2561 | 2707989.318 | 1271501.9774 | 2707991.1714 | 1271498.1412
111 | 2708067.2743 | 1271407.4356 | 2708068.4522 | 1271407.6198 | 2708077.7551 | 1271408.8266
112 | 2708074.6039 | 1271411.8021 | 2708074.5079 | 1271411.7898 | 2708068.5235 | 1271411.0801
113 | 2708077.4025 | 1271412.1601 | 2708074.6039 | 1271411.8021
114 | 2708211.2031 | 1271749.6094 | 2708205.8388 | 1271749.1351 | 2708183.3913 | 1271746.922 | 2708177.5518 | 1271746.357
115 | 2708250.9027 | 1271753.3758 | 2708228.3731 | 1271751.1276 | 2708211.2031 | 1271749.6094
116 | 2708177.5518 | 1271746.357 | 2708171.1945 | 1271745.742 | 2708168.7614 | 1271745.6154
117 | 2708226.8997 | 1271713.7344 | 2708255.6615 | 1271725.2828 | 2708260.1728 | 1271727.4896 | 2708263.3931 | 1271730.3512 | 2708264.9132 | 1271732.3808 | 2708266.0031 | 1271734.4916 | 2708266.8946 | 1271737.5662 | 2708266.8241 | 1271740.5897 | 2708266.418 | 1271743.4515 | 2708265.433 | 1271745.88 | 2708264.0595 | 1271748.1568 | 2708262.4143 | 1271749.6613 | 2708260.8566 | 1271750.9116 | 2708257.3838 | 1271752.3826 | 2708254.3814 | 1271753.2283 | 2708252.6405 | 1271753.3854 | 2708250.9027 | 1271753.3758
118 | 2708168.7614 | 1271745.6154 | 2708161.6186 | 1271745.2439 | 2708154.1615 | 1271744.8959 | 2708150.4705 | 1271745.1397 | 2708146.806 | 1271745.9844 | 2708139.9725 | 1271747.7386 | 2708133.3104 | 1271749.5849 | 2708128.6241 | 1271750.7668 | 2708123.4178 | 1271751.1718 | 2708120.5835 | 1271751.0268
119 | 2708226.8997 | 1271713.7344 | 2708221.8479 | 1271711.7094
120 | 2708117.3219 | 1271750.86 | 2708120.5835 | 1271751.0268
121 | 2708214.1654 | 1271708.6299 | 2708221.8479 | 1271711.7094
122 | 2708117.3219 | 1271750.86 | 2708112.0092 | 1271749.6839 | 2708104.3689 | 1271747.0195 | 2708099.629 | 1271745.7092
123 | 2708214.1654 | 1271708.6299 | 2708218.923 | 1271696.1839
124 | 2708201.7824 | 1271703.6542 | 2708214.1654 | 1271708.6299
125 | 2708029.1396 | 1271738.4243 | 2708034.594 | 1271746.242 | 2708038.0555 | 1271748.2627 | 2708041.9538 | 1271749.435 | 2708044.7387 | 1271749.3748 | 2708047.5024 | 1271748.4134 | 2708055.8188 | 1271745.3851 | 2708064.4874 | 1271742.8415 | 2708071.0967 | 1271741.8282 | 2708077.9289 | 1271741.7865 | 2708082.0255 | 1271741.995 | 2708086.122 | 1271742.615 | 2708092.4521 | 1271743.6984 | 2708098.5525 | 1271745.4116 | 2708099.629 | 1271745.7092
126 | 2707670.2103 | 1271968.0712 | 2707693.0072 | 1271971.3008 | 2707711.6977 | 1271972.3982 | 2707730.3245 | 1271973.272 | 2707770.1876 | 1271973.8443 | 2707779.4343 | 1271972.9901 | 2707811.3259 | 1271945.8039 | 2707862.469 | 1271893.9811 | 2707963.02 | 1271794.8647 | 2707985.977 | 1271772.5204 | 2708005.8868 | 1271753.0674 | 2708021.4051 | 1271742.9534 | 2708029.1396 | 1271738.4243
127 | 2707994.0361 | 1271705.8537 | 2707997.6014 | 1271711.2458 | 2708021.4051 | 1271742.9534 | 2708029.1396 | 1271738.4243
128 | 2707994.0361 | 1271705.8537 | 2707998.3555 | 1271703.3415 | 2708000.283 | 1271698.3279
129 | 2707994.0361 | 1271705.8537 | 2707976.4206 | 1271713.8052 | 2707971.0257 | 1271711.7715
130 | 2707974.0587 | 1271687.4611 | 2707978.1986 | 1271689.0048 | 2707982.3191 | 1271691.1932 | 2707984.4226 | 1271693.011 | 2707986.1967 | 1271695.1454 | 2707994.0361 | 1271705.8537
131 | 2707975.2147 | 1271671.1568 | 2707974.0587 | 1271687.4611
132 | 2707637.8061 | 1272023.4068 | 2707620.8841 | 1272024.6198
133 | 2707637.8061 | 1272023.4068 | 2707639.0104 | 1271999.4522 | 2707638.9185 | 1271993.7678 | 2707637.5051 | 1271990.0054 | 2707634.9489 | 1271986.6114 | 2707632.1617 | 1271985.3668
134 | 2707611.7715 | 1271978.2594 | 2707621.4899 | 1271980.8277 | 2707625.5237 | 1271982.4026 | 2707632.1617 | 1271985.3668
135 | 2708184.2447 | 1271696.6823 | 2708189.7195 | 1271698.8623 | 2708201.7824 | 1271703.6542
136 | 2708196.976 | 1271715.8991 | 2708201.7824 | 1271703.6542
137 | 2708184.2447 | 1271696.6823 | 2708187.2722 | 1271689.1312
138 | 2708160.9708 | 1271686.5916 | 2708164.3001 | 1271688.432 | 2708169.3274 | 1271690.8151 | 2708173.419 | 1271692.5248 | 2708177.9459 | 1271694.2982 | 2708184.2447 | 1271696.6823
139 | 2708180.8803 | 1271686.901 | 2708177.9459 | 1271694.2982 | 2708184.2447 | 1271696.6823
140 | 2708160.9708 | 1271686.5916 | 2708163.7555 | 1271679.5587 | 2708161.4037 | 1271678.5703 | 2708163.2828 | 1271673.7449
141 | 2708160.9708 | 1271686.5916 | 2708152.9324 | 1271692.9166 | 2708150.7101 | 1271692.0021
142 | 2708153.4574 | 1271680.2818 | 2708157.1207 | 1271683.6074 | 2708160.9708 | 1271686.5916
143 | 2708181.0145 | 1271686.5587 | 2708180.8803 | 1271686.901
144 | 2707975.2147 | 1271671.1568 | 2707975.8346 | 1271669.3555 | 2707976.2444 | 1271668.3399 | 2707976.4975 | 1271667.6661
145 | 2707962.3861 | 1271666.2625 | 2707975.2147 | 1271671.1568
146 | 2707962.3861 | 1271666.2625 | 2707961.0945 | 1271669.4398
147 | 2707611.7715 | 1271978.2594 | 2707612.6459 | 1271970.7881
148 | 2707558.3083 | 1271977.5737 | 2707545.9089 | 1271972.2655 | 2707526.4715 | 1271976.6487 | 2707515.8395 | 1271964.125
149 | 2707509.865 | 1271957.0875 | 2707515.8395 | 1271964.125
150 | 2707979.6325 | 1271542.3913 | 2707980.5491 | 1271545.7554 | 2707981.4532 | 1271548.5633 | 2707983.9386 | 1271554.5918 | 2707987.2388 | 1271560.5018 | 2707989.5663 | 1271564.4701 | 2707991.3886 | 1271566.8499 | 2707993.3163 | 1271569.2317 | 2707995.357 | 1271571.6044 | 2707997.1464 | 1271573.7279 | 2707999.3192 | 1271575.8695 | 2708001.5014 | 1271577.9112 | 2708003.725 | 1271579.7424 | 2708006.1388 | 1271581.7283
151 | 2707979.6325 | 1271542.3913 | 2707982.8513 | 1271541.6495 | 2707985.0741 | 1271541.4677
152 | 2707979.6325 | 1271542.3913 | 2707978.1111 | 1271535.0793 | 2707977.2208 | 1271523.286
153 | 2707985.0741 | 1271541.4677 | 2707989.1619 | 1271541.7538 | 2707997.0487 | 1271543.7109 | 2708004.6826 | 1271545.9191 | 2708013.3327 | 1271549.7473 | 2708021.5055 | 1271554.5788 | 2708052.751 | 1271575.5279
154 | 2707977.2208 | 1271523.286 | 2707977.8652 | 1271514.8014 | 2707980.7062 | 1271504.2775
155 | 2707977.2208 | 1271523.286 | 2707972.5611 | 1271523.0117 | 2707969.1728 | 1271522.7384 | 2707966.2897 | 1271521.9961 | 2707963.3104 | 1271520.7517 | 2707961.381 | 1271518.7754
156 | 2708090.3204 | 1271601.0239 | 2708081.5876 | 1271595.0246 | 2708061.0841 | 1271581.115 | 2708052.751 | 1271575.5279
157 | 2707980.7062 | 1271504.2775 | 2707983.5595 | 1271497.5851
158 | 2707913.9476 | 1271485.104 | 2707926.19 | 1271492.6375 | 2707939.2236 | 1271500.7494 | 2707953.827 | 1271511.4702 | 2707956.184 | 1271513.415 | 2707958.2365 | 1271515.5544 | 2707961.381 | 1271518.7754
159 | 2708112.7893 | 1271616.4 | 2708100.4977 | 1271608.0154 | 2708090.3204 | 1271601.0239
160 | 2707908.5364 | 1271481.7742 | 2707913.9476 | 1271485.104
161 | 2708140.5858 | 1271659.6725 | 2708133.6365 | 1271661.5802 | 2708126.8573 | 1271658.8249
162 | 2708140.5858 | 1271659.6725 | 2708133.2003 | 1271646.7926 | 2708129.0231 | 1271638.6645
163 | 2708153.4574 | 1271680.2818 | 2708150.9556 | 1271677.6226 | 2708148.7998 | 1271674.5582 | 2708146.3647 | 1271670.3099 | 2708140.5858 | 1271659.6725
164 | 2708123.3929 | 1271628.1189 | 2708126.3791 | 1271633.5005 | 2708129.0231 | 1271638.6645
165 | 2708129.0231 | 1271638.6645 | 2708123.8147 | 1271640.8266 | 2708117.2504 | 1271635.3736
166 | 2708153.4574 | 1271680.2818 | 2708140.2347 | 1271686.2227
167 | 2708123.3929 | 1271628.1189 | 2708127.0361 | 1271627.6185 | 2708130.5304 | 1271628.2608 | 2708149.1758 | 1271636.4184
168 | 2708123.3929 | 1271628.1189 | 2708119.5227 | 1271623.3549
169 | 2708119.5227 | 1271623.3549 | 2708117.3063 | 1271625.2382 | 2708112.6577 | 1271627.6441 | 2708107.6967 | 1271628.2094
170 | 2708119.5227 | 1271623.3549 | 2708113.5316 | 1271616.9063 | 2708112.7893 | 1271616.4
171 | 2708062.3039 | 1271194.843 | 2708056.9981 | 1271198.1933 | 2708051.9412 | 1271200.5115
172 | 2708032.42 | 1271206.6177 | 2708036.1108 | 1271205.1729 | 2708041.5543 | 1271204.5719 | 2708045.0546 | 1271203.6685 | 2708051.9412 | 1271200.5115
173 | 2708060.4002 | 1271189.9149 | 2708062.3039 | 1271194.843
174 | 2708062.3039 | 1271194.843 | 2708065.3111 | 1271192.9296 | 2708069.8952 | 1271189.9554 | 2708078.0524 | 1271186.6901
175 | 2708032.42 | 1271206.6177 | 2708040.546 | 1271223.8746
176 | 2708030.7541 | 1271203.0842 | 2708032.42 | 1271206.6177
177 | 2708060.4002 | 1271189.9149 | 2708053.2548 | 1271193.0078
178 | 2708096.1027 | 1271180.0818 | 2708090.2185 | 1271182.1426 | 2708080.8406 | 1271185.574 | 2708078.0524 | 1271186.6901
179 | 2708030.7541 | 1271203.0842 | 2708028.94 | 1271204.007
180 | 2708096.1027 | 1271180.0818 | 2708102.1398 | 1271198.116
181 | 2707990.5795 | 1271225.4135 | 2708002.8559 | 1271218.1872 | 2708004.2793 | 1271220.582 | 2708004.6808 | 1271221.2566
182 | 2708004.6808 | 1271221.2566 | 2707994.3177 | 1271227.9507 | 2707992.6752 | 1271229.0811
183 | 2708004.6808 | 1271221.2566 | 2708004.2793 | 1271220.582 | 2708002.8559 | 1271218.1872 | 2708014.3792 | 1271211.4142
184 | 2707990.5795 | 1271225.4135 | 2707981.9841 | 1271211.1661 | 2707979.9312 | 1271211.9181
185 | 2707967.1628 | 1271243.568 | 2707983.1449 | 1271230.7934 | 2707990.5795 | 1271225.4135
186 | 2708014.3792 | 1271211.4142 | 2708012.3152 | 1271207.4285 | 2708011.2395 | 1271205.3626 | 2708009.2741 | 1271202.9801 | 2708008.2629 | 1271201.9051 | 2708007.1033 | 1271201.1277 | 2708005.9985 | 1271200.6515 | 2708004.7661 | 1271200.5622 | 2708003.1888 | 1271200.8225 | 2708001.7127 | 1271201.307
187 | 2708014.3792 | 1271211.4142 | 2708028.94 | 1271204.007
188 | 2708102.1398 | 1271198.116 | 2708103.8002 | 1271203.0762 | 2708108.0905 | 1271214.9096 | 2708109.6084 | 1271218.8414
189 | 2707967.1628 | 1271243.568 | 2707949.7046 | 1271258.0727
190 | 2707967.1628 | 1271243.568 | 2707965.346 | 1271241.2883 | 2707964.9708 | 1271240.8255 | 2707961.1184 | 1271244.1135 | 2707957.8204 | 1271247.0346
191 | 2707927.8318 | 1271270.7309 | 2707929.6378 | 1271269.5716 | 2707934.4334 | 1271266.134 | 2707938.1731 | 1271263.2442 | 2707941.8389 | 1271260.2864 | 2707945.7449 | 1271256.9438 | 2707948.343 | 1271254.7671 | 2707952.4236 | 1271251.3387 | 2707957.0343 | 1271247.7309 | 2707957.8204 | 1271247.0346
192 | 2708152.99 | 1271421.7129 | 2708161.1828 | 1271419.7057 | 2708188.7557 | 1271423.2985
193 | 2708152.99 | 1271421.7129 | 2708143.4514 | 1271418.7357 | 2708140.9342 | 1271418.1167
194 | 2708152.99 | 1271421.7129 | 2708151.7693 | 1271425.0936 | 2708161.276 | 1271428.1703 | 2708171.7048 | 1271433.0656 | 2708175.9772 | 1271435.1902 | 2708187.8047 | 1271441.3567
195 | 2708116.0704 | 1271413.452 | 2708133.5792 | 1271416.3083 | 2708140.9342 | 1271418.1167
196 | 2708187.8047 | 1271441.3567 | 2708185.8676 | 1271447.2931
197 | 2708116.0704 | 1271413.452 | 2708099.2261 | 1271411.4987
198 | 2708116.0704 | 1271413.452 | 2708115.4873 | 1271417.3558
199 | 2708115.4873 | 1271417.3558 | 2708112.2557 | 1271433.3115
200 | 2708108.3734 | 1271450.4102 | 2708110.4494 | 1271442.2299 | 2708112.2557 | 1271433.3115
201 | 2708087.518 | 1271410.0931 | 2708091.2411 | 1271410.5728 | 2708099.2261 | 1271411.4987
202 | 2708086.9371 | 1271413.4632 | 2708087.518 | 1271410.0931
203 | 2708086.9371 | 1271413.4632 | 2708083.7409 | 1271412.9709 | 2708080.5907 | 1271412.568
204 | 2708087.518 | 1271410.0931 | 2708077.7551 | 1271408.8266
205 | 2708077.4025 | 1271412.1601 | 2708080.5907 | 1271412.568
206 | 2708108.3734 | 1271450.4102 | 2708109.1911 | 1271453.4167 | 2708114.5471 | 1271461.6886 | 2708128.9674 | 1271467.2019 | 2708137.8343 | 1271470.0741
207 | 2708108.3734 | 1271450.4102 | 2708107.0295 | 1271455.6857
208 | 2708127.108 | 1271498.4619 | 2708123.58 | 1271492.6701 | 2708119.937 | 1271486.9984 | 2708113.0737 | 1271483.6385
209 | 2708113.0737 | 1271483.6385 | 2708107.0512 | 1271480.6903 | 2708104.014 | 1271473.9844 | 2708104.014 | 1271473.9844
210 | 2708137.8343 | 1271470.0741 | 2708147.5807 | 1271473.2311
211 | 2707795.1957 | 1271435.9399 | 2707799.1666 | 1271453.3388
212 | 2707795.1957 | 1271435.9399 | 2707818.3474 | 1271430.1575 | 2707829.189 | 1271427.8575
213 | 2708039.9513 | 1271265.2116 | 2708041.3926 | 1271264.3658 | 2708065.0961 | 1271250.7897
214 | 2708021.8046 | 1271275.815 | 2708026.7816 | 1271272.9394 | 2708039.9513 | 1271265.2116
215 | 2708089.3157 | 1271239.7135 | 2708084.9719 | 1271241.0093 | 2708080.1451 | 1271242.8559 | 2708070.782 | 1271247.5332 | 2708065.0961 | 1271250.7897
216 | 2708021.8046 | 1271275.815 | 2708015.7499 | 1271279.3134
217 | 2708098.6884 | 1271237.143 | 2708089.7836 | 1271239.5739 | 2708089.3157 | 1271239.7135
218 | 2708015.7499 | 1271279.3134 | 2708012.2111 | 1271281.3581 | 2708004.0118 | 1271286.5905 | 2708001.9188 | 1271288.0525
219 | 2708106.3521 | 1271235.0509 | 2708098.6884 | 1271237.143
220 | 2707996.9419 | 1271294.6572 | 2707997.503 | 1271292.3654 | 2707999.2177 | 1271289.9391 | 2708001.9188 | 1271288.0525
221 | 2708106.3521 | 1271235.0509 | 2708112.8313 | 1271226.7956
222 | 2708106.3521 | 1271235.0509 | 2708111.0915 | 1271252.8983
223 | 2707996.9419 | 1271294.6572 | 2707997.1473 | 1271296.9963 | 2707997.9609 | 1271299.0018 | 2707999.4556 | 1271300.7863 | 2708001.7251 | 1271302.1735 | 2708004.5829 | 1271303.4824 | 2708013.558 | 1271306.4269 | 2708019.2509 | 1271307.8211 | 2708025.9049 | 1271308.9104 | 2708029.2252 | 1271309.2048 | 2708032.6018 | 1271309.2999
224 | 2707996.9419 | 1271294.6572 | 2707989.8694 | 1271297.1078 | 2707986.7248 | 1271298.1632
225 | 2707890.5328 | 1271472.1347 | 2707904.2116 | 1271479.1129 | 2707908.5364 | 1271481.7742
226 | 2707890.5328 | 1271472.1347 | 2707891.2058 | 1271467.0091 | 2707892.6969 | 1271460.7528
227 | 2707895.8059 | 1271451.6241 | 2707894.9381 | 1271452.9984 | 2707894.0688 | 1271454.8619 | 2707893.3327 | 1271458.0846 | 2707892.6969 | 1271460.7528
228 | 2708032.6018 | 1271309.2999 | 2708032.5677 | 1271300.069
229 | 2708032.6018 | 1271309.2999 | 2708053.4334 | 1271307.9554
230 | 2708078.3771 | 1271306.3599 | 2708078.2372 | 1271306.3545 | 2708053.4334 | 1271307.9554
231 | 2708177.0131 | 1271308.0489 | 2708186.8024 | 1271308.1783
232 | 2708213.0092 | 1271308.6421 | 2708191.3965 | 1271308.239 | 2708186.8024 | 1271308.1783
233 | 2708262.1897 | 1271309.5707 | 2708245.5203 | 1271308.9313 | 2708227.064 | 1271308.9042 | 2708213.0092 | 1271308.6421
234 | 2708252.2549 | 1271269.1198 | 2708255.8723 | 1271265.9389 | 2708258.7161 | 1271261.8541 | 2708259.8027 | 1271265.7886 | 2708262.1897 | 1271309.5707
235 | 2708112.8313 | 1271226.7956 | 2708110.3605 | 1271220.7896 | 2708109.6084 | 1271218.8414
236 | 2708107.0295 | 1271455.6857 | 2708105.7792 | 1271460.5938 | 2708104.014 | 1271473.9844
237 | 2707905.8225 | 1271364.6865 | 2707910.334 | 1271368.5501
238 | 2708112.8313 | 1271226.7956 | 2708116.8133 | 1271228.3477 | 2708121.0942 | 1271229.1934 | 2708125.8483 | 1271229.2583 | 2708130.4088 | 1271228.3966 | 2708139.7918 | 1271225.5103 | 2708145.4167 | 1271224.0453 | 2708150.9928 | 1271222.7797 | 2708151.5774 | 1271222.6753
239 | 2708115.6382 | 1271265.7923 | 2708114.262 | 1271263.6986 | 2708112.7503 | 1271259.1447 | 2708111.0915 | 1271252.8983
240 | 2707741.3343 | 1271363.0091 | 2707741.5616 | 1271361.5183 | 2707743.1108 | 1271351.6713 | 2707743.2158 | 1271351.5045
241 | 2707949.7046 | 1271258.0727 | 2707958.9498 | 1271275.8684 | 2707959.5383 | 1271277.8364 | 2707960.1325 | 1271279.4932 | 2707961.4289 | 1271283.0756 | 2707961.3872 | 1271284.9431 | 2707960.5171 | 1271286.4396 | 2707959.1496 | 1271287.1597 | 2707958.3921 | 1271288.2579
242 | 2707960.7897 | 1271457.4278 | 2707962.9755 | 1271452.697 | 2707964.057 | 1271450.3369
243 | 2707960.7897 | 1271457.4278 | 2707955.5432 | 1271455.0854
244 | 2707955.5432 | 1271455.0854 | 2707958.7954 | 1271447.9942
245 | 2707945.7072 | 1271450.6796 | 2707955.5432 | 1271455.0854
246 | 2707945.7072 | 1271450.6796 | 2707939.6458 | 1271463.6802 | 2707946.8983 | 1271467.26
247 | 2707951.5317 | 1271469.547 | 2707946.8983 | 1271467.26
248 | 2708115.6382 | 1271265.7923 | 2708117.336 | 1271267.5805 | 2708120.8784 | 1271270.1254 | 2708124.4443 | 1271271.3918 | 2708128.1415 | 1271271.6486 | 2708135.3201 | 1271271.6244
249 | 2708115.6382 | 1271265.7923 | 2708107.1083 | 1271272.2196 | 2708106.9673 | 1271282.3815
250 | 2708135.3201 | 1271271.6244 | 2708135.0795 | 1271289.9559
251 | 2708135.3201 | 1271271.6244 | 2708150.3177 | 1271271.5669
252 | 2708167.9403 | 1271219.754 | 2708151.5774 | 1271222.6753
253 | 2708135.0663 | 1271290.9606 | 2708135.0795 | 1271289.9559
254 | 2708158.703 | 1271271.5347 | 2708150.3177 | 1271271.5669
255 | 2708167.9403 | 1271219.754 | 2708169.0374 | 1271235.6501
256 | 2708167.9403 | 1271219.754 | 2708173.9262 | 1271218.7812
257 | 2708158.703 | 1271271.5347 | 2708160.4076 | 1271271.5281 | 2708174.7167 | 1271271.5395
258 | 2708194.1518 | 1271271.5548 | 2708174.7167 | 1271271.5395
259 | 2708194.1518 | 1271271.5548 | 2708220.0361 | 1271271.5753
260 | 2708252.2549 | 1271269.1198 | 2708248.3189 | 1271270.8047 | 2708244.5849 | 1271271.3256 | 2708240.9082 | 1271271.5918 | 2708220.0361 | 1271271.5753
261 | 2708223.1232 | 1271217.0384 | 2708222.2032 | 1271217.0123 | 2708215.9501 | 1271217.0296
262 | 2708196.3301 | 1271217.2607 | 2708203.7602 | 1271217.0633 | 2708215.9501 | 1271217.0296
263 | 2708196.3301 | 1271217.2607 | 2708196.5402 | 1271234.5241
264 | 2708196.3301 | 1271217.2607 | 2708185.0608 | 1271217.5545 | 2708176.2418 | 1271218.4049 | 2708173.9262 | 1271218.7812
265 | 2707509.865 | 1271957.0875 | 2707500.9553 | 1271946.5927

## bus_geodata
| x | y | coords
0 | 2707332.5735 | 1271113.3291
1 | 2707355.3189 | 1271181.6723
2 | 2707351.1995 | 1271182.2868
3 | 2707711.2034 | 1271327.6349
4 | 2707323.62 | 1271189.0014
5 | 2708075.7579 | 1271117.1655
6 | 2708162.8053 | 1271105.4042
7 | 2708185.7153 | 1271162.9742
8 | 2708149.6032 | 1271165.9933
9 | 2708185.9364 | 1271180.9465
10 | 2708223.3403 | 1271164.2423
11 | 2707791.4431 | 1271339.0421
12 | 2707778.6512 | 1271343.2123
13 | 2707857.2766 | 1271331.4165
14 | 2708148.966 | 1271162.1672
15 | 2708119.1767 | 1271169.1147
16 | 2707892.3668 | 1271311.7387
17 | 2707904.783 | 1271285.3313
18 | 2707899.9641 | 1271313.0898
19 | 2707883.8763 | 1271316.8083
20 | 2707917.9675 | 1271324.7178
21 | 2707813.7834 | 1271411.4577
22 | 2707773.9841 | 1271417.8329
23 | 2707814.3488 | 1271414.7094
24 | 2707959.9181 | 1271367.711
25 | 2707961.3884 | 1271368.8506
26 | 2707944.004 | 1271352.3648
27 | 2707921.9068 | 1271332.3075
28 | 2707886.805 | 1271417.9969
29 | 2707849.582 | 1271424.0313
30 | 2707886.3785 | 1271414.9865
31 | 2707906.5696 | 1271434.3808
32 | 2707924.0132 | 1271414.607
33 | 2707924.3388 | 1271417.371
34 | 2707944.2789 | 1271404.5464
35 | 2707898.3678 | 1271407.7992
36 | 2707741.233 | 1271332.7255
37 | 2707752.1478 | 1271334.7435
38 | 2707769.7234 | 1271358.6189
39 | 2707675.3202 | 1271460.4414
40 | 2707687.8344 | 1271442.198
41 | 2707738.5135 | 1271521.4584
42 | 2707693.6623 | 1271442.1181
43 | 2707707.4868 | 1271452.521
44 | 2707746.4776 | 1271444.2292
45 | 2707770.9155 | 1271496.1051
46 | 2707786.4677 | 1271538.1624
47 | 2707966.9901 | 1271407.9001
48 | 2707860.4768 | 1271419.1564
49 | 2707885.1706 | 1271400.8075
50 | 2707917.02 | 1271384.0928
51 | 2708007.8189 | 1271464.1825
52 | 2707998.9455 | 1271458.9823
53 | 2708021.5724 | 1271452.2792
54 | 2707997.2998 | 1271477.3684
55 | 2708025.5418 | 1271431.0887
56 | 2708032.9063 | 1271434.4597
57 | 2708016.6598 | 1271427.211
58 | 2708043.3046 | 1271411.8523
59 | 2708029.7415 | 1271440.2212
60 | 2708047.5692 | 1271465.9063
61 | 2708040.1679 | 1271403.1762
62 | 2708046.1255 | 1271404.1165
63 | 2708008.7906 | 1271394.2611
64 | 2708152.6794 | 1271184.4217
65 | 2708176.5943 | 1271181.8639
66 | 2708103.9581 | 1271173.5087
67 | 2707917.7045 | 1271276.222
68 | 2707921.7645 | 1271318.693
69 | 2707920.7466 | 1271278.7447
70 | 2707929.1357 | 1271273.9885
71 | 2707817.5467 | 1271427.863
72 | 2707969.9016 | 1271375.2946
73 | 2707843.4364 | 1271425.0405
74 | 2707930.4628 | 1271444.5512
75 | 2707726.8283 | 1271378.2737
76 | 2707748.1751 | 1271343.6091
77 | 2707737.2208 | 1271449.1873
78 | 2707757.0581 | 1271444.8726
79 | 2707790.0668 | 1271434.1308
80 | 2707614.347 | 1271956.2537
81 | 2707612.6603 | 1271970.6652
82 | 2707626.3181 | 1271957.9292
83 | 2707586.6639 | 1271975.4995
84 | 2707596.796 | 1271976.6133
85 | 2707583.3525 | 1271983.8132
86 | 2707565.5669 | 1271956.1944
87 | 2707558.9736 | 1271974.0939
88 | 2707829.1807 | 1271557.1212
89 | 2707971.752 | 1271409.5951
90 | 2707841.3488 | 1271422.5655
91 | 2707916.9827 | 1271382.9739
92 | 2707999.224 | 1271481.585
93 | 2708004.9984 | 1271422.3604
94 | 2708052.1255 | 1271468.8192
95 | 2708001.9955 | 1271483.493
96 | 2707991.1714 | 1271498.1412
97 | 2708067.2743 | 1271407.4356
98 | 2707980.971 | 1271382.1512
99 | 2708068.5234 | 1271411.0801
100 | 2708074.6039 | 1271411.8021
101 | 2708211.2031 | 1271749.6094
102 | 2708177.5518 | 1271746.357
103 | 2708250.9027 | 1271753.3758
104 | 2708168.7614 | 1271745.6154
105 | 2708226.8997 | 1271713.7344
106 | 2708120.5835 | 1271751.0268
107 | 2708221.8479 | 1271711.7094
108 | 2708117.3219 | 1271750.86
109 | 2708214.1654 | 1271708.6299
110 | 2708099.629 | 1271745.7092
111 | 2708029.1396 | 1271738.4243
112 | 2707994.036 | 1271705.8537
113 | 2708000.283 | 1271698.3279
114 | 2707971.0257 | 1271711.7715
115 | 2707974.0587 | 1271687.4611
116 | 2707670.2103 | 1271968.0712
117 | 2707637.8061 | 1272023.4068
118 | 2707620.8841 | 1272024.6198
119 | 2707632.1617 | 1271985.3668
120 | 2708218.923 | 1271696.1839
121 | 2708201.7824 | 1271703.6542
122 | 2708184.2447 | 1271696.6823
123 | 2708196.976 | 1271715.8991
124 | 2708187.2722 | 1271689.1312
125 | 2708160.9708 | 1271686.5916
126 | 2708180.8803 | 1271686.901
127 | 2707975.2147 | 1271671.1568
128 | 2707976.4975 | 1271667.6661
129 | 2707962.3861 | 1271666.2625
130 | 2707611.7715 | 1271978.2594
131 | 2707558.3083 | 1271977.5737
132 | 2707515.8395 | 1271964.125
133 | 2707961.0945 | 1271669.4398
134 | 2708006.1388 | 1271581.7283
135 | 2707979.6325 | 1271542.3913
136 | 2707985.0741 | 1271541.4677
137 | 2707977.2208 | 1271523.286
138 | 2708052.751 | 1271575.5279
139 | 2707980.7062 | 1271504.2775
140 | 2707961.381 | 1271518.7754
141 | 2707992.8033 | 1271499.0051
142 | 2708090.3204 | 1271601.0239
143 | 2707983.5595 | 1271497.5851
144 | 2707913.9476 | 1271485.104
145 | 2708126.8573 | 1271658.8249
146 | 2708140.5858 | 1271659.6725
147 | 2708129.0231 | 1271638.6645
148 | 2708153.4574 | 1271680.2818
149 | 2708123.3929 | 1271628.1189
150 | 2708117.2504 | 1271635.3736
151 | 2708140.2347 | 1271686.2227
152 | 2708149.1758 | 1271636.4184
153 | 2708119.5227 | 1271623.3549
154 | 2708163.2828 | 1271673.7449
155 | 2708150.7101 | 1271692.0021
156 | 2708112.7893 | 1271616.4
157 | 2708107.6967 | 1271628.2094
158 | 2708181.0145 | 1271686.5587
159 | 2708051.9412 | 1271200.5115
160 | 2708062.3039 | 1271194.843
161 | 2708032.42 | 1271206.6177
162 | 2708060.4002 | 1271189.9149
163 | 2708078.0524 | 1271186.6901
164 | 2708040.546 | 1271223.8746
165 | 2708030.7541 | 1271203.0842
166 | 2708053.2548 | 1271193.0078
167 | 2708096.1027 | 1271180.0818
168 | 2708004.6808 | 1271221.2566
169 | 2707990.5795 | 1271225.4135
170 | 2707992.6752 | 1271229.0811
171 | 2708014.3792 | 1271211.4142
172 | 2708028.94 | 1271204.007
173 | 2708102.1398 | 1271198.116
174 | 2708101.1789 | 1271162.2529
175 | 2707979.9312 | 1271211.9181
176 | 2707967.1628 | 1271243.568
177 | 2708001.7127 | 1271201.307
178 | 2707927.8318 | 1271270.7309
179 | 2708188.7557 | 1271423.2985
180 | 2708152.99 | 1271421.7129
181 | 2708140.9342 | 1271418.1167
182 | 2708187.8047 | 1271441.3567
183 | 2708116.0704 | 1271413.452
184 | 2708115.4873 | 1271417.3558
185 | 2708112.2557 | 1271433.3115
186 | 2708185.8676 | 1271447.2931
187 | 2708099.2261 | 1271411.4987
188 | 2708086.9371 | 1271413.4632
189 | 2708087.518 | 1271410.0931
190 | 2708080.5907 | 1271412.568
191 | 2708108.3734 | 1271450.4102
192 | 2708127.108 | 1271498.4619
193 | 2708113.0737 | 1271483.6385
194 | 2708147.5807 | 1271473.2311
195 | 2708137.8343 | 1271470.0741
196 | 2707795.1957 | 1271435.9399
197 | 2707799.1666 | 1271453.3388
198 | 2707829.189 | 1271427.8575
199 | 2708039.9513 | 1271265.2116
200 | 2708065.0961 | 1271250.7897
201 | 2708021.8046 | 1271275.815
202 | 2708089.3157 | 1271239.7135
203 | 2708015.7499 | 1271279.3134
204 | 2708098.6884 | 1271237.143
205 | 2708001.9187 | 1271288.0525
206 | 2708106.3521 | 1271235.0509
207 | 2707996.9419 | 1271294.6572
208 | 2707993.4219 | 1271418.0037
209 | 2707908.5364 | 1271481.7742
210 | 2707890.5328 | 1271472.1347
211 | 2707892.6969 | 1271460.7528
212 | 2707986.7248 | 1271298.1632
213 | 2708032.6018 | 1271309.2999
214 | 2708032.5677 | 1271300.069
215 | 2708053.4334 | 1271307.9554
216 | 2708078.3771 | 1271306.3599
217 | 2708177.0131 | 1271308.0489
218 | 2708186.8024 | 1271308.1783
219 | 2708213.0092 | 1271308.6421
220 | 2708262.1897 | 1271309.5707
221 | 2708109.6084 | 1271218.8414
222 | 2708104.014 | 1271473.9844
223 | 2708107.0295 | 1271455.6857
224 | 2708077.7551 | 1271408.8266
225 | 2708077.4025 | 1271412.1601
226 | 2707910.334 | 1271368.5501
227 | 2707905.8225 | 1271364.6865
228 | 2708112.8313 | 1271226.7956
229 | 2708111.0915 | 1271252.8983
230 | 2707895.8059 | 1271451.6241
231 | 2707743.2158 | 1271351.5045
232 | 2707741.3343 | 1271363.0091
233 | 2707957.8204 | 1271247.0346
234 | 2707949.7046 | 1271258.0727
235 | 2707958.3921 | 1271288.2579
236 | 2707960.7897 | 1271457.4278
237 | 2707964.057 | 1271450.3369
238 | 2707955.5432 | 1271455.0854
239 | 2707958.7954 | 1271447.9942
240 | 2707945.7072 | 1271450.6796
241 | 2707946.8983 | 1271467.26
242 | 2707951.5317 | 1271469.547
243 | 2708115.6382 | 1271265.7923
244 | 2708135.3201 | 1271271.6244
245 | 2708106.9673 | 1271282.3815
246 | 2708151.5774 | 1271222.6753
247 | 2708135.0795 | 1271289.9559
248 | 2708150.3177 | 1271271.5669
249 | 2708167.9403 | 1271219.754
250 | 2708135.0663 | 1271290.9606
251 | 2708158.703 | 1271271.5347
252 | 2708174.7167 | 1271271.5395
253 | 2708194.1518 | 1271271.5548
254 | 2708220.0361 | 1271271.5753
255 | 2708252.2549 | 1271269.1198
256 | 2708223.1232 | 1271217.0384
257 | 2708215.9501 | 1271217.0296
258 | 2708196.3301 | 1271217.2607
259 | 2708196.5402 | 1271234.5241
260 | 2708173.9262 | 1271218.7812
261 | 2708169.0374 | 1271235.6501
262 | 2708163.7362 | 1271182.8464
263 | 2707571.29 | 1271979.0042
264 | 2707612.6459 | 1271970.7881
265 | 2707509.865 | 1271957.0875
266 | 2707500.9553 | 1271946.5927
267 | 2707892.3668 | 1271311.7387

## line_std_types
| c_nf_per_km | r_ohm_per_km | x_ohm_per_km | max_i_ka | type | q_mm2 | alpha | voltage_rating
NAYY 4x50 SE | 210 | 0.642 | 0.083 | 0.142 | cs | 50 | 0.00403 | LV
NAYY 4x120 SE | 264 | 0.225 | 0.08 | 0.242 | cs | 120 | 0.00403 | LV
NAYY 4x150 SE | 261 | 0.208 | 0.08 | 0.27 | cs | 150 | 0.00403 | LV
NA2XS2Y 1x95 RM/25 12/20 kV | 216 | 0.313 | 0.132 | 0.252 | cs | 95 | 0.00403 | MV
NA2XS2Y 1x185 RM/25 12/20 kV | 273 | 0.161 | 0.117 | 0.362 | cs | 185 | 0.00403 | MV
NA2XS2Y 1x240 RM/25 12/20 kV | 304 | 0.122 | 0.112 | 0.421 | cs | 240 | 0.00403 | MV
NA2XS2Y 1x95 RM/25 6/10 kV | 315 | 0.313 | 0.123 | 0.249 | cs | 95 | 0.00403 | MV
NA2XS2Y 1x185 RM/25 6/10 kV | 406 | 0.161 | 0.11 | 0.358 | cs | 185 | 0.00403 | MV
NA2XS2Y 1x240 RM/25 6/10 kV | 456 | 0.122 | 0.105 | 0.416 | cs | 240 | 0.00403 | MV
NA2XS2Y 1x150 RM/25 12/20 kV | 250 | 0.206 | 0.116 | 0.319 | cs | 150 | 0.00403 | MV
NA2XS2Y 1x120 RM/25 12/20 kV | 230 | 0.253 | 0.119 | 0.283 | cs | 120 | 0.00403 | MV
NA2XS2Y 1x70 RM/25 12/20 kV | 190 | 0.443 | 0.132 | 0.22 | cs | 70 | 0.00403 | MV
NA2XS2Y 1x150 RM/25 6/10 kV | 360 | 0.206 | 0.11 | 0.315 | cs | 150 | 0.00403 | MV
NA2XS2Y 1x120 RM/25 6/10 kV | 340 | 0.253 | 0.113 | 0.28 | cs | 120 | 0.00403 | MV
NA2XS2Y 1x70 RM/25 6/10 kV | 280 | 0.443 | 0.123 | 0.217 | cs | 70 | 0.00403 | MV
N2XS(FL)2Y 1x120 RM/35 64/110 kV | 112 | 0.153 | 0.166 | 0.366 | cs | 120 | 0.00393 | HV
N2XS(FL)2Y 1x185 RM/35 64/110 kV | 125 | 0.099 | 0.156 | 0.457 | cs | 185 | 0.00393 | HV
N2XS(FL)2Y 1x240 RM/35 64/110 kV | 135 | 0.075 | 0.149 | 0.526 | cs | 240 | 0.00393 | HV
N2XS(FL)2Y 1x300 RM/35 64/110 kV | 144 | 0.06 | 0.144 | 0.588 | cs | 300 | 0.00393 | HV
15-AL1/3-ST1A 0.4 | 11 | 1.8769 | 0.35 | 0.105 | ol | 16 | 0.00403 | LV
24-AL1/4-ST1A 0.4 | 11.25 | 1.2012 | 0.335 | 0.14 | ol | 24 | 0.00403 | LV
48-AL1/8-ST1A 0.4 | 12.2 | 0.5939 | 0.3 | 0.21 | ol | 48 | 0.00403 | LV
94-AL1/15-ST1A 0.4 | 13.2 | 0.306 | 0.29 | 0.35 | ol | 94 | 0.00403 | LV
34-AL1/6-ST1A 10.0 | 9.7 | 0.8342 | 0.36 | 0.17 | ol | 34 | 0.00403 | MV
48-AL1/8-ST1A 10.0 | 10.1 | 0.5939 | 0.35 | 0.21 | ol | 48 | 0.00403 | MV
70-AL1/11-ST1A 10.0 | 10.4 | 0.4132 | 0.339 | 0.29 | ol | 70 | 0.00403 | MV
94-AL1/15-ST1A 10.0 | 10.75 | 0.306 | 0.33 | 0.35 | ol | 94 | 0.00403 | MV
122-AL1/20-ST1A 10.0 | 11.1 | 0.2376 | 0.323 | 0.41 | ol | 122 | 0.00403 | MV
149-AL1/24-ST1A 10.0 | 11.25 | 0.194 | 0.315 | 0.47 | ol | 149 | 0.00403 | MV
34-AL1/6-ST1A 20.0 | 9.15 | 0.8342 | 0.382 | 0.17 | ol | 34 | 0.00403 | MV
48-AL1/8-ST1A 20.0 | 9.5 | 0.5939 | 0.372 | 0.21 | ol | 48 | 0.00403 | MV
70-AL1/11-ST1A 20.0 | 9.7 | 0.4132 | 0.36 | 0.29 | ol | 70 | 0.00403 | MV
94-AL1/15-ST1A 20.0 | 10 | 0.306 | 0.35 | 0.35 | ol | 94 | 0.00403 | MV
122-AL1/20-ST1A 20.0 | 10.3 | 0.2376 | 0.344 | 0.41 | ol | 122 | 0.00403 | MV
149-AL1/24-ST1A 20.0 | 10.5 | 0.194 | 0.337 | 0.47 | ol | 149 | 0.00403 | MV
184-AL1/30-ST1A 20.0 | 10.75 | 0.1571 | 0.33 | 0.535 | ol | 184 | 0.00403 | MV
243-AL1/39-ST1A 20.0 | 11 | 0.1188 | 0.32 | 0.645 | ol | 243 | 0.00403 | MV
48-AL1/8-ST1A 110.0 | 8 | 0.5939 | 0.46 | 0.21 | ol | 48 | 0.00403 | HV
70-AL1/11-ST1A 110.0 | 8.4 | 0.4132 | 0.45 | 0.29 | ol | 70 | 0.00403 | HV
94-AL1/15-ST1A 110.0 | 8.65 | 0.306 | 0.44 | 0.35 | ol | 94 | 0.00403 | HV
122-AL1/20-ST1A 110.0 | 8.5 | 0.2376 | 0.43 | 0.41 | ol | 122 | 0.00403 | HV
149-AL1/24-ST1A 110.0 | 8.75 | 0.194 | 0.41 | 0.47 | ol | 149 | 0.00403 | HV
184-AL1/30-ST1A 110.0 | 8.8 | 0.1571 | 0.4 | 0.535 | ol | 184 | 0.00403 | HV
243-AL1/39-ST1A 110.0 | 9 | 0.1188 | 0.39 | 0.645 | ol | 243 | 0.00403 | HV
305-AL1/39-ST1A 110.0 | 9.2 | 0.0949 | 0.38 | 0.74 | ol | 305 | 0.00403 | HV
490-AL1/64-ST1A 110.0 | 9.75 | 0.059 | 0.37 | 0.96 | ol | 490 | 0.00403 | HV
679-AL1/86-ST1A 110.0 | 9.95 | 0.042 | 0.36 | 1.15 | ol | 679 | 0.00403 | HV
490-AL1/64-ST1A 220.0 | 10 | 0.059 | 0.285 | 0.96 | ol | 490 | 0.00403 | HV
679-AL1/86-ST1A 220.0 | 11.7 | 0.042 | 0.275 | 1.15 | ol | 679 | 0.00403 | HV
490-AL1/64-ST1A 380.0 | 11 | 0.059 | 0.253 | 0.96 | ol | 490 | 0.00403 | HV
679-AL1/86-ST1A 380.0 | 14.6 | 0.042 | 0.25 | 1.15 | ol | 679 | 0.00403 | HV

## trafo_std_types
| i0_percent | pfe_kw | vkr_percent | sn_mva | vn_lv_kv | vn_hv_kv | vk_percent | shift_degree | vector_group | tap_side | tap_neutral | tap_min | tap_max | tap_step_degree | tap_step_percent | tap_phase_shifter
160 MVA 380/110 kV | 0.06 | 60 | 0.25 | 160 | 110 | 380 | 12.2 | 0 | Yy0 | hv | 0 | -9 | 9 | 0 | 1.5 | FALSE
100 MVA 220/110 kV | 0.06 | 55 | 0.26 | 100 | 110 | 220 | 12 | 0 | Yy0 | hv | 0 | -9 | 9 | 0 | 1.5 | FALSE
63 MVA 110/20 kV | 0.04 | 22 | 0.32 | 63 | 20 | 110 | 18 | 150 | YNd5 | hv | 0 | -9 | 9 | 0 | 1.5 | FALSE
40 MVA 110/20 kV | 0.05 | 18 | 0.34 | 40 | 20 | 110 | 16.2 | 150 | YNd5 | hv | 0 | -9 | 9 | 0 | 1.5 | FALSE
25 MVA 110/20 kV | 0.07 | 14 | 0.41 | 25 | 20 | 110 | 12 | 150 | YNd5 | hv | 0 | -9 | 9 | 0 | 1.5 | FALSE
63 MVA 110/10 kV | 0.04 | 22 | 0.32 | 63 | 10 | 110 | 18 | 150 | YNd5 | hv | 0 | -9 | 9 | 0 | 1.5 | FALSE
40 MVA 110/10 kV | 0.05 | 18 | 0.34 | 40 | 10 | 110 | 16.2 | 150 | YNd5 | hv | 0 | -9 | 9 | 0 | 1.5 | FALSE
25 MVA 110/10 kV | 0.07 | 14 | 0.41 | 25 | 10 | 110 | 12 | 150 | YNd5 | hv | 0 | -9 | 9 | 0 | 1.5 | FALSE
0.25 MVA 20/0.4 kV | 0.32 | 0.8 | 1.44 | 0.25 | 0.4 | 20 | 6 | 150 | Yzn5 | hv | 0 | -2 | 2 | 0 | 2.5 | FALSE
0.4 MVA 20/0.4 kV | 0.3375 | 1.35 | 1.425 | 0.4 | 0.4 | 20 | 6 | 150 | Dyn5 | hv | 0 | -2 | 2 | 0 | 2.5 | FALSE
0.63 MVA 20/0.4 kV | 0.2619 | 1.65 | 1.206 | 0.63 | 0.4 | 20 | 6 | 150 | Dyn5 | hv | 0 | -2 | 2 | 0 | 2.5 | FALSE
0.25 MVA 10/0.4 kV | 0.24 | 0.6 | 1.2 | 0.25 | 0.4 | 10 | 4 | 150 | Dyn5 | hv | 0 | -2 | 2 | 0 | 2.5 | FALSE
0.4 MVA 10/0.4 kV | 0.2375 | 0.95 | 1.325 | 0.4 | 0.4 | 10 | 4 | 150 | Dyn5 | hv | 0 | -2 | 2 | 0 | 2.5 | FALSE
0.63 MVA 10/0.4 kV | 0.1873 | 1.18 | 1.0794 | 0.63 | 0.4 | 10 | 4 | 150 | Dyn5 | hv | 0 | -2 | 2 | 0 | 2.5 | FALSE

## trafo3w_std_types
| sn_hv_mva | sn_mv_mva | sn_lv_mva | vn_hv_kv | vn_mv_kv | vn_lv_kv | vk_hv_percent | vk_mv_percent | vk_lv_percent | vkr_hv_percent | vkr_mv_percent | vkr_lv_percent | pfe_kw | i0_percent | shift_mv_degree | shift_lv_degree | vector_group | tap_side | tap_neutral | tap_min | tap_max | tap_step_percent
63/25/38 MVA 110/20/10 kV | 63 | 25 | 38 | 110 | 20 | 10 | 10.4 | 10.4 | 10.4 | 0.28 | 0.32 | 0.35 | 35 | 0.89 | 0 | 0 | YN0yn0yn0 | hv | 0 | -10 | 10 | 1.2
63/25/38 MVA 110/10/10 kV | 63 | 25 | 38 | 110 | 10 | 10 | 10.4 | 10.4 | 10.4 | 0.28 | 0.32 | 0.35 | 35 | 0.89 | 0 | 0 | YN0yn0yn0 | hv | 0 | -10 | 10 | 1.2

## fuse_std_types
| fuse_type | i_rated_a | t_avg | t_min | t_total | x_avg | x_min | x_total
HV 100A | HV 100A | 100 | 0 | [10.0, 3.64, 0.854, 0.281, 0.1, 0.0531, 0.022, 0.01] | [10.0, 4.267, 1.21, 0.403, 0.1, 0.058, 0.022, 0.01] | 0 | [300.0, 350.0, 450.0, 550.0, 700.0, 850.0, 1200.0, 1752.0] | [600.0, 700.0, 900.0, 1150.0, 1665.0, 2000.0, 3000.0, 4313.0]
HV 10A | HV 10A | 10 | 0 | [10.0, 1675.0, 0.344, 0.156, 0.1, 0.0417, 0.0171, 0.01] | [10.0, 1.3, 0.3, 0.155, 0.1, 0.0555, 0.023, 0.01] | 0 | [30.0, 32.0, 35.0, 37.0, 39.0, 50.0, 70.0, 88.0] | [60.0, 70.0, 80.0, 87.0, 94.0, 110.0, 150.0, 216.0]
HV 125A | HV 125A | 125 | 0 | [10.0, 1.82, 0.344, 0.1, 0.0467, 0.0269, 0.01] | [10.0, 2.478, 0.426, 0.1, 0.0427, 0.0211, 0.01] | 0 | [375.0, 500.0, 700.0, 925.0, 1200.0, 1500.0, 2341.0] | [750.0, 1000.0, 1500.0, 2200.0, 3000.0, 4000.0, 5765.0]
HV 160A | HV 160A | 160 | 0 | [10.0, 4.15, 1.03, 0.198, 0.1, 0.051, 0.0172, 0.01] | [10.0, 2.3, 0.734, 0.274, 0.1, 0.046, 0.0177, 0.01] | 0 | [480.0, 550.0, 700.0, 1000.0, 1260.0, 1600.0, 2500.0, 3227.0] | [960.0, 1300.0, 1700.0, 2200.0, 2996.0, 4000.0, 6000.0, 7946.0]
HV 16A | HV 16A | 16 | 0 | [10.0, 0.352, 0.164, 0.1, 0.0649, 0.0342, 0.01] | [10.0, 2.34, 0.722, 0.181, 0.1, 0.055, 0.0296, 0.01] | 0 | [48.0, 60.0, 65.0, 71.0, 80.0, 100.0, 162.0] | [96.0, 110.0, 125.0, 150.0, 168.0, 200.0, 250.0, 398.0]
HV 200A | HV 200A | 200 | 0 | [10.0, 4.267, 1.21, 0.403, 0.1, 0.058, 0.022, 0.01] | [10.0, 3.73, 1.654, 0.328, 0.1, 0.0531, 0.019, 0.01] | 0 | [600.0, 700.0, 900.0, 1150.0, 1665.0, 2000.0, 3000.0, 4313.0] | [1200.0, 1500.0, 1800.0, 2700.0, 3960.0, 5000.0, 7500.0, 10620.0]
HV 20A | HV 20A | 20 | 0 | [10.0, 1.3, 0.3, 0.155, 0.1, 0.0555, 0.023, 0.01] | [10.0, 1.3, 0.161, 0.1, 0.0611, 0.0399, 0.0141, 0.01] | 0 | [60.0, 70.0, 80.0, 87.0, 94.0, 110.0, 150.0, 216.0] | [120.0, 150.0, 200.0, 223.0, 260.0, 300.0, 450.0, 532.0]
HV 25A | HV 25A | 25 | 0 | [10.0, 2.512, 0.833, 0.299, 0.1, 0.0372, 0.0223, 0.01] | [10.0, 3.125, 0.597, 0.198, 0.1, 0.0378, 0.022, 0.01] | 0 | [75.0, 82.0, 90.0, 100.0, 124.0, 170.0, 200.0, 289.0] | [150.0, 170.0, 210.0, 250.0, 294.0, 400.0, 500.0, 711.0]
HV 31.5A | HV 31.5A | 31.5 | 0 | [10.0, 2.34, 0.722, 0.181, 0.1, 0.055, 0.0296, 0.01] | [10.0, 2.84, 0.368, 0.164, 0.1, 0.0621, 0.0378, 0.0195, 0.01] | 0 | [95.0, 110.0, 125.0, 150.0, 165.0, 200.0, 250.0, 390.0] | [189.0, 220.0, 300.0, 350.0, 393.0, 450.0, 530.0, 700.0, 960.0]
HV 40A | HV 40A | 40 | 0 | [10.0, 1.3, 0.161, 0.1, 0.0611, 0.0399, 0.0141, 0.01] | [10.0, 2.05, 0.369, 0.198, 0.1, 0.051, 0.0298, 0.01] | 0 | [120.0, 150.0, 200.0, 223.0, 260.0, 300.0, 450.0, 532.0] | [240.0, 300.0, 400.0, 450.0, 530.0, 650.0, 800.0, 1311.0]
HV 50A | HV 50A | 50 | 0 | [10.0, 3.215, 0.597, 0.198, 0.1, 0.0378, 0.022, 0.01] | [10.0, 3.64, 0.854, 0.281, 0.1, 0.0531, 0.022, 0.01] | 0 | [150.0, 170.0, 210.0, 250.0, 294.0, 400.0, 500.0, 711.0] | [300.0, 350.0, 450.0, 550.0, 700.0, 850.0, 1200.0, 1752.0]
HV 6.3A | HV 6.3A | 6.3 | 0 | [10.0, 1.39, 0.344, 0.168, 0.1, 0.056, 0.0263, 0.01] | [10.0, 1.711, 0.516, 0.198, 0.1, 0.0634, 0.0303, 0.01] | 0 | [19.0, 19.5, 20.4, 20.8, 22.0, 25.0, 32.0, 48.0] | [38.0, 40.0, 43.0, 48.0, 53.0, 60.0, 75.0, 118.0]
HV 63A | HV 63A | 63 | 0 | [10.0, 2.84, 0.368, 0.164, 0.1, 0.0621, 0.0378, 0.0195, 0.01] | [10.0, 1.82, 0.344, 0.1, 0.0467, 0.0269, 0.01] | 0 | [189.0, 220.0, 300.0, 350.0, 393.0, 450.0, 530.0, 700.0, 961.0] | [378.0, 500.0, 700.0, 934.0, 1200.0, 1500.0, 2366.0]
HV 80A | HV 80A | 80 | 0 | [10.0, 2.05, 0.369, 0.198, 0.1, 0.051, 0.0298, 0.01] | [10.0, 4.15, 1.03, 0.198, 0.1, 0.051, 0.0172, 0.01] | 0 | [240.0, 300.0, 400.0, 450.0, 530.0, 650.0, 800.0, 1311.0] | [480.0, 550.0, 700.0, 1000.0, 1260.0, 1600.0, 2500.0, 3227.0]
Siemens NH-1-100 | Siemens NH-1-100 | 100 | [5400.0, 2000.0, 400.0, 20.0, 1.0, 0.2, 0.012, 0.004] | 0 | 0 | [150.0, 190.0, 250.0, 430.0, 900.0, 1250.0, 2700.0, 3600.0] | 0 | 0
Siemens NH-1-125 | Siemens NH-1-125 | 125 | [4800.0, 120.0, 7.0, 0.1, 0.004] | 0 | 0 | [180.0, 400.0, 740.0, 2000.0, 4250.0] | 0 | 0
Siemens NH-1-16 | Siemens NH-1-16 | 16 | [4000.0, 400.0, 2.0, 0.1, 0.04, 0.01] | 0 | 0 | [26.0, 35.0, 75.0, 150.0, 200.0, 300.0] | 0 | 0
Siemens NH-1-160 | Siemens NH-1-160 | 160 | [4800.0, 120.0, 7.0, 0.1, 0.004] | 0 | 0 | [210.0, 500.0, 900.0, 2300.0, 5000.0] | 0 | 0
Siemens NH-1-25 | Siemens NH-1-25 | 25 | [4000.0, 1000.0, 10.0, 0.2, 0.02, 0.01] | 0 | 0 | [40.0, 50.0, 100.0, 210.0, 400.0, 500.0] | 0 | 0
Siemens NH-1-50 | Siemens NH-1-50 | 50 | [4000.0, 40.0, 4.0, 1.0, 0.02, 0.01] | 0 | 0 | [86.0, 200.0, 300.0, 400.0, 1000.0, 1280.0] | 0 | 0
Siemens NH-1-63 | Siemens NH-1-63 | 63 | [4000.0, 100.0, 10.0, 2.0, 0.04, 0.01] | 0 | 0 | [100.0, 200.0, 300.0, 400.0, 1000.0, 1500.0] | 0 | 0
Siemens NH-1-80 | Siemens NH-1-80 | 80 | [4800.0, 120.0, 7.0, 0.1, 0.01] | 0 | 0 | [150.58, 250.0, 450.0, 1150.0, 2470.0] | 0 | 0
Siemens NH-2-1000 | Siemens NH-2-1000 | 1000 | [4800.0, 120.0, 7.0, 0.1, 0.004] | 0 | 0 | [1900.0, 3500.0, 8400.0, 24000.0, 52000.0] | 0 | 0
Siemens NH-2-200 | Siemens NH-2-200 | 200 | [4800.0, 120.0, 7.0, 0.1, 0.004] | 0 | 0 | [280.0, 650.0, 1200.0, 3000.0, 7000.0] | 0 | 0
Siemens NH-2-224 | Siemens NH-2-224 | 224 | [4800.0, 120.0, 7.0, 0.2, 0.04, 0.004] | 0 | 0 | [400.0, 750.0, 1453.0, 3025.0, 4315.0, 7600.0] | 0 | 0
Siemens NH-2-250 | Siemens NH-2-250 | 250 | [4800.0, 120.0, 7.0, 0.1, 0.004] | 0 | 0 | [450.0, 800.0, 1650.0, 4000.0, 8500.0] | 0 | 0
Siemens NH-2-315 | Siemens NH-2-315 | 315 | [4800.0, 120.0, 7.0, 0.1, 0.004] | 0 | 0 | [550.0, 920.0, 1900.0, 5000.0, 11000.0] | 0 | 0
Siemens NH-2-355 | Siemens NH-2-355 | 355 | [4800.0, 120.0, 6.0, 0.1, 0.004] | 0 | 0 | [650.0, 1116.27, 2350.0, 5840.0, 12790.0] | 0 | 0
Siemens NH-2-400 | Siemens NH-2-400 | 400 | [4800.0, 120.0, 7.0, 0.1, 0.004] | 0 | 0 | [720.0, 1350.0, 2800.0, 6500.0, 15000.0] | 0 | 0
Siemens NH-2-425 | Siemens NH-2-425 | 425 | [4800.0, 120.0, 7.0, 0.1, 0.004] | 0 | 0 | [850.0, 1500.0, 3050.0, 7500.0, 16500.0] | 0 | 0
Siemens NH-2-630 | Siemens NH-2-630 | 630 | [4800.0, 120.0, 7.0, 0.1, 0.004] | 0 | 0 | [1200.0, 2000.0, 4800.0, 12000.0, 26000.0] | 0 | 0

## dtypes
| element | column | dtype
0 | bus | name | object
1 | bus | vn_kv | float64
2 | bus | type | object
3 | bus | zone | object
4 | bus | in_service | bool
5 | load | name | object
6 | load | bus | uint32
7 | load | p_mw | float64
8 | load | q_mvar | float64
9 | load | const_z_percent | float64
10 | load | const_i_percent | float64
11 | load | sn_mva | float64
12 | load | scaling | float64
13 | load | in_service | bool
14 | load | type | object
15 | ext_grid | name | object
16 | ext_grid | bus | uint32
17 | ext_grid | vm_pu | float64
18 | ext_grid | va_degree | float64
19 | ext_grid | slack_weight | float64
20 | ext_grid | in_service | bool
21 | line | name | object
22 | line | std_type | object
23 | line | from_bus | uint32
24 | line | to_bus | uint32
25 | line | length_km | float64
26 | line | r_ohm_per_km | float64
27 | line | x_ohm_per_km | float64
28 | line | c_nf_per_km | float64
29 | line | g_us_per_km | float64
30 | line | max_i_ka | float64
31 | line | df | float64
32 | line | parallel | uint32
33 | line | type | object
34 | line | in_service | bool
35 | trafo | name | object
36 | trafo | std_type | object
37 | trafo | hv_bus | uint32
38 | trafo | lv_bus | uint32
39 | trafo | sn_mva | float64
40 | trafo | vn_hv_kv | float64
41 | trafo | vn_lv_kv | float64
42 | trafo | vk_percent | float64
43 | trafo | vkr_percent | float64
44 | trafo | pfe_kw | float64
45 | trafo | i0_percent | float64
46 | trafo | shift_degree | float64
47 | trafo | tap_side | object
48 | trafo | tap_neutral | int32
49 | trafo | tap_min | int32
50 | trafo | tap_max | int32
51 | trafo | tap_step_percent | float64
52 | trafo | tap_step_degree | float64
53 | trafo | tap_pos | int32
54 | trafo | tap_phase_shifter | bool
55 | trafo | parallel | uint32
56 | trafo | df | float64
57 | trafo | in_service | bool
58 | line_geodata | coords | object
59 | bus_geodata | x | float64
60 | bus_geodata | y | float64
61 | bus_geodata | coords | object

## parameters
| version | format_version | converged | OPF_converged | name | f_hz | sn_mva
0 | 2.14.6 | 2.14.0 | FALSE | FALSE |  | 50 | 1