## bus
| name | vn_kv | type | zone | in_service
0 | bus_LV_4621-4_0_5_node_0 | 0.4 | n |  | TRUE
1 | bus_LV_4621-4_0_5_node_1 | 0.4 | n |  | TRUE
2 | bus_LV_4621-4_0_5_node_2 | 0.4 | n |  | TRUE
3 | bus_LV_4621-4_0_5_node_3 | 0.4 | n |  | TRUE
4 | bus_LV_4621-4_0_5_node_4 | 0.4 | n |  | TRUE
5 | bus_LV_4621-4_0_5_node_5 | 0.4 | n |  | TRUE
6 | bus_LV_4621-4_0_5_node_48 | 0.4 | n |  | TRUE
7 | bus_LV_4621-4_0_5_node_23 | 0.4 | n |  | TRUE
8 | bus_LV_4621-4_0_5_node_39 | 0.4 | n |  | TRUE
9 | bus_LV_4621-4_0_5_node_36 | 0.4 | n |  | TRUE
10 | bus_LV_4621-4_0_5_node_49 | 0.4 | n |  | TRUE
11 | bus_LV_4621-4_0_5_node_88 | 0.4 | n |  | TRUE
12 | bus_LV_4621-4_0_5_node_37 | 0.4 | n |  | TRUE
13 | bus_LV_4621-4_0_5_node_6 | 0.4 | n |  | TRUE
14 | bus_LV_4621-4_0_5_node_7 | 0.4 | n |  | TRUE
15 | bus_LV_4621-4_0_5_node_8 | 0.4 | n |  | TRUE
16 | bus_LV_4621-4_0_5_node_9 | 0.4 | n |  | TRUE
17 | bus_LV_4621-4_0_5_node_10 | 0.4 | n |  | TRUE
18 | bus_LV_4621-4_0_5_node_11 | 0.4 | n |  | TRUE
19 | bus_LV_4621-4_0_5_node_97 | 0.4 | n |  | TRUE
20 | bus_LV_4621-4_0_5_node_53 | 0.4 | n |  | TRUE
21 | bus_LV_4621-4_0_5_node_98 | 0.4 | n |  | TRUE
22 | bus_LV_4621-4_0_5_node_299 | 0.4 | n |  | TRUE
23 | bus_LV_4621-4_0_5_node_300 | 0.4 | n |  | TRUE
24 | bus_LV_4621-4_0_5_node_301 | 0.4 | n |  | TRUE
25 | bus_LV_4621-4_0_5_node_66 | 0.4 | n |  | TRUE
26 | bus_LV_4621-4_0_5_node_51 | 0.4 | n |  | TRUE
27 | bus_LV_4621-4_0_5_node_12 | 0.4 | n |  | TRUE
28 | bus_LV_4621-4_0_5_node_13 | 0.4 | n |  | TRUE
29 | bus_LV_4621-4_0_5_node_14 | 0.4 | n |  | TRUE
30 | bus_LV_4621-4_0_5_node_15 | 0.4 | n |  | TRUE
31 | bus_LV_4621-4_0_5_node_16 | 0.4 | n |  | TRUE
32 | bus_LV_4621-4_0_5_node_17 | 0.4 | n |  | TRUE
33 | bus_LV_4621-4_0_5_node_87 | 0.4 | n |  | TRUE
34 | bus_LV_4621-4_0_5_node_84 | 0.4 | n |  | TRUE
35 | bus_LV_4621-4_0_5_node_96 | 0.4 | n |  | TRUE
36 | bus_LV_4621-4_0_5_node_20 | 0.4 | n |  | TRUE
37 | bus_LV_4621-4_0_5_node_312 | 0.4 | n |  | TRUE
38 | bus_LV_4621-4_0_5_node_100 | 0.4 | n |  | TRUE
39 | bus_LV_4621-4_0_5_node_21 | 0.4 | n |  | TRUE
40 | bus_LV_4621-4_0_5_node_68 | 0.4 | n |  | TRUE
41 | bus_LV_4621-4_0_5_node_64 | 0.4 | n |  | TRUE
42 | bus_LV_4621-4_0_5_node_22 | 0.4 | n |  | TRUE
43 | bus_LV_4621-4_0_5_node_135 | 0.4 | n |  | TRUE
44 | bus_LV_4621-4_0_5_node_228 | 0.4 | n |  | TRUE
45 | bus_LV_4621-4_0_5_node_86 | 0.4 | n |  | TRUE
46 | bus_LV_4621-4_0_5_node_82 | 0.4 | n |  | TRUE
47 | bus_LV_4621-4_0_5_node_91 | 0.4 | n |  | TRUE
48 | bus_LV_4621-4_0_5_node_33 | 0.4 | n |  | TRUE
49 | bus_LV_4621-4_0_5_node_32 | 0.4 | n |  | TRUE
50 | bus_LV_4621-4_0_5_node_69 | 0.4 | n |  | TRUE
51 | bus_LV_4621-4_0_5_node_70 | 0.4 | n |  | TRUE
52 | bus_LV_4621-4_0_5_node_251 | 0.4 | n |  | TRUE
53 | bus_LV_4621-4_0_5_node_304 | 0.4 | n |  | TRUE
54 | bus_LV_4621-4_0_5_node_71 | 0.4 | n |  | TRUE
55 | bus_LV_4621-4_0_5_node_75 | 0.4 | n |  | TRUE
56 | bus_LV_4621-4_0_5_node_120 | 0.4 | n |  | TRUE
57 | bus_LV_4621-4_0_5_node_253 | 0.4 | n |  | TRUE
58 | bus_LV_4621-4_0_5_node_72 | 0.4 | n |  | TRUE
59 | bus_LV_4621-4_0_5_node_292 | 0.4 | n |  | TRUE
60 | bus_LV_4621-4_0_5_node_268 | 0.4 | n |  | TRUE
61 | bus_LV_4621-4_0_5_node_74 | 0.4 | n |  | TRUE
62 | bus_LV_4621-4_0_5_node_77 | 0.4 | n |  | TRUE
63 | bus_LV_4621-4_0_5_node_249 | 0.4 | n |  | TRUE
64 | bus_LV_4621-4_0_5_node_159 | 0.4 | n |  | TRUE
65 | bus_LV_4621-4_0_5_node_252 | 0.4 | n |  | TRUE
66 | bus_LV_4621-4_0_5_node_76 | 0.4 | n |  | TRUE
67 | bus_LV_4621-4_0_5_node_284 | 0.4 | n |  | TRUE
68 | bus_LV_4621-4_0_5_node_267 | 0.4 | n |  | TRUE
69 | bus_LV_4621-4_0_5_node_55 | 0.4 | n |  | TRUE
70 | bus_LV_4621-4_0_5_node_99 | 0.4 | n |  | TRUE
71 | bus_LV_4621-4_0_5_node_92 | 0.4 | n |  | TRUE
72 | bus_LV_4621-4_0_5_node_62 | 0.4 | n |  | TRUE
73 | bus_LV_4621-4_0_5_node_133 | 0.4 | n |  | TRUE
74 | bus_LV_4621-4_0_5_node_26 | 0.4 | n |  | TRUE
75 | bus_LV_4621-4_0_5_node_43 | 0.4 | n |  | TRUE
76 | bus_LV_4621-4_0_5_node_30 | 0.4 | n |  | TRUE
77 | bus_LV_4621-4_0_5_node_40 | 0.4 | n |  | TRUE
78 | bus_LV_4621-4_0_5_node_27 | 0.4 | n |  | TRUE
79 | bus_LV_4621-4_0_5_node_29 | 0.4 | n |  | TRUE
80 | bus_LV_4621-4_0_5_node_118 | 0.4 | n |  | TRUE
81 | bus_LV_4621-4_0_5_node_144 | 0.4 | n |  | TRUE
82 | bus_LV_4621-4_0_5_node_28 | 0.4 | n |  | TRUE
83 | bus_LV_4621-4_0_5_node_326 | 0.4 | n |  | TRUE
84 | bus_LV_4621-4_0_5_node_266 | 0.4 | n |  | TRUE
85 | bus_LV_4621-4_0_5_node_214 | 0.4 | n |  | TRUE
86 | bus_LV_4621-4_0_5_node_46 | 0.4 | n |  | TRUE
87 | bus_LV_4621-4_0_5_node_31 | 0.4 | n |  | TRUE
88 | bus_LV_4621-4_0_5_node_302 | 0.4 | n |  | TRUE
89 | bus_LV_4621-4_0_5_node_226 | 0.4 | n |  | TRUE
90 | bus_LV_4621-4_0_5_node_45 | 0.4 | n |  | TRUE
91 | bus_LV_4621-4_0_5_node_208 | 0.4 | n |  | TRUE
92 | bus_LV_4621-4_0_5_node_205 | 0.4 | n |  | TRUE
93 | bus_LV_4621-4_0_5_node_44 | 0.4 | n |  | TRUE
94 | bus_LV_4621-4_0_5_node_297 | 0.4 | n |  | TRUE
95 | bus_LV_4621-4_0_5_node_209 | 0.4 | n |  | TRUE
96 | bus_LV_4621-4_0_5_node_47 | 0.4 | n |  | TRUE
97 | bus_LV_4621-4_0_5_node_278 | 0.4 | n |  | TRUE
98 | bus_LV_4621-4_0_5_node_38 | 0.4 | n |  | TRUE
99 | bus_LV_4621-4_0_5_node_89 | 0.4 | n |  | TRUE
100 | bus_LV_4621-4_0_5_node_41 | 0.4 | n |  | TRUE
101 | bus_LV_4621-4_0_5_node_215 | 0.4 | n |  | TRUE
102 | bus_LV_4621-4_0_5_node_116 | 0.4 | n |  | TRUE
103 | bus_LV_4621-4_0_5_node_125 | 0.4 | n |  | TRUE
104 | bus_LV_4621-4_0_5_node_279 | 0.4 | n |  | TRUE
105 | bus_LV_4621-4_0_5_node_114 | 0.4 | n |  | TRUE
106 | bus_LV_4621-4_0_5_node_117 | 0.4 | n |  | TRUE
107 | bus_LV_4621-4_0_5_node_172 | 0.4 | n |  | TRUE
108 | bus_LV_4621-4_0_5_node_169 | 0.4 | n |  | TRUE
109 | bus_LV_4621-4_0_5_node_112 | 0.4 | n |  | TRUE
110 | bus_LV_4621-4_0_5_node_276 | 0.4 | n |  | TRUE
111 | bus_LV_4621-4_0_5_node_274 | 0.4 | n |  | TRUE
112 | bus_LV_4621-4_0_5_node_115 | 0.4 | n |  | TRUE
113 | bus_LV_4621-4_0_5_node_275 | 0.4 | n |  | TRUE
114 | bus_LV_4621-4_0_5_node_323 | 0.4 | n |  | TRUE
115 | bus_LV_4621-4_0_5_node_306 | 0.4 | n |  | TRUE
116 | bus_LV_4621-4_0_5_node_110 | 0.4 | n |  | TRUE
117 | bus_LV_4621-4_0_5_node_111 | 0.4 | n |  | TRUE
118 | bus_LV_4621-4_0_5_node_231 | 0.4 | n |  | TRUE
119 | bus_LV_4621-4_0_5_node_308 | 0.4 | n |  | TRUE
120 | bus_LV_4621-4_0_5_node_305 | 0.4 | n |  | TRUE
121 | bus_LV_4621-4_0_5_node_119 | 0.4 | n |  | TRUE
122 | bus_LV_4621-4_0_5_node_296 | 0.4 | n |  | TRUE
123 | bus_LV_4621-4_0_5_node_293 | 0.4 | n |  | TRUE
124 | bus_LV_4621-4_0_5_node_113 | 0.4 | n |  | TRUE
125 | bus_LV_4621-4_0_5_node_325 | 0.4 | n |  | TRUE
126 | bus_LV_4621-4_0_5_node_166 | 0.4 | n |  | TRUE
127 | bus_LV_4621-4_0_5_node_123 | 0.4 | n |  | TRUE
128 | bus_LV_4621-4_0_5_node_122 | 0.4 | n |  | TRUE
129 | bus_LV_4621-4_0_5_node_313 | 0.4 | n |  | TRUE
130 | bus_LV_4621-4_0_5_node_124 | 0.4 | n |  | TRUE
131 | bus_LV_4621-4_0_5_node_121 | 0.4 | n |  | TRUE
132 | bus_LV_4621-4_0_5_node_165 | 0.4 | n |  | TRUE
133 | bus_LV_4621-4_0_5_node_258 | 0.4 | n |  | TRUE
134 | bus_LV_4621-4_0_5_node_324 | 0.4 | n |  | TRUE
135 | bus_LV_4621-4_0_5_node_218 | 0.4 | n |  | TRUE
136 | bus_LV_4621-4_0_5_node_107 | 0.4 | n |  | TRUE
137 | bus_LV_4621-4_0_5_node_109 | 0.4 | n |  | TRUE
138 | bus_LV_4621-4_0_5_node_105 | 0.4 | n |  | TRUE
139 | bus_LV_4621-4_0_5_node_145 | 0.4 | n |  | TRUE
140 | bus_LV_4621-4_0_5_node_265 | 0.4 | n |  | TRUE
141 | bus_LV_4621-4_0_5_node_225 | 0.4 | n |  | TRUE
142 | bus_LV_4621-4_0_5_node_34 | 0.4 | n |  | TRUE
143 | bus_LV_4621-4_0_5_node_35 | 0.4 | n |  | TRUE
144 | bus_LV_4621-4_0_5_node_90 | 0.4 | n |  | TRUE
145 | bus_LV_4621-4_0_5_node_67 | 0.4 | n |  | TRUE
146 | bus_LV_4621-4_0_5_node_101 | 0.4 | n |  | TRUE
147 | bus_LV_4621-4_0_5_node_60 | 0.4 | n |  | TRUE
148 | bus_LV_4621-4_0_5_node_81 | 0.4 | n |  | TRUE
149 | bus_LV_4621-4_0_5_node_58 | 0.4 | n |  | TRUE
150 | bus_LV_4621-4_0_5_node_210 | 0.4 | n |  | TRUE
151 | bus_LV_4621-4_0_5_node_196 | 0.4 | n |  | TRUE
152 | bus_LV_4621-4_0_5_node_232 | 0.4 | n |  | TRUE
153 | bus_LV_4621-4_0_5_node_206 | 0.4 | n |  | TRUE
154 | bus_LV_4621-4_0_5_node_50 | 0.4 | n |  | TRUE
155 | bus_LV_4621-4_0_5_node_52 | 0.4 | n |  | TRUE
156 | bus_LV_4621-4_0_5_node_54 | 0.4 | n |  | TRUE
157 | bus_LV_4621-4_0_5_node_65 | 0.4 | n |  | TRUE
158 | bus_LV_4621-4_0_5_node_56 | 0.4 | n |  | TRUE
159 | bus_LV_4621-4_0_5_node_57 | 0.4 | n |  | TRUE
160 | bus_LV_4621-4_0_5_node_59 | 0.4 | n |  | TRUE
161 | bus_LV_4621-4_0_5_node_78 | 0.4 | n |  | TRUE
162 | bus_LV_4621-4_0_5_node_79 | 0.4 | n |  | TRUE
163 | bus_LV_4621-4_0_5_node_80 | 0.4 | n |  | TRUE
164 | bus_LV_4621-4_0_5_node_61 | 0.4 | n |  | TRUE
165 | bus_LV_4621-4_0_5_node_63 | 0.4 | n |  | TRUE
166 | bus_LV_4621-4_0_5_node_142 | 0.4 | n |  | TRUE
167 | bus_LV_4621-4_0_5_node_151 | 0.4 | n |  | TRUE
168 | bus_LV_4621-4_0_5_node_85 | 0.4 | n |  | TRUE
169 | bus_LV_4621-4_0_5_node_254 | 0.4 | n |  | TRUE
170 | bus_LV_4621-4_0_5_node_269 | 0.4 | n |  | TRUE
171 | bus_LV_4621-4_0_5_node_158 | 0.4 | n |  | TRUE
172 | bus_LV_4621-4_0_5_node_103 | 0.4 | n |  | TRUE
173 | bus_LV_4621-4_0_5_node_102 | 0.4 | n |  | TRUE
174 | bus_LV_4621-4_0_5_node_83 | 0.4 | n |  | TRUE
175 | bus_LV_4621-4_0_5_node_93 | 0.4 | n |  | TRUE
176 | bus_LV_4621-4_0_5_node_95 | 0.4 | n |  | TRUE
177 | bus_LV_4621-4_0_5_node_104 | 0.4 | n |  | TRUE
178 | bus_LV_4621-4_0_5_node_94 | 0.4 | n |  | TRUE
179 | bus_LV_4621-4_0_5_node_203 | 0.4 | n |  | TRUE
180 | bus_LV_4621-4_0_5_node_261 | 0.4 | n |  | TRUE
181 | bus_LV_4621-4_0_5_node_235 | 0.4 | n |  | TRUE
182 | bus_LV_4621-4_0_5_node_233 | 0.4 | n |  | TRUE
183 | bus_LV_4621-4_0_5_node_204 | 0.4 | n |  | TRUE
184 | bus_LV_4621-4_0_5_node_240 | 0.4 | n |  | TRUE
185 | bus_LV_4621-4_0_5_node_310 | 0.4 | n |  | TRUE
186 | bus_LV_4621-4_0_5_node_318 | 0.4 | n |  | TRUE
187 | bus_LV_4621-4_0_5_node_314 | 0.4 | n |  | TRUE
188 | bus_LV_4621-4_0_5_node_315 | 0.4 | n |  | TRUE
189 | bus_LV_4621-4_0_5_node_182 | 0.4 | n |  | TRUE
190 | bus_LV_4621-4_0_5_node_140 | 0.4 | n |  | TRUE
191 | bus_LV_4621-4_0_5_node_277 | 0.4 | n |  | TRUE
192 | bus_LV_4621-4_0_5_node_106 | 0.4 | n |  | TRUE
193 | bus_LV_4621-4_0_5_node_108 | 0.4 | n |  | TRUE
194 | bus_LV_4621-4_0_5_node_191 | 0.4 | n |  | TRUE
195 | bus_LV_4621-4_0_5_node_163 | 0.4 | n |  | TRUE
196 | bus_LV_4621-4_0_5_node_188 | 0.4 | n |  | TRUE
197 | bus_LV_4621-4_0_5_node_298 | 0.4 | n |  | TRUE
198 | bus_LV_4621-4_0_5_node_161 | 0.4 | n |  | TRUE
199 | bus_LV_4621-4_0_5_node_167 | 0.4 | n |  | TRUE
200 | bus_LV_4621-4_0_5_node_168 | 0.4 | n |  | TRUE
201 | bus_LV_4621-4_0_5_node_164 | 0.4 | n |  | TRUE
202 | bus_LV_4621-4_0_5_node_307 | 0.4 | n |  | TRUE
203 | bus_LV_4621-4_0_5_node_285 | 0.4 | n |  | TRUE
204 | bus_LV_4621-4_0_5_node_190 | 0.4 | n |  | TRUE
205 | bus_LV_4621-4_0_5_node_207 | 0.4 | n |  | TRUE
206 | bus_LV_4621-4_0_5_node_170 | 0.4 | n |  | TRUE
207 | bus_LV_4621-4_0_5_node_295 | 0.4 | n |  | TRUE
208 | bus_LV_4621-4_0_5_node_260 | 0.4 | n |  | TRUE
209 | bus_LV_4621-4_0_5_node_256 | 0.4 | n |  | TRUE
210 | bus_LV_4621-4_0_5_node_219 | 0.4 | n |  | TRUE
211 | bus_LV_4621-4_0_5_node_126 | 0.4 | n |  | TRUE
212 | bus_LV_4621-4_0_5_node_127 | 0.4 | n |  | TRUE
213 | bus_LV_4621-4_0_5_node_129 | 0.4 | n |  | TRUE
214 | bus_LV_4621-4_0_5_node_128 | 0.4 | n |  | TRUE
215 | bus_LV_4621-4_0_5_node_130 | 0.4 | n |  | TRUE
216 | bus_LV_4621-4_0_5_node_131 | 0.4 | n |  | TRUE
217 | bus_LV_4621-4_0_5_node_245 | 0.4 | n |  | TRUE
218 | bus_LV_4621-4_0_5_node_246 | 0.4 | n |  | TRUE
219 | bus_LV_4621-4_0_5_node_216 | 0.4 | n |  | TRUE
220 | bus_LV_4621-4_0_5_node_272 | 0.4 | n |  | TRUE
221 | bus_LV_4621-4_0_5_node_195 | 0.4 | n |  | TRUE
222 | bus_LV_4621-4_0_5_node_247 | 0.4 | n |  | TRUE
223 | bus_LV_4621-4_0_5_node_217 | 0.4 | n |  | TRUE
224 | bus_LV_4621-4_0_5_node_157 | 0.4 | n |  | TRUE
225 | bus_LV_4621-4_0_5_node_132 | 0.4 | n |  | TRUE
226 | bus_LV_4621-4_0_5_node_134 | 0.4 | n |  | TRUE
227 | bus_LV_4621-4_0_5_node_136 | 0.4 | n |  | TRUE
228 | bus_LV_4621-4_0_5_node_137 | 0.4 | n |  | TRUE
229 | bus_LV_4621-4_0_5_node_154 | 0.4 | n |  | TRUE
230 | bus_LV_4621-4_0_5_node_255 | 0.4 | n |  | TRUE
231 | bus_LV_4621-4_0_5_node_138 | 0.4 | n |  | TRUE
232 | bus_LV_4621-4_0_5_node_257 | 0.4 | n |  | TRUE
233 | bus_LV_4621-4_0_5_node_153 | 0.4 | n |  | TRUE
234 | bus_LV_4621-4_0_5_node_155 | 0.4 | n |  | TRUE
235 | bus_LV_4621-4_0_5_node_152 | 0.4 | n |  | TRUE
236 | bus_LV_4621-4_0_5_node_220 | 0.4 | n |  | TRUE
237 | bus_LV_4621-4_0_5_node_230 | 0.4 | n |  | TRUE
238 | bus_LV_4621-4_0_5_node_139 | 0.4 | n |  | TRUE
239 | bus_LV_4621-4_0_5_node_141 | 0.4 | n |  | TRUE
240 | bus_LV_4621-4_0_5_node_143 | 0.4 | n |  | TRUE
241 | bus_LV_4621-4_0_5_node_156 | 0.4 | n |  | TRUE
242 | bus_LV_4621-4_0_5_node_148 | 0.4 | n |  | TRUE
243 | bus_LV_4621-4_0_5_node_184 | 0.4 | n |  | TRUE
244 | bus_LV_4621-4_0_5_node_197 | 0.4 | n |  | TRUE
245 | bus_LV_4621-4_0_5_node_146 | 0.4 | n |  | TRUE
246 | bus_LV_4621-4_0_5_node_147 | 0.4 | n |  | TRUE
247 | bus_LV_4621-4_0_5_node_149 | 0.4 | n |  | TRUE
248 | bus_LV_4621-4_0_5_node_150 | 0.4 | n |  | TRUE
249 | bus_LV_4621-4_0_5_node_185 | 0.4 | n |  | TRUE
250 | bus_LV_4621-4_0_5_node_186 | 0.4 | n |  | TRUE
251 | bus_LV_4621-4_0_5_node_183 | 0.4 | n |  | TRUE
252 | bus_LV_4621-4_0_5_node_290 | 0.4 | n |  | TRUE
253 | bus_LV_4621-4_0_5_node_175 | 0.4 | n |  | TRUE
254 | bus_LV_4621-4_0_5_node_238 | 0.4 | n |  | TRUE
255 | bus_LV_4621-4_0_5_node_289 | 0.4 | n |  | TRUE
256 | bus_LV_4621-4_0_5_node_288 | 0.4 | n |  | TRUE
257 | bus_LV_4621-4_0_5_node_212 | 0.4 | n |  | TRUE
258 | bus_LV_4621-4_0_5_node_242 | 0.4 | n |  | TRUE
259 | bus_LV_4621-4_0_5_node_213 | 0.4 | n |  | TRUE
260 | bus_LV_4621-4_0_5_node_211 | 0.4 | n |  | TRUE
261 | bus_LV_4621-4_0_5_node_243 | 0.4 | n |  | TRUE
262 | bus_LV_4621-4_0_5_node_160 | 0.4 | n |  | TRUE
263 | bus_LV_4621-4_0_5_node_162 | 0.4 | n |  | TRUE
264 | bus_LV_4621-4_0_5_node_273 | 0.4 | n |  | TRUE
265 | bus_LV_4621-4_0_5_node_171 | 0.4 | n |  | TRUE
266 | bus_LV_4621-4_0_5_node_173 | 0.4 | n |  | TRUE
267 | bus_LV_4621-4_0_5_node_174 | 0.4 | n |  | TRUE
268 | bus_LV_4621-4_0_5_node_176 | 0.4 | n |  | TRUE
269 | bus_LV_4621-4_0_5_node_177 | 0.4 | n |  | TRUE
270 | bus_LV_4621-4_0_5_node_178 | 0.4 | n |  | TRUE
271 | bus_LV_4621-4_0_5_node_179 | 0.4 | n |  | TRUE
272 | bus_LV_4621-4_0_5_node_180 | 0.4 | n |  | TRUE
273 | bus_LV_4621-4_0_5_node_224 | 0.4 | n |  | TRUE
274 | bus_LV_4621-4_0_5_node_222 | 0.4 | n |  | TRUE
275 | bus_LV_4621-4_0_5_node_227 | 0.4 | n |  | TRUE
276 | bus_LV_4621-4_0_5_node_248 | 0.4 | n |  | TRUE
277 | bus_LV_4621-4_0_5_node_223 | 0.4 | n |  | TRUE
278 | bus_LV_4621-4_0_5_node_202 | 0.4 | n |  | TRUE
279 | bus_LV_4621-4_0_5_node_291 | 0.4 | n |  | TRUE
280 | bus_LV_4621-4_0_5_node_271 | 0.4 | n |  | TRUE
281 | bus_LV_4621-4_0_5_node_237 | 0.4 | n |  | TRUE
282 | bus_LV_4621-4_0_5_node_187 | 0.4 | n |  | TRUE
283 | bus_LV_4621-4_0_5_node_189 | 0.4 | n |  | TRUE
284 | bus_LV_4621-4_0_5_node_280 | 0.4 | n |  | TRUE
285 | bus_LV_4621-4_0_5_node_192 | 0.4 | n |  | TRUE
286 | bus_LV_4621-4_0_5_node_193 | 0.4 | n |  | TRUE
287 | bus_LV_4621-4_0_5_node_194 | 0.4 | n |  | TRUE
288 | bus_LV_4621-4_0_5_node_244 | 0.4 | n |  | TRUE
289 | bus_LV_4621-4_0_5_node_198 | 0.4 | n |  | TRUE
290 | bus_LV_4621-4_0_5_node_199 | 0.4 | n |  | TRUE
291 | bus_LV_4621-4_0_5_node_200 | 0.4 | n |  | TRUE
292 | bus_LV_4621-4_0_5_node_201 | 0.4 | n |  | TRUE
293 | bus_LV_4621-4_0_5_node_281 | 0.4 | n |  | TRUE
294 | bus_LV_4621-4_0_5_node_239 | 0.4 | n |  | TRUE
295 | bus_LV_4621-4_0_5_node_303 | 0.4 | n |  | TRUE
296 | bus_LV_4621-4_0_5_node_241 | 0.4 | n |  | TRUE
297 | bus_LV_4621-4_0_5_node_259 | 0.4 | n |  | TRUE
298 | bus_LV_4621-4_0_5_node_294 | 0.4 | n |  | TRUE
299 | bus_LV_4621-4_0_5_node_221 | 0.4 | n |  | TRUE
300 | bus_LV_4621-4_0_5_node_270 | 0.4 | n |  | TRUE
301 | bus_LV_4621-4_0_5_node_250 | 0.4 | n |  | TRUE
302 | bus_LV_4621-4_0_5_node_229 | 0.4 | n |  | TRUE
303 | bus_LV_4621-4_0_5_node_264 | 0.4 | n |  | TRUE
304 | bus_LV_4621-4_0_5_node_262 | 0.4 | n |  | TRUE
305 | bus_LV_4621-4_0_5_node_282 | 0.4 | n |  | TRUE
306 | bus_LV_4621-4_0_5_node_263 | 0.4 | n |  | TRUE
307 | bus_LV_4621-4_0_5_node_283 | 0.4 | n |  | TRUE
308 | bus_LV_4621-4_0_5_node_309 | 0.4 | n |  | TRUE
309 | bus_LV_4621-4_0_5_node_311 | 0.4 | n |  | TRUE
310 | bus_LV_4621-4_0_5_node_319 | 0.4 | n |  | TRUE
311 | bus_LV_4621-4_0_5_node_320 | 0.4 | n |  | TRUE
312 | bus_LV_4621-4_0_5_node_286 | 0.4 | n |  | TRUE
313 | bus_LV_4621-4_0_5_node_287 | 0.4 | n |  | TRUE
314 | bus_LV_4621-4_0_5_node_317 | 0.4 | n |  | TRUE
315 | bus_LV_4621-4_0_5_node_316 | 0.4 | n |  | TRUE
316 | bus_LV_4621-4_0_5_node_321 | 0.4 | n |  | TRUE
317 | bus_LV_4621-4_0_5_node_322 | 0.4 | n |  | TRUE
318 | bus_MV_438_1_node_13 | 20 | n |  | TRUE

## load
| name | bus | p_mw | q_mvar | const_z_percent | const_i_percent | sn_mva | scaling | in_service | type
0 | LV_4621-4_0_5_load_0 | 0 | 0.0029385 | 0.00073646 | 0 | 0 |  | 1 | TRUE | wye
1 | LV_4621-4_0_5_load_1 | 1 | 0.0017028 | 0.00042677 | 0 | 0 |  | 1 | TRUE | wye
2 | LV_4621-4_0_5_load_3 | 3 | 0.0035831 | 0.000898 | 0 | 0 |  | 1 | TRUE | wye
3 | LV_4621-4_0_5_load_48 | 6 | 0.0036637 | 0.00091822 | 0 | 0 |  | 1 | TRUE | wye
4 | LV_4621-4_0_5_load_23 | 7 | 0.0042941 | 0.0010762 | 0 | 0 |  | 1 | TRUE | wye
5 | LV_4621-4_0_5_load_39 | 8 | 0.00067191 | 0.0001684 | 0 | 0 |  | 1 | TRUE | wye
6 | LV_4621-4_0_5_load_36 | 9 | 0.0019419 | 0.00048669 | 0 | 0 |  | 1 | TRUE | wye
7 | LV_4621-4_0_5_load_49 | 10 | 0.0019748 | 0.00049493 | 0 | 0 |  | 1 | TRUE | wye
8 | LV_4621-4_0_5_load_88 | 11 | 0.0006476 | 0.0001623 | 0 | 0 |  | 1 | TRUE | wye
9 | LV_4621-4_0_5_load_37 | 12 | 0.0017911 | 0.00044889 | 0 | 0 |  | 1 | TRUE | wye
10 | LV_4621-4_0_5_load_6 | 13 | 0.00030524 | 7.6501e-05 | 0 | 0 |  | 1 | TRUE | wye
11 | LV_4621-4_0_5_load_7 | 14 | 0.00035946 | 9.0088e-05 | 0 | 0 |  | 1 | TRUE | wye
12 | LV_4621-4_0_5_load_11 | 18 | 0.0021481 | 0.00053837 | 0 | 0 |  | 1 | TRUE | wye
13 | LV_4621-4_0_5_load_98 | 21 | 0.00046388 | 0.00011626 | 0 | 0 |  | 1 | TRUE | wye
14 | LV_4621-4_0_5_load_299 | 22 | 0.00066532 | 0.00016674 | 0 | 0 |  | 1 | TRUE | wye
15 | LV_4621-4_0_5_load_66 | 25 | 0.0013651 | 0.00034212 | 0 | 0 |  | 1 | TRUE | wye
16 | LV_4621-4_0_5_load_51 | 26 | 0.0013839 | 0.00034685 | 0 | 0 |  | 1 | TRUE | wye
17 | LV_4621-4_0_5_load_12 | 27 | 0.0085549 | 0.0021441 | 0 | 0 |  | 1 | TRUE | wye
18 | LV_4621-4_0_5_load_13 | 28 | 0.0013676 | 0.00034275 | 0 | 0 |  | 1 | TRUE | wye
19 | LV_4621-4_0_5_load_87 | 33 | 0.0014428 | 0.00036159 | 0 | 0 |  | 1 | TRUE | wye
20 | LV_4621-4_0_5_load_84 | 34 | 0.00421 | 0.0010551 | 0 | 0 |  | 1 | TRUE | wye
21 | LV_4621-4_0_5_load_96 | 35 | 0.00092411 | 0.0002316 | 0 | 0 |  | 1 | TRUE | wye
22 | LV_4621-4_0_5_load_312 | 37 | 0.0015005 | 0.00037605 | 0 | 0 |  | 1 | TRUE | wye
23 | LV_4621-4_0_5_load_68 | 40 | 0.0053447 | 0.0013395 | 0 | 0 |  | 1 | TRUE | wye
24 | LV_4621-4_0_5_load_64 | 41 | 0.0045992 | 0.0011527 | 0 | 0 |  | 1 | TRUE | wye
25 | LV_4621-4_0_5_load_135 | 43 | 0.0013095 | 0.0003282 | 0 | 0 |  | 1 | TRUE | wye
26 | LV_4621-4_0_5_load_228 | 44 | 0.0011448 | 0.00028691 | 0 | 0 |  | 1 | TRUE | wye
27 | LV_4621-4_0_5_load_86 | 45 | 0.0014675 | 0.00036778 | 0 | 0 |  | 1 | TRUE | wye
28 | LV_4621-4_0_5_load_82 | 46 | 0.002038 | 0.00051077 | 0 | 0 |  | 1 | TRUE | wye
29 | LV_4621-4_0_5_load_33 | 48 | 0.00074766 | 0.00018738 | 0 | 0 |  | 1 | TRUE | wye
30 | LV_4621-4_0_5_load_32 | 49 | 0.0030961 | 0.00077596 | 0 | 0 |  | 1 | TRUE | wye
31 | LV_4621-4_0_5_load_251 | 52 | 0.0011153 | 0.00027952 | 0 | 0 |  | 1 | TRUE | wye
32 | LV_4621-4_0_5_load_304 | 53 | 0.00040803 | 0.00010226 | 0 | 0 |  | 1 | TRUE | wye
33 | LV_4621-4_0_5_load_253 | 57 | 0.0028616 | 0.00071718 | 0 | 0 |  | 1 | TRUE | wye
34 | LV_4621-4_0_5_load_292 | 59 | 0.0010237 | 0.00025657 | 0 | 0 |  | 1 | TRUE | wye
35 | LV_4621-4_0_5_load_249 | 63 | 0.00091682 | 0.00022978 | 0 | 0 |  | 1 | TRUE | wye
36 | LV_4621-4_0_5_load_159 | 64 | 0.00079448 | 0.00019912 | 0 | 0 |  | 1 | TRUE | wye
37 | LV_4621-4_0_5_load_252 | 65 | 0.0029583 | 0.00074142 | 0 | 0 |  | 1 | TRUE | wye
38 | LV_4621-4_0_5_load_284 | 67 | 0.00021413 | 5.3667e-05 | 0 | 0 |  | 1 | TRUE | wye
39 | LV_4621-4_0_5_load_267 | 68 | 0.0024723 | 0.00061962 | 0 | 0 |  | 1 | TRUE | wye
40 | LV_4621-4_0_5_load_55 | 69 | 0.0012409 | 0.00031099 | 0 | 0 |  | 1 | TRUE | wye
41 | LV_4621-4_0_5_load_99 | 70 | 0.0024389 | 0.00061126 | 0 | 0 |  | 1 | TRUE | wye
42 | LV_4621-4_0_5_load_92 | 71 | 0.0021168 | 0.00053051 | 0 | 0 |  | 1 | TRUE | wye
43 | LV_4621-4_0_5_load_133 | 73 | 0.0008904 | 0.00022316 | 0 | 0 |  | 1 | TRUE | wye
44 | LV_4621-4_0_5_load_43 | 75 | 0.010823 | 0.0027124 | 0 | 0 |  | 1 | TRUE | wye
45 | LV_4621-4_0_5_load_40 | 77 | 0.040319 | 0.010105 | 0 | 0 |  | 1 | TRUE | wye
46 | LV_4621-4_0_5_load_144 | 81 | 0.0061292 | 0.0015361 | 0 | 0 |  | 1 | TRUE | wye
47 | LV_4621-4_0_5_load_326 | 83 | 0.011023 | 0.0027626 | 0 | 0 |  | 1 | TRUE | wye
48 | LV_4621-4_0_5_load_214 | 85 | 0.028452 | 0.0071309 | 0 | 0 |  | 1 | TRUE | wye
49 | LV_4621-4_0_5_load_302 | 88 | 0.0017918 | 0.00044906 | 0 | 0 |  | 1 | TRUE | wye
50 | LV_4621-4_0_5_load_205 | 92 | 0.0054486 | 0.0013656 | 0 | 0 |  | 1 | TRUE | wye
51 | LV_4621-4_0_5_load_297 | 94 | 0.0015375 | 0.00038532 | 0 | 0 |  | 1 | TRUE | wye
52 | LV_4621-4_0_5_load_278 | 97 | 0.001739 | 0.00043583 | 0 | 0 |  | 1 | TRUE | wye
53 | LV_4621-4_0_5_load_38 | 98 | 0.0026514 | 0.00066451 | 0 | 0 |  | 1 | TRUE | wye
54 | LV_4621-4_0_5_load_89 | 99 | 0.0058313 | 0.0014614 | 0 | 0 |  | 1 | TRUE | wye
55 | LV_4621-4_0_5_load_41 | 100 | 0.0076683 | 0.0019219 | 0 | 0 |  | 1 | TRUE | wye
56 | LV_4621-4_0_5_load_215 | 101 | 0.0043174 | 0.001082 | 0 | 0 |  | 1 | TRUE | wye
57 | LV_4621-4_0_5_load_279 | 104 | 0.00091883 | 0.00023028 | 0 | 0 |  | 1 | TRUE | wye
58 | LV_4621-4_0_5_load_169 | 108 | 0.0010755 | 0.00026955 | 0 | 0 |  | 1 | TRUE | wye
59 | LV_4621-4_0_5_load_276 | 110 | 0.00067049 | 0.00016804 | 0 | 0 |  | 1 | TRUE | wye
60 | LV_4621-4_0_5_load_274 | 111 | 0.00090503 | 0.00022682 | 0 | 0 |  | 1 | TRUE | wye
61 | LV_4621-4_0_5_load_275 | 113 | 0.00072981 | 0.00018291 | 0 | 0 |  | 1 | TRUE | wye
62 | LV_4621-4_0_5_load_323 | 114 | 0.0013382 | 0.00033538 | 0 | 0 |  | 1 | TRUE | wye
63 | LV_4621-4_0_5_load_231 | 118 | 0.0011921 | 0.00029876 | 0 | 0 |  | 1 | TRUE | wye
64 | LV_4621-4_0_5_load_308 | 119 | 0.0018681 | 0.00046818 | 0 | 0 |  | 1 | TRUE | wye
65 | LV_4621-4_0_5_load_305 | 120 | 0.00095973 | 0.00024053 | 0 | 0 |  | 1 | TRUE | wye
66 | LV_4621-4_0_5_load_296 | 122 | 0.0016301 | 0.00040854 | 0 | 0 |  | 1 | TRUE | wye
67 | LV_4621-4_0_5_load_325 | 125 | 0.0013802 | 0.00034591 | 0 | 0 |  | 1 | TRUE | wye
68 | LV_4621-4_0_5_load_313 | 129 | 0.0011185 | 0.00028031 | 0 | 0 |  | 1 | TRUE | wye
69 | LV_4621-4_0_5_load_258 | 133 | 0.0011596 | 0.00029063 | 0 | 0 |  | 1 | TRUE | wye
70 | LV_4621-4_0_5_load_324 | 134 | 0.002304 | 0.00057743 | 0 | 0 |  | 1 | TRUE | wye
71 | LV_4621-4_0_5_load_218 | 135 | 0.0012453 | 0.00031209 | 0 | 0 |  | 1 | TRUE | wye
72 | LV_4621-4_0_5_load_109 | 137 | 0.0015519 | 0.00038894 | 0 | 0 |  | 1 | TRUE | wye
73 | LV_4621-4_0_5_load_105 | 138 | 0.0058652 | 0.0014699 | 0 | 0 |  | 1 | TRUE | wye
74 | LV_4621-4_0_5_load_145 | 139 | 0.0022265 | 0.00055802 | 0 | 0 |  | 1 | TRUE | wye
75 | LV_4621-4_0_5_load_265 | 140 | 0.020207 | 0.0050644 | 0 | 0 |  | 1 | TRUE | wye
76 | LV_4621-4_0_5_load_225 | 141 | 0.0021531 | 0.00053961 | 0 | 0 |  | 1 | TRUE | wye
77 | LV_4621-4_0_5_load_34 | 142 | 0.00033876 | 8.49e-05 | 0 | 0 |  | 1 | TRUE | wye
78 | LV_4621-4_0_5_load_35 | 143 | 0.00033198 | 8.3203e-05 | 0 | 0 |  | 1 | TRUE | wye
79 | LV_4621-4_0_5_load_90 | 144 | 0.00022305 | 5.5901e-05 | 0 | 0 |  | 1 | TRUE | wye
80 | LV_4621-4_0_5_load_81 | 148 | 0.0011352 | 0.0002845 | 0 | 0 |  | 1 | TRUE | wye
81 | LV_4621-4_0_5_load_58 | 149 | 0.00027919 | 6.997e-05 | 0 | 0 |  | 1 | TRUE | wye
82 | LV_4621-4_0_5_load_196 | 151 | 0.0015547 | 0.00038965 | 0 | 0 |  | 1 | TRUE | wye
83 | LV_4621-4_0_5_load_232 | 152 | 0.0012873 | 0.00032262 | 0 | 0 |  | 1 | TRUE | wye
84 | LV_4621-4_0_5_load_206 | 153 | 0.0046607 | 0.0011681 | 0 | 0 |  | 1 | TRUE | wye
85 | LV_4621-4_0_5_load_50 | 154 | 0.0025558 | 0.00064054 | 0 | 0 |  | 1 | TRUE | wye
86 | LV_4621-4_0_5_load_54 | 156 | 0.0019091 | 0.00047846 | 0 | 0 |  | 1 | TRUE | wye
87 | LV_4621-4_0_5_load_65 | 157 | 0.0011209 | 0.00028093 | 0 | 0 |  | 1 | TRUE | wye
88 | LV_4621-4_0_5_load_56 | 158 | 0.0017576 | 0.0004405 | 0 | 0 |  | 1 | TRUE | wye
89 | LV_4621-4_0_5_load_57 | 159 | 0.0019866 | 0.0004979 | 0 | 0 |  | 1 | TRUE | wye
90 | LV_4621-4_0_5_load_59 | 160 | 0.00072937 | 0.0001828 | 0 | 0 |  | 1 | TRUE | wye
91 | LV_4621-4_0_5_load_79 | 162 | 0.00058593 | 0.00014685 | 0 | 0 |  | 1 | TRUE | wye
92 | LV_4621-4_0_5_load_80 | 163 | 0.0011355 | 0.00028459 | 0 | 0 |  | 1 | TRUE | wye
93 | LV_4621-4_0_5_load_61 | 164 | 0.0030895 | 0.00077429 | 0 | 0 |  | 1 | TRUE | wye
94 | LV_4621-4_0_5_load_63 | 165 | 0.0064778 | 0.0016235 | 0 | 0 |  | 1 | TRUE | wye
95 | LV_4621-4_0_5_load_151 | 167 | 0.0039801 | 0.0009975 | 0 | 0 |  | 1 | TRUE | wye
96 | LV_4621-4_0_5_load_254 | 169 | 0.0012937 | 0.00032422 | 0 | 0 |  | 1 | TRUE | wye
97 | LV_4621-4_0_5_load_103 | 172 | 0.00034366 | 8.613e-05 | 0 | 0 |  | 1 | TRUE | wye
98 | LV_4621-4_0_5_load_102 | 173 | 0.00046951 | 0.00011767 | 0 | 0 |  | 1 | TRUE | wye
99 | LV_4621-4_0_5_load_83 | 174 | 0.0028231 | 0.00070754 | 0 | 0 |  | 1 | TRUE | wye
100 | LV_4621-4_0_5_load_95 | 176 | 0.00023072 | 5.7824e-05 | 0 | 0 |  | 1 | TRUE | wye
101 | LV_4621-4_0_5_load_94 | 178 | 0.00058562 | 0.00014677 | 0 | 0 |  | 1 | TRUE | wye
102 | LV_4621-4_0_5_load_203 | 179 | 0.0010825 | 0.0002713 | 0 | 0 |  | 1 | TRUE | wye
103 | LV_4621-4_0_5_load_261 | 180 | 0.00088694 | 0.00022229 | 0 | 0 |  | 1 | TRUE | wye
104 | LV_4621-4_0_5_load_233 | 182 | 0.00032118 | 8.0496e-05 | 0 | 0 |  | 1 | TRUE | wye
105 | LV_4621-4_0_5_load_240 | 184 | 0.0039837 | 0.00099841 | 0 | 0 |  | 1 | TRUE | wye
106 | LV_4621-4_0_5_load_318 | 186 | 0.00065867 | 0.00016508 | 0 | 0 |  | 1 | TRUE | wye
107 | LV_4621-4_0_5_load_315 | 188 | 0.00050146 | 0.00012568 | 0 | 0 |  | 1 | TRUE | wye
108 | LV_4621-4_0_5_load_182 | 189 | 0.025136 | 0.0062996 | 0 | 0 |  | 1 | TRUE | wye
109 | LV_4621-4_0_5_load_140 | 190 | 0.0051268 | 0.0012849 | 0 | 0 |  | 1 | TRUE | wye
110 | LV_4621-4_0_5_load_277 | 191 | 0.00043725 | 0.00010958 | 0 | 0 |  | 1 | TRUE | wye
111 | LV_4621-4_0_5_load_106 | 192 | 0.001854 | 0.00046466 | 0 | 0 |  | 1 | TRUE | wye
112 | LV_4621-4_0_5_load_191 | 194 | 0.0021592 | 0.00054115 | 0 | 0 |  | 1 | TRUE | wye
113 | LV_4621-4_0_5_load_298 | 197 | 0.0054257 | 0.0013598 | 0 | 0 |  | 1 | TRUE | wye
114 | LV_4621-4_0_5_load_167 | 199 | 0.0030936 | 0.00077534 | 0 | 0 |  | 1 | TRUE | wye
115 | LV_4621-4_0_5_load_168 | 200 | 0.0026158 | 0.00065557 | 0 | 0 |  | 1 | TRUE | wye
116 | LV_4621-4_0_5_load_164 | 201 | 0.0010718 | 0.00026863 | 0 | 0 |  | 1 | TRUE | wye
117 | LV_4621-4_0_5_load_307 | 202 | 0.00055436 | 0.00013894 | 0 | 0 |  | 1 | TRUE | wye
118 | LV_4621-4_0_5_load_285 | 203 | 0.00064269 | 0.00016107 | 0 | 0 |  | 1 | TRUE | wye
119 | LV_4621-4_0_5_load_207 | 205 | 0.0022391 | 0.00056116 | 0 | 0 |  | 1 | TRUE | wye
120 | LV_4621-4_0_5_load_170 | 206 | 0.0011261 | 0.00028222 | 0 | 0 |  | 1 | TRUE | wye
121 | LV_4621-4_0_5_load_295 | 207 | 0.0029933 | 0.00075019 | 0 | 0 |  | 1 | TRUE | wye
122 | LV_4621-4_0_5_load_219 | 210 | 0.0011402 | 0.00028576 | 0 | 0 |  | 1 | TRUE | wye
123 | LV_4621-4_0_5_load_126 | 211 | 0.0018202 | 0.0004562 | 0 | 0 |  | 1 | TRUE | wye
124 | LV_4621-4_0_5_load_127 | 212 | 0.0012115 | 0.00030364 | 0 | 0 |  | 1 | TRUE | wye
125 | LV_4621-4_0_5_load_130 | 215 | 0.0017442 | 0.00043713 | 0 | 0 |  | 1 | TRUE | wye
126 | LV_4621-4_0_5_load_131 | 216 | 0.0013225 | 0.00033146 | 0 | 0 |  | 1 | TRUE | wye
127 | LV_4621-4_0_5_load_246 | 218 | 0.0017989 | 0.00045083 | 0 | 0 |  | 1 | TRUE | wye
128 | LV_4621-4_0_5_load_216 | 219 | 0.0012847 | 0.00032199 | 0 | 0 |  | 1 | TRUE | wye
129 | LV_4621-4_0_5_load_272 | 220 | 0.0019359 | 0.00048519 | 0 | 0 |  | 1 | TRUE | wye
130 | LV_4621-4_0_5_load_247 | 222 | 0.0032456 | 0.00081343 | 0 | 0 |  | 1 | TRUE | wye
131 | LV_4621-4_0_5_load_217 | 223 | 0.0017876 | 0.00044802 | 0 | 0 |  | 1 | TRUE | wye
132 | LV_4621-4_0_5_load_157 | 224 | 0.0017362 | 0.00043513 | 0 | 0 |  | 1 | TRUE | wye
133 | LV_4621-4_0_5_load_132 | 225 | 0.0011152 | 0.0002795 | 0 | 0 |  | 1 | TRUE | wye
134 | LV_4621-4_0_5_load_136 | 227 | 0.0014334 | 0.00035925 | 0 | 0 |  | 1 | TRUE | wye
135 | LV_4621-4_0_5_load_255 | 230 | 0.00068916 | 0.00017272 | 0 | 0 |  | 1 | TRUE | wye
136 | LV_4621-4_0_5_load_138 | 231 | 0.0016855 | 0.00042243 | 0 | 0 |  | 1 | TRUE | wye
137 | LV_4621-4_0_5_load_152 | 235 | 0.0018629 | 0.00046687 | 0 | 0 |  | 1 | TRUE | wye
138 | LV_4621-4_0_5_load_220 | 236 | 0.0014695 | 0.00036828 | 0 | 0 |  | 1 | TRUE | wye
139 | LV_4621-4_0_5_load_230 | 237 | 0.0012503 | 0.00031337 | 0 | 0 |  | 1 | TRUE | wye
140 | LV_4621-4_0_5_load_139 | 238 | 0.0046737 | 0.0011713 | 0 | 0 |  | 1 | TRUE | wye
141 | LV_4621-4_0_5_load_141 | 239 | 0.0033735 | 0.00084548 | 0 | 0 |  | 1 | TRUE | wye
142 | LV_4621-4_0_5_load_184 | 243 | 0.0024319 | 0.0006095 | 0 | 0 |  | 1 | TRUE | wye
143 | LV_4621-4_0_5_load_197 | 244 | 0.0013853 | 0.00034719 | 0 | 0 |  | 1 | TRUE | wye
144 | LV_4621-4_0_5_load_146 | 245 | 0.0029231 | 0.0007326 | 0 | 0 |  | 1 | TRUE | wye
145 | LV_4621-4_0_5_load_185 | 249 | 0.0014856 | 0.00037232 | 0 | 0 |  | 1 | TRUE | wye
146 | LV_4621-4_0_5_load_186 | 250 | 0.0016842 | 0.00042209 | 0 | 0 |  | 1 | TRUE | wye
147 | LV_4621-4_0_5_load_183 | 251 | 0.00056975 | 0.00014279 | 0 | 0 |  | 1 | TRUE | wye
148 | LV_4621-4_0_5_load_290 | 252 | 0.0060798 | 0.0015237 | 0 | 0 |  | 1 | TRUE | wye
149 | LV_4621-4_0_5_load_175 | 253 | 0.0012351 | 0.00030954 | 0 | 0 |  | 1 | TRUE | wye
150 | LV_4621-4_0_5_load_238 | 254 | 0.0018913 | 0.000474 | 0 | 0 |  | 1 | TRUE | wye
151 | LV_4621-4_0_5_load_289 | 255 | 0.0043735 | 0.0010961 | 0 | 0 |  | 1 | TRUE | wye
152 | LV_4621-4_0_5_load_212 | 257 | 0.0020902 | 0.00052384 | 0 | 0 |  | 1 | TRUE | wye
153 | LV_4621-4_0_5_load_242 | 258 | 0.0010569 | 0.00026488 | 0 | 0 |  | 1 | TRUE | wye
154 | LV_4621-4_0_5_load_213 | 259 | 0.0027162 | 0.00068074 | 0 | 0 |  | 1 | TRUE | wye
155 | LV_4621-4_0_5_load_211 | 260 | 0.0032289 | 0.00080924 | 0 | 0 |  | 1 | TRUE | wye
156 | LV_4621-4_0_5_load_243 | 261 | 0.0014721 | 0.00036895 | 0 | 0 |  | 1 | TRUE | wye
157 | LV_4621-4_0_5_load_160 | 262 | 0.0016596 | 0.00041594 | 0 | 0 |  | 1 | TRUE | wye
158 | LV_4621-4_0_5_load_162 | 263 | 0.001218 | 0.00030527 | 0 | 0 |  | 1 | TRUE | wye
159 | LV_4621-4_0_5_load_273 | 264 | 0.0013714 | 0.0003437 | 0 | 0 |  | 1 | TRUE | wye
160 | LV_4621-4_0_5_load_171 | 265 | 0.0013455 | 0.0003372 | 0 | 0 |  | 1 | TRUE | wye
161 | LV_4621-4_0_5_load_173 | 266 | 0.0012307 | 0.00030844 | 0 | 0 |  | 1 | TRUE | wye
162 | LV_4621-4_0_5_load_174 | 267 | 0.0021451 | 0.00053762 | 0 | 0 |  | 1 | TRUE | wye
163 | LV_4621-4_0_5_load_176 | 268 | 0.0026504 | 0.00066424 | 0 | 0 |  | 1 | TRUE | wye
164 | LV_4621-4_0_5_load_177 | 269 | 0.00092005 | 0.00023059 | 0 | 0 |  | 1 | TRUE | wye
165 | LV_4621-4_0_5_load_224 | 273 | 0.0024171 | 0.00060577 | 0 | 0 |  | 1 | TRUE | wye
166 | LV_4621-4_0_5_load_222 | 274 | 0.0023959 | 0.00060047 | 0 | 0 |  | 1 | TRUE | wye
167 | LV_4621-4_0_5_load_227 | 275 | 0.0025216 | 0.00063197 | 0 | 0 |  | 1 | TRUE | wye
168 | LV_4621-4_0_5_load_223 | 277 | 0.0028507 | 0.00071446 | 0 | 0 |  | 1 | TRUE | wye
169 | LV_4621-4_0_5_load_291 | 279 | 0.0012264 | 0.00030737 | 0 | 0 |  | 1 | TRUE | wye
170 | LV_4621-4_0_5_load_271 | 280 | 0.0017139 | 0.00042955 | 0 | 0 |  | 1 | TRUE | wye
171 | LV_4621-4_0_5_load_237 | 281 | 0.0028962 | 0.00072586 | 0 | 0 |  | 1 | TRUE | wye
172 | LV_4621-4_0_5_load_187 | 282 | 0.001588 | 0.00039799 | 0 | 0 |  | 1 | TRUE | wye
173 | LV_4621-4_0_5_load_189 | 283 | 0.00091504 | 0.00022933 | 0 | 0 |  | 1 | TRUE | wye
174 | LV_4621-4_0_5_load_280 | 284 | 0.0024821 | 0.00062209 | 0 | 0 |  | 1 | TRUE | wye
175 | LV_4621-4_0_5_load_192 | 285 | 0.0016354 | 0.00040988 | 0 | 0 |  | 1 | TRUE | wye
176 | LV_4621-4_0_5_load_193 | 286 | 0.0016227 | 0.0004067 | 0 | 0 |  | 1 | TRUE | wye
177 | LV_4621-4_0_5_load_194 | 287 | 0.0020598 | 0.00051624 | 0 | 0 |  | 1 | TRUE | wye
178 | LV_4621-4_0_5_load_244 | 288 | 0.0031846 | 0.00079813 | 0 | 0 |  | 1 | TRUE | wye
179 | LV_4621-4_0_5_load_198 | 289 | 0.0011684 | 0.00029282 | 0 | 0 |  | 1 | TRUE | wye
180 | LV_4621-4_0_5_load_199 | 290 | 0.0011464 | 0.00028731 | 0 | 0 |  | 1 | TRUE | wye
181 | LV_4621-4_0_5_load_200 | 291 | 0.0014138 | 0.00035433 | 0 | 0 |  | 1 | TRUE | wye
182 | LV_4621-4_0_5_load_201 | 292 | 0.0012915 | 0.00032367 | 0 | 0 |  | 1 | TRUE | wye
183 | LV_4621-4_0_5_load_303 | 295 | 0.004116 | 0.0010316 | 0 | 0 |  | 1 | TRUE | wye
184 | LV_4621-4_0_5_load_259 | 297 | 0.0030736 | 0.0007703 | 0 | 0 |  | 1 | TRUE | wye
185 | LV_4621-4_0_5_load_294 | 298 | 0.0027369 | 0.00068593 | 0 | 0 |  | 1 | TRUE | wye
186 | LV_4621-4_0_5_load_221 | 299 | 0.0034398 | 0.00086209 | 0 | 0 |  | 1 | TRUE | wye
187 | LV_4621-4_0_5_load_270 | 300 | 0.001979 | 0.00049599 | 0 | 0 |  | 1 | TRUE | wye
188 | LV_4621-4_0_5_load_250 | 301 | 0.0021693 | 0.00054367 | 0 | 0 |  | 1 | TRUE | wye
189 | LV_4621-4_0_5_load_229 | 302 | 0.0011552 | 0.00028952 | 0 | 0 |  | 1 | TRUE | wye
190 | LV_4621-4_0_5_load_264 | 303 | 0.0011769 | 0.00029495 | 0 | 0 |  | 1 | TRUE | wye
191 | LV_4621-4_0_5_load_262 | 304 | 0.0036411 | 0.00091254 | 0 | 0 |  | 1 | TRUE | wye
192 | LV_4621-4_0_5_load_282 | 305 | 0.0011763 | 0.00029481 | 0 | 0 |  | 1 | TRUE | wye
193 | LV_4621-4_0_5_load_263 | 306 | 0.0045729 | 0.0011461 | 0 | 0 |  | 1 | TRUE | wye
194 | LV_4621-4_0_5_load_283 | 307 | 0.00098687 | 0.00024733 | 0 | 0 |  | 1 | TRUE | wye
195 | LV_4621-4_0_5_load_309 | 308 | 0.00068049 | 0.00017055 | 0 | 0 |  | 1 | TRUE | wye
196 | LV_4621-4_0_5_load_319 | 310 | 0.00050387 | 0.00012628 | 0 | 0 |  | 1 | TRUE | wye
197 | LV_4621-4_0_5_load_320 | 311 | 0.00066077 | 0.0001656 | 0 | 0 |  | 1 | TRUE | wye
198 | LV_4621-4_0_5_load_286 | 312 | 0.0041684 | 0.0010447 | 0 | 0 |  | 1 | TRUE | wye
199 | LV_4621-4_0_5_load_287 | 313 | 0.0059321 | 0.0014867 | 0 | 0 |  | 1 | TRUE | wye
200 | LV_4621-4_0_5_load_316 | 315 | 0.00066954 | 0.0001678 | 0 | 0 |  | 1 | TRUE | wye
201 | LV_4621-4_0_5_load_321 | 316 | 0.0008041 | 0.00020153 | 0 | 0 |  | 1 | TRUE | wye
202 | LV_4621-4_0_5_load_322 | 317 | 0.00058049 | 0.00014548 | 0 | 0 |  | 1 | TRUE | wye

## ext_grid
| name | bus | vm_pu | va_degree | slack_weight | in_service
0 |  | 92 | 1 | 0 | 1 | TRUE

## line
| name | std_type | from_bus | to_bus | length_km | r_ohm_per_km | x_ohm_per_km | c_nf_per_km | g_us_per_km | max_i_ka | df | parallel | type | in_service
0 | LV_4621-4_0_5_line_0 |  | 0 | 1 | 0.021314 | 0.125 | 0.08 | 261 | 0 | 0.364 | 1 | 1 | cs | TRUE
1 | LV_4621-4_0_5_line_1 |  | 0 | 2 | 0.013499 | 0.125 | 0.08 | 261 | 0 | 0.364 | 1 | 1 | cs | TRUE
2 | LV_4621-4_0_5_line_2 |  | 1 | 3 | 0.025518 | 0.125 | 0.08 | 261 | 0 | 0.364 | 1 | 1 | cs | TRUE
3 | LV_4621-4_0_5_line_3 |  | 2 | 4 | 0.007099 | 0.125 | 0.08 | 261 | 0 | 0.364 | 1 | 1 | cs | TRUE
4 | LV_4621-4_0_5_line_4 |  | 2 | 5 | 0.0067469 | 0.125 | 0.08 | 261 | 0 | 0.364 | 1 | 1 | cs | TRUE
5 | LV_4621-4_0_5_line_5 |  | 3 | 6 | 0.0037008 | 0.125 | 0.08 | 261 | 0 | 0.364 | 1 | 1 | cs | TRUE
6 | LV_4621-4_0_5_line_6 |  | 4 | 7 | 0.019726 | 0.125 | 0.08 | 261 | 0 | 0.364 | 1 | 1 | cs | TRUE
7 | LV_4621-4_0_5_line_7 |  | 5 | 8 | 0.039147 | 0.125 | 0.08 | 261 | 0 | 0.364 | 1 | 1 | cs | TRUE
8 | LV_4621-4_0_5_line_8 |  | 5 | 9 | 0.020453 | 0.125 | 0.08 | 261 | 0 | 0.364 | 1 | 1 | cs | TRUE
9 | LV_4621-4_0_5_line_9 |  | 6 | 10 | 0.0088039 | 0.125 | 0.08 | 261 | 0 | 0.364 | 1 | 1 | cs | TRUE
10 | LV_4621-4_0_5_line_10 |  | 8 | 11 | 0.0057072 | 0.125 | 0.08 | 261 | 0 | 0.364 | 1 | 1 | cs | TRUE
11 | LV_4621-4_0_5_line_11 |  | 9 | 12 | 0.0012155 | 0.125 | 0.08 | 261 | 0 | 0.364 | 1 | 1 | cs | TRUE
12 | LV_4621-4_0_5_line_12 |  | 12 | 98 | 0.028061 | 0.125 | 0.08 | 261 | 0 | 0.364 | 1 | 1 | cs | TRUE
13 | LV_4621-4_0_5_line_13 |  | 13 | 14 | 0.016964 | 0.125 | 0.08 | 261 | 0 | 0.364 | 1 | 1 | cs | TRUE
14 | LV_4621-4_0_5_line_14 |  | 13 | 15 | 0.011051 | 0.125 | 0.08 | 261 | 0 | 0.364 | 1 | 1 | cs | TRUE
15 | LV_4621-4_0_5_line_15 |  | 14 | 16 | 0.01462 | 0.125 | 0.08 | 261 | 0 | 0.364 | 1 | 1 | cs | TRUE
16 | LV_4621-4_0_5_line_16 |  | 15 | 17 | 0.006068 | 0.125 | 0.08 | 261 | 0 | 0.364 | 1 | 1 | cs | TRUE
17 | LV_4621-4_0_5_line_17 |  | 15 | 18 | 0.018052 | 0.125 | 0.08 | 261 | 0 | 0.364 | 1 | 1 | cs | TRUE
18 | LV_4621-4_0_5_line_18 |  | 16 | 19 | 0.026354 | 0.125 | 0.08 | 261 | 0 | 0.364 | 1 | 1 | cs | TRUE
19 | LV_4621-4_0_5_line_19 |  | 16 | 20 | 0.002026 | 0.125 | 0.08 | 261 | 0 | 0.364 | 1 | 1 | cs | TRUE
20 | LV_4621-4_0_5_line_20 |  | 17 | 21 | 0.029704 | 0.125 | 0.08 | 261 | 0 | 0.364 | 1 | 1 | cs | TRUE
21 | LV_4621-4_0_5_line_21 |  | 19 | 22 | 0.008326 | 0.125 | 0.08 | 261 | 0 | 0.364 | 1 | 1 | cs | TRUE
22 | LV_4621-4_0_5_line_22 |  | 19 | 23 | 0.055096 | 0.125 | 0.08 | 261 | 0 | 0.364 | 1 | 1 | cs | TRUE
23 | LV_4621-4_0_5_line_23 |  | 19 | 24 | 0.049517 | 0.125 | 0.08 | 261 | 0 | 0.364 | 1 | 1 | cs | TRUE
24 | LV_4621-4_0_5_line_24 |  | 20 | 25 | 0.012247 | 0.125 | 0.08 | 261 | 0 | 0.364 | 1 | 1 | cs | TRUE
25 | LV_4621-4_0_5_line_25 |  | 20 | 26 | 0.038422 | 0.125 | 0.08 | 261 | 0 | 0.364 | 1 | 1 | cs | TRUE
26 | LV_4621-4_0_5_line_26 |  | 23 | 185 | 0.040792 | 0.125 | 0.08 | 261 | 0 | 0.364 | 1 | 1 | cs | TRUE
27 | LV_4621-4_0_5_line_27 |  | 23 | 186 | 0.021164 | 0.125 | 0.08 | 261 | 0 | 0.364 | 1 | 1 | cs | TRUE
28 | LV_4621-4_0_5_line_28 |  | 24 | 187 | 0.035182 | 0.125 | 0.08 | 261 | 0 | 0.364 | 1 | 1 | cs | TRUE
29 | LV_4621-4_0_5_line_29 |  | 24 | 188 | 0.010326 | 0.125 | 0.08 | 261 | 0 | 0.364 | 1 | 1 | cs | TRUE
30 | LV_4621-4_0_5_line_30 |  | 24 | 128 | 0.056035 | 0.125 | 0.08 | 261 | 0 | 0.364 | 1 | 1 | cs | TRUE
31 | LV_4621-4_0_5_line_31 |  | 25 | 157 | 0.023427 | 0.125 | 0.08 | 261 | 0 | 0.364 | 1 | 1 | cs | TRUE
32 | LV_4621-4_0_5_line_32 |  | 26 | 154 | 0.013497 | 0.125 | 0.08 | 261 | 0 | 0.364 | 1 | 1 | cs | TRUE
33 | LV_4621-4_0_5_line_33 |  | 27 | 28 | 0.011192 | 0.125 | 0.08 | 261 | 0 | 0.364 | 1 | 1 | cs | TRUE
34 | LV_4621-4_0_5_line_34 |  | 27 | 29 | 0.022387 | 0.125 | 0.08 | 261 | 0 | 0.364 | 1 | 1 | cs | TRUE
35 | LV_4621-4_0_5_line_35 |  | 28 | 30 | 0.012833 | 0.125 | 0.08 | 261 | 0 | 0.364 | 1 | 1 | cs | TRUE
36 | LV_4621-4_0_5_line_36 |  | 29 | 31 | 0.023819 | 0.125 | 0.08 | 261 | 0 | 0.364 | 1 | 4 | cs | TRUE
37 | LV_4621-4_0_5_line_37 |  | 29 | 32 | 0.32404 | 0.125 | 0.08 | 261 | 0 | 0.364 | 1 | 4 | cs | TRUE
38 | LV_4621-4_0_5_line_38 |  | 30 | 33 | 0.019281 | 0.125 | 0.08 | 261 | 0 | 0.364 | 1 | 1 | cs | TRUE
39 | LV_4621-4_0_5_line_39 |  | 31 | 34 | 0.026618 | 0.125 | 0.08 | 261 | 0 | 0.364 | 1 | 4 | cs | TRUE
40 | LV_4621-4_0_5_line_40 |  | 32 | 35 | 0.1119 | 0.125 | 0.08 | 261 | 0 | 0.364 | 1 | 4 | cs | TRUE
41 | LV_4621-4_0_5_line_41 |  | 34 | 45 | 0.032026 | 0.125 | 0.08 | 261 | 0 | 0.364 | 1 | 4 | cs | TRUE
42 | LV_4621-4_0_5_line_42 |  | 34 | 46 | 0.010647 | 0.125 | 0.08 | 261 | 0 | 0.364 | 1 | 1 | cs | TRUE
43 | LV_4621-4_0_5_line_43 |  | 35 | 47 | 0.020936 | 0.125 | 0.08 | 261 | 0 | 0.364 | 1 | 4 | cs | TRUE
44 | LV_4621-4_0_5_line_44 |  | 36 | 37 | 0.010599 | 0.125 | 0.08 | 261 | 0 | 0.364 | 1 | 1 | cs | TRUE
45 | LV_4621-4_0_5_line_45 |  | 36 | 38 | 0.015216 | 0.125 | 0.08 | 261 | 0 | 0.364 | 1 | 1 | cs | TRUE
46 | LV_4621-4_0_5_line_46 |  | 38 | 69 | 0.011332 | 0.125 | 0.08 | 261 | 0 | 0.364 | 1 | 1 | cs | TRUE
47 | LV_4621-4_0_5_line_47 |  | 38 | 70 | 0.023817 | 0.125 | 0.08 | 261 | 0 | 0.364 | 1 | 1 | cs | TRUE
48 | LV_4621-4_0_5_line_48 |  | 39 | 40 | 0.019196 | 0.125 | 0.08 | 261 | 0 | 0.364 | 1 | 1 | cs | TRUE
49 | LV_4621-4_0_5_line_49 |  | 39 | 41 | 0.027598 | 0.125 | 0.08 | 261 | 0 | 0.364 | 1 | 1 | cs | TRUE
50 | LV_4621-4_0_5_line_50 |  | 40 | 71 | 0.01655 | 0.125 | 0.08 | 261 | 0 | 0.364 | 1 | 1 | cs | TRUE
51 | LV_4621-4_0_5_line_51 |  | 41 | 72 | 0.031079 | 0.125 | 0.08 | 261 | 0 | 0.364 | 1 | 1 | cs | TRUE
52 | LV_4621-4_0_5_line_52 |  | 42 | 43 | 0.0058395 | 0.125 | 0.08 | 261 | 0 | 0.364 | 1 | 1 | cs | TRUE
53 | LV_4621-4_0_5_line_53 |  | 42 | 44 | 0.014608 | 0.125 | 0.08 | 261 | 0 | 0.364 | 1 | 1 | cs | TRUE
54 | LV_4621-4_0_5_line_54 |  | 43 | 73 | 0.01943 | 0.125 | 0.08 | 261 | 0 | 0.364 | 1 | 1 | cs | TRUE
55 | LV_4621-4_0_5_line_55 |  | 45 | 168 | 0.037928 | 0.125 | 0.08 | 261 | 0 | 0.364 | 1 | 2 | cs | TRUE
56 | LV_4621-4_0_5_line_56 |  | 46 | 174 | 0.021518 | 0.125 | 0.08 | 261 | 0 | 0.364 | 1 | 1 | cs | TRUE
57 | LV_4621-4_0_5_line_57 |  | 47 | 175 | 0.017575 | 0.125 | 0.08 | 261 | 0 | 0.364 | 1 | 1 | cs | TRUE
58 | LV_4621-4_0_5_line_58 |  | 47 | 176 | 0.013419 | 0.125 | 0.08 | 261 | 0 | 0.364 | 1 | 4 | cs | TRUE
59 | LV_4621-4_0_5_line_59 |  | 47 | 144 | 0.044714 | 0.125 | 0.08 | 261 | 0 | 0.364 | 1 | 1 | cs | TRUE
60 | LV_4621-4_0_5_line_60 |  | 48 | 49 | 0.035446 | 0.125 | 0.08 | 261 | 0 | 0.364 | 1 | 1 | cs | TRUE
61 | LV_4621-4_0_5_line_61 |  | 49 | 142 | 0.038624 | 0.125 | 0.08 | 261 | 0 | 0.364 | 1 | 1 | cs | TRUE
62 | LV_4621-4_0_5_line_62 |  | 50 | 51 | 0.08179 | 0.125 | 0.08 | 261 | 0 | 0.364 | 1 | 1 | cs | TRUE
63 | LV_4621-4_0_5_line_63 |  | 50 | 52 | 0.027419 | 0.125 | 0.08 | 261 | 0 | 0.364 | 1 | 1 | cs | TRUE
64 | LV_4621-4_0_5_line_64 |  | 51 | 53 | 0.010235 | 0.125 | 0.08 | 261 | 0 | 0.364 | 1 | 1 | cs | TRUE
65 | LV_4621-4_0_5_line_65 |  | 52 | 65 | 0.032736 | 0.125 | 0.08 | 261 | 0 | 0.364 | 1 | 1 | cs | TRUE
66 | LV_4621-4_0_5_line_66 |  | 54 | 55 | 0.011617 | 0.125 | 0.08 | 261 | 0 | 0.364 | 1 | 1 | cs | TRUE
67 | LV_4621-4_0_5_line_67 |  | 54 | 56 | 0.053505 | 0.125 | 0.08 | 261 | 0 | 0.364 | 1 | 1 | cs | TRUE
68 | LV_4621-4_0_5_line_68 |  | 54 | 57 | 0.021387 | 0.125 | 0.08 | 261 | 0 | 0.364 | 1 | 1 | cs | TRUE
69 | LV_4621-4_0_5_line_69 |  | 55 | 64 | 0.018428 | 0.125 | 0.08 | 261 | 0 | 0.364 | 1 | 1 | cs | TRUE
70 | LV_4621-4_0_5_line_70 |  | 55 | 65 | 0.029453 | 0.125 | 0.08 | 261 | 0 | 0.364 | 1 | 1 | cs | TRUE
71 | LV_4621-4_0_5_line_71 |  | 56 | 114 | 0.005811 | 0.125 | 0.08 | 261 | 0 | 0.364 | 1 | 1 | cs | TRUE
72 | LV_4621-4_0_5_line_72 |  | 56 | 115 | 0.019741 | 0.125 | 0.08 | 261 | 0 | 0.364 | 1 | 1 | cs | TRUE
73 | LV_4621-4_0_5_line_73 |  | 57 | 169 | 0.018975 | 0.125 | 0.08 | 261 | 0 | 0.364 | 1 | 1 | cs | TRUE
74 | LV_4621-4_0_5_line_74 |  | 58 | 59 | 0.008005 | 0.125 | 0.08 | 261 | 0 | 0.364 | 1 | 1 | cs | TRUE
75 | LV_4621-4_0_5_line_75 |  | 58 | 60 | 0.018819 | 0.125 | 0.08 | 261 | 0 | 0.364 | 1 | 1 | cs | TRUE
76 | LV_4621-4_0_5_line_76 |  | 60 | 170 | 0.007258 | 0.125 | 0.08 | 261 | 0 | 0.364 | 1 | 1 | cs | TRUE
77 | LV_4621-4_0_5_line_77 |  | 60 | 68 | 0.027815 | 0.125 | 0.08 | 261 | 0 | 0.364 | 1 | 1 | cs | TRUE
78 | LV_4621-4_0_5_line_78 |  | 61 | 62 | 0.034173 | 0.125 | 0.08 | 261 | 0 | 0.364 | 1 | 1 | cs | TRUE
79 | LV_4621-4_0_5_line_79 |  | 61 | 63 | 0.013659 | 0.125 | 0.08 | 261 | 0 | 0.364 | 1 | 1 | cs | TRUE
80 | LV_4621-4_0_5_line_80 |  | 62 | 68 | 0.020981 | 0.125 | 0.08 | 261 | 0 | 0.364 | 1 | 1 | cs | TRUE
81 | LV_4621-4_0_5_line_81 |  | 62 | 66 | 0.004799 | 0.125 | 0.08 | 261 | 0 | 0.364 | 1 | 1 | cs | TRUE
82 | LV_4621-4_0_5_line_82 |  | 64 | 171 | 0.05788 | 0.125 | 0.08 | 261 | 0 | 0.364 | 1 | 1 | cs | TRUE
83 | LV_4621-4_0_5_line_83 |  | 66 | 67 | 0.0099978 | 0.125 | 0.08 | 261 | 0 | 0.364 | 1 | 1 | cs | TRUE
84 | LV_4621-4_0_5_line_84 |  | 69 | 155 | 0.0067911 | 0.125 | 0.08 | 261 | 0 | 0.364 | 1 | 1 | cs | TRUE
85 | LV_4621-4_0_5_line_85 |  | 71 | 168 | 0.011825 | 0.125 | 0.08 | 261 | 0 | 0.364 | 1 | 1 | cs | TRUE
86 | LV_4621-4_0_5_line_86 |  | 72 | 164 | 0.017608 | 0.125 | 0.08 | 261 | 0 | 0.364 | 1 | 1 | cs | TRUE
87 | LV_4621-4_0_5_line_87 |  | 73 | 225 | 0.013033 | 0.125 | 0.08 | 261 | 0 | 0.364 | 1 | 1 | cs | TRUE
88 | LV_4621-4_0_5_line_88 |  | 74 | 75 | 0.021257 | 0.125 | 0.08 | 261 | 0 | 0.364 | 1 | 4 | cs | TRUE
89 | LV_4621-4_0_5_line_89 |  | 74 | 76 | 0.41517 | 0.125 | 0.08 | 261 | 0 | 0.364 | 1 | 3 | cs | TRUE
90 | LV_4621-4_0_5_line_90 |  | 74 | 77 | 0.049084 | 0.125 | 0.08 | 261 | 0 | 0.364 | 1 | 1 | cs | TRUE
91 | LV_4621-4_0_5_line_91 |  | 75 | 99 | 0.030213 | 0.125 | 0.08 | 261 | 0 | 0.364 | 1 | 4 | cs | TRUE
92 | LV_4621-4_0_5_line_92 |  | 76 | 86 | 0.30686 | 0.125 | 0.08 | 261 | 0 | 0.364 | 1 | 1 | cs | TRUE
93 | LV_4621-4_0_5_line_93 |  | 77 | 100 | 0.072835 | 0.125 | 0.08 | 261 | 0 | 0.364 | 1 | 1 | cs | TRUE
94 | LV_4621-4_0_5_line_94 |  | 78 | 79 | 0.01301 | 0.125 | 0.08 | 261 | 0 | 0.364 | 1 | 1 | cs | TRUE
95 | LV_4621-4_0_5_line_95 |  | 78 | 80 | 0.036165 | 0.125 | 0.08 | 261 | 0 | 0.364 | 1 | 1 | cs | TRUE
96 | LV_4621-4_0_5_line_96 |  | 78 | 81 | 0.041405 | 0.125 | 0.08 | 261 | 0 | 0.364 | 1 | 1 | cs | TRUE
97 | LV_4621-4_0_5_line_97 |  | 79 | 85 | 0.032525 | 0.125 | 0.08 | 261 | 0 | 0.364 | 1 | 1 | cs | TRUE
98 | LV_4621-4_0_5_line_98 |  | 79 | 82 | 0.035214 | 0.125 | 0.08 | 261 | 0 | 0.364 | 1 | 1 | cs | TRUE
99 | LV_4621-4_0_5_line_99 |  | 80 | 101 | 0.024147 | 0.125 | 0.08 | 261 | 0 | 0.364 | 1 | 1 | cs | TRUE
100 | LV_4621-4_0_5_line_100 |  | 81 | 139 | 0.013141 | 0.125 | 0.08 | 261 | 0 | 0.364 | 1 | 1 | cs | TRUE
101 | LV_4621-4_0_5_line_101 |  | 82 | 83 | 0.051998 | 0.125 | 0.08 | 261 | 0 | 0.364 | 1 | 1 | cs | TRUE
102 | LV_4621-4_0_5_line_102 |  | 82 | 84 | 0.025551 | 0.125 | 0.08 | 261 | 0 | 0.364 | 1 | 1 | cs | TRUE
103 | LV_4621-4_0_5_line_103 |  | 84 | 140 | 0.0040191 | 0.125 | 0.08 | 261 | 0 | 0.364 | 1 | 1 | cs | TRUE
104 | LV_4621-4_0_5_line_104 |  | 86 | 98 | 0.141 | 0.125 | 0.08 | 261 | 0 | 0.364 | 1 | 1 | cs | TRUE
105 | LV_4621-4_0_5_line_105 |  | 86 | 96 | 0.32022 | 0.125 | 0.08 | 261 | 0 | 0.364 | 1 | 1 | cs | TRUE
106 | LV_4621-4_0_5_line_106 |  | 87 | 88 | 0.013216 | 0.125 | 0.08 | 261 | 0 | 0.364 | 1 | 1 | cs | TRUE
107 | LV_4621-4_0_5_line_107 |  | 87 | 89 | 0.036831 | 0.125 | 0.08 | 261 | 0 | 0.364 | 1 | 1 | cs | TRUE
108 | LV_4621-4_0_5_line_108 |  | 89 | 141 | 0.15186 | 0.125 | 0.08 | 261 | 0 | 0.364 | 1 | 1 | cs | TRUE
109 | LV_4621-4_0_5_line_109 |  | 90 | 91 | 0.003286 | 0.125 | 0.08 | 261 | 0 | 0.364 | 1 | 4 | cs | TRUE
110 | LV_4621-4_0_5_line_110 |  | 90 | 92 | 0.0025327 | 0.125 | 0.08 | 261 | 0 | 0.364 | 1 | 4 | cs | TRUE
111 | LV_4621-4_0_5_line_111 |  | 91 | 152 | 0.019921 | 0.125 | 0.08 | 261 | 0 | 0.364 | 1 | 4 | cs | TRUE
112 | LV_4621-4_0_5_line_112 |  | 92 | 153 | 0.029502 | 0.125 | 0.08 | 261 | 0 | 0.364 | 1 | 1 | cs | TRUE
113 | LV_4621-4_0_5_line_113 |  | 93 | 94 | 0.017098 | 0.125 | 0.08 | 261 | 0 | 0.364 | 1 | 1 | cs | TRUE
114 | LV_4621-4_0_5_line_114 |  | 93 | 95 | 0.016555 | 0.125 | 0.08 | 261 | 0 | 0.364 | 1 | 1 | cs | TRUE
115 | LV_4621-4_0_5_line_115 |  | 95 | 150 | 0.018673 | 0.125 | 0.08 | 261 | 0 | 0.364 | 1 | 1 | cs | TRUE
116 | LV_4621-4_0_5_line_116 |  | 95 | 151 | 0.013432 | 0.125 | 0.08 | 261 | 0 | 0.364 | 1 | 1 | cs | TRUE
117 | LV_4621-4_0_5_line_117 |  | 96 | 97 | 0.16947 | 0.125 | 0.08 | 261 | 0 | 0.364 | 1 | 1 | cs | TRUE
118 | LV_4621-4_0_5_line_118 |  | 99 | 145 | 0.13024 | 0.125 | 0.08 | 261 | 0 | 0.364 | 1 | 4 | cs | TRUE
119 | LV_4621-4_0_5_line_119 |  | 101 | 107 | 0.015434 | 0.125 | 0.08 | 261 | 0 | 0.364 | 1 | 1 | cs | TRUE
120 | LV_4621-4_0_5_line_120 |  | 102 | 103 | 0.02248 | 0.125 | 0.08 | 261 | 0 | 0.364 | 1 | 4 | cs | TRUE
121 | LV_4621-4_0_5_line_121 |  | 102 | 104 | 0.016063 | 0.125 | 0.08 | 261 | 0 | 0.364 | 1 | 4 | cs | TRUE
122 | LV_4621-4_0_5_line_122 |  | 102 | 105 | 0.015874 | 0.125 | 0.08 | 261 | 0 | 0.364 | 1 | 1 | cs | TRUE
123 | LV_4621-4_0_5_line_123 |  | 103 | 135 | 0.011816 | 0.125 | 0.08 | 261 | 0 | 0.364 | 1 | 4 | cs | TRUE
124 | LV_4621-4_0_5_line_124 |  | 103 | 127 | 0.022717 | 0.125 | 0.08 | 261 | 0 | 0.364 | 1 | 1 | cs | TRUE
125 | LV_4621-4_0_5_line_125 |  | 104 | 204 | 0.0092439 | 0.125 | 0.08 | 261 | 0 | 0.364 | 1 | 4 | cs | TRUE
126 | LV_4621-4_0_5_line_126 |  | 105 | 120 | 0.005298 | 0.125 | 0.08 | 261 | 0 | 0.364 | 1 | 1 | cs | TRUE
127 | LV_4621-4_0_5_line_127 |  | 105 | 115 | 0.019714 | 0.125 | 0.08 | 261 | 0 | 0.364 | 1 | 1 | cs | TRUE
128 | LV_4621-4_0_5_line_128 |  | 106 | 107 | 0.003791 | 0.125 | 0.08 | 261 | 0 | 0.364 | 1 | 1 | cs | TRUE
129 | LV_4621-4_0_5_line_129 |  | 106 | 108 | 0.016906 | 0.125 | 0.08 | 261 | 0 | 0.364 | 1 | 1 | cs | TRUE
130 | LV_4621-4_0_5_line_130 |  | 107 | 205 | 0.047819 | 0.125 | 0.08 | 261 | 0 | 0.364 | 1 | 1 | cs | TRUE
131 | LV_4621-4_0_5_line_131 |  | 108 | 206 | 0.018704 | 0.125 | 0.08 | 261 | 0 | 0.364 | 1 | 1 | cs | TRUE
132 | LV_4621-4_0_5_line_132 |  | 109 | 110 | 0.007991 | 0.125 | 0.08 | 261 | 0 | 0.364 | 1 | 1 | cs | TRUE
133 | LV_4621-4_0_5_line_133 |  | 109 | 111 | 0.0051366 | 0.125 | 0.08 | 261 | 0 | 0.364 | 1 | 1 | cs | TRUE
134 | LV_4621-4_0_5_line_134 |  | 110 | 127 | 0.01807 | 0.125 | 0.08 | 261 | 0 | 0.364 | 1 | 1 | cs | TRUE
135 | LV_4621-4_0_5_line_135 |  | 111 | 112 | 0.0055605 | 0.125 | 0.08 | 261 | 0 | 0.364 | 1 | 1 | cs | TRUE
136 | LV_4621-4_0_5_line_136 |  | 112 | 113 | 0.018292 | 0.125 | 0.08 | 261 | 0 | 0.364 | 1 | 1 | cs | TRUE
137 | LV_4621-4_0_5_line_137 |  | 113 | 203 | 0.0095743 | 0.125 | 0.08 | 261 | 0 | 0.364 | 1 | 1 | cs | TRUE
138 | LV_4621-4_0_5_line_138 |  | 115 | 202 | 0.016667 | 0.125 | 0.08 | 261 | 0 | 0.364 | 1 | 1 | cs | TRUE
139 | LV_4621-4_0_5_line_139 |  | 116 | 117 | 0.023446 | 0.125 | 0.08 | 261 | 0 | 0.364 | 1 | 1 | cs | TRUE
140 | LV_4621-4_0_5_line_140 |  | 116 | 118 | 0.011736 | 0.125 | 0.08 | 261 | 0 | 0.364 | 1 | 1 | cs | TRUE
141 | LV_4621-4_0_5_line_141 |  | 117 | 119 | 0.021044 | 0.125 | 0.08 | 261 | 0 | 0.364 | 1 | 1 | cs | TRUE
142 | LV_4621-4_0_5_line_142 |  | 118 | 199 | 0.0058108 | 0.125 | 0.08 | 261 | 0 | 0.364 | 1 | 1 | cs | TRUE
143 | LV_4621-4_0_5_line_143 |  | 121 | 122 | 0.012922 | 0.125 | 0.08 | 261 | 0 | 0.364 | 1 | 1 | cs | TRUE
144 | LV_4621-4_0_5_line_144 |  | 121 | 123 | 0.048629 | 0.125 | 0.08 | 261 | 0 | 0.364 | 1 | 1 | cs | TRUE
145 | LV_4621-4_0_5_line_145 |  | 123 | 207 | 0.024256 | 0.125 | 0.08 | 261 | 0 | 0.364 | 1 | 1 | cs | TRUE
146 | LV_4621-4_0_5_line_146 |  | 123 | 208 | 0.047216 | 0.125 | 0.08 | 261 | 0 | 0.364 | 1 | 1 | cs | TRUE
147 | LV_4621-4_0_5_line_147 |  | 124 | 125 | 0.015763 | 0.125 | 0.08 | 261 | 0 | 0.364 | 1 | 1 | cs | TRUE
148 | LV_4621-4_0_5_line_148 |  | 124 | 126 | 0.017278 | 0.125 | 0.08 | 261 | 0 | 0.364 | 1 | 1 | cs | TRUE
149 | LV_4621-4_0_5_line_149 |  | 126 | 200 | 0.018158 | 0.125 | 0.08 | 261 | 0 | 0.364 | 1 | 1 | cs | TRUE
150 | LV_4621-4_0_5_line_150 |  | 126 | 201 | 0.014565 | 0.125 | 0.08 | 261 | 0 | 0.364 | 1 | 1 | cs | TRUE
151 | LV_4621-4_0_5_line_151 |  | 127 | 128 | 0.061742 | 0.125 | 0.08 | 261 | 0 | 0.364 | 1 | 1 | cs | TRUE
152 | LV_4621-4_0_5_line_152 |  | 128 | 129 | 0.017693 | 0.125 | 0.08 | 261 | 0 | 0.364 | 1 | 1 | cs | TRUE
153 | LV_4621-4_0_5_line_153 |  | 128 | 130 | 0.057501 | 0.125 | 0.08 | 261 | 0 | 0.364 | 1 | 1 | cs | TRUE
154 | LV_4621-4_0_5_line_154 |  | 130 | 134 | 0.009082 | 0.125 | 0.08 | 261 | 0 | 0.364 | 1 | 1 | cs | TRUE
155 | LV_4621-4_0_5_line_155 |  | 131 | 132 | 0.016272 | 0.125 | 0.08 | 261 | 0 | 0.364 | 1 | 1 | cs | TRUE
156 | LV_4621-4_0_5_line_156 |  | 131 | 133 | 0.020729 | 0.125 | 0.08 | 261 | 0 | 0.364 | 1 | 1 | cs | TRUE
157 | LV_4621-4_0_5_line_157 |  | 132 | 199 | 0.011948 | 0.125 | 0.08 | 261 | 0 | 0.364 | 1 | 1 | cs | TRUE
158 | LV_4621-4_0_5_line_158 |  | 132 | 201 | 0.023357 | 0.125 | 0.08 | 261 | 0 | 0.364 | 1 | 1 | cs | TRUE
159 | LV_4621-4_0_5_line_159 |  | 133 | 209 | 0.019801 | 0.125 | 0.08 | 261 | 0 | 0.364 | 1 | 1 | cs | TRUE
160 | LV_4621-4_0_5_line_160 |  | 135 | 210 | 0.018168 | 0.125 | 0.08 | 261 | 0 | 0.364 | 1 | 4 | cs | TRUE
161 | LV_4621-4_0_5_line_161 |  | 136 | 137 | 0.043569 | 0.125 | 0.08 | 261 | 0 | 0.364 | 1 | 1 | cs | TRUE
162 | LV_4621-4_0_5_line_162 |  | 136 | 138 | 0.010715 | 0.125 | 0.08 | 261 | 0 | 0.364 | 1 | 1 | cs | TRUE
163 | LV_4621-4_0_5_line_163 |  | 138 | 192 | 0.017556 | 0.125 | 0.08 | 261 | 0 | 0.364 | 1 | 1 | cs | TRUE
164 | LV_4621-4_0_5_line_164 |  | 141 | 278 | 0.033364 | 0.125 | 0.08 | 261 | 0 | 0.364 | 1 | 1 | cs | TRUE
165 | LV_4621-4_0_5_line_165 |  | 142 | 143 | 0.017788 | 0.125 | 0.08 | 261 | 0 | 0.364 | 1 | 1 | cs | TRUE
166 | LV_4621-4_0_5_line_166 |  | 143 | 144 | 0.011262 | 0.125 | 0.08 | 261 | 0 | 0.364 | 1 | 1 | cs | TRUE
167 | LV_4621-4_0_5_line_167 |  | 145 | 146 | 0.093824 | 0.125 | 0.08 | 261 | 0 | 0.364 | 1 | 4 | cs | TRUE
168 | LV_4621-4_0_5_line_168 |  | 146 | 166 | 0.002334 | 0.125 | 0.08 | 261 | 0 | 0.364 | 1 | 4 | cs | TRUE
169 | LV_4621-4_0_5_line_169 |  | 146 | 167 | 0.049516 | 0.125 | 0.08 | 261 | 0 | 0.364 | 1 | 1 | cs | TRUE
170 | LV_4621-4_0_5_line_170 |  | 147 | 148 | 0.021143 | 0.125 | 0.08 | 261 | 0 | 0.364 | 1 | 1 | cs | TRUE
171 | LV_4621-4_0_5_line_171 |  | 147 | 149 | 0.045987 | 0.125 | 0.08 | 261 | 0 | 0.364 | 1 | 1 | cs | TRUE
172 | LV_4621-4_0_5_line_172 |  | 148 | 161 | 0.01257 | 0.125 | 0.08 | 261 | 0 | 0.364 | 1 | 1 | cs | TRUE
173 | LV_4621-4_0_5_line_173 |  | 149 | 158 | 0.041389 | 0.125 | 0.08 | 261 | 0 | 0.364 | 1 | 1 | cs | TRUE
174 | LV_4621-4_0_5_line_174 |  | 150 | 208 | 0.004727 | 0.125 | 0.08 | 261 | 0 | 0.364 | 1 | 1 | cs | TRUE
175 | LV_4621-4_0_5_line_175 |  | 150 | 297 | 0.018724 | 0.125 | 0.08 | 261 | 0 | 0.364 | 1 | 1 | cs | TRUE
176 | LV_4621-4_0_5_line_176 |  | 151 | 287 | 0.018613 | 0.125 | 0.08 | 261 | 0 | 0.364 | 1 | 1 | cs | TRUE
177 | LV_4621-4_0_5_line_177 |  | 152 | 189 | 0.0056026 | 0.125 | 0.08 | 261 | 0 | 0.364 | 1 | 4 | cs | TRUE
178 | LV_4621-4_0_5_line_178 |  | 153 | 205 | 0.039156 | 0.125 | 0.08 | 261 | 0 | 0.364 | 1 | 1 | cs | TRUE
179 | LV_4621-4_0_5_line_179 |  | 154 | 155 | 0.0060408 | 0.125 | 0.08 | 261 | 0 | 0.364 | 1 | 1 | cs | TRUE
180 | LV_4621-4_0_5_line_180 |  | 155 | 156 | 0.016686 | 0.125 | 0.08 | 261 | 0 | 0.364 | 1 | 1 | cs | TRUE
181 | LV_4621-4_0_5_line_181 |  | 159 | 160 | 0.067592 | 0.125 | 0.08 | 261 | 0 | 0.364 | 1 | 1 | cs | TRUE
182 | LV_4621-4_0_5_line_182 |  | 160 | 161 | 0.018814 | 0.125 | 0.08 | 261 | 0 | 0.364 | 1 | 1 | cs | TRUE
183 | LV_4621-4_0_5_line_183 |  | 161 | 162 | 0.014015 | 0.125 | 0.08 | 261 | 0 | 0.364 | 1 | 1 | cs | TRUE
184 | LV_4621-4_0_5_line_184 |  | 161 | 163 | 0.0227 | 0.125 | 0.08 | 261 | 0 | 0.364 | 1 | 1 | cs | TRUE
185 | LV_4621-4_0_5_line_185 |  | 163 | 172 | 0.014725 | 0.125 | 0.08 | 261 | 0 | 0.364 | 1 | 1 | cs | TRUE
186 | LV_4621-4_0_5_line_186 |  | 164 | 165 | 0.017488 | 0.125 | 0.08 | 261 | 0 | 0.364 | 1 | 1 | cs | TRUE
187 | LV_4621-4_0_5_line_187 |  | 166 | 189 | 0.035901 | 0.125 | 0.08 | 261 | 0 | 0.364 | 1 | 4 | cs | TRUE
188 | LV_4621-4_0_5_line_188 |  | 166 | 190 | 0.016172 | 0.125 | 0.08 | 261 | 0 | 0.364 | 1 | 4 | cs | TRUE
189 | LV_4621-4_0_5_line_189 |  | 170 | 308 | 0.048209 | 0.125 | 0.08 | 261 | 0 | 0.364 | 1 | 1 | cs | TRUE
190 | LV_4621-4_0_5_line_190 |  | 170 | 185 | 0.012818 | 0.125 | 0.08 | 261 | 0 | 0.364 | 1 | 1 | cs | TRUE
191 | LV_4621-4_0_5_line_191 |  | 170 | 309 | 0.034282 | 0.125 | 0.08 | 261 | 0 | 0.364 | 1 | 1 | cs | TRUE
192 | LV_4621-4_0_5_line_192 |  | 171 | 224 | 0.011119 | 0.125 | 0.08 | 261 | 0 | 0.364 | 1 | 1 | cs | TRUE
193 | LV_4621-4_0_5_line_193 |  | 171 | 216 | 0.015791 | 0.125 | 0.08 | 261 | 0 | 0.364 | 1 | 1 | cs | TRUE
194 | LV_4621-4_0_5_line_194 |  | 172 | 173 | 0.014915 | 0.125 | 0.08 | 261 | 0 | 0.364 | 1 | 1 | cs | TRUE
195 | LV_4621-4_0_5_line_195 |  | 173 | 175 | 0.002097 | 0.125 | 0.08 | 261 | 0 | 0.364 | 1 | 1 | cs | TRUE
196 | LV_4621-4_0_5_line_196 |  | 175 | 177 | 0.003248 | 0.125 | 0.08 | 261 | 0 | 0.364 | 1 | 1 | cs | TRUE
197 | LV_4621-4_0_5_line_197 |  | 176 | 180 | 0.018987 | 0.125 | 0.08 | 261 | 0 | 0.364 | 1 | 4 | cs | TRUE
198 | LV_4621-4_0_5_line_198 |  | 177 | 181 | 0.025615 | 0.125 | 0.08 | 261 | 0 | 0.364 | 1 | 1 | cs | TRUE
199 | LV_4621-4_0_5_line_199 |  | 177 | 182 | 0.0074062 | 0.125 | 0.08 | 261 | 0 | 0.364 | 1 | 1 | cs | TRUE
200 | LV_4621-4_0_5_line_200 |  | 178 | 179 | 0.018856 | 0.125 | 0.08 | 261 | 0 | 0.364 | 1 | 1 | cs | TRUE
201 | LV_4621-4_0_5_line_201 |  | 179 | 183 | 0.0080244 | 0.125 | 0.08 | 261 | 0 | 0.364 | 1 | 1 | cs | TRUE
202 | LV_4621-4_0_5_line_202 |  | 180 | 184 | 0.016364 | 0.125 | 0.08 | 261 | 0 | 0.364 | 1 | 4 | cs | TRUE
203 | LV_4621-4_0_5_line_203 |  | 181 | 191 | 0.00078945 | 0.125 | 0.08 | 261 | 0 | 0.364 | 1 | 1 | cs | TRUE
204 | LV_4621-4_0_5_line_204 |  | 183 | 293 | 0.014679 | 0.125 | 0.08 | 261 | 0 | 0.364 | 1 | 1 | cs | TRUE
205 | LV_4621-4_0_5_line_205 |  | 183 | 294 | 0.002472 | 0.125 | 0.08 | 261 | 0 | 0.364 | 1 | 1 | cs | TRUE
206 | LV_4621-4_0_5_line_206 |  | 184 | 294 | 0.024496 | 0.125 | 0.08 | 261 | 0 | 0.364 | 1 | 4 | cs | TRUE
207 | LV_4621-4_0_5_line_207 |  | 185 | 310 | 0.013412 | 0.125 | 0.08 | 261 | 0 | 0.364 | 1 | 1 | cs | TRUE
208 | LV_4621-4_0_5_line_208 |  | 187 | 314 | 0.002181 | 0.125 | 0.08 | 261 | 0 | 0.364 | 1 | 1 | cs | TRUE
209 | LV_4621-4_0_5_line_209 |  | 187 | 315 | 0.012154 | 0.125 | 0.08 | 261 | 0 | 0.364 | 1 | 1 | cs | TRUE
210 | LV_4621-4_0_5_line_210 |  | 190 | 238 | 0.030974 | 0.125 | 0.08 | 261 | 0 | 0.364 | 1 | 4 | cs | TRUE
211 | LV_4621-4_0_5_line_211 |  | 192 | 193 | 0.012424 | 0.125 | 0.08 | 261 | 0 | 0.364 | 1 | 1 | cs | TRUE
212 | LV_4621-4_0_5_line_212 |  | 193 | 194 | 0.014232 | 0.125 | 0.08 | 261 | 0 | 0.364 | 1 | 4 | cs | TRUE
213 | LV_4621-4_0_5_line_213 |  | 193 | 195 | 0.027605 | 0.125 | 0.08 | 261 | 0 | 0.364 | 1 | 4 | cs | TRUE
214 | LV_4621-4_0_5_line_214 |  | 194 | 196 | 0.0084581 | 0.125 | 0.08 | 261 | 0 | 0.364 | 1 | 4 | cs | TRUE
215 | LV_4621-4_0_5_line_215 |  | 195 | 197 | 0.022128 | 0.125 | 0.08 | 261 | 0 | 0.364 | 1 | 1 | cs | TRUE
216 | LV_4621-4_0_5_line_216 |  | 195 | 198 | 0.017546 | 0.125 | 0.08 | 261 | 0 | 0.364 | 1 | 2 | cs | TRUE
217 | LV_4621-4_0_5_line_217 |  | 196 | 204 | 0.002554 | 0.125 | 0.08 | 261 | 0 | 0.364 | 1 | 4 | cs | TRUE
218 | LV_4621-4_0_5_line_218 |  | 196 | 282 | 0.0093081 | 0.125 | 0.08 | 261 | 0 | 0.364 | 1 | 1 | cs | TRUE
219 | LV_4621-4_0_5_line_219 |  | 198 | 263 | 0.00167 | 0.125 | 0.08 | 261 | 0 | 0.364 | 1 | 1 | cs | TRUE
220 | LV_4621-4_0_5_line_220 |  | 198 | 262 | 0.0087261 | 0.125 | 0.08 | 261 | 0 | 0.364 | 1 | 1 | cs | TRUE
221 | LV_4621-4_0_5_line_221 |  | 204 | 284 | 0.016405 | 0.125 | 0.08 | 261 | 0 | 0.364 | 1 | 1 | cs | TRUE
222 | LV_4621-4_0_5_line_222 |  | 206 | 265 | 0.0050849 | 0.125 | 0.08 | 261 | 0 | 0.364 | 1 | 1 | cs | TRUE
223 | LV_4621-4_0_5_line_223 |  | 208 | 298 | 0.020732 | 0.125 | 0.08 | 261 | 0 | 0.364 | 1 | 1 | cs | TRUE
224 | LV_4621-4_0_5_line_224 |  | 209 | 230 | 0.021092 | 0.125 | 0.08 | 261 | 0 | 0.364 | 1 | 4 | cs | TRUE
225 | LV_4621-4_0_5_line_225 |  | 209 | 232 | 0.003015 | 0.125 | 0.08 | 261 | 0 | 0.364 | 1 | 4 | cs | TRUE
226 | LV_4621-4_0_5_line_226 |  | 210 | 236 | 0.015018 | 0.125 | 0.08 | 261 | 0 | 0.364 | 1 | 4 | cs | TRUE
227 | LV_4621-4_0_5_line_227 |  | 211 | 212 | 0.015957 | 0.125 | 0.08 | 261 | 0 | 0.364 | 1 | 1 | cs | TRUE
228 | LV_4621-4_0_5_line_228 |  | 212 | 213 | 0.013682 | 0.125 | 0.08 | 261 | 0 | 0.364 | 1 | 1 | cs | TRUE
229 | LV_4621-4_0_5_line_229 |  | 213 | 217 | 0.030722 | 0.125 | 0.08 | 261 | 0 | 0.364 | 1 | 1 | cs | TRUE
230 | LV_4621-4_0_5_line_230 |  | 213 | 218 | 0.018328 | 0.125 | 0.08 | 261 | 0 | 0.364 | 1 | 1 | cs | TRUE
231 | LV_4621-4_0_5_line_231 |  | 214 | 215 | 0.016815 | 0.125 | 0.08 | 261 | 0 | 0.364 | 1 | 1 | cs | TRUE
232 | LV_4621-4_0_5_line_232 |  | 214 | 216 | 0.0098756 | 0.125 | 0.08 | 261 | 0 | 0.364 | 1 | 1 | cs | TRUE
233 | LV_4621-4_0_5_line_233 |  | 215 | 219 | 0.023507 | 0.125 | 0.08 | 261 | 0 | 0.364 | 1 | 1 | cs | TRUE
234 | LV_4621-4_0_5_line_234 |  | 217 | 220 | 0.0099204 | 0.125 | 0.08 | 261 | 0 | 0.364 | 1 | 1 | cs | TRUE
235 | LV_4621-4_0_5_line_235 |  | 217 | 221 | 0.02544 | 0.125 | 0.08 | 261 | 0 | 0.364 | 1 | 1 | cs | TRUE
236 | LV_4621-4_0_5_line_236 |  | 218 | 222 | 0.034388 | 0.125 | 0.08 | 261 | 0 | 0.364 | 1 | 1 | cs | TRUE
237 | LV_4621-4_0_5_line_237 |  | 219 | 223 | 0.026553 | 0.125 | 0.08 | 261 | 0 | 0.364 | 1 | 1 | cs | TRUE
238 | LV_4621-4_0_5_line_238 |  | 220 | 264 | 0.011526 | 0.125 | 0.08 | 261 | 0 | 0.364 | 1 | 1 | cs | TRUE
239 | LV_4621-4_0_5_line_239 |  | 221 | 288 | 0.023352 | 0.125 | 0.08 | 261 | 0 | 0.364 | 1 | 1 | cs | TRUE
240 | LV_4621-4_0_5_line_240 |  | 221 | 286 | 0.018059 | 0.125 | 0.08 | 261 | 0 | 0.364 | 1 | 1 | cs | TRUE
241 | LV_4621-4_0_5_line_241 |  | 222 | 276 | 0.0086586 | 0.125 | 0.08 | 261 | 0 | 0.364 | 1 | 1 | cs | TRUE
242 | LV_4621-4_0_5_line_242 |  | 223 | 300 | 0.01428 | 0.125 | 0.08 | 261 | 0 | 0.364 | 1 | 1 | cs | TRUE
243 | LV_4621-4_0_5_line_243 |  | 225 | 226 | 0.013999 | 0.125 | 0.08 | 261 | 0 | 0.364 | 1 | 1 | cs | TRUE
244 | LV_4621-4_0_5_line_244 |  | 226 | 227 | 0.016652 | 0.125 | 0.08 | 261 | 0 | 0.364 | 1 | 4 | cs | TRUE
245 | LV_4621-4_0_5_line_245 |  | 226 | 228 | 0.00266 | 0.125 | 0.08 | 261 | 0 | 0.364 | 1 | 4 | cs | TRUE
246 | LV_4621-4_0_5_line_246 |  | 227 | 229 | 0.0098156 | 0.125 | 0.08 | 261 | 0 | 0.364 | 1 | 4 | cs | TRUE
247 | LV_4621-4_0_5_line_247 |  | 228 | 230 | 0.015144 | 0.125 | 0.08 | 261 | 0 | 0.364 | 1 | 4 | cs | TRUE
248 | LV_4621-4_0_5_line_248 |  | 229 | 233 | 0.002903 | 0.125 | 0.08 | 261 | 0 | 0.364 | 1 | 4 | cs | TRUE
249 | LV_4621-4_0_5_line_249 |  | 231 | 232 | 0.014155 | 0.125 | 0.08 | 261 | 0 | 0.364 | 1 | 1 | cs | TRUE
250 | LV_4621-4_0_5_line_250 |  | 232 | 236 | 0.013778 | 0.125 | 0.08 | 261 | 0 | 0.364 | 1 | 4 | cs | TRUE
251 | LV_4621-4_0_5_line_251 |  | 232 | 237 | 0.023943 | 0.125 | 0.08 | 261 | 0 | 0.364 | 1 | 1 | cs | TRUE
252 | LV_4621-4_0_5_line_252 |  | 233 | 234 | 0.013856 | 0.125 | 0.08 | 261 | 0 | 0.364 | 1 | 1 | cs | TRUE
253 | LV_4621-4_0_5_line_253 |  | 233 | 235 | 0.016316 | 0.125 | 0.08 | 261 | 0 | 0.364 | 1 | 4 | cs | TRUE
254 | LV_4621-4_0_5_line_254 |  | 234 | 257 | 0.023482 | 0.125 | 0.08 | 261 | 0 | 0.364 | 1 | 1 | cs | TRUE
255 | LV_4621-4_0_5_line_255 |  | 234 | 258 | 0.015455 | 0.125 | 0.08 | 261 | 0 | 0.364 | 1 | 1 | cs | TRUE
256 | LV_4621-4_0_5_line_256 |  | 235 | 240 | 0.015608 | 0.125 | 0.08 | 261 | 0 | 0.364 | 1 | 4 | cs | TRUE
257 | LV_4621-4_0_5_line_257 |  | 237 | 302 | 0.011607 | 0.125 | 0.08 | 261 | 0 | 0.364 | 1 | 1 | cs | TRUE
258 | LV_4621-4_0_5_line_258 |  | 238 | 239 | 0.035747 | 0.125 | 0.08 | 261 | 0 | 0.364 | 1 | 4 | cs | TRUE
259 | LV_4621-4_0_5_line_259 |  | 239 | 240 | 0.028754 | 0.125 | 0.08 | 261 | 0 | 0.364 | 1 | 4 | cs | TRUE
260 | LV_4621-4_0_5_line_260 |  | 240 | 241 | 0.002428 | 0.125 | 0.08 | 261 | 0 | 0.364 | 1 | 1 | cs | TRUE
261 | LV_4621-4_0_5_line_261 |  | 240 | 242 | 0.007631 | 0.125 | 0.08 | 261 | 0 | 0.364 | 1 | 4 | cs | TRUE
262 | LV_4621-4_0_5_line_262 |  | 241 | 243 | 0.0072564 | 0.125 | 0.08 | 261 | 0 | 0.364 | 1 | 1 | cs | TRUE
263 | LV_4621-4_0_5_line_263 |  | 241 | 244 | 0.0054544 | 0.125 | 0.08 | 261 | 0 | 0.364 | 1 | 1 | cs | TRUE
264 | LV_4621-4_0_5_line_264 |  | 242 | 245 | 0.01489 | 0.125 | 0.08 | 261 | 0 | 0.364 | 1 | 4 | cs | TRUE
265 | LV_4621-4_0_5_line_265 |  | 245 | 246 | 0.023573 | 0.125 | 0.08 | 261 | 0 | 0.364 | 1 | 4 | cs | TRUE
266 | LV_4621-4_0_5_line_266 |  | 246 | 247 | 0.002497 | 0.125 | 0.08 | 261 | 0 | 0.364 | 1 | 4 | cs | TRUE
267 | LV_4621-4_0_5_line_267 |  | 246 | 248 | 0.003439 | 0.125 | 0.08 | 261 | 0 | 0.364 | 1 | 1 | cs | TRUE
268 | LV_4621-4_0_5_line_268 |  | 247 | 249 | 0.038458 | 0.125 | 0.08 | 261 | 0 | 0.364 | 1 | 1 | cs | TRUE
269 | LV_4621-4_0_5_line_269 |  | 247 | 250 | 0.01479 | 0.125 | 0.08 | 261 | 0 | 0.364 | 1 | 4 | cs | TRUE
270 | LV_4621-4_0_5_line_270 |  | 247 | 251 | 0.012479 | 0.125 | 0.08 | 261 | 0 | 0.364 | 1 | 1 | cs | TRUE
271 | LV_4621-4_0_5_line_271 |  | 248 | 252 | 0.009945 | 0.125 | 0.08 | 261 | 0 | 0.364 | 1 | 1 | cs | TRUE
272 | LV_4621-4_0_5_line_272 |  | 249 | 253 | 0.023388 | 0.125 | 0.08 | 261 | 0 | 0.364 | 1 | 1 | cs | TRUE
273 | LV_4621-4_0_5_line_273 |  | 250 | 254 | 0.019279 | 0.125 | 0.08 | 261 | 0 | 0.364 | 1 | 4 | cs | TRUE
274 | LV_4621-4_0_5_line_274 |  | 253 | 267 | 0.02214 | 0.125 | 0.08 | 261 | 0 | 0.364 | 1 | 1 | cs | TRUE
275 | LV_4621-4_0_5_line_275 |  | 254 | 281 | 0.033024 | 0.125 | 0.08 | 261 | 0 | 0.364 | 1 | 4 | cs | TRUE
276 | LV_4621-4_0_5_line_276 |  | 255 | 256 | 0.023875 | 0.125 | 0.08 | 261 | 0 | 0.364 | 1 | 1 | cs | TRUE
277 | LV_4621-4_0_5_line_277 |  | 256 | 312 | 0.043254 | 0.125 | 0.08 | 261 | 0 | 0.364 | 1 | 1 | cs | TRUE
278 | LV_4621-4_0_5_line_278 |  | 256 | 293 | 0.005754 | 0.125 | 0.08 | 261 | 0 | 0.364 | 1 | 1 | cs | TRUE
279 | LV_4621-4_0_5_line_279 |  | 257 | 259 | 0.01266 | 0.125 | 0.08 | 261 | 0 | 0.364 | 1 | 1 | cs | TRUE
280 | LV_4621-4_0_5_line_280 |  | 257 | 260 | 0.013492 | 0.125 | 0.08 | 261 | 0 | 0.364 | 1 | 1 | cs | TRUE
281 | LV_4621-4_0_5_line_281 |  | 258 | 261 | 0.012398 | 0.125 | 0.08 | 261 | 0 | 0.364 | 1 | 1 | cs | TRUE
282 | LV_4621-4_0_5_line_282 |  | 259 | 299 | 0.0065502 | 0.125 | 0.08 | 261 | 0 | 0.364 | 1 | 1 | cs | TRUE
283 | LV_4621-4_0_5_line_283 |  | 263 | 264 | 0.00095022 | 0.125 | 0.08 | 261 | 0 | 0.364 | 1 | 1 | cs | TRUE
284 | LV_4621-4_0_5_line_284 |  | 266 | 267 | 0.0052592 | 0.125 | 0.08 | 261 | 0 | 0.364 | 1 | 1 | cs | TRUE
285 | LV_4621-4_0_5_line_285 |  | 268 | 269 | 0.010471 | 0.125 | 0.08 | 261 | 0 | 0.364 | 1 | 1 | cs | TRUE
286 | LV_4621-4_0_5_line_286 |  | 268 | 270 | 0.014542 | 0.125 | 0.08 | 261 | 0 | 0.364 | 1 | 1 | cs | TRUE
287 | LV_4621-4_0_5_line_287 |  | 269 | 271 | 0.0099015 | 0.125 | 0.08 | 261 | 0 | 0.364 | 1 | 1 | cs | TRUE
288 | LV_4621-4_0_5_line_288 |  | 270 | 272 | 0.030811 | 0.125 | 0.08 | 261 | 0 | 0.364 | 1 | 1 | cs | TRUE
289 | LV_4621-4_0_5_line_289 |  | 271 | 273 | 0.0091763 | 0.125 | 0.08 | 261 | 0 | 0.364 | 1 | 1 | cs | TRUE
290 | LV_4621-4_0_5_line_290 |  | 271 | 274 | 0.019827 | 0.125 | 0.08 | 261 | 0 | 0.364 | 1 | 1 | cs | TRUE
291 | LV_4621-4_0_5_line_291 |  | 272 | 275 | 0.023873 | 0.125 | 0.08 | 261 | 0 | 0.364 | 1 | 1 | cs | TRUE
292 | LV_4621-4_0_5_line_292 |  | 273 | 276 | 0.022944 | 0.125 | 0.08 | 261 | 0 | 0.364 | 1 | 1 | cs | TRUE
293 | LV_4621-4_0_5_line_293 |  | 274 | 277 | 0.027209 | 0.125 | 0.08 | 261 | 0 | 0.364 | 1 | 1 | cs | TRUE
294 | LV_4621-4_0_5_line_294 |  | 275 | 278 | 0.029657 | 0.125 | 0.08 | 261 | 0 | 0.364 | 1 | 1 | cs | TRUE
295 | LV_4621-4_0_5_line_295 |  | 276 | 301 | 0.012846 | 0.125 | 0.08 | 261 | 0 | 0.364 | 1 | 1 | cs | TRUE
296 | LV_4621-4_0_5_line_296 |  | 278 | 291 | 0.020647 | 0.125 | 0.08 | 261 | 0 | 0.364 | 1 | 1 | cs | TRUE
297 | LV_4621-4_0_5_line_297 |  | 279 | 280 | 0.027257 | 0.125 | 0.08 | 261 | 0 | 0.364 | 1 | 1 | cs | TRUE
298 | LV_4621-4_0_5_line_298 |  | 280 | 300 | 0.025297 | 0.125 | 0.08 | 261 | 0 | 0.364 | 1 | 1 | cs | TRUE
299 | LV_4621-4_0_5_line_299 |  | 281 | 294 | 0.020201 | 0.125 | 0.08 | 261 | 0 | 0.364 | 1 | 4 | cs | TRUE
300 | LV_4621-4_0_5_line_300 |  | 282 | 283 | 0.022954 | 0.125 | 0.08 | 261 | 0 | 0.364 | 1 | 1 | cs | TRUE
301 | LV_4621-4_0_5_line_301 |  | 285 | 286 | 0.030595 | 0.125 | 0.08 | 261 | 0 | 0.364 | 1 | 1 | cs | TRUE
302 | LV_4621-4_0_5_line_302 |  | 285 | 287 | 0.027517 | 0.125 | 0.08 | 261 | 0 | 0.364 | 1 | 1 | cs | TRUE
303 | LV_4621-4_0_5_line_303 |  | 289 | 290 | 0.027636 | 0.125 | 0.08 | 261 | 0 | 0.364 | 1 | 1 | cs | TRUE
304 | LV_4621-4_0_5_line_304 |  | 289 | 291 | 0.030959 | 0.125 | 0.08 | 261 | 0 | 0.364 | 1 | 1 | cs | TRUE
305 | LV_4621-4_0_5_line_305 |  | 290 | 292 | 0.011061 | 0.125 | 0.08 | 261 | 0 | 0.364 | 1 | 1 | cs | TRUE
306 | LV_4621-4_0_5_line_306 |  | 293 | 295 | 0.014242 | 0.125 | 0.08 | 261 | 0 | 0.364 | 1 | 1 | cs | TRUE
307 | LV_4621-4_0_5_line_307 |  | 294 | 296 | 0.027162 | 0.125 | 0.08 | 261 | 0 | 0.364 | 1 | 1 | cs | TRUE
308 | LV_4621-4_0_5_line_308 |  | 296 | 303 | 0.017365 | 0.125 | 0.08 | 261 | 0 | 0.364 | 1 | 1 | cs | TRUE
309 | LV_4621-4_0_5_line_309 |  | 296 | 304 | 0.016435 | 0.125 | 0.08 | 261 | 0 | 0.364 | 1 | 1 | cs | TRUE
310 | LV_4621-4_0_5_line_310 |  | 303 | 305 | 0.0074876 | 0.125 | 0.08 | 261 | 0 | 0.364 | 1 | 1 | cs | TRUE
311 | LV_4621-4_0_5_line_311 |  | 304 | 306 | 0.015458 | 0.125 | 0.08 | 261 | 0 | 0.364 | 1 | 1 | cs | TRUE
312 | LV_4621-4_0_5_line_312 |  | 305 | 307 | 0.023694 | 0.125 | 0.08 | 261 | 0 | 0.364 | 1 | 1 | cs | TRUE
313 | LV_4621-4_0_5_line_313 |  | 309 | 311 | 0.011939 | 0.125 | 0.08 | 261 | 0 | 0.364 | 1 | 1 | cs | TRUE
314 | LV_4621-4_0_5_line_314 |  | 312 | 313 | 0.02189 | 0.125 | 0.08 | 261 | 0 | 0.364 | 1 | 1 | cs | TRUE
315 | LV_4621-4_0_5_line_315 |  | 314 | 316 | 0.010893 | 0.125 | 0.08 | 261 | 0 | 0.364 | 1 | 1 | cs | TRUE
316 | LV_4621-4_0_5_line_316 |  | 314 | 317 | 0.02794 | 0.125 | 0.08 | 261 | 0 | 0.364 | 1 | 1 | cs | TRUE

## trafo
| name | std_type | hv_bus | lv_bus | sn_mva | vn_hv_kv | vn_lv_kv | vk_percent | vkr_percent | pfe_kw | i0_percent | shift_degree | tap_side | tap_neutral | tap_min | tap_max | tap_step_percent | tap_step_degree | tap_pos | tap_phase_shifter | parallel | df | in_service
0 | LV_4621-4_0_5_trafo_205 | 0.63 MVA 20/0.4 kV | 318 | 92 | 0.63 | 20 | 0.4 | 6 | 1.206 | 1.65 | 0.2619 | 150 | hv | 0 | -2 | 2 | 2.5 | 0 | 0 | FALSE | 1 | 1 | TRUE

## line_geodata
| x0 | y0 | x1 | y1 | x2 | y2 | x3 | y3 | x4 | y4 | x5 | y5 | x6 | y6 | x7 | y7 | x8 | y8 | x9 | y9 | x10 | y10 | x11 | y11 | x12 | y12 | x13 | y13 | x14 | y14 | x15 | y15 | x16 | y16 | x17 | y17 | x18 | y18 | x19 | y19 | x20 | y20 | x21 | y21 | x22 | y22 | x23 | y23 | x24 | y24 | x25 | y25 | x26 | y26 | x27 | y27
0 | 2709346.9681 | 1272735.2857 | 2709339.2112 | 1272715.4332
1 | 2709352.0344 | 1272747.7962 | 2709350.0299 | 1272743.1216 | 2709346.9681 | 1272735.2857
2 | 2709339.2112 | 1272715.4332 | 2709329.9244 | 1272691.6653
3 | 2709352.0344 | 1272747.7962 | 2709353.0446 | 1272747.6815 | 2709354.0335 | 1272747.9 | 2709354.8884 | 1272748.4496 | 2709355.5129 | 1272749.2508 | 2709355.8185 | 1272750.2129 | 2709355.7846 | 1272751.2354 | 2709355.3986 | 1272752.1735
4 | 2709347.4936 | 1272751.3041 | 2709349.987 | 1272751.1168 | 2709349.965 | 1272750.2712 | 2709350.1833 | 1272749.4523 | 2709350.6331 | 1272748.7266 | 2709351.2679 | 1272748.1601 | 2709352.0344 | 1272747.7962
5 | 2709329.9244 | 1272691.6653 | 2709328.5776 | 1272688.2183
6 | 2709355.3986 | 1272752.1735 | 2709359.8118 | 1272753.5231 | 2709364.0804 | 1272754.1471 | 2709374.8733 | 1272753.8593
7 | 2709347.4936 | 1272751.3041 | 2709344.0422 | 1272790.299
8 | 2709347.4936 | 1272751.3041 | 2709327.0625 | 1272752.2595
9 | 2709325.3735 | 1272680.0182 | 2709328.5776 | 1272688.2183
10 | 2709343.539 | 1272795.984 | 2709344.0422 | 1272790.299
11 | 2709325.8484 | 1272752.3163 | 2709327.0625 | 1272752.2595
12 | 2709325.8484 | 1272752.3163 | 2709318.1986 | 1272752.674 | 2709305.4251 | 1272754.7283 | 2709298.1145 | 1272756.24
13 | 2708893.6032 | 1271710.7021 | 2708880.2735 | 1271710.363 | 2708876.6541 | 1271710.0839
14 | 2708904.6424 | 1271711.202 | 2708896.2013 | 1271710.7682 | 2708893.6032 | 1271710.7021
15 | 2708862.077 | 1271708.9597 | 2708876.6541 | 1271710.0839
16 | 2708904.6424 | 1271711.202 | 2708910.7039 | 1271711.7476
17 | 2708904.6424 | 1271711.202 | 2708905.1293 | 1271706.0175 | 2708906.1536 | 1271702.7001 | 2708910.6341 | 1271699.6356 | 2708912.7572 | 1271696.294
18 | 2708862.077 | 1271708.9597 | 2708861.5944 | 1271716.7688 | 2708860.0574 | 1271735.2345
19 | 2708862.077 | 1271708.9597 | 2708862.2046 | 1271706.938
20 | 2708910.7039 | 1271711.7476 | 2708916.967 | 1271711.9744 | 2708923.1643 | 1271711.6884 | 2708929.3977 | 1271711.481 | 2708940.3939 | 1271711.5631
21 | 2708860.0574 | 1271735.2345 | 2708852.0106 | 1271733.0064
22 | 2708860.0574 | 1271735.2345 | 2708858.1406 | 1271752.6812 | 2708823.9766 | 1271743.6547 | 2708824.5351 | 1271741.5187
23 | 2708846.4433 | 1271775.8193 | 2708848.1028 | 1271774.7712 | 2708850.0708 | 1271773.7176 | 2708857.8181 | 1271772.6039 | 2708857.5225 | 1271765.7925 | 2708858.1406 | 1271752.6812 | 2708860.0574 | 1271735.2345
24 | 2708862.2046 | 1271706.938 | 2708850.0065 | 1271705.8462
25 | 2708862.2046 | 1271706.938 | 2708866.6394 | 1271668.7732
26 | 2708824.5351 | 1271741.5187 | 2708784.9315 | 1271731.2689
27 | 2708822.9807 | 1271725.0422 | 2708828.49 | 1271726.5673 | 2708824.5351 | 1271741.5187
28 | 2708826.2345 | 1271792.9731 | 2708833.9898 | 1271795.0957 | 2708835.0748 | 1271795.4159 | 2708838.5796 | 1271796.7039 | 2708845.357 | 1271778.4238 | 2708845.9888 | 1271776.8007 | 2708846.4433 | 1271775.8193
29 | 2708846.4433 | 1271775.8193 | 2708843.9196 | 1271773.96 | 2708840.8324 | 1271773.2803 | 2708839.291 | 1271772.8182 | 2708839.9289 | 1271770.4612
30 | 2708846.4433 | 1271775.8193 | 2708848.1028 | 1271774.7712 | 2708850.0708 | 1271773.7176 | 2708857.8181 | 1271772.6039 | 2708858.0795 | 1271776.7902 | 2708859.1679 | 1271781.4143 | 2708876.8463 | 1271811.7002
31 | 2708826.673 | 1271703.7576 | 2708850.0065 | 1271705.8462
32 | 2708866.6394 | 1271668.7732 | 2708868.1973 | 1271655.3666
33 | 2709332.7896 | 1271439.3951 | 2709321.8831 | 1271436.8812
34 | 2709310.1487 | 1271447.9725 | 2709313.1678 | 1271434.8724 | 2709321.8831 | 1271436.8812
35 | 2709344.9811 | 1271437.23 | 2709342.531 | 1271439.1086 | 2709332.7896 | 1271439.3951
36 | 2709287.6061 | 1271440.2819 | 2709301.6385 | 1271445.157 | 2709310.1487 | 1271447.9725
37 | 2709310.1487 | 1271447.9725 | 2709301.6385 | 1271445.157 | 2709302.5781 | 1271467.5496 | 2709303.1014 | 1271490.4795 | 2709303.2896 | 1271540.0267 | 2709303.7517 | 1271552.0458 | 2709308.4792 | 1271583.183 | 2709316.2001 | 1271629.8115 | 2709331.1118 | 1271737.4491 | 2709330.6081 | 1271752.453 | 2709329.2487 | 1271758.0105
38 | 2709344.9811 | 1271437.23 | 2709360.7454 | 1271441.2143 | 2709363.6298 | 1271442.1138
39 | 2709287.6061 | 1271440.2819 | 2709261.6752 | 1271433.941
40 | 2709329.2487 | 1271758.0105 | 2709327.4514 | 1271765.2725 | 2709321.42 | 1271776.5041 | 2709311.9827 | 1271786.3937 | 2709272.7351 | 1271820.7533 | 2709258.7557 | 1271838.666 | 2709257.1077 | 1271841.3118
41 | 2709261.6752 | 1271433.941 | 2709251.9331 | 1271431.8256 | 2709230.8498 | 1271425.3438
42 | 2709261.6752 | 1271433.941 | 2709254.8716 | 1271442.1306
43 | 2709246.039 | 1271859.0821 | 2709257.1077 | 1271841.3118
44 | 2708875.9878 | 1271616.835 | 2708865.8919 | 1271613.5126
45 | 2708875.9878 | 1271616.835 | 2708875.314 | 1271619.1024 | 2708873.2375 | 1271626.4372 | 2708872.1649 | 1271631.5553
46 | 2708872.1649 | 1271631.5553 | 2708869.8447 | 1271642.6476
47 | 2708872.1649 | 1271631.5553 | 2708849.7456 | 1271625.7591 | 2708849.1057 | 1271625.5962
48 | 2709146.9244 | 1271431.9731 | 2709152.7648 | 1271431.8809 | 2709165.8967 | 1271429.4511
49 | 2709146.9244 | 1271431.9731 | 2709141.4147 | 1271404.931
50 | 2709165.8967 | 1271429.4511 | 2709182.1705 | 1271426.4399
51 | 2709137.8753 | 1271374.0771 | 2709140.4128 | 1271400.0135 | 2709141.4147 | 1271404.931
52 | 2708990.38 | 1271821.7254 | 2708990.0362 | 1271827.5548
53 | 2708990.38 | 1271821.7254 | 2708977.2243 | 1271821.5603 | 2708975.7732 | 1271821.5394
54 | 2708988.8926 | 1271846.9513 | 2708990.0362 | 1271827.5548
55 | 2709193.7986 | 1271424.2883 | 2709216.8299 | 1271421.0335 | 2709230.8498 | 1271425.3438
56 | 2709254.8716 | 1271442.1306 | 2709250.6475 | 1271447.2153 | 2709244.5516 | 1271449.727 | 2709236.293 | 1271448.7623
57 | 2709243.3858 | 1271876.415 | 2709245.143 | 1271868.8742 | 2709246.039 | 1271859.0821
58 | 2709246.039 | 1271859.0821 | 2709232.7099 | 1271857.5301
59 | 2709246.039 | 1271859.0821 | 2709252.2312 | 1271860.2866 | 2709285.04 | 1271863.6077 | 2709290.4691 | 1271863.6683
60 | 2709393.4525 | 1271864.5882 | 2709365.0719 | 1271862.1657 | 2709358.1145 | 1271862.4307
61 | 2709319.5173 | 1271863.8586 | 2709320.6818 | 1271863.8564 | 2709358.1145 | 1271862.4307
62 | 2708678.2721 | 1271779.2697 | 2708656.1429 | 1271772.4454 | 2708669.8928 | 1271773.0323 | 2708678.5247 | 1271775.3598 | 2708690.245 | 1271776.2541 | 2708695.2621 | 1271776.7246 | 2708704.0716 | 1271777.9879 | 2708709.3328 | 1271777.462 | 2708714.1255 | 1271776.2269
63 | 2708714.1255 | 1271776.2269 | 2708729.0367 | 1271782.3846 | 2708739.4401 | 1271786.7603
64 | 2708678.2721 | 1271779.2697 | 2708676.214 | 1271789.2962
65 | 2708739.4401 | 1271786.7603 | 2708744.1622 | 1271788.7465 | 2708762.4155 | 1271796.445 | 2708769.5486 | 1271799.6078
66 | 2708795.888 | 1271812.7648 | 2708805.8122 | 1271818.8529
67 | 2708805.8122 | 1271818.8529 | 2708814.9168 | 1271824.9149 | 2708827.1615 | 1271834.4934 | 2708831.8151 | 1271838.7607 | 2708827.5756 | 1271844.6767 | 2708830.7862 | 1271847.6385 | 2708833.0037 | 1271849.7812 | 2708837.3059 | 1271853.9308
68 | 2708805.8122 | 1271818.8529 | 2708797.0723 | 1271833.8162 | 2708795.1341 | 1271837.3818
69 | 2708795.888 | 1271812.7648 | 2708783.9947 | 1271826.8415
70 | 2708795.888 | 1271812.7648 | 2708776.1542 | 1271802.5367 | 2708769.5486 | 1271799.6078
71 | 2708833.7526 | 1271858.5361 | 2708837.3059 | 1271853.9308
72 | 2708837.3059 | 1271853.9308 | 2708839.4559 | 1271856.0612 | 2708848.3961 | 1271864.9116 | 2708851.046 | 1271868.0854
73 | 2708783.7053 | 1271852.0527 | 2708789.7285 | 1271847.3262 | 2708795.1341 | 1271837.3818
74 | 2708755.4071 | 1271755.4353 | 2708763.0351 | 1271757.9336
75 | 2708768.3262 | 1271739.8707 | 2708763.0351 | 1271757.9336
76 | 2708768.3262 | 1271739.8707 | 2708774.5353 | 1271736.0817
77 | 2708768.3262 | 1271739.8707 | 2708741.9323 | 1271731.0925
78 | 2708711.4484 | 1271756.9607 | 2708719.8857 | 1271731.8717 | 2708722.0234 | 1271724.4712
79 | 2708711.4484 | 1271756.9607 | 2708698.5166 | 1271752.5622
80 | 2708722.0234 | 1271724.4712 | 2708741.9323 | 1271731.0925
81 | 2708717.3983 | 1271723.1404 | 2708722.0234 | 1271724.4712
82 | 2708746.6404 | 1271871.0535 | 2708783.9947 | 1271826.8415
83 | 2708717.3983 | 1271723.1404 | 2708719.7908 | 1271713.4332
84 | 2708868.8945 | 1271649.3662 | 2708869.4584 | 1271644.4945 | 2708869.8447 | 1271642.6476
85 | 2709193.7986 | 1271424.2883 | 2709182.1705 | 1271426.4399
86 | 2709137.8753 | 1271374.0771 | 2709155.2581 | 1271371.2685
87 | 2708988.8926 | 1271846.9513 | 2708988.1254 | 1271859.962
88 | 2709239.342 | 1272219.5765 | 2709234.7781 | 1272210.9066 | 2709230.2789 | 1272200.367
89 | 2709239.342 | 1272219.5765 | 2709246.9054 | 1272233.6511 | 2709261.1723 | 1272253.388 | 2709279.5163 | 1272273.9456 | 2709281.4191 | 1272276.8167 | 2709282.9586 | 1272280.2149 | 2709283.9436 | 1272284.3034 | 2709284.0425 | 1272289.1206 | 2709282.7713 | 1272293.5788 | 2709280.3455 | 1272298.2269 | 2709275.459 | 1272304.542 | 2709273.777 | 1272306.4014 | 2709270.8305 | 1272308.7045 | 2709267.8838 | 1272311.0187 | 2709259.488 | 1272317.5246 | 2709267.5876 | 1272326.6048 | 2709278.7534 | 1272336.6647 | 2709288.8084 | 1272349.0173 | 2709303.1301 | 1272374.7051 | 2709314.0339 | 1272400.5186 | 2709322.1678 | 1272428.8498 | 2709326.7334 | 1272456.4921 | 2709328.574 | 1272482.2045 | 2709327.9238 | 1272505.1127 | 2709324.7697 | 1272528.3638 | 2709321.1021 | 1272547.6685 | 2709314.2708 | 1272569.6281 | 2709306.808 | 1272587.9173
90 | 2709239.342 | 1272219.5765 | 2709248.2428 | 1272216.2716 | 2709287.8268 | 1272215.5901
91 | 2709230.2789 | 1272200.367 | 2709218.4172 | 1272172.5798
92 | 2709169.893 | 1272814.1402 | 2709162.5022 | 1272805.8184 | 2709155.719 | 1272797.1743 | 2709145.2935 | 1272783.3249 | 2709142.0144 | 1272780.0391 | 2709136.3455 | 1272774.1847 | 2709140.3682 | 1272769.3993 | 2709160.0976 | 1272750.7919 | 2709173.9958 | 1272739.5834 | 2709231.759 | 1272687.6501 | 2709252.1838 | 1272666.8652 | 2709275.7821 | 1272640.4562 | 2709292.2152 | 1272616.6949 | 2709306.808 | 1272587.9173
93 | 2709360.6516 | 1272214.3365 | 2709287.8268 | 1272215.5901
94 | 2709000.966 | 1272047.7312 | 2708994.9004 | 1272041.7251 | 2708991.5283 | 1272044.6654
95 | 2708978.613 | 1272019.2936 | 2708975.5659 | 1272022.5625 | 2708977.6119 | 1272024.6131 | 2708994.9004 | 1272041.7251 | 2708991.5283 | 1272044.6654
96 | 2708991.5283 | 1272044.6654 | 2708984.5906 | 1272043.9145 | 2708979.7074 | 1272040.6882 | 2708965.8319 | 1272027.3871 | 2708957.2509 | 1272025.9942 | 2708956.613 | 1272025.8242
97 | 2709000.966 | 1272047.7312 | 2709007.4095 | 1272041.4335 | 2709014.9206 | 1272035.1666 | 2709024.9333 | 1272025.7679
98 | 2709000.966 | 1272047.7312 | 2709006.1674 | 1272052.8762 | 2709011.7858 | 1272047.2527 | 2709021.5861 | 1272048.6126 | 2709028.8915 | 1272055.5203
99 | 2708978.613 | 1272019.2936 | 2708971.8823 | 1272012.6302 | 2708961.4202 | 1272002.3379
100 | 2708956.613 | 1272025.8242 | 2708948.3271 | 1272023.6164 | 2708945.1824 | 1272026.9267
101 | 2709028.8915 | 1272055.5203 | 2709028.1575 | 1272059.4101 | 2709030.4497 | 1272063.6117 | 2709031.4124 | 1272069.7349 | 2709042.5031 | 1272080.6493 | 2709056.8482 | 1272068.1254 | 2709055.2133 | 1272066.2157
102 | 2709028.8915 | 1272055.5203 | 2709035.3264 | 1272050.0898 | 2709038.3434 | 1272048.4552 | 2709048.1806 | 1272038.8617
103 | 2709048.1806 | 1272038.8617 | 2709045.3871 | 1272035.9721
104 | 2709169.893 | 1272814.1402 | 2709172.5832 | 1272811.8546 | 2709175.2161 | 1272810.2241 | 2709177.7459 | 1272808.8808 | 2709279.1666 | 1272763.1386 | 2709292.4444 | 1272757.4126 | 2709298.1145 | 1272756.24
105 | 2708881.6523 | 1272733.9028 | 2708902.3576 | 1272736.9651 | 2709082.4556 | 1272739.1802 | 2709095.718 | 1272740.3818 | 2709102.8754 | 1272742.6272 | 2709110.6264 | 1272748.1642 | 2709116.0415 | 1272753.5023 | 2709135.2084 | 1272773.0293 | 2709136.3455 | 1272774.1847 | 2709142.0144 | 1272780.0391 | 2709145.2935 | 1272783.3249 | 2709155.719 | 1272797.1743 | 2709162.5022 | 1272805.8184 | 2709169.893 | 1272814.1402
106 | 2708896.7718 | 1272238.733 | 2708908.9429 | 1272233.4973
107 | 2708881.8071 | 1272208.6417 | 2708886.4237 | 1272212.0409 | 2708904.6665 | 1272228.3806 | 2708908.9429 | 1272233.4973
108 | 2708881.8071 | 1272208.6417 | 2708836.0349 | 1272174.8904 | 2708819.6876 | 1272161.4105 | 2708801.6898 | 1272142.7736 | 2708788.5966 | 1272126.2067 | 2708771.6292 | 1272105.4893
109 | 2709060.7331 | 1271998.3689 | 2709057.5676 | 1271997.4541
110 | 2709057.5676 | 1271997.4541 | 2709055.1349 | 1271996.7494
111 | 2709060.7331 | 1271998.3689 | 2709072.6089 | 1272001.8135 | 2709077.3673 | 1272002.0238 | 2709080.1056 | 1272001.4775
112 | 2709026.9657 | 1271987.9877 | 2709050.3088 | 1271995.3515 | 2709055.1349 | 1271996.7494
113 | 2708886.1748 | 1272091.8191 | 2708878.1473 | 1272101.6131 | 2708873.6853 | 1272101.6531
114 | 2708886.1748 | 1272091.8191 | 2708884.1785 | 1272087.067 | 2708882.2795 | 1272075.8221
115 | 2708900.109 | 1272070.5573 | 2708896.2062 | 1272072.4982 | 2708891.8206 | 1272074.1076 | 2708882.2795 | 1272075.8221
116 | 2708882.2795 | 1272075.8221 | 2708881.4161 | 1272068.3885 | 2708879.2426 | 1272062.8517
117 | 2708881.6523 | 1272733.9028 | 2708884.9266 | 1272661.2433 | 2708890.3562 | 1272651.9575 | 2708926.6375 | 1272649.0908 | 2708939.0548 | 1272645.9615 | 2708947.4141 | 1272641.7898 | 2708953.0314 | 1272635.7882 | 2708965.5639 | 1272621.2206
118 | 2709167.2874 | 1272052.7968 | 2709206.3833 | 1272144.3894 | 2709218.4172 | 1272172.5798
119 | 2708950.2175 | 1271991.7231 | 2708958.3455 | 1271999.3131 | 2708961.4202 | 1272002.3379
120 | 2708873.4403 | 1271891.9081 | 2708876.3914 | 1271890.1721 | 2708880.9515 | 1271887.6762 | 2708885.7556 | 1271885.0068 | 2708888.3152 | 1271884.1088 | 2708892.5521 | 1271880.3725
121 | 2708873.4403 | 1271891.9081 | 2708866.8599 | 1271897.8809 | 2708861.7105 | 1271902.8796
122 | 2708862.5317 | 1271884.1335 | 2708865.3239 | 1271882.4501 | 2708868.3693 | 1271885.7981 | 2708871.0477 | 1271887.8382 | 2708873.4403 | 1271891.9081
123 | 2708892.5521 | 1271880.3725 | 2708895.0564 | 1271880.4299 | 2708904.2484 | 1271878.946
124 | 2708874.5242 | 1271868.2294 | 2708878.7434 | 1271874.8353 | 2708883.3605 | 1271876.5886 | 2708892.5521 | 1271880.3725
125 | 2708855.0778 | 1271909.3183 | 2708861.7105 | 1271902.8796
126 | 2708862.5317 | 1271884.1335 | 2708858.0187 | 1271886.9305
127 | 2708862.5317 | 1271884.1335 | 2708851.046 | 1271868.0854
128 | 2708947.8803 | 1271988.7329 | 2708950.2175 | 1271991.7231
129 | 2708947.8803 | 1271988.7329 | 2708955.924 | 1271980.5185 | 2708959.3683 | 1271976.3481
130 | 2708950.2175 | 1271991.7231 | 2708966.646 | 1271973.1209 | 2708989.0756 | 1271978.214
131 | 2708959.3683 | 1271976.3481 | 2708966.7438 | 1271967.4177 | 2708969.2069 | 1271960.7351
132 | 2708859.0973 | 1271847.2266 | 2708863.7823 | 1271853.7001
133 | 2708859.0973 | 1271847.2266 | 2708858.4001 | 1271845.4566 | 2708856.702 | 1271842.704
134 | 2708874.5242 | 1271868.2294 | 2708867.9926 | 1271859.3234 | 2708864.9298 | 1271855.2856 | 2708863.7823 | 1271853.7001
135 | 2708852.2292 | 1271839.4264 | 2708856.5958 | 1271842.5319 | 2708856.702 | 1271842.704
136 | 2708852.2292 | 1271839.4264 | 2708843.0978 | 1271828.7042 | 2708839.1952 | 1271827.1303
137 | 2708831.1771 | 1271823.1797 | 2708830.9325 | 1271823.7979 | 2708839.1952 | 1271827.1303
138 | 2708837.3427 | 1271877.6302 | 2708851.046 | 1271868.0854
139 | 2708893.1414 | 1271932.4182 | 2708897.2487 | 1271928.3681 | 2708895.7894 | 1271925.5053 | 2708891.1288 | 1271916.3224 | 2708894.9078 | 1271914.5683
140 | 2708894.9078 | 1271914.5683 | 2708905.4267 | 1271909.3634
141 | 2708888.3446 | 1271949.7783 | 2708884.859 | 1271942.9747 | 2708890.5836 | 1271935.6739 | 2708893.1414 | 1271932.4182
142 | 2708905.4267 | 1271909.3634 | 2708910.4427 | 1271906.8813 | 2708910.5489 | 1271906.6952
143 | 2708920.8391 | 1271988.445 | 2708912.3755 | 1271978.658
144 | 2708912.3755 | 1271978.658 | 2708919.5928 | 1272004.2026 | 2708922.3692 | 1272015.5972 | 2708922.682 | 1272025.9565
145 | 2708922.682 | 1272025.9565 | 2708931.2402 | 1272034.2884 | 2708934.4772 | 1272041.1096 | 2708935.6177 | 1272045.757
146 | 2708903.9298 | 1272067.7586 | 2708907.3007 | 1272065.2853 | 2708912.963 | 1272058.0945 | 2708916.4876 | 1272051.3758 | 2708919.4468 | 1272043.9015 | 2708921.6751 | 1272035.2684 | 2708922.682 | 1272025.9565
147 | 2708911.7352 | 1271931.8272 | 2708921.3677 | 1271944.327
148 | 2708926.5123 | 1271922.8029 | 2708920.9808 | 1271926.1594 | 2708911.7352 | 1271931.8272
149 | 2708926.5123 | 1271922.8029 | 2708944.3339 | 1271926.546
150 | 2708926.5123 | 1271922.8029 | 2708927.39 | 1271918.0482 | 2708933.2027 | 1271914.5412 | 2708931.8123 | 1271911.9492
151 | 2708876.8463 | 1271811.7002 | 2708880.4124 | 1271817.8158 | 2708881.6853 | 1271821.4091 | 2708882.9795 | 1271825.0695 | 2708884.3788 | 1271832.8244 | 2708884.3383 | 1271847.6589 | 2708883.5906 | 1271858.8216 | 2708874.5242 | 1271868.2294
152 | 2708876.8463 | 1271811.7002 | 2708862.8319 | 1271810.7744 | 2708859.3092 | 1271809.6418
153 | 2708876.8463 | 1271811.7002 | 2708880.4124 | 1271817.8158 | 2708881.6853 | 1271821.4091 | 2708915.4679 | 1271817.2395 | 2708919.5292 | 1271829.136
154 | 2708919.5292 | 1271829.136 | 2708915.5038 | 1271833.6323 | 2708912.4582 | 1271833.9654
155 | 2708910.8369 | 1271881.0436 | 2708916.4684 | 1271896.3165
156 | 2708910.8369 | 1271881.0436 | 2708915.403 | 1271880.2605 | 2708931.3276 | 1271877.9133
157 | 2708916.4684 | 1271896.3165 | 2708910.5489 | 1271906.6952
158 | 2708916.4684 | 1271896.3165 | 2708923.6141 | 1271898.439 | 2708925.6895 | 1271900.5347 | 2708931.8123 | 1271911.9492
159 | 2708950.9522 | 1271875.3341 | 2708945.9789 | 1271875.7538 | 2708931.3276 | 1271877.9133
160 | 2708922.1936 | 1271876.1107 | 2708918.4866 | 1271876.6475 | 2708904.2484 | 1271878.946
161 | 2708875.3381 | 1271949.2937 | 2708879.4568 | 1271959.7121 | 2708877.0439 | 1271968.5643 | 2708871.0328 | 1271975.4929 | 2708866.0585 | 1271977.6031 | 2708861.0809 | 1271975.8209 | 2708859.0771 | 1271973.1038
162 | 2708875.3381 | 1271949.2937 | 2708869.602 | 1271950.2888 | 2708865.1553 | 1271948.2463
163 | 2708865.1553 | 1271948.2463 | 2708857.8223 | 1271944.878 | 2708849.7049 | 1271939.9685
164 | 2708751.2856 | 1272079.0557 | 2708764.4049 | 1272096.6683 | 2708771.6292 | 1272105.4893
165 | 2709319.5173 | 1271863.8586 | 2709309.2306 | 1271863.8778 | 2709301.73 | 1271863.7941
166 | 2709301.73 | 1271863.7941 | 2709290.4691 | 1271863.6683
167 | 2709167.2874 | 1272052.7968 | 2709156.9346 | 1272030.0631 | 2709135.8031 | 1272000.2907 | 2709114.9868 | 1271975.4286
168 | 2709113.1765 | 1271976.9076 | 2709114.9868 | 1271975.4286
169 | 2709114.9868 | 1271975.4286 | 2709101.3933 | 1271958.2734 | 2709092.9367 | 1271948.1194 | 2709083.3427 | 1271937.3622
170 | 2709262.7401 | 1271956.6549 | 2709262.2136 | 1271950.5509 | 2709260.8975 | 1271935.592
171 | 2709262.7401 | 1271956.6549 | 2709308.7231 | 1271956.0231
172 | 2709259.7959 | 1271923.0708 | 2709260.8975 | 1271935.592
173 | 2709350.1086 | 1271955.4545 | 2709308.7231 | 1271956.0231
174 | 2708903.9298 | 1272067.7586 | 2708900.109 | 1272070.5573
175 | 2708900.109 | 1272070.5573 | 2708914.567 | 1272082.4543
176 | 2708868.6586 | 1272047.7318 | 2708873.6368 | 1272052.9092 | 2708878.7072 | 1272061.488 | 2708879.2426 | 1272062.8517
177 | 2709085.3359 | 1271999.5519 | 2709081.7546 | 1272001.1485 | 2709080.1056 | 1272001.4775
178 | 2709026.9657 | 1271987.9877 | 2709014.9969 | 1271984.212 | 2708994.2088 | 1271979.3795 | 2708989.0756 | 1271978.214
179 | 2708868.8945 | 1271649.3662 | 2708868.1973 | 1271655.3666
180 | 2708868.8945 | 1271649.3662 | 2708883.8609 | 1271652.1334 | 2708885.2955 | 1271652.4343
181 | 2709276.5313 | 1271931.0208 | 2709276.5313 | 1271931.0208 | 2709316.2693 | 1271930.6559 | 2709343.0228 | 1271930.6512 | 2709344.121 | 1271930.625
182 | 2709259.7959 | 1271923.0708 | 2709266.323 | 1271927.3064 | 2709271.3112 | 1271930.1457 | 2709276.5313 | 1271931.0208
183 | 2709259.7959 | 1271923.0708 | 2709267.7135 | 1271920.8821 | 2709273.5372 | 1271920.445
184 | 2709259.7959 | 1271923.0708 | 2709259.4719 | 1271919.4394 | 2709245.8805 | 1271906.0859
185 | 2709240.0973 | 1271892.9807 | 2709240.2789 | 1271895.908 | 2709241.5935 | 1271900.0805 | 2709244.5091 | 1271904.7385 | 2709245.8805 | 1271906.0859
186 | 2709172.5222 | 1271368.4792 | 2709155.2581 | 1271371.2685
187 | 2709113.1765 | 1271976.9076 | 2709085.7068 | 1271999.3866 | 2709085.3359 | 1271999.5519
188 | 2709113.1765 | 1271976.9076 | 2709102.8058 | 1271964.4985
189 | 2708774.5353 | 1271736.0817 | 2708777.2189 | 1271745.595 | 2708775.0315 | 1271753.6507 | 2708776.7096 | 1271756.0838 | 2708778.718 | 1271756.9215 | 2708785.6516 | 1271758.7286 | 2708785.2554 | 1271760.2226 | 2708787.7583 | 1271761.1696 | 2708798.4523 | 1271763.8689 | 2708799.1511 | 1271761.4686
190 | 2708774.5353 | 1271736.0817 | 2708784.2015 | 1271734.1358 | 2708784.9315 | 1271731.2689
191 | 2708751.7475 | 1271720.9042 | 2708776.2986 | 1271727.362 | 2708774.5353 | 1271736.0817
192 | 2708746.6404 | 1271871.0535 | 2708749.935 | 1271875.9852 | 2708753.6986 | 1271879.5565
193 | 2708746.6404 | 1271871.0535 | 2708731.4579 | 1271866.7137
194 | 2709240.0973 | 1271892.9807 | 2709239.9081 | 1271889.9292 | 2709241.2665 | 1271884.8276 | 2709242.8736 | 1271878.4484
195 | 2709243.3858 | 1271876.415 | 2709242.8736 | 1271878.4484
196 | 2709243.3858 | 1271876.415 | 2709246.6412 | 1271876.542
197 | 2709232.7099 | 1271857.5301 | 2709230.9343 | 1271857.3234 | 2709222.1534 | 1271858.9958 | 2709213.938 | 1271859.8556
198 | 2709246.6412 | 1271876.542 | 2709248.0935 | 1271879.3713 | 2709249.3402 | 1271881.93 | 2709250.9751 | 1271885.0519 | 2709250.5808 | 1271889.2816 | 2709257.0985 | 1271889.9695 | 2709262.3321 | 1271890.5224
199 | 2709246.6412 | 1271876.542 | 2709254.0418 | 1271876.8312
200 | 2709182.1427 | 1271867.5414 | 2709199.7212 | 1271864.5303 | 2709200.7346 | 1271864.405
201 | 2709174.2334 | 1271868.8962 | 2709182.1427 | 1271867.5414
202 | 2709197.7166 | 1271861.9764 | 2709206.263 | 1271860.6589 | 2709213.938 | 1271859.8556
203 | 2709263.1171 | 1271890.6059 | 2709262.3321 | 1271890.5224
204 | 2709159.8575 | 1271872.0666 | 2709174.2334 | 1271868.8962
205 | 2709174.2334 | 1271868.8962 | 2709173.6459 | 1271866.4944
206 | 2709173.6459 | 1271866.4944 | 2709191.2559 | 1271862.9724 | 2709197.7166 | 1271861.9764
207 | 2708788.1135 | 1271718.2383 | 2708784.9315 | 1271731.2689
208 | 2708826.2345 | 1271792.9731 | 2708825.6407 | 1271794.1632 | 2708825.0132 | 1271794.741
209 | 2708826.2345 | 1271792.9731 | 2708816.2711 | 1271790.2315 | 2708816.7704 | 1271788.4503
210 | 2709082.6693 | 1271940.9788 | 2709091.6086 | 1271950.7749 | 2709101.3481 | 1271962.7543 | 2709102.8058 | 1271964.4985
211 | 2708841.781 | 1271930.6809 | 2708845.3685 | 1271933.1937 | 2708849.7049 | 1271939.9685
212 | 2708841.781 | 1271930.6809 | 2708848.968 | 1271918.3974
213 | 2708821.2983 | 1271949.2532 | 2708841.781 | 1271930.6809
214 | 2708853.2393 | 1271911.0971 | 2708848.968 | 1271918.3974
215 | 2708804.539 | 1271934.8205 | 2708810.1799 | 1271940.6185 | 2708821.2983 | 1271949.2532
216 | 2708809.7688 | 1271962.508 | 2708821.2983 | 1271949.2532
217 | 2708855.0778 | 1271909.3183 | 2708853.2393 | 1271911.0971
218 | 2708853.2393 | 1271911.0971 | 2708845.5629 | 1271905.8328
219 | 2708809.7688 | 1271962.508 | 2708808.6727 | 1271963.768
220 | 2708809.7688 | 1271962.508 | 2708816.4283 | 1271968.1468
221 | 2708855.0778 | 1271909.3183 | 2708867.666 | 1271919.8374
222 | 2708969.4888 | 1271955.658 | 2708969.2069 | 1271960.7351
223 | 2708919.9049 | 1272081.0316 | 2708903.9298 | 1272067.7586
224 | 2708950.9522 | 1271875.3341 | 2708968.2862 | 1271875.3428 | 2708972.0357 | 1271875.5911
225 | 2708950.9522 | 1271875.3341 | 2708950.7293 | 1271872.3273
226 | 2708922.1936 | 1271876.1107 | 2708937.0565 | 1271873.9586
227 | 2708768.0552 | 1271944.673 | 2708759.049 | 1271935.4165 | 2708756.9274 | 1271933.2366
228 | 2708777.0071 | 1271955.0201 | 2708768.2488 | 1271944.872 | 2708768.0552 | 1271944.673
229 | 2708777.0071 | 1271955.0201 | 2708785.4206 | 1271967.5416 | 2708793.9734 | 1271980.6663
230 | 2708777.0071 | 1271955.0201 | 2708764.681 | 1271968.5846
231 | 2708721.7543 | 1271865.6572 | 2708715.8673 | 1271861.7676 | 2708710.7971 | 1271859.2832 | 2708706.9848 | 1271857.7398
232 | 2708721.7543 | 1271865.6572 | 2708727.2192 | 1271865.5021 | 2708731.4579 | 1271866.7137
233 | 2708685.1961 | 1271848.9185 | 2708706.9848 | 1271857.7398
234 | 2708793.9734 | 1271980.6663 | 2708800.4842 | 1271973.1814
235 | 2708793.9734 | 1271980.6663 | 2708801.0246 | 1271992.8069 | 2708808.2875 | 1272001.6263
236 | 2708764.681 | 1271968.5846 | 2708750.5294 | 1271984.1581 | 2708741.3356 | 1271974.4853
237 | 2708660.3534 | 1271839.6395 | 2708666.1396 | 1271841.201 | 2708682.6808 | 1271847.9002 | 2708685.1961 | 1271848.9185
238 | 2708800.4842 | 1271973.1814 | 2708808.0491 | 1271964.4849
239 | 2708808.2875 | 1272001.6263 | 2708798.782 | 1272017.732 | 2708794.1945 | 1272016.8245
240 | 2708808.2875 | 1272001.6263 | 2708814.9067 | 1272008.6322 | 2708821.5804 | 1272013.7677
241 | 2708735.3703 | 1271968.2094 | 2708741.3356 | 1271974.4853
242 | 2708660.3534 | 1271839.6395 | 2708656.0555 | 1271838.4797 | 2708646.3899 | 1271836.6969
243 | 2708987.3015 | 1271873.9369 | 2708988.1254 | 1271859.962
244 | 2708987.3015 | 1271873.9369 | 2709001.1894 | 1271876.4065 | 2709003.6303 | 1271877.1295
245 | 2708987.1471 | 1271876.5919 | 2708987.3015 | 1271873.9369
246 | 2709013.0417 | 1271879.9172 | 2709003.6303 | 1271877.1295
247 | 2708987.1471 | 1271876.5919 | 2708972.0357 | 1271875.5911
248 | 2709012.2303 | 1271882.7047 | 2709013.0417 | 1271879.9172
249 | 2708950.7293 | 1271872.3273 | 2708964.8832 | 1271872.1792
250 | 2708950.7293 | 1271872.3273 | 2708945.8022 | 1271872.6923 | 2708937.0565 | 1271873.9586
251 | 2708950.7293 | 1271872.3273 | 2708949.9302 | 1271851.6388 | 2708949.7083 | 1271848.4069
252 | 2709012.2303 | 1271882.7047 | 2709009.894 | 1271896.3625
253 | 2709012.2303 | 1271882.7047 | 2709027.8527 | 1271887.4103
254 | 2709009.894 | 1271896.3625 | 2709009.7427 | 1271898.8508 | 2709010.0357 | 1271902.5372 | 2709011.3331 | 1271911.3134 | 2709014.2416 | 1271919.2185
255 | 2709009.894 | 1271896.3625 | 2708994.907 | 1271900.1365
256 | 2709043.0885 | 1271890.6147 | 2709033.9427 | 1271889.2446 | 2709027.8527 | 1271887.4103
257 | 2708949.7083 | 1271848.4069 | 2708949.2009 | 1271841.016 | 2708949.474 | 1271836.8262
258 | 2709059.1474 | 1271914.0745 | 2709067.313 | 1271924.0471 | 2709080.378 | 1271938.4678 | 2709082.6693 | 1271940.9788
259 | 2709043.0885 | 1271890.6147 | 2709043.6797 | 1271893.2279 | 2709043.9025 | 1271894.1996 | 2709047.1781 | 1271899.3312 | 2709058.3076 | 1271913.0488 | 2709059.1474 | 1271914.0745
260 | 2709043.0885 | 1271890.6147 | 2709042.7822 | 1271889.2745 | 2709042.5529 | 1271888.2472
261 | 2709043.0885 | 1271890.6147 | 2709050.6588 | 1271891.7444
262 | 2709042.5529 | 1271888.2472 | 2709049.787 | 1271888.8154
263 | 2709042.5529 | 1271888.2472 | 2709037.2265 | 1271887.0724
264 | 2709050.6588 | 1271891.7444 | 2709065.5433 | 1271891.3481
265 | 2709088.7944 | 1271887.7229 | 2709069.6423 | 1271891.2389 | 2709065.5433 | 1271891.3481
266 | 2709088.7944 | 1271887.7229 | 2709088.3961 | 1271885.2578
267 | 2709092.1636 | 1271886.9845 | 2709088.7944 | 1271887.7229
268 | 2709088.3961 | 1271885.2578 | 2709083.3718 | 1271853.8484 | 2709080.2755 | 1271847.9638
269 | 2709088.3961 | 1271885.2578 | 2709102.8512 | 1271882.1262
270 | 2709088.3961 | 1271885.2578 | 2709081.3493 | 1271886.7401 | 2709076.1594 | 1271887.7011
271 | 2709092.2806 | 1271896.9288 | 2709092.2493 | 1271894.1479 | 2709092.2389 | 1271893.0801 | 2709092.1636 | 1271886.9845
272 | 2709080.2755 | 1271847.9638 | 2709056.9477 | 1271846.2937
273 | 2709102.8512 | 1271882.1262 | 2709104.1457 | 1271881.8458 | 2709121.7042 | 1271878.0936
274 | 2709034.8646 | 1271844.7127 | 2709056.9477 | 1271846.2937
275 | 2709153.9079 | 1271870.7824 | 2709144.455 | 1271872.9828 | 2709126.7529 | 1271877.0147 | 2709121.7042 | 1271878.0936
276 | 2709154.222 | 1271873.308 | 2709130.907 | 1271878.4462
277 | 2709154.222 | 1271873.308 | 2709155.4159 | 1271916.546
278 | 2709159.8575 | 1271872.0666 | 2709154.222 | 1271873.308
279 | 2709014.2416 | 1271919.2185 | 2709016.8258 | 1271927.5735 | 2709017.9907 | 1271931.311
280 | 2709014.2416 | 1271919.2185 | 2709009.6441 | 1271920.4792 | 2709000.9207 | 1271920.6268
281 | 2708982.7346 | 1271901.2322 | 2708988.4577 | 1271901.7605 | 2708994.907 | 1271900.1365
282 | 2709017.9907 | 1271931.311 | 2709018.5446 | 1271933.0879 | 2709019.5889 | 1271936.4212 | 2709019.213 | 1271937.5565
283 | 2708808.6727 | 1271963.768 | 2708808.0491 | 1271964.4849
284 | 2709034.8646 | 1271844.7127 | 2709029.6189 | 1271844.3371
285 | 2708709.2281 | 1272000.732 | 2708702.0927 | 1272008.3947
286 | 2708692.1828 | 1272019.0369 | 2708702.0927 | 1272008.3947
287 | 2708715.9758 | 1271993.4857 | 2708709.2281 | 1272000.732
288 | 2708692.1828 | 1272019.0369 | 2708715.1093 | 1272039.6993
289 | 2708715.9758 | 1271993.4857 | 2708718.6248 | 1271987.3179 | 2708720.2486 | 1271985.465
290 | 2708715.9758 | 1271993.4857 | 2708721.1885 | 1271995.172 | 2708732.2132 | 1272004.3546
291 | 2708715.1093 | 1272039.6993 | 2708731.7086 | 1272056.8571
292 | 2708735.3703 | 1271968.2094 | 2708720.2486 | 1271985.465
293 | 2708751.8603 | 1272022.1517 | 2708744.382 | 1272015.2278 | 2708735.7922 | 1272009.8205 | 2708734.9926 | 1272006.6696 | 2708732.2132 | 1272004.3546
294 | 2708751.2856 | 1272079.0557 | 2708745.1787 | 1272070.7803 | 2708731.7086 | 1272056.8571
295 | 2708726.9579 | 1271958.4792 | 2708735.3703 | 1271968.2094
296 | 2708751.2856 | 1272079.0557 | 2708767.5136 | 1272074.9509 | 2708771.4205 | 1272075.0285
297 | 2708594.4565 | 1271828.7781 | 2708604.1145 | 1271829.8167 | 2708621.475 | 1271832.3399
298 | 2708621.475 | 1271832.3399 | 2708628.2081 | 1271833.3185 | 2708638.1051 | 1271835.1688 | 2708646.3899 | 1271836.6969
299 | 2709173.6459 | 1271866.4944 | 2709164.3274 | 1271868.3571 | 2709153.9079 | 1271870.7824
300 | 2708824.2119 | 1271898.1507 | 2708840.6241 | 1271902.4458 | 2708845.5629 | 1271905.8328
301 | 2708821.5804 | 1272013.7677 | 2708822.3841 | 1272014.3861 | 2708846.7949 | 1272031.0931
302 | 2708868.6586 | 1272047.7318 | 2708867.8127 | 1272046.8521 | 2708858.0532 | 1272038.7984 | 2708846.7949 | 1272031.0931
303 | 2708830.0053 | 1272076.1485 | 2708822.6538 | 1272076.0455 | 2708802.3737 | 1272075.6429
304 | 2708771.4205 | 1272075.0285 | 2708802.3737 | 1272075.6429
305 | 2708830.0053 | 1272076.1485 | 2708841.0651 | 1272076.3036
306 | 2709161.6124 | 1271886.2004 | 2709159.8575 | 1271872.0666
307 | 2709165.2015 | 1271841.038 | 2709168.4399 | 1271845.335 | 2709173.6459 | 1271866.4944
308 | 2709165.2015 | 1271841.038 | 2709167.2516 | 1271836.7722 | 2709171.4804 | 1271831.4568 | 2709176.4573 | 1271828.4016
309 | 2709165.2015 | 1271841.038 | 2709160.9793 | 1271838.6801 | 2709154.5217 | 1271837.9935 | 2709149.4739 | 1271838.756
310 | 2709183.8965 | 1271827.5512 | 2709176.4573 | 1271828.4016
311 | 2709134.1889 | 1271841.0649 | 2709149.4739 | 1271838.756
312 | 2709207.4372 | 1271824.8602 | 2709183.8965 | 1271827.5512
313 | 2708754.6619 | 1271709.3255 | 2708751.7475 | 1271720.9042
314 | 2709177.2976 | 1271915.9499 | 2709155.4159 | 1271916.546
315 | 2708825.0132 | 1271794.741 | 2708822.7713 | 1271797.1797 | 2708820.8906 | 1271798.3905 | 2708818.9261 | 1271799.2551 | 2708817.0992 | 1271799.5884 | 2708816.1079 | 1271799.4922 | 2708815.7721 | 1271799.3415
316 | 2708825.0132 | 1271794.741 | 2708823.7004 | 1271794.9393 | 2708797.9164 | 1271788.0359

## bus_geodata
| x | y | coords
0 | 2709346.9681 | 1272735.2857
1 | 2709339.2112 | 1272715.4332
2 | 2709352.0344 | 1272747.7962
3 | 2709329.9244 | 1272691.6653
4 | 2709355.3986 | 1272752.1735
5 | 2709347.4936 | 1272751.3041
6 | 2709328.5776 | 1272688.2183
7 | 2709374.8733 | 1272753.8593
8 | 2709344.0422 | 1272790.299
9 | 2709327.0625 | 1272752.2595
10 | 2709325.3735 | 1272680.0182
11 | 2709343.539 | 1272795.984
12 | 2709325.8484 | 1272752.3163
13 | 2708893.6032 | 1271710.7021
14 | 2708876.6541 | 1271710.0839
15 | 2708904.6424 | 1271711.202
16 | 2708862.077 | 1271708.9597
17 | 2708910.7039 | 1271711.7476
18 | 2708912.7572 | 1271696.294
19 | 2708860.0574 | 1271735.2345
20 | 2708862.2046 | 1271706.938
21 | 2708940.3939 | 1271711.5631
22 | 2708852.0106 | 1271733.0064
23 | 2708824.5351 | 1271741.5187
24 | 2708846.4433 | 1271775.8193
25 | 2708850.0065 | 1271705.8462
26 | 2708866.6394 | 1271668.7732
27 | 2709321.8831 | 1271436.8812
28 | 2709332.7896 | 1271439.3951
29 | 2709310.1487 | 1271447.9725
30 | 2709344.9811 | 1271437.23
31 | 2709287.6061 | 1271440.2819
32 | 2709329.2487 | 1271758.0105
33 | 2709363.6298 | 1271442.1138
34 | 2709261.6752 | 1271433.941
35 | 2709257.1077 | 1271841.3118
36 | 2708875.9878 | 1271616.835
37 | 2708865.8919 | 1271613.5126
38 | 2708872.1649 | 1271631.5553
39 | 2709146.9244 | 1271431.9731
40 | 2709165.8967 | 1271429.4511
41 | 2709141.4147 | 1271404.931
42 | 2708990.38 | 1271821.7254
43 | 2708990.0362 | 1271827.5548
44 | 2708975.7732 | 1271821.5394
45 | 2709230.8498 | 1271425.3437
46 | 2709254.8716 | 1271442.1306
47 | 2709246.039 | 1271859.0821
48 | 2709393.4525 | 1271864.5882
49 | 2709358.1145 | 1271862.4307
50 | 2708714.1255 | 1271776.2269
51 | 2708678.2721 | 1271779.2697
52 | 2708739.4401 | 1271786.7603
53 | 2708676.214 | 1271789.2962
54 | 2708805.8122 | 1271818.8529
55 | 2708795.888 | 1271812.7648
56 | 2708837.3058 | 1271853.9308
57 | 2708795.1341 | 1271837.3818
58 | 2708763.0351 | 1271757.9336
59 | 2708755.4071 | 1271755.4353
60 | 2708768.3262 | 1271739.8707
61 | 2708711.4484 | 1271756.9607
62 | 2708722.0234 | 1271724.4712
63 | 2708698.5166 | 1271752.5622
64 | 2708783.9947 | 1271826.8415
65 | 2708769.5486 | 1271799.6078
66 | 2708717.3983 | 1271723.1404
67 | 2708719.7908 | 1271713.4332
68 | 2708741.9323 | 1271731.0925
69 | 2708869.8447 | 1271642.6476
70 | 2708849.1057 | 1271625.5962
71 | 2709182.1705 | 1271426.4399
72 | 2709137.8753 | 1271374.0771
73 | 2708988.8926 | 1271846.9513
74 | 2709239.342 | 1272219.5765
75 | 2709230.2789 | 1272200.367
76 | 2709306.808 | 1272587.9173
77 | 2709287.8268 | 1272215.5901
78 | 2708991.5283 | 1272044.6654
79 | 2709000.966 | 1272047.7312
80 | 2708978.613 | 1272019.2936
81 | 2708956.613 | 1272025.8242
82 | 2709028.8915 | 1272055.5203
83 | 2709055.2133 | 1272066.2157
84 | 2709048.1806 | 1272038.8617
85 | 2709024.9333 | 1272025.7679
86 | 2709169.893 | 1272814.1402
87 | 2708908.9429 | 1272233.4973
88 | 2708896.7718 | 1272238.733
89 | 2708881.8071 | 1272208.6417
90 | 2709057.5676 | 1271997.4541
91 | 2709060.7331 | 1271998.3689
92 | 2709055.1349 | 1271996.7494
93 | 2708886.1748 | 1272091.8191
94 | 2708873.6853 | 1272101.6531
95 | 2708882.2795 | 1272075.8221
96 | 2708881.6523 | 1272733.9028
97 | 2708965.5639 | 1272621.2206
98 | 2709298.1145 | 1272756.24
99 | 2709218.4172 | 1272172.5798
100 | 2709360.6516 | 1272214.3364
101 | 2708961.4202 | 1272002.3379
102 | 2708873.4403 | 1271891.9081
103 | 2708892.5521 | 1271880.3725
104 | 2708861.7105 | 1271902.8796
105 | 2708862.5317 | 1271884.1335
106 | 2708947.8803 | 1271988.7329
107 | 2708950.2175 | 1271991.7231
108 | 2708959.3683 | 1271976.3481
109 | 2708859.0973 | 1271847.2266
110 | 2708863.7823 | 1271853.7001
111 | 2708856.702 | 1271842.704
112 | 2708852.2292 | 1271839.4264
113 | 2708839.1952 | 1271827.1303
114 | 2708833.7526 | 1271858.5361
115 | 2708851.046 | 1271868.0854
116 | 2708894.9078 | 1271914.5683
117 | 2708893.1414 | 1271932.4181
118 | 2708905.4267 | 1271909.3634
119 | 2708888.3446 | 1271949.7783
120 | 2708858.0187 | 1271886.9305
121 | 2708912.3755 | 1271978.658
122 | 2708920.8391 | 1271988.445
123 | 2708922.682 | 1272025.9565
124 | 2708911.7352 | 1271931.8272
125 | 2708921.3677 | 1271944.327
126 | 2708926.5123 | 1271922.8029
127 | 2708874.5242 | 1271868.2294
128 | 2708876.8463 | 1271811.7002
129 | 2708859.3092 | 1271809.6418
130 | 2708919.5292 | 1271829.136
131 | 2708910.8369 | 1271881.0436
132 | 2708916.4684 | 1271896.3165
133 | 2708931.3276 | 1271877.9133
134 | 2708912.4582 | 1271833.9654
135 | 2708904.2484 | 1271878.946
136 | 2708875.3381 | 1271949.2937
137 | 2708859.0771 | 1271973.1038
138 | 2708865.1553 | 1271948.2463
139 | 2708945.1824 | 1272026.9267
140 | 2709045.3871 | 1272035.9721
141 | 2708771.6292 | 1272105.4893
142 | 2709319.5173 | 1271863.8586
143 | 2709301.73 | 1271863.7941
144 | 2709290.4691 | 1271863.6683
145 | 2709167.2874 | 1272052.7968
146 | 2709114.9868 | 1271975.4286
147 | 2709262.7401 | 1271956.6549
148 | 2709260.8975 | 1271935.592
149 | 2709308.7231 | 1271956.0231
150 | 2708900.109 | 1272070.5573
151 | 2708879.2426 | 1272062.8517
152 | 2709080.1056 | 1272001.4775
153 | 2709026.9657 | 1271987.9877
154 | 2708868.1973 | 1271655.3666
155 | 2708868.8945 | 1271649.3662
156 | 2708885.2955 | 1271652.4343
157 | 2708826.673 | 1271703.7576
158 | 2709350.1086 | 1271955.4545
159 | 2709344.121 | 1271930.625
160 | 2709276.5313 | 1271931.0208
161 | 2709259.7959 | 1271923.0708
162 | 2709273.5372 | 1271920.445
163 | 2709245.8805 | 1271906.0859
164 | 2709155.2581 | 1271371.2685
165 | 2709172.5222 | 1271368.4792
166 | 2709113.1765 | 1271976.9076
167 | 2709083.3427 | 1271937.3622
168 | 2709193.7986 | 1271424.2883
169 | 2708783.7053 | 1271852.0527
170 | 2708774.5353 | 1271736.0817
171 | 2708746.6404 | 1271871.0535
172 | 2709240.0973 | 1271892.9807
173 | 2709242.8736 | 1271878.4484
174 | 2709236.293 | 1271448.7623
175 | 2709243.3858 | 1271876.415
176 | 2709232.7099 | 1271857.5301
177 | 2709246.6412 | 1271876.542
178 | 2709200.7345 | 1271864.405
179 | 2709182.1427 | 1271867.5414
180 | 2709213.938 | 1271859.8556
181 | 2709262.3321 | 1271890.5224
182 | 2709254.0418 | 1271876.8312
183 | 2709174.2334 | 1271868.8962
184 | 2709197.7166 | 1271861.9764
185 | 2708784.9315 | 1271731.2689
186 | 2708822.9807 | 1271725.0422
187 | 2708826.2345 | 1271792.9731
188 | 2708839.9289 | 1271770.4612
189 | 2709085.3359 | 1271999.5519
190 | 2709102.8058 | 1271964.4985
191 | 2709263.1171 | 1271890.6059
192 | 2708849.7049 | 1271939.9685
193 | 2708841.781 | 1271930.6809
194 | 2708848.968 | 1271918.3974
195 | 2708821.2983 | 1271949.2532
196 | 2708853.2393 | 1271911.0971
197 | 2708804.539 | 1271934.8205
198 | 2708809.7688 | 1271962.508
199 | 2708910.5489 | 1271906.6952
200 | 2708944.3339 | 1271926.546
201 | 2708931.8123 | 1271911.9492
202 | 2708837.3427 | 1271877.6302
203 | 2708831.1771 | 1271823.1797
204 | 2708855.0778 | 1271909.3183
205 | 2708989.0756 | 1271978.214
206 | 2708969.2069 | 1271960.7351
207 | 2708935.6177 | 1272045.757
208 | 2708903.9298 | 1272067.7586
209 | 2708950.9522 | 1271875.3341
210 | 2708922.1936 | 1271876.1107
211 | 2708756.9274 | 1271933.2366
212 | 2708768.0552 | 1271944.673
213 | 2708777.0071 | 1271955.0201
214 | 2708721.7543 | 1271865.6572
215 | 2708706.9848 | 1271857.7398
216 | 2708731.4579 | 1271866.7137
217 | 2708793.9734 | 1271980.6663
218 | 2708764.681 | 1271968.5846
219 | 2708685.1961 | 1271848.9185
220 | 2708800.4842 | 1271973.1814
221 | 2708808.2875 | 1272001.6263
222 | 2708741.3356 | 1271974.4853
223 | 2708660.3534 | 1271839.6395
224 | 2708753.6986 | 1271879.5565
225 | 2708988.1254 | 1271859.962
226 | 2708987.3015 | 1271873.9369
227 | 2709003.6303 | 1271877.1295
228 | 2708987.1471 | 1271876.5919
229 | 2709013.0417 | 1271879.9172
230 | 2708972.0357 | 1271875.5911
231 | 2708964.8832 | 1271872.1792
232 | 2708950.7293 | 1271872.3273
233 | 2709012.2303 | 1271882.7047
234 | 2709009.894 | 1271896.3625
235 | 2709027.8527 | 1271887.4103
236 | 2708937.0565 | 1271873.9586
237 | 2708949.7083 | 1271848.4069
238 | 2709082.6693 | 1271940.9788
239 | 2709059.1474 | 1271914.0745
240 | 2709043.0885 | 1271890.6147
241 | 2709042.5529 | 1271888.2472
242 | 2709050.6588 | 1271891.7444
243 | 2709049.787 | 1271888.8154
244 | 2709037.2265 | 1271887.0724
245 | 2709065.5433 | 1271891.3481
246 | 2709088.7944 | 1271887.7229
247 | 2709088.3961 | 1271885.2578
248 | 2709092.1636 | 1271886.9845
249 | 2709080.2755 | 1271847.9638
250 | 2709102.8512 | 1271882.1262
251 | 2709076.1594 | 1271887.7011
252 | 2709092.2806 | 1271896.9288
253 | 2709056.9477 | 1271846.2937
254 | 2709121.7042 | 1271878.0936
255 | 2709130.907 | 1271878.4462
256 | 2709154.222 | 1271873.308
257 | 2709014.2416 | 1271919.2185
258 | 2708994.907 | 1271900.1365
259 | 2709017.9907 | 1271931.311
260 | 2709000.9207 | 1271920.6268
261 | 2708982.7346 | 1271901.2322
262 | 2708816.4283 | 1271968.1467
263 | 2708808.6727 | 1271963.768
264 | 2708808.0491 | 1271964.4849
265 | 2708969.4888 | 1271955.658
266 | 2709029.6189 | 1271844.3371
267 | 2709034.8646 | 1271844.7127
268 | 2708702.0927 | 1272008.3947
269 | 2708709.2281 | 1272000.732
270 | 2708692.1828 | 1272019.0369
271 | 2708715.9758 | 1271993.4857
272 | 2708715.1093 | 1272039.6993
273 | 2708720.2486 | 1271985.465
274 | 2708732.2132 | 1272004.3546
275 | 2708731.7086 | 1272056.8571
276 | 2708735.3703 | 1271968.2094
277 | 2708751.8603 | 1272022.1517
278 | 2708751.2856 | 1272079.0557
279 | 2708594.4565 | 1271828.7781
280 | 2708621.475 | 1271832.3399
281 | 2709153.9079 | 1271870.7824
282 | 2708845.5629 | 1271905.8328
283 | 2708824.2119 | 1271898.1507
284 | 2708867.666 | 1271919.8374
285 | 2708846.7949 | 1272031.0931
286 | 2708821.5804 | 1272013.7677
287 | 2708868.6586 | 1272047.7318
288 | 2708794.1945 | 1272016.8245
289 | 2708802.3737 | 1272075.6429
290 | 2708830.0053 | 1272076.1485
291 | 2708771.4205 | 1272075.0285
292 | 2708841.0651 | 1272076.3036
293 | 2709159.8575 | 1271872.0666
294 | 2709173.6459 | 1271866.4944
295 | 2709161.6124 | 1271886.2004
296 | 2709165.2015 | 1271841.038
297 | 2708914.567 | 1272082.4543
298 | 2708919.9049 | 1272081.0316
299 | 2709019.213 | 1271937.5565
300 | 2708646.3899 | 1271836.6969
301 | 2708726.9579 | 1271958.4792
302 | 2708949.474 | 1271836.8262
303 | 2709176.4573 | 1271828.4016
304 | 2709149.4739 | 1271838.756
305 | 2709183.8965 | 1271827.5512
306 | 2709134.1889 | 1271841.0649
307 | 2709207.4372 | 1271824.8602
308 | 2708799.1511 | 1271761.4686
309 | 2708751.7475 | 1271720.9042
310 | 2708788.1135 | 1271718.2383
311 | 2708754.6619 | 1271709.3255
312 | 2709155.4159 | 1271916.546
313 | 2709177.2976 | 1271915.9499
314 | 2708825.0132 | 1271794.741
315 | 2708816.7704 | 1271788.4503
316 | 2708815.7721 | 1271799.3415
317 | 2708797.9164 | 1271788.0359
318 | 2709057.5676 | 1271997.4541

## line_std_types
| c_nf_per_km | r_ohm_per_km | x_ohm_per_km | max_i_ka | type | q_mm2 | alpha | voltage_rating
NAYY 4x50 SE | 210 | 0.642 | 0.083 | 0.142 | cs | 50 | 0.00403 | LV
NAYY 4x120 SE | 264 | 0.225 | 0.08 | 0.242 | cs | 120 | 0.00403 | LV
NAYY 4x150 SE | 261 | 0.208 | 0.08 | 0.27 | cs | 150 | 0.00403 | LV
NA2XS2Y 1x95 RM/25 12/20 kV | 216 | 0.313 | 0.132 | 0.252 | cs | 95 | 0.00403 | MV
NA2XS2Y 1x185 RM/25 12/20 kV | 273 | 0.161 | 0.117 | 0.362 | cs | 185 | 0.00403 | MV
NA2XS2Y 1x240 RM/25 12/20 kV | 304 | 0.122 | 0.112 | 0.421 | cs | 240 | 0.00403 | MV
NA2XS2Y 1x95 RM/25 6/10 kV | 315 | 0.313 | 0.123 | 0.249 | cs | 95 | 0.00403 | MV
NA2XS2Y 1x185 RM/25 6/10 kV | 406 | 0.161 | 0.11 | 0.358 | cs | 185 | 0.00403 | MV
NA2XS2Y 1x240 RM/25 6/10 kV | 456 | 0.122 | 0.105 | 0.416 | cs | 240 | 0.00403 | MV
NA2XS2Y 1x150 RM/25 12/20 kV | 250 | 0.206 | 0.116 | 0.319 | cs | 150 | 0.00403 | MV
NA2XS2Y 1x120 RM/25 12/20 kV | 230 | 0.253 | 0.119 | 0.283 | cs | 120 | 0.00403 | MV
NA2XS2Y 1x70 RM/25 12/20 kV | 190 | 0.443 | 0.132 | 0.22 | cs | 70 | 0.00403 | MV
NA2XS2Y 1x150 RM/25 6/10 kV | 360 | 0.206 | 0.11 | 0.315 | cs | 150 | 0.00403 | MV
NA2XS2Y 1x120 RM/25 6/10 kV | 340 | 0.253 | 0.113 | 0.28 | cs | 120 | 0.00403 | MV
NA2XS2Y 1x70 RM/25 6/10 kV | 280 | 0.443 | 0.123 | 0.217 | cs | 70 | 0.00403 | MV
N2XS(FL)2Y 1x120 RM/35 64/110 kV | 112 | 0.153 | 0.166 | 0.366 | cs | 120 | 0.00393 | HV
N2XS(FL)2Y 1x185 RM/35 64/110 kV | 125 | 0.099 | 0.156 | 0.457 | cs | 185 | 0.00393 | HV
N2XS(FL)2Y 1x240 RM/35 64/110 kV | 135 | 0.075 | 0.149 | 0.526 | cs | 240 | 0.00393 | HV
N2XS(FL)2Y 1x300 RM/35 64/110 kV | 144 | 0.06 | 0.144 | 0.588 | cs | 300 | 0.00393 | HV
15-AL1/3-ST1A 0.4 | 11 | 1.8769 | 0.35 | 0.105 | ol | 16 | 0.00403 | LV
24-AL1/4-ST1A 0.4 | 11.25 | 1.2012 | 0.335 | 0.14 | ol | 24 | 0.00403 | LV
48-AL1/8-ST1A 0.4 | 12.2 | 0.5939 | 0.3 | 0.21 | ol | 48 | 0.00403 | LV
94-AL1/15-ST1A 0.4 | 13.2 | 0.306 | 0.29 | 0.35 | ol | 94 | 0.00403 | LV
34-AL1/6-ST1A 10.0 | 9.7 | 0.8342 | 0.36 | 0.17 | ol | 34 | 0.00403 | MV
48-AL1/8-ST1A 10.0 | 10.1 | 0.5939 | 0.35 | 0.21 | ol | 48 | 0.00403 | MV
70-AL1/11-ST1A 10.0 | 10.4 | 0.4132 | 0.339 | 0.29 | ol | 70 | 0.00403 | MV
94-AL1/15-ST1A 10.0 | 10.75 | 0.306 | 0.33 | 0.35 | ol | 94 | 0.00403 | MV
122-AL1/20-ST1A 10.0 | 11.1 | 0.2376 | 0.323 | 0.41 | ol | 122 | 0.00403 | MV
149-AL1/24-ST1A 10.0 | 11.25 | 0.194 | 0.315 | 0.47 | ol | 149 | 0.00403 | MV
34-AL1/6-ST1A 20.0 | 9.15 | 0.8342 | 0.382 | 0.17 | ol | 34 | 0.00403 | MV
48-AL1/8-ST1A 20.0 | 9.5 | 0.5939 | 0.372 | 0.21 | ol | 48 | 0.00403 | MV
70-AL1/11-ST1A 20.0 | 9.7 | 0.4132 | 0.36 | 0.29 | ol | 70 | 0.00403 | MV
94-AL1/15-ST1A 20.0 | 10 | 0.306 | 0.35 | 0.35 | ol | 94 | 0.00403 | MV
122-AL1/20-ST1A 20.0 | 10.3 | 0.2376 | 0.344 | 0.41 | ol | 122 | 0.00403 | MV
149-AL1/24-ST1A 20.0 | 10.5 | 0.194 | 0.337 | 0.47 | ol | 149 | 0.00403 | MV
184-AL1/30-ST1A 20.0 | 10.75 | 0.1571 | 0.33 | 0.535 | ol | 184 | 0.00403 | MV
243-AL1/39-ST1A 20.0 | 11 | 0.1188 | 0.32 | 0.645 | ol | 243 | 0.00403 | MV
48-AL1/8-ST1A 110.0 | 8 | 0.5939 | 0.46 | 0.21 | ol | 48 | 0.00403 | HV
70-AL1/11-ST1A 110.0 | 8.4 | 0.4132 | 0.45 | 0.29 | ol | 70 | 0.00403 | HV
94-AL1/15-ST1A 110.0 | 8.65 | 0.306 | 0.44 | 0.35 | ol | 94 | 0.00403 | HV
122-AL1/20-ST1A 110.0 | 8.5 | 0.2376 | 0.43 | 0.41 | ol | 122 | 0.00403 | HV
149-AL1/24-ST1A 110.0 | 8.75 | 0.194 | 0.41 | 0.47 | ol | 149 | 0.00403 | HV
184-AL1/30-ST1A 110.0 | 8.8 | 0.1571 | 0.4 | 0.535 | ol | 184 | 0.00403 | HV
243-AL1/39-ST1A 110.0 | 9 | 0.1188 | 0.39 | 0.645 | ol | 243 | 0.00403 | HV
305-AL1/39-ST1A 110.0 | 9.2 | 0.0949 | 0.38 | 0.74 | ol | 305 | 0.00403 | HV
490-AL1/64-ST1A 110.0 | 9.75 | 0.059 | 0.37 | 0.96 | ol | 490 | 0.00403 | HV
679-AL1/86-ST1A 110.0 | 9.95 | 0.042 | 0.36 | 1.15 | ol | 679 | 0.00403 | HV
490-AL1/64-ST1A 220.0 | 10 | 0.059 | 0.285 | 0.96 | ol | 490 | 0.00403 | HV
679-AL1/86-ST1A 220.0 | 11.7 | 0.042 | 0.275 | 1.15 | ol | 679 | 0.00403 | HV
490-AL1/64-ST1A 380.0 | 11 | 0.059 | 0.253 | 0.96 | ol | 490 | 0.00403 | HV
679-AL1/86-ST1A 380.0 | 14.6 | 0.042 | 0.25 | 1.15 | ol | 679 | 0.00403 | HV

## trafo_std_types
| i0_percent | pfe_kw | vkr_percent | sn_mva | vn_lv_kv | vn_hv_kv | vk_percent | shift_degree | vector_group | tap_side | tap_neutral | tap_min | tap_max | tap_step_degree | tap_step_percent | tap_phase_shifter
160 MVA 380/110 kV | 0.06 | 60 | 0.25 | 160 | 110 | 380 | 12.2 | 0 | Yy0 | hv | 0 | -9 | 9 | 0 | 1.5 | FALSE
100 MVA 220/110 kV | 0.06 | 55 | 0.26 | 100 | 110 | 220 | 12 | 0 | Yy0 | hv | 0 | -9 | 9 | 0 | 1.5 | FALSE
63 MVA 110/20 kV | 0.04 | 22 | 0.32 | 63 | 20 | 110 | 18 | 150 | YNd5 | hv | 0 | -9 | 9 | 0 | 1.5 | FALSE
40 MVA 110/20 kV | 0.05 | 18 | 0.34 | 40 | 20 | 110 | 16.2 | 150 | YNd5 | hv | 0 | -9 | 9 | 0 | 1.5 | FALSE
25 MVA 110/20 kV | 0.07 | 14 | 0.41 | 25 | 20 | 110 | 12 | 150 | YNd5 | hv | 0 | -9 | 9 | 0 | 1.5 | FALSE
63 MVA 110/10 kV | 0.04 | 22 | 0.32 | 63 | 10 | 110 | 18 | 150 | YNd5 | hv | 0 | -9 | 9 | 0 | 1.5 | FALSE
40 MVA 110/10 kV | 0.05 | 18 | 0.34 | 40 | 10 | 110 | 16.2 | 150 | YNd5 | hv | 0 | -9 | 9 | 0 | 1.5 | FALSE
25 MVA 110/10 kV | 0.07 | 14 | 0.41 | 25 | 10 | 110 | 12 | 150 | YNd5 | hv | 0 | -9 | 9 | 0 | 1.5 | FALSE
0.25 MVA 20/0.4 kV | 0.32 | 0.8 | 1.44 | 0.25 | 0.4 | 20 | 6 | 150 | Yzn5 | hv | 0 | -2 | 2 | 0 | 2.5 | FALSE
0.4 MVA 20/0.4 kV | 0.3375 | 1.35 | 1.425 | 0.4 | 0.4 | 20 | 6 | 150 | Dyn5 | hv | 0 | -2 | 2 | 0 | 2.5 | FALSE
0.63 MVA 20/0.4 kV | 0.2619 | 1.65 | 1.206 | 0.63 | 0.4 | 20 | 6 | 150 | Dyn5 | hv | 0 | -2 | 2 | 0 | 2.5 | FALSE
0.25 MVA 10/0.4 kV | 0.24 | 0.6 | 1.2 | 0.25 | 0.4 | 10 | 4 | 150 | Dyn5 | hv | 0 | -2 | 2 | 0 | 2.5 | FALSE
0.4 MVA 10/0.4 kV | 0.2375 | 0.95 | 1.325 | 0.4 | 0.4 | 10 | 4 | 150 | Dyn5 | hv | 0 | -2 | 2 | 0 | 2.5 | FALSE
0.63 MVA 10/0.4 kV | 0.1873 | 1.18 | 1.0794 | 0.63 | 0.4 | 10 | 4 | 150 | Dyn5 | hv | 0 | -2 | 2 | 0 | 2.5 | FALSE

## trafo3w_std_types
| sn_hv_mva | sn_mv_mva | sn_lv_mva | vn_hv_kv | vn_mv_kv | vn_lv_kv | vk_hv_percent | vk_mv_percent | vk_lv_percent | vkr_hv_percent | vkr_mv_percent | vkr_lv_percent | pfe_kw | i0_percent | shift_mv_degree | shift_lv_degree | vector_group | tap_side | tap_neutral | tap_min | tap_max | tap_step_percent
63/25/38 MVA 110/20/10 kV | 63 | 25 | 38 | 110 | 20 | 10 | 10.4 | 10.4 | 10.4 | 0.28 | 0.32 | 0.35 | 35 | 0.89 | 0 | 0 | YN0yn0yn0 | hv | 0 | -10 | 10 | 1.2
63/25/38 MVA 110/10/10 kV | 63 | 25 | 38 | 110 | 10 | 10 | 10.4 | 10.4 | 10.4 | 0.28 | 0.32 | 0.35 | 35 | 0.89 | 0 | 0 | YN0yn0yn0 | hv | 0 | -10 | 10 | 1.2

## fuse_std_types
| fuse_type | i_rated_a | t_avg | t_min | t_total | x_avg | x_min | x_total
HV 100A | HV 100A | 100 | 0 | [10.0, 3.64, 0.854, 0.281, 0.1, 0.0531, 0.022, 0.01] | [10.0, 4.267, 1.21, 0.403, 0.1, 0.058, 0.022, 0.01] | 0 | [300.0, 350.0, 450.0, 550.0, 700.0, 850.0, 1200.0, 1752.0] | [600.0, 700.0, 900.0, 1150.0, 1665.0, 2000.0, 3000.0, 4313.0]
HV 10A | HV 10A | 10 | 0 | [10.0, 1675.0, 0.344, 0.156, 0.1, 0.0417, 0.0171, 0.01] | [10.0, 1.3, 0.3, 0.155, 0.1, 0.0555, 0.023, 0.01] | 0 | [30.0, 32.0, 35.0, 37.0, 39.0, 50.0, 70.0, 88.0] | [60.0, 70.0, 80.0, 87.0, 94.0, 110.0, 150.0, 216.0]
HV 125A | HV 125A | 125 | 0 | [10.0, 1.82, 0.344, 0.1, 0.0467, 0.0269, 0.01] | [10.0, 2.478, 0.426, 0.1, 0.0427, 0.0211, 0.01] | 0 | [375.0, 500.0, 700.0, 925.0, 1200.0, 1500.0, 2341.0] | [750.0, 1000.0, 1500.0, 2200.0, 3000.0, 4000.0, 5765.0]
HV 160A | HV 160A | 160 | 0 | [10.0, 4.15, 1.03, 0.198, 0.1, 0.051, 0.0172, 0.01] | [10.0, 2.3, 0.734, 0.274, 0.1, 0.046, 0.0177, 0.01] | 0 | [480.0, 550.0, 700.0, 1000.0, 1260.0, 1600.0, 2500.0, 3227.0] | [960.0, 1300.0, 1700.0, 2200.0, 2996.0, 4000.0, 6000.0, 7946.0]
HV 16A | HV 16A | 16 | 0 | [10.0, 0.352, 0.164, 0.1, 0.0649, 0.0342, 0.01] | [10.0, 2.34, 0.722, 0.181, 0.1, 0.055, 0.0296, 0.01] | 0 | [48.0, 60.0, 65.0, 71.0, 80.0, 100.0, 162.0] | [96.0, 110.0, 125.0, 150.0, 168.0, 200.0, 250.0, 398.0]
HV 200A | HV 200A | 200 | 0 | [10.0, 4.267, 1.21, 0.403, 0.1, 0.058, 0.022, 0.01] | [10.0, 3.73, 1.654, 0.328, 0.1, 0.0531, 0.019, 0.01] | 0 | [600.0, 700.0, 900.0, 1150.0, 1665.0, 2000.0, 3000.0, 4313.0] | [1200.0, 1500.0, 1800.0, 2700.0, 3960.0, 5000.0, 7500.0, 10620.0]
HV 20A | HV 20A | 20 | 0 | [10.0, 1.3, 0.3, 0.155, 0.1, 0.0555, 0.023, 0.01] | [10.0, 1.3, 0.161, 0.1, 0.0611, 0.0399, 0.0141, 0.01] | 0 | [60.0, 70.0, 80.0, 87.0, 94.0, 110.0, 150.0, 216.0] | [120.0, 150.0, 200.0, 223.0, 260.0, 300.0, 450.0, 532.0]
HV 25A | HV 25A | 25 | 0 | [10.0, 2.512, 0.833, 0.299, 0.1, 0.0372, 0.0223, 0.01] | [10.0, 3.125, 0.597, 0.198, 0.1, 0.0378, 0.022, 0.01] | 0 | [75.0, 82.0, 90.0, 100.0, 124.0, 170.0, 200.0, 289.0] | [150.0, 170.0, 210.0, 250.0, 294.0, 400.0, 500.0, 711.0]
HV 31.5A | HV 31.5A | 31.5 | 0 | [10.0, 2.34, 0.722, 0.181, 0.1, 0.055, 0.0296, 0.01] | [10.0, 2.84, 0.368, 0.164, 0.1, 0.0621, 0.0378, 0.0195, 0.01] | 0 | [95.0, 110.0, 125.0, 150.0, 165.0, 200.0, 250.0, 390.0] | [189.0, 220.0, 300.0, 350.0, 393.0, 450.0, 530.0, 700.0, 960.0]
HV 40A | HV 40A | 40 | 0 | [10.0, 1.3, 0.161, 0.1, 0.0611, 0.0399, 0.0141, 0.01] | [10.0, 2.05, 0.369, 0.198, 0.1, 0.051, 0.0298, 0.01] | 0 | [120.0, 150.0, 200.0, 223.0, 260.0, 300.0, 450.0, 532.0] | [240.0, 300.0, 400.0, 450.0, 530.0, 650.0, 800.0, 1311.0]
HV 50A | HV 50A | 50 | 0 | [10.0, 3.215, 0.597, 0.198, 0.1, 0.0378, 0.022, 0.01] | [10.0, 3.64, 0.854, 0.281, 0.1, 0.0531, 0.022, 0.01] | 0 | [150.0, 170.0, 210.0, 250.0, 294.0, 400.0, 500.0, 711.0] | [300.0, 350.0, 450.0, 550.0, 700.0, 850.0, 1200.0, 1752.0]
HV 6.3A | HV 6.3A | 6.3 | 0 | [10.0, 1.39, 0.344, 0.168, 0.1, 0.056, 0.0263, 0.01] | [10.0, 1.711, 0.516, 0.198, 0.1, 0.0634, 0.0303, 0.01] | 0 | [19.0, 19.5, 20.4, 20.8, 22.0, 25.0, 32.0, 48.0] | [38.0, 40.0, 43.0, 48.0, 53.0, 60.0, 75.0, 118.0]
HV 63A | HV 63A | 63 | 0 | [10.0, 2.84, 0.368, 0.164, 0.1, 0.0621, 0.0378, 0.0195, 0.01] | [10.0, 1.82, 0.344, 0.1, 0.0467, 0.0269, 0.01] | 0 | [189.0, 220.0, 300.0, 350.0, 393.0, 450.0, 530.0, 700.0, 961.0] | [378.0, 500.0, 700.0, 934.0, 1200.0, 1500.0, 2366.0]
HV 80A | HV 80A | 80 | 0 | [10.0, 2.05, 0.369, 0.198, 0.1, 0.051, 0.0298, 0.01] | [10.0, 4.15, 1.03, 0.198, 0.1, 0.051, 0.0172, 0.01] | 0 | [240.0, 300.0, 400.0, 450.0, 530.0, 650.0, 800.0, 1311.0] | [480.0, 550.0, 700.0, 1000.0, 1260.0, 1600.0, 2500.0, 3227.0]
Siemens NH-1-100 | Siemens NH-1-100 | 100 | [5400.0, 2000.0, 400.0, 20.0, 1.0, 0.2, 0.012, 0.004] | 0 | 0 | [150.0, 190.0, 250.0, 430.0, 900.0, 1250.0, 2700.0, 3600.0] | 0 | 0
Siemens NH-1-125 | Siemens NH-1-125 | 125 | [4800.0, 120.0, 7.0, 0.1, 0.004] | 0 | 0 | [180.0, 400.0, 740.0, 2000.0, 4250.0] | 0 | 0
Siemens NH-1-16 | Siemens NH-1-16 | 16 | [4000.0, 400.0, 2.0, 0.1, 0.04, 0.01] | 0 | 0 | [26.0, 35.0, 75.0, 150.0, 200.0, 300.0] | 0 | 0
Siemens NH-1-160 | Siemens NH-1-160 | 160 | [4800.0, 120.0, 7.0, 0.1, 0.004] | 0 | 0 | [210.0, 500.0, 900.0, 2300.0, 5000.0] | 0 | 0
Siemens NH-1-25 | Siemens NH-1-25 | 25 | [4000.0, 1000.0, 10.0, 0.2, 0.02, 0.01] | 0 | 0 | [40.0, 50.0, 100.0, 210.0, 400.0, 500.0] | 0 | 0
Siemens NH-1-50 | Siemens NH-1-50 | 50 | [4000.0, 40.0, 4.0, 1.0, 0.02, 0.01] | 0 | 0 | [86.0, 200.0, 300.0, 400.0, 1000.0, 1280.0] | 0 | 0
Siemens NH-1-63 | Siemens NH-1-63 | 63 | [4000.0, 100.0, 10.0, 2.0, 0.04, 0.01] | 0 | 0 | [100.0, 200.0, 300.0, 400.0, 1000.0, 1500.0] | 0 | 0
Siemens NH-1-80 | Siemens NH-1-80 | 80 | [4800.0, 120.0, 7.0, 0.1, 0.01] | 0 | 0 | [150.58, 250.0, 450.0, 1150.0, 2470.0] | 0 | 0
Siemens NH-2-1000 | Siemens NH-2-1000 | 1000 | [4800.0, 120.0, 7.0, 0.1, 0.004] | 0 | 0 | [1900.0, 3500.0, 8400.0, 24000.0, 52000.0] | 0 | 0
Siemens NH-2-200 | Siemens NH-2-200 | 200 | [4800.0, 120.0, 7.0, 0.1, 0.004] | 0 | 0 | [280.0, 650.0, 1200.0, 3000.0, 7000.0] | 0 | 0
Siemens NH-2-224 | Siemens NH-2-224 | 224 | [4800.0, 120.0, 7.0, 0.2, 0.04, 0.004] | 0 | 0 | [400.0, 750.0, 1453.0, 3025.0, 4315.0, 7600.0] | 0 | 0
Siemens NH-2-250 | Siemens NH-2-250 | 250 | [4800.0, 120.0, 7.0, 0.1, 0.004] | 0 | 0 | [450.0, 800.0, 1650.0, 4000.0, 8500.0] | 0 | 0
Siemens NH-2-315 | Siemens NH-2-315 | 315 | [4800.0, 120.0, 7.0, 0.1, 0.004] | 0 | 0 | [550.0, 920.0, 1900.0, 5000.0, 11000.0] | 0 | 0
Siemens NH-2-355 | Siemens NH-2-355 | 355 | [4800.0, 120.0, 6.0, 0.1, 0.004] | 0 | 0 | [650.0, 1116.27, 2350.0, 5840.0, 12790.0] | 0 | 0
Siemens NH-2-400 | Siemens NH-2-400 | 400 | [4800.0, 120.0, 7.0, 0.1, 0.004] | 0 | 0 | [720.0, 1350.0, 2800.0, 6500.0, 15000.0] | 0 | 0
Siemens NH-2-425 | Siemens NH-2-425 | 425 | [4800.0, 120.0, 7.0, 0.1, 0.004] | 0 | 0 | [850.0, 1500.0, 3050.0, 7500.0, 16500.0] | 0 | 0
Siemens NH-2-630 | Siemens NH-2-630 | 630 | [4800.0, 120.0, 7.0, 0.1, 0.004] | 0 | 0 | [1200.0, 2000.0, 4800.0, 12000.0, 26000.0] | 0 | 0

## dtypes
| element | column | dtype
0 | bus | name | object
1 | bus | vn_kv | float64
2 | bus | type | object
3 | bus | zone | object
4 | bus | in_service | bool
5 | load | name | object
6 | load | bus | uint32
7 | load | p_mw | float64
8 | load | q_mvar | float64
9 | load | const_z_percent | float64
10 | load | const_i_percent | float64
11 | load | sn_mva | float64
12 | load | scaling | float64
13 | load | in_service | bool
14 | load | type | object
15 | ext_grid | name | object
16 | ext_grid | bus | uint32
17 | ext_grid | vm_pu | float64
18 | ext_grid | va_degree | float64
19 | ext_grid | slack_weight | float64
20 | ext_grid | in_service | bool
21 | line | name | object
22 | line | std_type | object
23 | line | from_bus | uint32
24 | line | to_bus | uint32
25 | line | length_km | float64
26 | line | r_ohm_per_km | float64
27 | line | x_ohm_per_km | float64
28 | line | c_nf_per_km | float64
29 | line | g_us_per_km | float64
30 | line | max_i_ka | float64
31 | line | df | float64
32 | line | parallel | uint32
33 | line | type | object
34 | line | in_service | bool
35 | trafo | name | object
36 | trafo | std_type | object
37 | trafo | hv_bus | uint32
38 | trafo | lv_bus | uint32
39 | trafo | sn_mva | float64
40 | trafo | vn_hv_kv | float64
41 | trafo | vn_lv_kv | float64
42 | trafo | vk_percent | float64
43 | trafo | vkr_percent | float64
44 | trafo | pfe_kw | float64
45 | trafo | i0_percent | float64
46 | trafo | shift_degree | float64
47 | trafo | tap_side | object
48 | trafo | tap_neutral | int32
49 | trafo | tap_min | int32
50 | trafo | tap_max | int32
51 | trafo | tap_step_percent | float64
52 | trafo | tap_step_degree | float64
53 | trafo | tap_pos | int32
54 | trafo | tap_phase_shifter | bool
55 | trafo | parallel | uint32
56 | trafo | df | float64
57 | trafo | in_service | bool
58 | line_geodata | coords | object
59 | bus_geodata | x | float64
60 | bus_geodata | y | float64
61 | bus_geodata | coords | object

## parameters
| version | format_version | converged | OPF_converged | name | f_hz | sn_mva
0 | 2.14.6 | 2.14.0 | FALSE | FALSE |  | 50 | 1