## bus
| name | vn_kv | type | zone | in_service
0 | bus_LV_4721-3_1_2_node_5 | 0.4 | n |  | TRUE
1 | bus_LV_4721-3_1_2_node_7 | 0.4 | n |  | TRUE
2 | bus_LV_4721-3_1_2_node_6 | 0.4 | n |  | TRUE
3 | bus_LV_4721-3_1_2_node_8 | 0.4 | n |  | TRUE
4 | bus_LV_4721-3_1_2_node_9 | 0.4 | n |  | TRUE
5 | bus_LV_4721-3_1_2_node_11 | 0.4 | n |  | TRUE
6 | bus_LV_4721-3_1_2_node_10 | 0.4 | n |  | TRUE
7 | bus_LV_4721-3_1_2_node_28 | 0.4 | n |  | TRUE
8 | bus_LV_4721-3_1_2_node_12 | 0.4 | n |  | TRUE
9 | bus_LV_4721-3_1_2_node_13 | 0.4 | n |  | TRUE
10 | bus_LV_4721-3_1_2_node_14 | 0.4 | n |  | TRUE
11 | bus_LV_4721-3_1_2_node_15 | 0.4 | n |  | TRUE
12 | bus_LV_4721-3_1_2_node_16 | 0.4 | n |  | TRUE
13 | bus_LV_4721-3_1_2_node_17 | 0.4 | n |  | TRUE
14 | bus_LV_4721-3_1_2_node_25 | 0.4 | n |  | TRUE
15 | bus_LV_4721-3_1_2_node_26 | 0.4 | n |  | TRUE
16 | bus_LV_4721-3_1_2_node_32 | 0.4 | n |  | TRUE
17 | bus_LV_4721-3_1_2_node_18 | 0.4 | n |  | TRUE
18 | bus_LV_4721-3_1_2_node_19 | 0.4 | n |  | TRUE
19 | bus_LV_4721-3_1_2_node_20 | 0.4 | n |  | TRUE
20 | bus_LV_4721-3_1_2_node_21 | 0.4 | n |  | TRUE
21 | bus_LV_4721-3_1_2_node_22 | 0.4 | n |  | TRUE
22 | bus_LV_4721-3_1_2_node_23 | 0.4 | n |  | TRUE
23 | bus_LV_4721-3_1_2_node_24 | 0.4 | n |  | TRUE
24 | bus_LV_4721-3_1_2_node_53 | 0.4 | n |  | TRUE
25 | bus_LV_4721-3_1_2_node_27 | 0.4 | n |  | TRUE
26 | bus_LV_4721-3_1_2_node_30 | 0.4 | n |  | TRUE
27 | bus_LV_4721-3_1_2_node_29 | 0.4 | n |  | TRUE
28 | bus_LV_4721-3_1_2_node_31 | 0.4 | n |  | TRUE
29 | bus_LV_4721-3_1_2_node_85 | 0.4 | n |  | TRUE
30 | bus_LV_4721-3_1_2_node_44 | 0.4 | n |  | TRUE
31 | bus_LV_4721-3_1_2_node_45 | 0.4 | n |  | TRUE
32 | bus_LV_4721-3_1_2_node_46 | 0.4 | n |  | TRUE
33 | bus_LV_4721-3_1_2_node_47 | 0.4 | n |  | TRUE
34 | bus_LV_4721-3_1_2_node_48 | 0.4 | n |  | TRUE
35 | bus_LV_4721-3_1_2_node_49 | 0.4 | n |  | TRUE
36 | bus_LV_4721-3_1_2_node_86 | 0.4 | n |  | TRUE
37 | bus_LV_4721-3_1_2_node_83 | 0.4 | n |  | TRUE
38 | bus_LV_4721-3_1_2_node_78 | 0.4 | n |  | TRUE
39 | bus_LV_4721-3_1_2_node_50 | 0.4 | n |  | TRUE
40 | bus_LV_4721-3_1_2_node_51 | 0.4 | n |  | TRUE
41 | bus_LV_4721-3_1_2_node_52 | 0.4 | n |  | TRUE
42 | bus_LV_4721-3_1_2_node_54 | 0.4 | n |  | TRUE
43 | bus_LV_4721-3_1_2_node_55 | 0.4 | n |  | TRUE
44 | bus_LV_4721-3_1_2_node_56 | 0.4 | n |  | TRUE
45 | bus_LV_4721-3_1_2_node_71 | 0.4 | n |  | TRUE
46 | bus_LV_4721-3_1_2_node_57 | 0.4 | n |  | TRUE
47 | bus_LV_4721-3_1_2_node_58 | 0.4 | n |  | TRUE
48 | bus_LV_4721-3_1_2_node_59 | 0.4 | n |  | TRUE
49 | bus_LV_4721-3_1_2_node_60 | 0.4 | n |  | TRUE
50 | bus_LV_4721-3_1_2_node_61 | 0.4 | n |  | TRUE
51 | bus_LV_4721-3_1_2_node_68 | 0.4 | n |  | TRUE
52 | bus_LV_4721-3_1_2_node_62 | 0.4 | n |  | TRUE
53 | bus_LV_4721-3_1_2_node_63 | 0.4 | n |  | TRUE
54 | bus_LV_4721-3_1_2_node_64 | 0.4 | n |  | TRUE
55 | bus_LV_4721-3_1_2_node_65 | 0.4 | n |  | TRUE
56 | bus_LV_4721-3_1_2_node_66 | 0.4 | n |  | TRUE
57 | bus_LV_4721-3_1_2_node_70 | 0.4 | n |  | TRUE
58 | bus_LV_4721-3_1_2_node_69 | 0.4 | n |  | TRUE
59 | bus_LV_4721-3_1_2_node_67 | 0.4 | n |  | TRUE
60 | bus_LV_4721-3_1_2_node_79 | 0.4 | n |  | TRUE
61 | bus_LV_4721-3_1_2_node_72 | 0.4 | n |  | TRUE
62 | bus_LV_4721-3_1_2_node_75 | 0.4 | n |  | TRUE
63 | bus_LV_4721-3_1_2_node_73 | 0.4 | n |  | TRUE
64 | bus_LV_4721-3_1_2_node_74 | 0.4 | n |  | TRUE
65 | bus_LV_4721-3_1_2_node_76 | 0.4 | n |  | TRUE
66 | bus_LV_4721-3_1_2_node_80 | 0.4 | n |  | TRUE
67 | bus_LV_4721-3_1_2_node_84 | 0.4 | n |  | TRUE
68 | bus_LV_4721-3_1_2_node_81 | 0.4 | n |  | TRUE
69 | bus_LV_4721-3_1_2_node_82 | 0.4 | n |  | TRUE
70 | bus_LV_4721-3_1_2_node_87 | 0.4 | n |  | TRUE
71 | bus_LV_4721-3_1_2_node_88 | 0.4 | n |  | TRUE
72 | bus_LV_4721-3_1_2_node_89 | 0.4 | n |  | TRUE
73 | bus_LV_4721-3_1_2_node_93 | 0.4 | n |  | TRUE
74 | bus_LV_4721-3_1_2_node_90 | 0.4 | n |  | TRUE
75 | bus_LV_4721-3_1_2_node_91 | 0.4 | n |  | TRUE
76 | bus_LV_4721-3_1_2_node_92 | 0.4 | n |  | TRUE
77 | bus_LV_4721-3_1_2_node_94 | 0.4 | n |  | TRUE
78 | bus_LV_4721-3_1_2_node_95 | 0.4 | n |  | TRUE
79 | bus_LV_4721-3_1_2_node_96 | 0.4 | n |  | TRUE
80 | bus_LV_4721-3_1_2_node_97 | 0.4 | n |  | TRUE
81 | bus_LV_4721-3_1_2_node_98 | 0.4 | n |  | TRUE
82 | bus_LV_4721-3_1_2_node_99 | 0.4 | n |  | TRUE
83 | bus_LV_4721-3_1_2_node_100 | 0.4 | n |  | TRUE
84 | bus_LV_4721-3_1_2_node_107 | 0.4 | n |  | TRUE
85 | bus_LV_4721-3_1_2_node_104 | 0.4 | n |  | TRUE
86 | bus_LV_4721-3_1_2_node_101 | 0.4 | n |  | TRUE
87 | bus_LV_4721-3_1_2_node_102 | 0.4 | n |  | TRUE
88 | bus_LV_4721-3_1_2_node_103 | 0.4 | n |  | TRUE
89 | bus_LV_4721-3_1_2_node_119 | 0.4 | n |  | TRUE
90 | bus_LV_4721-3_1_2_node_105 | 0.4 | n |  | TRUE
91 | bus_LV_4721-3_1_2_node_106 | 0.4 | n |  | TRUE
92 | bus_LV_4721-3_1_2_node_108 | 0.4 | n |  | TRUE
93 | bus_LV_4721-3_1_2_node_109 | 0.4 | n |  | TRUE
94 | bus_LV_4721-3_1_2_node_111 | 0.4 | n |  | TRUE
95 | bus_LV_4721-3_1_2_node_110 | 0.4 | n |  | TRUE
96 | bus_LV_4721-3_1_2_node_113 | 0.4 | n |  | TRUE
97 | bus_LV_4721-3_1_2_node_114 | 0.4 | n |  | TRUE
98 | bus_LV_4721-3_1_2_node_115 | 0.4 | n |  | TRUE
99 | bus_LV_4721-3_1_2_node_116 | 0.4 | n |  | TRUE
100 | bus_LV_4721-3_1_2_node_118 | 0.4 | n |  | TRUE
101 | bus_LV_4721-3_1_2_node_134 | 0.4 | n |  | TRUE
102 | bus_LV_4721-3_1_2_node_117 | 0.4 | n |  | TRUE
103 | bus_LV_4721-3_1_2_node_120 | 0.4 | n |  | TRUE
104 | bus_LV_4721-3_1_2_node_121 | 0.4 | n |  | TRUE
105 | bus_LV_4721-3_1_2_node_122 | 0.4 | n |  | TRUE
106 | bus_LV_4721-3_1_2_node_123 | 0.4 | n |  | TRUE
107 | bus_LV_4721-3_1_2_node_125 | 0.4 | n |  | TRUE
108 | bus_LV_4721-3_1_2_node_126 | 0.4 | n |  | TRUE
109 | bus_LV_4721-3_1_2_node_136 | 0.4 | n |  | TRUE
110 | bus_LV_4721-3_1_2_node_127 | 0.4 | n |  | TRUE
111 | bus_LV_4721-3_1_2_node_129 | 0.4 | n |  | TRUE
112 | bus_LV_4721-3_1_2_node_132 | 0.4 | n |  | TRUE
113 | bus_LV_4721-3_1_2_node_128 | 0.4 | n |  | TRUE
114 | bus_LV_4721-3_1_2_node_130 | 0.4 | n |  | TRUE
115 | bus_LV_4721-3_1_2_node_135 | 0.4 | n |  | TRUE
116 | bus_LV_4721-3_1_2_node_131 | 0.4 | n |  | TRUE
117 | bus_LV_4721-3_1_2_node_133 | 0.4 | n |  | TRUE
118 | bus_LV_4721-3_1_2_node_137 | 0.4 | n |  | TRUE
119 | bus_MV_34_1_node_88 | 20 | n |  | TRUE

## load
| name | bus | p_mw | q_mvar | const_z_percent | const_i_percent | sn_mva | scaling | in_service | type
0 | LV_4721-3_1_2_load_5 | 0 | 0.0062434 | 0.0015648 | 0 | 0 |  | 1 | TRUE | wye
1 | LV_4721-3_1_2_load_9 | 4 | 0.0030432 | 0.00076271 | 0 | 0 |  | 1 | TRUE | wye
2 | LV_4721-3_1_2_load_11 | 5 | 0.0022478 | 0.00056336 | 0 | 0 |  | 1 | TRUE | wye
3 | LV_4721-3_1_2_load_28 | 7 | 0.00094453 | 0.00023672 | 0 | 0 |  | 1 | TRUE | wye
4 | LV_4721-3_1_2_load_12 | 8 | 0.0013599 | 0.00034084 | 0 | 0 |  | 1 | TRUE | wye
5 | LV_4721-3_1_2_load_13 | 9 | 0.0021312 | 0.00053413 | 0 | 0 |  | 1 | TRUE | wye
6 | LV_4721-3_1_2_load_15 | 11 | 0.00047712 | 0.00011958 | 0 | 0 |  | 1 | TRUE | wye
7 | LV_4721-3_1_2_load_16 | 12 | 0.00068944 | 0.00017279 | 0 | 0 |  | 1 | TRUE | wye
8 | LV_4721-3_1_2_load_25 | 14 | 0.0020347 | 0.00050995 | 0 | 0 |  | 1 | TRUE | wye
9 | LV_4721-3_1_2_load_26 | 15 | 0.0016189 | 0.00040572 | 0 | 0 |  | 1 | TRUE | wye
10 | LV_4721-3_1_2_load_32 | 16 | 0.00088213 | 0.00022108 | 0 | 0 |  | 1 | TRUE | wye
11 | LV_4721-3_1_2_load_18 | 17 | 0.00098395 | 0.0002466 | 0 | 0 |  | 1 | TRUE | wye
12 | LV_4721-3_1_2_load_19 | 18 | 0.0016912 | 0.00042386 | 0 | 0 |  | 1 | TRUE | wye
13 | LV_4721-3_1_2_load_20 | 19 | 0.0017352 | 0.00043489 | 0 | 0 |  | 1 | TRUE | wye
14 | LV_4721-3_1_2_load_21 | 20 | 0.001578 | 0.00039547 | 0 | 0 |  | 1 | TRUE | wye
15 | LV_4721-3_1_2_load_23 | 22 | 0.0015313 | 0.00038379 | 0 | 0 |  | 1 | TRUE | wye
16 | LV_4721-3_1_2_load_24 | 23 | 0.001496 | 0.00037494 | 0 | 0 |  | 1 | TRUE | wye
17 | LV_4721-3_1_2_load_53 | 24 | 0.001487 | 0.00037269 | 0 | 0 |  | 1 | TRUE | wye
18 | LV_4721-3_1_2_load_27 | 25 | 0.00072061 | 0.0001806 | 0 | 0 |  | 1 | TRUE | wye
19 | LV_4721-3_1_2_load_29 | 27 | 0.0018931 | 0.00047446 | 0 | 0 |  | 1 | TRUE | wye
20 | LV_4721-3_1_2_load_85 | 29 | 0.0012134 | 0.00030412 | 0 | 0 |  | 1 | TRUE | wye
21 | LV_4721-3_1_2_load_44 | 30 | 0.0011184 | 0.00028031 | 0 | 0 |  | 1 | TRUE | wye
22 | LV_4721-3_1_2_load_45 | 31 | 0.0055275 | 0.0013853 | 0 | 0 |  | 1 | TRUE | wye
23 | LV_4721-3_1_2_load_47 | 33 | 0.0019817 | 0.00049666 | 0 | 0 |  | 1 | TRUE | wye
24 | LV_4721-3_1_2_load_48 | 34 | 0.0010848 | 0.00027187 | 0 | 0 |  | 1 | TRUE | wye
25 | LV_4721-3_1_2_load_49 | 35 | 0.00097877 | 0.0002453 | 0 | 0 |  | 1 | TRUE | wye
26 | LV_4721-3_1_2_load_86 | 36 | 0.00081119 | 0.0002033 | 0 | 0 |  | 1 | TRUE | wye
27 | LV_4721-3_1_2_load_83 | 37 | 0.00081954 | 0.0002054 | 0 | 0 |  | 1 | TRUE | wye
28 | LV_4721-3_1_2_load_78 | 38 | 0.00060192 | 0.00015085 | 0 | 0 |  | 1 | TRUE | wye
29 | LV_4721-3_1_2_load_50 | 39 | 0.0030285 | 0.00075903 | 0 | 0 |  | 1 | TRUE | wye
30 | LV_4721-3_1_2_load_51 | 40 | 0.0016847 | 0.00042222 | 0 | 0 |  | 1 | TRUE | wye
31 | LV_4721-3_1_2_load_54 | 42 | 0.00090649 | 0.00022719 | 0 | 0 |  | 1 | TRUE | wye
32 | LV_4721-3_1_2_load_55 | 43 | 0.0011899 | 0.00029821 | 0 | 0 |  | 1 | TRUE | wye
33 | LV_4721-3_1_2_load_56 | 44 | 0.0018849 | 0.00047239 | 0 | 0 |  | 1 | TRUE | wye
34 | LV_4721-3_1_2_load_71 | 45 | 0.0021973 | 0.00055071 | 0 | 0 |  | 1 | TRUE | wye
35 | LV_4721-3_1_2_load_57 | 46 | 0.0011654 | 0.00029208 | 0 | 0 |  | 1 | TRUE | wye
36 | LV_4721-3_1_2_load_58 | 47 | 0.0011665 | 0.00029235 | 0 | 0 |  | 1 | TRUE | wye
37 | LV_4721-3_1_2_load_59 | 48 | 0.0030802 | 0.00077198 | 0 | 0 |  | 1 | TRUE | wye
38 | LV_4721-3_1_2_load_60 | 49 | 0.0015147 | 0.00037962 | 0 | 0 |  | 1 | TRUE | wye
39 | LV_4721-3_1_2_load_61 | 50 | 0.0013659 | 0.00034232 | 0 | 0 |  | 1 | TRUE | wye
40 | LV_4721-3_1_2_load_68 | 51 | 0.0004204 | 0.00010536 | 0 | 0 |  | 1 | TRUE | wye
41 | LV_4721-3_1_2_load_62 | 52 | 0.00070107 | 0.00017571 | 0 | 0 |  | 1 | TRUE | wye
42 | LV_4721-3_1_2_load_63 | 53 | 0.00052077 | 0.00013052 | 0 | 0 |  | 1 | TRUE | wye
43 | LV_4721-3_1_2_load_64 | 54 | 0.0010518 | 0.0002636 | 0 | 0 |  | 1 | TRUE | wye
44 | LV_4721-3_1_2_load_65 | 55 | 0.00086105 | 0.0002158 | 0 | 0 |  | 1 | TRUE | wye
45 | LV_4721-3_1_2_load_66 | 56 | 0.00083302 | 0.00020877 | 0 | 0 |  | 1 | TRUE | wye
46 | LV_4721-3_1_2_load_70 | 57 | 0.0008871 | 0.00022233 | 0 | 0 |  | 1 | TRUE | wye
47 | LV_4721-3_1_2_load_69 | 58 | 0.00076322 | 0.00019128 | 0 | 0 |  | 1 | TRUE | wye
48 | LV_4721-3_1_2_load_67 | 59 | 0.003164 | 0.00079299 | 0 | 0 |  | 1 | TRUE | wye
49 | LV_4721-3_1_2_load_79 | 60 | 0.0013449 | 0.00033707 | 0 | 0 |  | 1 | TRUE | wye
50 | LV_4721-3_1_2_load_72 | 61 | 0.0010053 | 0.00025194 | 0 | 0 |  | 1 | TRUE | wye
51 | LV_4721-3_1_2_load_75 | 62 | 0.0013404 | 0.00033594 | 0 | 0 |  | 1 | TRUE | wye
52 | LV_4721-3_1_2_load_73 | 63 | 0.00133 | 0.00033334 | 0 | 0 |  | 1 | TRUE | wye
53 | LV_4721-3_1_2_load_74 | 64 | 0.0015664 | 0.00039257 | 0 | 0 |  | 1 | TRUE | wye
54 | LV_4721-3_1_2_load_76 | 65 | 0.0015006 | 0.00037609 | 0 | 0 |  | 1 | TRUE | wye
55 | LV_4721-3_1_2_load_84 | 67 | 0.0017274 | 0.00043293 | 0 | 0 |  | 1 | TRUE | wye
56 | LV_4721-3_1_2_load_81 | 68 | 0.0034638 | 0.00086811 | 0 | 0 |  | 1 | TRUE | wye
57 | LV_4721-3_1_2_load_82 | 69 | 0.0011268 | 0.00028239 | 0 | 0 |  | 1 | TRUE | wye
58 | LV_4721-3_1_2_load_87 | 70 | 0.0011319 | 0.00028368 | 0 | 0 |  | 1 | TRUE | wye
59 | LV_4721-3_1_2_load_88 | 71 | 0.00079448 | 0.00019911 | 0 | 0 |  | 1 | TRUE | wye
60 | LV_4721-3_1_2_load_93 | 73 | 0.00034291 | 8.5942e-05 | 0 | 0 |  | 1 | TRUE | wye
61 | LV_4721-3_1_2_load_90 | 74 | 0.0011899 | 0.00029821 | 0 | 0 |  | 1 | TRUE | wye
62 | LV_4721-3_1_2_load_91 | 75 | 0.00040839 | 0.00010235 | 0 | 0 |  | 1 | TRUE | wye
63 | LV_4721-3_1_2_load_92 | 76 | 0.000542 | 0.00013584 | 0 | 0 |  | 1 | TRUE | wye
64 | LV_4721-3_1_2_load_94 | 77 | 0.00043837 | 0.00010987 | 0 | 0 |  | 1 | TRUE | wye
65 | LV_4721-3_1_2_load_95 | 78 | 0.00072787 | 0.00018242 | 0 | 0 |  | 1 | TRUE | wye
66 | LV_4721-3_1_2_load_96 | 79 | 0.000395 | 9.8996e-05 | 0 | 0 |  | 1 | TRUE | wye
67 | LV_4721-3_1_2_load_97 | 80 | 0.00081792 | 0.00020499 | 0 | 0 |  | 1 | TRUE | wye
68 | LV_4721-3_1_2_load_100 | 83 | 0.00066067 | 0.00016558 | 0 | 0 |  | 1 | TRUE | wye
69 | LV_4721-3_1_2_load_107 | 84 | 0.0011742 | 0.00029429 | 0 | 0 |  | 1 | TRUE | wye
70 | LV_4721-3_1_2_load_104 | 85 | 0.0016663 | 0.00041761 | 0 | 0 |  | 1 | TRUE | wye
71 | LV_4721-3_1_2_load_101 | 86 | 0.00055057 | 0.00013799 | 0 | 0 |  | 1 | TRUE | wye
72 | LV_4721-3_1_2_load_103 | 88 | 0.00014571 | 3.6517e-05 | 0 | 0 |  | 1 | TRUE | wye
73 | LV_4721-3_1_2_load_119 | 89 | 0.00034989 | 8.7691e-05 | 0 | 0 |  | 1 | TRUE | wye
74 | LV_4721-3_1_2_load_105 | 90 | 0.00056215 | 0.00014089 | 0 | 0 |  | 1 | TRUE | wye
75 | LV_4721-3_1_2_load_106 | 91 | 0.001412 | 0.00035388 | 0 | 0 |  | 1 | TRUE | wye
76 | LV_4721-3_1_2_load_108 | 92 | 0.0016982 | 0.00042561 | 0 | 0 |  | 1 | TRUE | wye
77 | LV_4721-3_1_2_load_109 | 93 | 0.00077945 | 0.00019535 | 0 | 0 |  | 1 | TRUE | wye
78 | LV_4721-3_1_2_load_111 | 94 | 0.0011931 | 0.00029903 | 0 | 0 |  | 1 | TRUE | wye
79 | LV_4721-3_1_2_load_110 | 95 | 0.0036581 | 0.0009168 | 0 | 0 |  | 1 | TRUE | wye
80 | LV_4721-3_1_2_load_113 | 96 | 0.00085879 | 0.00021523 | 0 | 0 |  | 1 | TRUE | wye
81 | LV_4721-3_1_2_load_114 | 97 | 0.0009012 | 0.00022586 | 0 | 0 |  | 1 | TRUE | wye
82 | LV_4721-3_1_2_load_116 | 99 | 0.0022306 | 0.00055903 | 0 | 0 |  | 1 | TRUE | wye
83 | LV_4721-3_1_2_load_118 | 100 | 0.00054684 | 0.00013705 | 0 | 0 |  | 1 | TRUE | wye
84 | LV_4721-3_1_2_load_134 | 101 | 0.00012569 | 3.1501e-05 | 0 | 0 |  | 1 | TRUE | wye
85 | LV_4721-3_1_2_load_117 | 102 | 0.00083454 | 0.00020916 | 0 | 0 |  | 1 | TRUE | wye
86 | LV_4721-3_1_2_load_120 | 103 | 0.00016991 | 4.2583e-05 | 0 | 0 |  | 1 | TRUE | wye
87 | LV_4721-3_1_2_load_122 | 105 | 0.00067471 | 0.0001691 | 0 | 0 |  | 1 | TRUE | wye
88 | LV_4721-3_1_2_load_123 | 106 | 0.00034571 | 8.6642e-05 | 0 | 0 |  | 1 | TRUE | wye
89 | LV_4721-3_1_2_load_136 | 109 | 0.0010341 | 0.00025917 | 0 | 0 |  | 1 | TRUE | wye
90 | LV_4721-3_1_2_load_132 | 112 | 0.00053516 | 0.00013412 | 0 | 0 |  | 1 | TRUE | wye
91 | LV_4721-3_1_2_load_128 | 113 | 0.0012965 | 0.00032494 | 0 | 0 |  | 1 | TRUE | wye
92 | LV_4721-3_1_2_load_130 | 114 | 0.0010119 | 0.00025362 | 0 | 0 |  | 1 | TRUE | wye
93 | LV_4721-3_1_2_load_131 | 116 | 0.00026364 | 6.6074e-05 | 0 | 0 |  | 1 | TRUE | wye
94 | LV_4721-3_1_2_load_133 | 117 | 0.00014814 | 3.7127e-05 | 0 | 0 |  | 1 | TRUE | wye
95 | LV_4721-3_1_2_load_137 | 118 | 0.0010216 | 0.00025604 | 0 | 0 |  | 1 | TRUE | wye

## ext_grid
| name | bus | vm_pu | va_degree | slack_weight | in_service
0 |  | 38 | 1 | 0 | 1 | TRUE

## line
| name | std_type | from_bus | to_bus | length_km | r_ohm_per_km | x_ohm_per_km | c_nf_per_km | g_us_per_km | max_i_ka | df | parallel | type | in_service
0 | LV_4721-3_1_2_line_0 |  | 0 | 1 | 0.0047681 | 0.125 | 0.08 | 261 | 0 | 0.364 | 1 | 1 | cs | TRUE
1 | LV_4721-3_1_2_line_1 |  | 1 | 5 | 0.014336 | 0.125 | 0.08 | 261 | 0 | 0.364 | 1 | 1 | cs | TRUE
2 | LV_4721-3_1_2_line_2 |  | 2 | 3 | 0.048139 | 0.125 | 0.08 | 261 | 0 | 0.364 | 1 | 1 | cs | TRUE
3 | LV_4721-3_1_2_line_3 |  | 2 | 4 | 0.025572 | 0.125 | 0.08 | 261 | 0 | 0.364 | 1 | 1 | cs | TRUE
4 | LV_4721-3_1_2_line_4 |  | 3 | 5 | 0.022114 | 0.125 | 0.08 | 261 | 0 | 0.364 | 1 | 1 | cs | TRUE
5 | LV_4721-3_1_2_line_5 |  | 4 | 6 | 0.033087 | 0.125 | 0.08 | 261 | 0 | 0.364 | 1 | 1 | cs | TRUE
6 | LV_4721-3_1_2_line_6 |  | 6 | 7 | 0.022047 | 0.125 | 0.08 | 261 | 0 | 0.364 | 1 | 1 | cs | TRUE
7 | LV_4721-3_1_2_line_7 |  | 7 | 26 | 0.012765 | 0.125 | 0.08 | 261 | 0 | 0.364 | 1 | 1 | cs | TRUE
8 | LV_4721-3_1_2_line_8 |  | 8 | 9 | 0.00051509 | 0.125 | 0.08 | 261 | 0 | 0.364 | 1 | 1 | cs | TRUE
9 | LV_4721-3_1_2_line_9 |  | 8 | 10 | 0.072664 | 0.125 | 0.08 | 261 | 0 | 0.364 | 1 | 1 | cs | TRUE
10 | LV_4721-3_1_2_line_10 |  | 9 | 11 | 0.019202 | 0.125 | 0.08 | 261 | 0 | 0.364 | 1 | 1 | cs | TRUE
11 | LV_4721-3_1_2_line_11 |  | 10 | 12 | 0.044104 | 0.125 | 0.08 | 261 | 0 | 0.364 | 1 | 1 | cs | TRUE
12 | LV_4721-3_1_2_line_12 |  | 10 | 13 | 0.011852 | 0.125 | 0.08 | 261 | 0 | 0.364 | 1 | 1 | cs | TRUE
13 | LV_4721-3_1_2_line_13 |  | 11 | 14 | 0.018782 | 0.125 | 0.08 | 261 | 0 | 0.364 | 1 | 1 | cs | TRUE
14 | LV_4721-3_1_2_line_14 |  | 12 | 15 | 0.02439 | 0.125 | 0.08 | 261 | 0 | 0.364 | 1 | 1 | cs | TRUE
15 | LV_4721-3_1_2_line_15 |  | 13 | 16 | 0.020493 | 0.125 | 0.08 | 261 | 0 | 0.364 | 1 | 1 | cs | TRUE
16 | LV_4721-3_1_2_line_16 |  | 14 | 21 | 0.025363 | 0.125 | 0.08 | 261 | 0 | 0.364 | 1 | 1 | cs | TRUE
17 | LV_4721-3_1_2_line_17 |  | 15 | 25 | 0.0021969 | 0.125 | 0.08 | 261 | 0 | 0.364 | 1 | 1 | cs | TRUE
18 | LV_4721-3_1_2_line_18 |  | 17 | 18 | 0.013478 | 0.125 | 0.08 | 261 | 0 | 0.364 | 1 | 1 | cs | TRUE
19 | LV_4721-3_1_2_line_19 |  | 17 | 19 | 0.019572 | 0.125 | 0.08 | 261 | 0 | 0.364 | 1 | 1 | cs | TRUE
20 | LV_4721-3_1_2_line_20 |  | 18 | 20 | 0.014647 | 0.125 | 0.08 | 261 | 0 | 0.364 | 1 | 1 | cs | TRUE
21 | LV_4721-3_1_2_line_21 |  | 19 | 21 | 0.048308 | 0.125 | 0.08 | 261 | 0 | 0.364 | 1 | 1 | cs | TRUE
22 | LV_4721-3_1_2_line_22 |  | 20 | 22 | 0.19005 | 0.125 | 0.08 | 261 | 0 | 0.364 | 1 | 1 | cs | TRUE
23 | LV_4721-3_1_2_line_23 |  | 22 | 23 | 0.0014941 | 0.125 | 0.08 | 261 | 0 | 0.364 | 1 | 1 | cs | TRUE
24 | LV_4721-3_1_2_line_24 |  | 23 | 24 | 0.017304 | 0.125 | 0.08 | 261 | 0 | 0.364 | 1 | 1 | cs | TRUE
25 | LV_4721-3_1_2_line_25 |  | 24 | 40 | 0.012957 | 0.125 | 0.08 | 261 | 0 | 0.364 | 1 | 1 | cs | TRUE
26 | LV_4721-3_1_2_line_26 |  | 26 | 28 | 0.04381 | 0.125 | 0.08 | 261 | 0 | 0.364 | 1 | 1 | cs | TRUE
27 | LV_4721-3_1_2_line_27 |  | 26 | 27 | 0.03889 | 0.125 | 0.08 | 261 | 0 | 0.364 | 1 | 1 | cs | TRUE
28 | LV_4721-3_1_2_line_28 |  | 28 | 29 | 0.060001 | 0.125 | 0.08 | 261 | 0 | 0.364 | 1 | 1 | cs | TRUE
29 | LV_4721-3_1_2_line_29 |  | 29 | 67 | 0.0033418 | 0.125 | 0.08 | 261 | 0 | 0.364 | 1 | 1 | cs | TRUE
30 | LV_4721-3_1_2_line_30 |  | 30 | 31 | 0.04615 | 0.125 | 0.08 | 261 | 0 | 0.364 | 1 | 1 | cs | TRUE
31 | LV_4721-3_1_2_line_31 |  | 30 | 32 | 0.0020711 | 0.125 | 0.08 | 261 | 0 | 0.364 | 1 | 1 | cs | TRUE
32 | LV_4721-3_1_2_line_32 |  | 31 | 33 | 0.028578 | 0.125 | 0.08 | 261 | 0 | 0.364 | 1 | 1 | cs | TRUE
33 | LV_4721-3_1_2_line_33 |  | 32 | 34 | 0.022505 | 0.125 | 0.08 | 261 | 0 | 0.364 | 1 | 1 | cs | TRUE
34 | LV_4721-3_1_2_line_34 |  | 32 | 35 | 0.017968 | 0.125 | 0.08 | 261 | 0 | 0.364 | 1 | 1 | cs | TRUE
35 | LV_4721-3_1_2_line_35 |  | 33 | 36 | 0.029647 | 0.125 | 0.08 | 261 | 0 | 0.364 | 1 | 1 | cs | TRUE
36 | LV_4721-3_1_2_line_36 |  | 34 | 37 | 0.0042246 | 0.125 | 0.08 | 261 | 0 | 0.364 | 1 | 1 | cs | TRUE
37 | LV_4721-3_1_2_line_37 |  | 35 | 38 | 0.031228 | 0.125 | 0.08 | 261 | 0 | 0.364 | 1 | 1 | cs | TRUE
38 | LV_4721-3_1_2_line_38 |  | 36 | 70 | 0.0050292 | 0.125 | 0.08 | 261 | 0 | 0.364 | 1 | 1 | cs | TRUE
39 | LV_4721-3_1_2_line_39 |  | 37 | 69 | 0.019001 | 0.125 | 0.08 | 261 | 0 | 0.364 | 1 | 1 | cs | TRUE
40 | LV_4721-3_1_2_line_40 |  | 39 | 40 | 0.0076692 | 0.125 | 0.08 | 261 | 0 | 0.364 | 1 | 1 | cs | TRUE
41 | LV_4721-3_1_2_line_41 |  | 39 | 41 | 0.01262 | 0.125 | 0.08 | 261 | 0 | 0.364 | 1 | 1 | cs | TRUE
42 | LV_4721-3_1_2_line_42 |  | 41 | 42 | 0.015748 | 0.125 | 0.08 | 261 | 0 | 0.364 | 1 | 1 | cs | TRUE
43 | LV_4721-3_1_2_line_43 |  | 41 | 43 | 0.011499 | 0.125 | 0.08 | 261 | 0 | 0.364 | 1 | 1 | cs | TRUE
44 | LV_4721-3_1_2_line_44 |  | 42 | 44 | 0.0003056 | 0.125 | 0.08 | 261 | 0 | 0.364 | 1 | 1 | cs | TRUE
45 | LV_4721-3_1_2_line_45 |  | 43 | 45 | 0.047489 | 0.125 | 0.08 | 261 | 0 | 0.364 | 1 | 1 | cs | TRUE
46 | LV_4721-3_1_2_line_46 |  | 44 | 46 | 0.0025608 | 0.125 | 0.08 | 261 | 0 | 0.364 | 1 | 1 | cs | TRUE
47 | LV_4721-3_1_2_line_47 |  | 45 | 61 | 0.0018869 | 0.125 | 0.08 | 261 | 0 | 0.364 | 1 | 1 | cs | TRUE
48 | LV_4721-3_1_2_line_48 |  | 46 | 47 | 0.0018562 | 0.125 | 0.08 | 261 | 0 | 0.364 | 1 | 1 | cs | TRUE
49 | LV_4721-3_1_2_line_49 |  | 47 | 48 | 0.0048715 | 0.125 | 0.08 | 261 | 0 | 0.364 | 1 | 1 | cs | TRUE
50 | LV_4721-3_1_2_line_50 |  | 48 | 49 | 0.014338 | 0.125 | 0.08 | 261 | 0 | 0.364 | 1 | 1 | cs | TRUE
51 | LV_4721-3_1_2_line_51 |  | 49 | 50 | 0.0081079 | 0.125 | 0.08 | 261 | 0 | 0.364 | 1 | 1 | cs | TRUE
52 | LV_4721-3_1_2_line_52 |  | 50 | 51 | 0.01354 | 0.125 | 0.08 | 261 | 0 | 0.364 | 1 | 1 | cs | TRUE
53 | LV_4721-3_1_2_line_53 |  | 51 | 59 | 0.010449 | 0.125 | 0.08 | 261 | 0 | 0.364 | 1 | 1 | cs | TRUE
54 | LV_4721-3_1_2_line_54 |  | 52 | 53 | 0.0084172 | 0.125 | 0.08 | 261 | 0 | 0.364 | 1 | 1 | cs | TRUE
55 | LV_4721-3_1_2_line_55 |  | 52 | 54 | 0.0080767 | 0.125 | 0.08 | 261 | 0 | 0.364 | 1 | 1 | cs | TRUE
56 | LV_4721-3_1_2_line_56 |  | 53 | 55 | 0.013829 | 0.125 | 0.08 | 261 | 0 | 0.364 | 1 | 1 | cs | TRUE
57 | LV_4721-3_1_2_line_57 |  | 54 | 56 | 0.0011041 | 0.125 | 0.08 | 261 | 0 | 0.364 | 1 | 1 | cs | TRUE
58 | LV_4721-3_1_2_line_58 |  | 55 | 57 | 0.0095401 | 0.125 | 0.08 | 261 | 0 | 0.364 | 1 | 1 | cs | TRUE
59 | LV_4721-3_1_2_line_59 |  | 56 | 58 | 0.001885 | 0.125 | 0.08 | 261 | 0 | 0.364 | 1 | 1 | cs | TRUE
60 | LV_4721-3_1_2_line_60 |  | 57 | 60 | 0.025029 | 0.125 | 0.08 | 261 | 0 | 0.364 | 1 | 1 | cs | TRUE
61 | LV_4721-3_1_2_line_61 |  | 58 | 59 | 0.0015052 | 0.125 | 0.08 | 261 | 0 | 0.364 | 1 | 1 | cs | TRUE
62 | LV_4721-3_1_2_line_62 |  | 60 | 66 | 0.024546 | 0.125 | 0.08 | 261 | 0 | 0.364 | 1 | 1 | cs | TRUE
63 | LV_4721-3_1_2_line_63 |  | 61 | 62 | 0.0021905 | 0.125 | 0.08 | 261 | 0 | 0.364 | 1 | 1 | cs | TRUE
64 | LV_4721-3_1_2_line_64 |  | 62 | 63 | 0.012689 | 0.125 | 0.08 | 261 | 0 | 0.364 | 1 | 1 | cs | TRUE
65 | LV_4721-3_1_2_line_65 |  | 63 | 64 | 0.01125 | 0.125 | 0.08 | 261 | 0 | 0.364 | 1 | 1 | cs | TRUE
66 | LV_4721-3_1_2_line_66 |  | 64 | 65 | 0.00072945 | 0.125 | 0.08 | 261 | 0 | 0.364 | 1 | 1 | cs | TRUE
67 | LV_4721-3_1_2_line_67 |  | 66 | 67 | 0.01068 | 0.125 | 0.08 | 261 | 0 | 0.364 | 1 | 1 | cs | TRUE
68 | LV_4721-3_1_2_line_68 |  | 66 | 68 | 0.01457 | 0.125 | 0.08 | 261 | 0 | 0.364 | 1 | 1 | cs | TRUE
69 | LV_4721-3_1_2_line_69 |  | 68 | 69 | 0.0094133 | 0.125 | 0.08 | 261 | 0 | 0.364 | 1 | 1 | cs | TRUE
70 | LV_4721-3_1_2_line_70 |  | 70 | 71 | 0.027422 | 0.125 | 0.08 | 261 | 0 | 0.364 | 1 | 1 | cs | TRUE
71 | LV_4721-3_1_2_line_71 |  | 71 | 72 | 0.0084805 | 0.125 | 0.08 | 261 | 0 | 0.364 | 1 | 1 | cs | TRUE
72 | LV_4721-3_1_2_line_72 |  | 72 | 73 | 0.0070117 | 0.125 | 0.08 | 261 | 0 | 0.364 | 1 | 1 | cs | TRUE
73 | LV_4721-3_1_2_line_73 |  | 73 | 75 | 0.0061629 | 0.125 | 0.08 | 261 | 0 | 0.364 | 1 | 1 | cs | TRUE
74 | LV_4721-3_1_2_line_74 |  | 74 | 75 | 0.0057328 | 0.125 | 0.08 | 261 | 0 | 0.364 | 1 | 1 | cs | TRUE
75 | LV_4721-3_1_2_line_75 |  | 74 | 76 | 0.010211 | 0.125 | 0.08 | 261 | 0 | 0.364 | 1 | 1 | cs | TRUE
76 | LV_4721-3_1_2_line_76 |  | 76 | 77 | 0.0097549 | 0.125 | 0.08 | 261 | 0 | 0.364 | 1 | 1 | cs | TRUE
77 | LV_4721-3_1_2_line_77 |  | 77 | 78 | 0.024912 | 0.125 | 0.08 | 261 | 0 | 0.364 | 1 | 1 | cs | TRUE
78 | LV_4721-3_1_2_line_78 |  | 78 | 79 | 0.012884 | 0.125 | 0.08 | 261 | 0 | 0.364 | 1 | 1 | cs | TRUE
79 | LV_4721-3_1_2_line_79 |  | 79 | 80 | 0.0079138 | 0.125 | 0.08 | 261 | 0 | 0.364 | 1 | 1 | cs | TRUE
80 | LV_4721-3_1_2_line_80 |  | 80 | 81 | 0.012508 | 0.125 | 0.08 | 261 | 0 | 0.364 | 1 | 1 | cs | TRUE
81 | LV_4721-3_1_2_line_81 |  | 81 | 82 | 0.007449 | 0.125 | 0.08 | 261 | 0 | 0.364 | 1 | 1 | cs | TRUE
82 | LV_4721-3_1_2_line_82 |  | 81 | 83 | 0.0078825 | 0.125 | 0.08 | 261 | 0 | 0.364 | 1 | 1 | cs | TRUE
83 | LV_4721-3_1_2_line_83 |  | 82 | 84 | 0.019377 | 0.125 | 0.08 | 261 | 0 | 0.364 | 1 | 1 | cs | TRUE
84 | LV_4721-3_1_2_line_84 |  | 82 | 85 | 0.021405 | 0.125 | 0.08 | 261 | 0 | 0.364 | 1 | 1 | cs | TRUE
85 | LV_4721-3_1_2_line_85 |  | 83 | 86 | 0.025799 | 0.125 | 0.08 | 261 | 0 | 0.364 | 1 | 1 | cs | TRUE
86 | LV_4721-3_1_2_line_86 |  | 84 | 93 | 0.018278 | 0.125 | 0.08 | 261 | 0 | 0.364 | 1 | 1 | cs | TRUE
87 | LV_4721-3_1_2_line_87 |  | 85 | 90 | 0.017647 | 0.125 | 0.08 | 261 | 0 | 0.364 | 1 | 1 | cs | TRUE
88 | LV_4721-3_1_2_line_88 |  | 86 | 87 | 0.19853 | 0.125 | 0.08 | 261 | 0 | 0.364 | 1 | 1 | cs | TRUE
89 | LV_4721-3_1_2_line_89 |  | 87 | 88 | 0.035027 | 0.125 | 0.08 | 261 | 0 | 0.364 | 1 | 1 | cs | TRUE
90 | LV_4721-3_1_2_line_90 |  | 88 | 89 | 0.2369 | 0.125 | 0.08 | 261 | 0 | 0.364 | 1 | 1 | cs | TRUE
91 | LV_4721-3_1_2_line_91 |  | 89 | 103 | 0.02565 | 0.125 | 0.08 | 261 | 0 | 0.364 | 1 | 1 | cs | TRUE
92 | LV_4721-3_1_2_line_92 |  | 89 | 104 | 0.026475 | 0.125 | 0.08 | 261 | 0 | 0.364 | 1 | 1 | cs | TRUE
93 | LV_4721-3_1_2_line_93 |  | 90 | 91 | 0.011704 | 0.125 | 0.08 | 261 | 0 | 0.364 | 1 | 1 | cs | TRUE
94 | LV_4721-3_1_2_line_94 |  | 91 | 92 | 0.0010993 | 0.125 | 0.08 | 261 | 0 | 0.364 | 1 | 1 | cs | TRUE
95 | LV_4721-3_1_2_line_95 |  | 92 | 94 | 0.011259 | 0.125 | 0.08 | 261 | 0 | 0.364 | 1 | 1 | cs | TRUE
96 | LV_4721-3_1_2_line_96 |  | 93 | 95 | 0.026172 | 0.125 | 0.08 | 261 | 0 | 0.364 | 1 | 1 | cs | TRUE
97 | LV_4721-3_1_2_line_97 |  | 96 | 97 | 0.038658 | 0.125 | 0.08 | 261 | 0 | 0.364 | 1 | 1 | cs | TRUE
98 | LV_4721-3_1_2_line_98 |  | 97 | 98 | 0.040864 | 0.125 | 0.08 | 261 | 0 | 0.364 | 1 | 1 | cs | TRUE
99 | LV_4721-3_1_2_line_99 |  | 98 | 99 | 0.058069 | 0.125 | 0.08 | 261 | 0 | 0.364 | 1 | 1 | cs | TRUE
100 | LV_4721-3_1_2_line_100 |  | 99 | 100 | 0.025281 | 0.125 | 0.08 | 261 | 0 | 0.364 | 1 | 1 | cs | TRUE
101 | LV_4721-3_1_2_line_101 |  | 99 | 101 | 0.47188 | 0.125 | 0.08 | 261 | 0 | 0.364 | 1 | 1 | cs | TRUE
102 | LV_4721-3_1_2_line_102 |  | 100 | 102 | 0.017258 | 0.125 | 0.08 | 261 | 0 | 0.364 | 1 | 1 | cs | TRUE
103 | LV_4721-3_1_2_line_103 |  | 101 | 115 | 0.05507 | 0.125 | 0.08 | 261 | 0 | 0.364 | 1 | 1 | cs | TRUE
104 | LV_4721-3_1_2_line_104 |  | 103 | 105 | 0.0036942 | 0.125 | 0.08 | 261 | 0 | 0.364 | 1 | 1 | cs | TRUE
105 | LV_4721-3_1_2_line_105 |  | 104 | 106 | 0.035124 | 0.125 | 0.08 | 261 | 0 | 0.364 | 1 | 1 | cs | TRUE
106 | LV_4721-3_1_2_line_106 |  | 105 | 107 | 0.072476 | 0.125 | 0.08 | 261 | 0 | 0.364 | 1 | 1 | cs | TRUE
107 | LV_4721-3_1_2_line_107 |  | 106 | 108 | 0.026372 | 0.125 | 0.08 | 261 | 0 | 0.364 | 1 | 1 | cs | TRUE
108 | LV_4721-3_1_2_line_108 |  | 107 | 109 | 0.24466 | 0.125 | 0.08 | 261 | 0 | 0.364 | 1 | 1 | cs | TRUE
109 | LV_4721-3_1_2_line_109 |  | 108 | 110 | 0.057266 | 0.125 | 0.08 | 261 | 0 | 0.364 | 1 | 1 | cs | TRUE
110 | LV_4721-3_1_2_line_110 |  | 109 | 118 | 0.04754 | 0.125 | 0.08 | 261 | 0 | 0.364 | 1 | 1 | cs | TRUE
111 | LV_4721-3_1_2_line_111 |  | 110 | 111 | 0.025981 | 0.125 | 0.08 | 261 | 0 | 0.364 | 1 | 1 | cs | TRUE
112 | LV_4721-3_1_2_line_112 |  | 110 | 112 | 0.015952 | 0.125 | 0.08 | 261 | 0 | 0.364 | 1 | 1 | cs | TRUE
113 | LV_4721-3_1_2_line_113 |  | 111 | 114 | 0.056619 | 0.125 | 0.08 | 261 | 0 | 0.364 | 1 | 1 | cs | TRUE
114 | LV_4721-3_1_2_line_114 |  | 111 | 113 | 0.017764 | 0.125 | 0.08 | 261 | 0 | 0.364 | 1 | 1 | cs | TRUE
115 | LV_4721-3_1_2_line_115 |  | 112 | 116 | 0.00075692 | 0.125 | 0.08 | 261 | 0 | 0.364 | 1 | 1 | cs | TRUE
116 | LV_4721-3_1_2_line_116 |  | 114 | 115 | 0.19423 | 0.125 | 0.08 | 261 | 0 | 0.364 | 1 | 1 | cs | TRUE
117 | LV_4721-3_1_2_line_117 |  | 116 | 117 | 0.050236 | 0.125 | 0.08 | 261 | 0 | 0.364 | 1 | 1 | cs | TRUE

## trafo
| name | std_type | hv_bus | lv_bus | sn_mva | vn_hv_kv | vn_lv_kv | vk_percent | vkr_percent | pfe_kw | i0_percent | shift_degree | tap_side | tap_neutral | tap_min | tap_max | tap_step_percent | tap_step_degree | tap_pos | tap_phase_shifter | parallel | df | in_service
0 | LV_4721-3_1_2_trafo_78 | 0.63 MVA 20/0.4 kV | 119 | 38 | 0.63 | 20 | 0.4 | 6 | 1.206 | 1.65 | 0.2619 | 150 | hv | 0 | -2 | 2 | 2.5 | 0 | 0 | FALSE | 1 | 1 | TRUE

## line_geodata
| x0 | y0 | x1 | y1 | x2 | y2 | x3 | y3 | x4 | y4 | x5 | y5 | x6 | y6
0 | 2710830.651 | 1257116.2268 | 2710835.125 | 1257114.578
1 | 2710830.651 | 1257116.2268 | 2710816.5579 | 1257118.854
2 | 2710808.356 | 1257098.8949 | 2710852.693 | 1257079.8422
3 | 2710852.693 | 1257079.8422 | 2710876.0492 | 1257069.4305
4 | 2710808.356 | 1257098.8949 | 2710813.7709 | 1257116.6445 | 2710816.5579 | 1257118.854
5 | 2710906.2698 | 1257055.9589 | 2710876.0492 | 1257069.4305
6 | 2710906.2698 | 1257055.9589 | 2710909.3355 | 1257066.6364 | 2710910.1821 | 1257077.5417
7 | 2710911.1702 | 1257090.2684 | 2710910.1821 | 1257077.5417
8 | 2710515.7035 | 1257501.3834 | 2710515.4169 | 1257500.9554
9 | 2710555.0989 | 1257562.4383 | 2710522.3939 | 1257511.3736 | 2710515.7035 | 1257501.3834
10 | 2710515.4169 | 1257500.9554 | 2710504.732 | 1257485.0006
11 | 2710555.0989 | 1257562.4383 | 2710592.5921 | 1257539.2122
12 | 2710560.2692 | 1257573.1105 | 2710555.0989 | 1257562.4383
13 | 2710504.732 | 1257485.0006 | 2710494.2809 | 1257469.3949
14 | 2710592.5921 | 1257539.2122 | 2710599.6211 | 1257534.8579 | 2710613.2603 | 1257526.2628
15 | 2710560.2692 | 1257573.1105 | 2710569.9316 | 1257568.5983 | 2710571.9245 | 1257564.4654 | 2710576.1658 | 1257561.3869
16 | 2710480.1681 | 1257448.3214 | 2710494.2809 | 1257469.3949
17 | 2710615.1189 | 1257525.0915 | 2710613.2603 | 1257526.2628
18 | 2710534.6496 | 1257407.8319 | 2710545.4673 | 1257399.7925
19 | 2710518.9408 | 1257419.5064 | 2710534.6496 | 1257407.8319
20 | 2710557.2231 | 1257391.0559 | 2710545.4673 | 1257399.7925
21 | 2710480.1681 | 1257448.3214 | 2710518.9408 | 1257419.5064
22 | 2710734.395 | 1257322.2753 | 2710557.2231 | 1257391.0559
23 | 2710734.395 | 1257322.2753 | 2710735.8468 | 1257321.9222
24 | 2710752.6607 | 1257317.8333 | 2710735.8468 | 1257321.9222
25 | 2710752.6607 | 1257317.8333 | 2710765.2509 | 1257314.7715
26 | 2710911.1702 | 1257090.2684 | 2710911.6264 | 1257100.1297 | 2710911.1411 | 1257134.0602
27 | 2710911.1702 | 1257090.2684 | 2710905.1006 | 1257091.7671 | 2710898.3818 | 1257089.2725 | 2710894.3397 | 1257083.2028 | 2710891.0143 | 1257081.9505 | 2710877.4644 | 1257087.456
28 | 2710911.1411 | 1257134.0602 | 2710911.0894 | 1257136.8171 | 2710910.9524 | 1257145.7331 | 2710909.3394 | 1257194.0325
29 | 2710909.2279 | 1257197.3724 | 2710909.3394 | 1257194.0325
30 | 2710980.3283 | 1257201.1957 | 2710985.0112 | 1257200.7895 | 2710998.4467 | 1257201.4531 | 2711025.817 | 1257207.3473
31 | 2710978.265 | 1257201.3747 | 2710980.3283 | 1257201.1957
32 | 2711025.817 | 1257207.3473 | 2711032.6711 | 1257208.8233 | 2711053.4855 | 1257214.4685
33 | 2710978.265 | 1257201.3747 | 2710955.8634 | 1257203.5285
34 | 2710978.265 | 1257201.3747 | 2710979.5599 | 1257219.2964
35 | 2711053.4855 | 1257214.4685 | 2711082.0987 | 1257222.2289
36 | 2710955.8634 | 1257203.5285 | 2710951.6582 | 1257203.9328
37 | 2710981.8104 | 1257250.4431 | 2710979.5599 | 1257219.2964
38 | 2711082.0987 | 1257222.2289 | 2711086.9526 | 1257223.5453
39 | 2710932.7446 | 1257205.7512 | 2710951.6582 | 1257203.9328
40 | 2710772.7029 | 1257312.9593 | 2710765.2509 | 1257314.7715
41 | 2710784.9658 | 1257309.9789 | 2710774.8965 | 1257312.4259 | 2710772.7029 | 1257312.9593
42 | 2710784.9658 | 1257309.9789 | 2710799.5792 | 1257304.1092
43 | 2710784.9658 | 1257309.9789 | 2710780.2414 | 1257320.462
44 | 2710799.8628 | 1257303.9952 | 2710799.5792 | 1257304.1092
45 | 2710780.2414 | 1257320.462 | 2710777.6554 | 1257326.2002 | 2710775.136 | 1257343.5343 | 2710778.3433 | 1257365.5795 | 2710778.6643 | 1257366.944
46 | 2710799.8628 | 1257303.9952 | 2710802.2391 | 1257303.0408
47 | 2710778.6643 | 1257366.944 | 2710779.0963 | 1257368.7808
48 | 2710803.7879 | 1257302.0177 | 2710802.2391 | 1257303.0408 | 2710802.2391 | 1257303.0408
49 | 2710807.8527 | 1257299.3328 | 2710803.7879 | 1257302.0177
50 | 2710807.8527 | 1257299.3328 | 2710819.8162 | 1257291.4306
51 | 2710819.8162 | 1257291.4306 | 2710826.5815 | 1257286.9619
52 | 2710826.5815 | 1257286.9619 | 2710837.8795 | 1257279.4993
53 | 2710844.4103 | 1257271.3429 | 2710837.8795 | 1257279.4993 | 2710837.8795 | 1257279.4993
54 | 2710850.6328 | 1257260.4839 | 2710854.3951 | 1257252.9544
55 | 2710850.6328 | 1257260.4839 | 2710847.0227 | 1257267.7089
56 | 2710854.3951 | 1257252.9544 | 2710860.5763 | 1257240.5839
57 | 2710847.0227 | 1257267.7089 | 2710846.5292 | 1257268.6966 | 2710846.5292 | 1257268.6966
58 | 2710860.5763 | 1257240.5839 | 2710862.0369 | 1257237.6609 | 2710866.5504 | 1257233.3052
59 | 2710845.351 | 1257270.168 | 2710846.5292 | 1257268.6966
60 | 2710866.5504 | 1257233.3052 | 2710871.6 | 1257228.4322 | 2710886.7612 | 1257218.708
61 | 2710844.4103 | 1257271.3429 | 2710845.351 | 1257270.168
62 | 2710908.8714 | 1257208.0465 | 2710886.7612 | 1257218.708
63 | 2710779.0963 | 1257368.7808 | 2710779.5978 | 1257370.9131
64 | 2710782.503 | 1257383.265 | 2710779.5978 | 1257370.9131
65 | 2710782.503 | 1257383.265 | 2710783.897 | 1257389.1921 | 2710785.2635 | 1257394.1688
66 | 2710785.4567 | 1257394.8722 | 2710785.2635 | 1257394.1688
67 | 2710908.8714 | 1257208.0465 | 2710909.2279 | 1257197.3724
68 | 2710908.8714 | 1257208.0465 | 2710923.3746 | 1257206.6521
69 | 2710923.3746 | 1257206.6521 | 2710932.7446 | 1257205.7512
70 | 2711086.9526 | 1257223.5453 | 2711108.132 | 1257229.2896 | 2711113.4595 | 1257230.5636
71 | 2711121.7075 | 1257232.536 | 2711113.4595 | 1257230.5636
72 | 2711121.7075 | 1257232.536 | 2711128.7143 | 1257232.7982
73 | 2711134.8644 | 1257232.612 | 2711131.2568 | 1257232.8933 | 2711128.7143 | 1257232.7982
74 | 2711140.5799 | 1257232.1663 | 2711134.8644 | 1257232.612
75 | 2711140.5799 | 1257232.1663 | 2711145.1625 | 1257231.809 | 2711150.7213 | 1257231.0226
76 | 2711160.38 | 1257229.6561 | 2711150.7213 | 1257231.0226
77 | 2711160.38 | 1257229.6561 | 2711185.0465 | 1257226.1665
78 | 2711197.5019 | 1257223.0839 | 2711190.6805 | 1257225.3694 | 2711185.0465 | 1257226.1665
79 | 2711197.5019 | 1257223.0839 | 2711204.7601 | 1257220.6521 | 2711204.9998 | 1257220.554
80 | 2711216.0324 | 1257214.8145 | 2711211.7224 | 1257217.8027 | 2711204.9998 | 1257220.554
81 | 2711216.0324 | 1257214.8145 | 2711217.8871 | 1257212.047 | 2711219.4372 | 1257208.2285
82 | 2711216.0324 | 1257214.8145 | 2711221.6079 | 1257220.3866
83 | 2711219.4372 | 1257208.2285 | 2711234.8882 | 1257196.5346
84 | 2711219.4372 | 1257208.2285 | 2711220.6543 | 1257199.6552 | 2711219.791 | 1257186.9389
85 | 2711236.5459 | 1257240.5305 | 2711234.5711 | 1257233.2783 | 2711224.2203 | 1257222.9974 | 2711221.6079 | 1257220.3866
86 | 2711234.8882 | 1257196.5346 | 2711235.0073 | 1257196.4444 | 2711250.4984 | 1257187.0275
87 | 2711219.791 | 1257186.9389 | 2711218.5958 | 1257169.332
88 | 2711236.5459 | 1257240.5305 | 2711301.1055 | 1257428.2708
89 | 2711333.2395 | 1257442.4314 | 2711301.1055 | 1257428.2708
90 | 2711333.2395 | 1257442.4314 | 2711563.588 | 1257497.756
91 | 2711563.588 | 1257497.756 | 2711564.1955 | 1257491.3873 | 2711568.2572 | 1257472.5684
92 | 2711561.0743 | 1257524.1116 | 2711563.588 | 1257497.756
93 | 2711218.5958 | 1257169.332 | 2711217.8031 | 1257157.6553
94 | 2711217.7287 | 1257156.5585 | 2711217.8031 | 1257157.6553
95 | 2711217.7287 | 1257156.5585 | 2711216.9661 | 1257145.3252
96 | 2711250.4984 | 1257187.0275 | 2711272.8623 | 1257173.4327
97 | 2710851.5191 | 1257965.6185 | 2710868.8514 | 1257959.6849 | 2710887.5985 | 1257951.7979
98 | 2710923.4987 | 1257933.3977 | 2710918.2978 | 1257938.8826 | 2710887.5985 | 1257951.7979
99 | 2710923.4987 | 1257933.3977 | 2710931.7408 | 1257948.7095 | 2710946.0642 | 1257950.9909 | 2710948.9701 | 1257957.6955 | 2710942.4749 | 1257975.4104
100 | 2710931.1889 | 1257997.2477 | 2710935.7527 | 1257993.7448 | 2710942.4749 | 1257975.4104
101 | 2711395.1676 | 1257842.2009 | 2710942.4749 | 1257975.4104
102 | 2710917.4989 | 1258007.7554 | 2710931.1889 | 1257997.2477
103 | 2711412.353 | 1257792.0924 | 2711412.4542 | 1257809.142 | 2711407.7558 | 1257825.156 | 2711401.0768 | 1257836.2174 | 2711395.1676 | 1257842.2009
104 | 2711569.0366 | 1257468.9573 | 2711568.2572 | 1257472.5684
105 | 2711561.0743 | 1257524.1116 | 2711580.9512 | 1257530.3026 | 2711593.9296 | 1257536.3199
106 | 2711609.6706 | 1257410.7987 | 2711584.4422 | 1257434.7989 | 2711570.468 | 1257462.3254 | 2711569.0366 | 1257468.9573
107 | 2711617.8552 | 1257547.4127 | 2711593.9296 | 1257536.3199
108 | 2711609.6706 | 1257410.7987 | 2711838.017 | 1257322.9605
109 | 2711594.3793 | 1257599.6698 | 2711617.8552 | 1257547.4127
110 | 2711838.017 | 1257322.9605 | 2711866.5904 | 1257303.1683 | 2711879.3473 | 1257302.3807
111 | 2711580.6604 | 1257621.6742 | 2711591.9782 | 1257605.0179 | 2711594.3793 | 1257599.6698
112 | 2711594.3793 | 1257599.6698 | 2711607.3318 | 1257608.9809
113 | 2711580.6604 | 1257621.6742 | 2711568.8499 | 1257677.0474
114 | 2711580.6604 | 1257621.6742 | 2711563.6511 | 1257616.5526
115 | 2711607.9464 | 1257609.4227 | 2711607.3318 | 1257608.9809
116 | 2711568.8499 | 1257677.0474 | 2711412.353 | 1257792.0924
117 | 2711607.9464 | 1257609.4227 | 2711614.6185 | 1257614.2192 | 2711616.4738 | 1257620.6151 | 2711606.0498 | 1257637.0658 | 2711604.3961 | 1257643.1731 | 2711606.0287 | 1257649.7761 | 2711607.5383 | 1257652.0808

## bus_geodata
| x | y | coords
0 | 2710835.125 | 1257114.578
1 | 2710830.651 | 1257116.2268
2 | 2710852.693 | 1257079.8422
3 | 2710808.356 | 1257098.8949
4 | 2710876.0492 | 1257069.4305
5 | 2710816.5579 | 1257118.854
6 | 2710906.2698 | 1257055.9589
7 | 2710910.1821 | 1257077.5417
8 | 2710515.7035 | 1257501.3834
9 | 2710515.4169 | 1257500.9554
10 | 2710555.0989 | 1257562.4383
11 | 2710504.732 | 1257485.0006
12 | 2710592.5921 | 1257539.2122
13 | 2710560.2692 | 1257573.1105
14 | 2710494.2809 | 1257469.3949
15 | 2710613.2603 | 1257526.2628
16 | 2710576.1658 | 1257561.3869
17 | 2710534.6496 | 1257407.8319
18 | 2710545.4673 | 1257399.7925
19 | 2710518.9408 | 1257419.5064
20 | 2710557.2231 | 1257391.0559
21 | 2710480.1681 | 1257448.3214
22 | 2710734.395 | 1257322.2753
23 | 2710735.8468 | 1257321.9222
24 | 2710752.6607 | 1257317.8333
25 | 2710615.1189 | 1257525.0915
26 | 2710911.1702 | 1257090.2684
27 | 2710877.4644 | 1257087.456
28 | 2710911.1411 | 1257134.0602
29 | 2710909.3394 | 1257194.0325
30 | 2710980.3283 | 1257201.1957
31 | 2711025.817 | 1257207.3473
32 | 2710978.265 | 1257201.3747
33 | 2711053.4855 | 1257214.4685
34 | 2710955.8634 | 1257203.5285
35 | 2710979.5599 | 1257219.2964
36 | 2711082.0987 | 1257222.2289
37 | 2710951.6582 | 1257203.9328
38 | 2710981.8104 | 1257250.4431
39 | 2710772.7029 | 1257312.9593
40 | 2710765.2509 | 1257314.7715
41 | 2710784.9658 | 1257309.9789
42 | 2710799.5792 | 1257304.1092
43 | 2710780.2414 | 1257320.462
44 | 2710799.8628 | 1257303.9953
45 | 2710778.6643 | 1257366.944
46 | 2710802.2391 | 1257303.0408
47 | 2710803.7879 | 1257302.0177
48 | 2710807.8527 | 1257299.3328
49 | 2710819.8162 | 1257291.4306
50 | 2710826.5815 | 1257286.9619
51 | 2710837.8795 | 1257279.4993
52 | 2710850.6328 | 1257260.4839
53 | 2710854.3951 | 1257252.9544
54 | 2710847.0227 | 1257267.7089
55 | 2710860.5763 | 1257240.5839
56 | 2710846.5292 | 1257268.6966
57 | 2710866.5504 | 1257233.3052
58 | 2710845.351 | 1257270.168
59 | 2710844.4103 | 1257271.3429
60 | 2710886.7612 | 1257218.708
61 | 2710779.0963 | 1257368.7808
62 | 2710779.5978 | 1257370.9131
63 | 2710782.503 | 1257383.265
64 | 2710785.2635 | 1257394.1688
65 | 2710785.4567 | 1257394.8722
66 | 2710908.8714 | 1257208.0465
67 | 2710909.2279 | 1257197.3724
68 | 2710923.3746 | 1257206.6521
69 | 2710932.7446 | 1257205.7512
70 | 2711086.9526 | 1257223.5453
71 | 2711113.4595 | 1257230.5636
72 | 2711121.7075 | 1257232.536
73 | 2711128.7143 | 1257232.7982
74 | 2711140.5799 | 1257232.1663
75 | 2711134.8644 | 1257232.612
76 | 2711150.7213 | 1257231.0226
77 | 2711160.38 | 1257229.6561
78 | 2711185.0465 | 1257226.1665
79 | 2711197.5019 | 1257223.0839
80 | 2711204.9998 | 1257220.554
81 | 2711216.0324 | 1257214.8145
82 | 2711219.4372 | 1257208.2285
83 | 2711221.6079 | 1257220.3866
84 | 2711234.8882 | 1257196.5346
85 | 2711219.791 | 1257186.9388
86 | 2711236.5459 | 1257240.5305
87 | 2711301.1055 | 1257428.2708
88 | 2711333.2395 | 1257442.4314
89 | 2711563.588 | 1257497.756
90 | 2711218.5958 | 1257169.332
91 | 2711217.8031 | 1257157.6553
92 | 2711217.7287 | 1257156.5585
93 | 2711250.4984 | 1257187.0275
94 | 2711216.9661 | 1257145.3252
95 | 2711272.8623 | 1257173.4327
96 | 2710851.5191 | 1257965.6185
97 | 2710887.5985 | 1257951.7979
98 | 2710923.4987 | 1257933.3977
99 | 2710942.4749 | 1257975.4104
100 | 2710931.1889 | 1257997.2477
101 | 2711395.1676 | 1257842.2009
102 | 2710917.4989 | 1258007.7554
103 | 2711568.2572 | 1257472.5684
104 | 2711561.0743 | 1257524.1116
105 | 2711569.0366 | 1257468.9573
106 | 2711593.9296 | 1257536.3199
107 | 2711609.6706 | 1257410.7987
108 | 2711617.8552 | 1257547.4127
109 | 2711838.017 | 1257322.9605
110 | 2711594.3793 | 1257599.6698
111 | 2711580.6604 | 1257621.6742
112 | 2711607.3318 | 1257608.9809
113 | 2711563.6511 | 1257616.5526
114 | 2711568.8499 | 1257677.0474
115 | 2711412.353 | 1257792.0924
116 | 2711607.9464 | 1257609.4227
117 | 2711607.5383 | 1257652.0808
118 | 2711879.3473 | 1257302.3807
119 | 2710978.265 | 1257201.3747

## line_std_types
| c_nf_per_km | r_ohm_per_km | x_ohm_per_km | max_i_ka | type | q_mm2 | alpha | voltage_rating
NAYY 4x50 SE | 210 | 0.642 | 0.083 | 0.142 | cs | 50 | 0.00403 | LV
NAYY 4x120 SE | 264 | 0.225 | 0.08 | 0.242 | cs | 120 | 0.00403 | LV
NAYY 4x150 SE | 261 | 0.208 | 0.08 | 0.27 | cs | 150 | 0.00403 | LV
NA2XS2Y 1x95 RM/25 12/20 kV | 216 | 0.313 | 0.132 | 0.252 | cs | 95 | 0.00403 | MV
NA2XS2Y 1x185 RM/25 12/20 kV | 273 | 0.161 | 0.117 | 0.362 | cs | 185 | 0.00403 | MV
NA2XS2Y 1x240 RM/25 12/20 kV | 304 | 0.122 | 0.112 | 0.421 | cs | 240 | 0.00403 | MV
NA2XS2Y 1x95 RM/25 6/10 kV | 315 | 0.313 | 0.123 | 0.249 | cs | 95 | 0.00403 | MV
NA2XS2Y 1x185 RM/25 6/10 kV | 406 | 0.161 | 0.11 | 0.358 | cs | 185 | 0.00403 | MV
NA2XS2Y 1x240 RM/25 6/10 kV | 456 | 0.122 | 0.105 | 0.416 | cs | 240 | 0.00403 | MV
NA2XS2Y 1x150 RM/25 12/20 kV | 250 | 0.206 | 0.116 | 0.319 | cs | 150 | 0.00403 | MV
NA2XS2Y 1x120 RM/25 12/20 kV | 230 | 0.253 | 0.119 | 0.283 | cs | 120 | 0.00403 | MV
NA2XS2Y 1x70 RM/25 12/20 kV | 190 | 0.443 | 0.132 | 0.22 | cs | 70 | 0.00403 | MV
NA2XS2Y 1x150 RM/25 6/10 kV | 360 | 0.206 | 0.11 | 0.315 | cs | 150 | 0.00403 | MV
NA2XS2Y 1x120 RM/25 6/10 kV | 340 | 0.253 | 0.113 | 0.28 | cs | 120 | 0.00403 | MV
NA2XS2Y 1x70 RM/25 6/10 kV | 280 | 0.443 | 0.123 | 0.217 | cs | 70 | 0.00403 | MV
N2XS(FL)2Y 1x120 RM/35 64/110 kV | 112 | 0.153 | 0.166 | 0.366 | cs | 120 | 0.00393 | HV
N2XS(FL)2Y 1x185 RM/35 64/110 kV | 125 | 0.099 | 0.156 | 0.457 | cs | 185 | 0.00393 | HV
N2XS(FL)2Y 1x240 RM/35 64/110 kV | 135 | 0.075 | 0.149 | 0.526 | cs | 240 | 0.00393 | HV
N2XS(FL)2Y 1x300 RM/35 64/110 kV | 144 | 0.06 | 0.144 | 0.588 | cs | 300 | 0.00393 | HV
15-AL1/3-ST1A 0.4 | 11 | 1.8769 | 0.35 | 0.105 | ol | 16 | 0.00403 | LV
24-AL1/4-ST1A 0.4 | 11.25 | 1.2012 | 0.335 | 0.14 | ol | 24 | 0.00403 | LV
48-AL1/8-ST1A 0.4 | 12.2 | 0.5939 | 0.3 | 0.21 | ol | 48 | 0.00403 | LV
94-AL1/15-ST1A 0.4 | 13.2 | 0.306 | 0.29 | 0.35 | ol | 94 | 0.00403 | LV
34-AL1/6-ST1A 10.0 | 9.7 | 0.8342 | 0.36 | 0.17 | ol | 34 | 0.00403 | MV
48-AL1/8-ST1A 10.0 | 10.1 | 0.5939 | 0.35 | 0.21 | ol | 48 | 0.00403 | MV
70-AL1/11-ST1A 10.0 | 10.4 | 0.4132 | 0.339 | 0.29 | ol | 70 | 0.00403 | MV
94-AL1/15-ST1A 10.0 | 10.75 | 0.306 | 0.33 | 0.35 | ol | 94 | 0.00403 | MV
122-AL1/20-ST1A 10.0 | 11.1 | 0.2376 | 0.323 | 0.41 | ol | 122 | 0.00403 | MV
149-AL1/24-ST1A 10.0 | 11.25 | 0.194 | 0.315 | 0.47 | ol | 149 | 0.00403 | MV
34-AL1/6-ST1A 20.0 | 9.15 | 0.8342 | 0.382 | 0.17 | ol | 34 | 0.00403 | MV
48-AL1/8-ST1A 20.0 | 9.5 | 0.5939 | 0.372 | 0.21 | ol | 48 | 0.00403 | MV
70-AL1/11-ST1A 20.0 | 9.7 | 0.4132 | 0.36 | 0.29 | ol | 70 | 0.00403 | MV
94-AL1/15-ST1A 20.0 | 10 | 0.306 | 0.35 | 0.35 | ol | 94 | 0.00403 | MV
122-AL1/20-ST1A 20.0 | 10.3 | 0.2376 | 0.344 | 0.41 | ol | 122 | 0.00403 | MV
149-AL1/24-ST1A 20.0 | 10.5 | 0.194 | 0.337 | 0.47 | ol | 149 | 0.00403 | MV
184-AL1/30-ST1A 20.0 | 10.75 | 0.1571 | 0.33 | 0.535 | ol | 184 | 0.00403 | MV
243-AL1/39-ST1A 20.0 | 11 | 0.1188 | 0.32 | 0.645 | ol | 243 | 0.00403 | MV
48-AL1/8-ST1A 110.0 | 8 | 0.5939 | 0.46 | 0.21 | ol | 48 | 0.00403 | HV
70-AL1/11-ST1A 110.0 | 8.4 | 0.4132 | 0.45 | 0.29 | ol | 70 | 0.00403 | HV
94-AL1/15-ST1A 110.0 | 8.65 | 0.306 | 0.44 | 0.35 | ol | 94 | 0.00403 | HV
122-AL1/20-ST1A 110.0 | 8.5 | 0.2376 | 0.43 | 0.41 | ol | 122 | 0.00403 | HV
149-AL1/24-ST1A 110.0 | 8.75 | 0.194 | 0.41 | 0.47 | ol | 149 | 0.00403 | HV
184-AL1/30-ST1A 110.0 | 8.8 | 0.1571 | 0.4 | 0.535 | ol | 184 | 0.00403 | HV
243-AL1/39-ST1A 110.0 | 9 | 0.1188 | 0.39 | 0.645 | ol | 243 | 0.00403 | HV
305-AL1/39-ST1A 110.0 | 9.2 | 0.0949 | 0.38 | 0.74 | ol | 305 | 0.00403 | HV
490-AL1/64-ST1A 110.0 | 9.75 | 0.059 | 0.37 | 0.96 | ol | 490 | 0.00403 | HV
679-AL1/86-ST1A 110.0 | 9.95 | 0.042 | 0.36 | 1.15 | ol | 679 | 0.00403 | HV
490-AL1/64-ST1A 220.0 | 10 | 0.059 | 0.285 | 0.96 | ol | 490 | 0.00403 | HV
679-AL1/86-ST1A 220.0 | 11.7 | 0.042 | 0.275 | 1.15 | ol | 679 | 0.00403 | HV
490-AL1/64-ST1A 380.0 | 11 | 0.059 | 0.253 | 0.96 | ol | 490 | 0.00403 | HV
679-AL1/86-ST1A 380.0 | 14.6 | 0.042 | 0.25 | 1.15 | ol | 679 | 0.00403 | HV

## trafo_std_types
| i0_percent | pfe_kw | vkr_percent | sn_mva | vn_lv_kv | vn_hv_kv | vk_percent | shift_degree | vector_group | tap_side | tap_neutral | tap_min | tap_max | tap_step_degree | tap_step_percent | tap_phase_shifter
160 MVA 380/110 kV | 0.06 | 60 | 0.25 | 160 | 110 | 380 | 12.2 | 0 | Yy0 | hv | 0 | -9 | 9 | 0 | 1.5 | FALSE
100 MVA 220/110 kV | 0.06 | 55 | 0.26 | 100 | 110 | 220 | 12 | 0 | Yy0 | hv | 0 | -9 | 9 | 0 | 1.5 | FALSE
63 MVA 110/20 kV | 0.04 | 22 | 0.32 | 63 | 20 | 110 | 18 | 150 | YNd5 | hv | 0 | -9 | 9 | 0 | 1.5 | FALSE
40 MVA 110/20 kV | 0.05 | 18 | 0.34 | 40 | 20 | 110 | 16.2 | 150 | YNd5 | hv | 0 | -9 | 9 | 0 | 1.5 | FALSE
25 MVA 110/20 kV | 0.07 | 14 | 0.41 | 25 | 20 | 110 | 12 | 150 | YNd5 | hv | 0 | -9 | 9 | 0 | 1.5 | FALSE
63 MVA 110/10 kV | 0.04 | 22 | 0.32 | 63 | 10 | 110 | 18 | 150 | YNd5 | hv | 0 | -9 | 9 | 0 | 1.5 | FALSE
40 MVA 110/10 kV | 0.05 | 18 | 0.34 | 40 | 10 | 110 | 16.2 | 150 | YNd5 | hv | 0 | -9 | 9 | 0 | 1.5 | FALSE
25 MVA 110/10 kV | 0.07 | 14 | 0.41 | 25 | 10 | 110 | 12 | 150 | YNd5 | hv | 0 | -9 | 9 | 0 | 1.5 | FALSE
0.25 MVA 20/0.4 kV | 0.32 | 0.8 | 1.44 | 0.25 | 0.4 | 20 | 6 | 150 | Yzn5 | hv | 0 | -2 | 2 | 0 | 2.5 | FALSE
0.4 MVA 20/0.4 kV | 0.3375 | 1.35 | 1.425 | 0.4 | 0.4 | 20 | 6 | 150 | Dyn5 | hv | 0 | -2 | 2 | 0 | 2.5 | FALSE
0.63 MVA 20/0.4 kV | 0.2619 | 1.65 | 1.206 | 0.63 | 0.4 | 20 | 6 | 150 | Dyn5 | hv | 0 | -2 | 2 | 0 | 2.5 | FALSE
0.25 MVA 10/0.4 kV | 0.24 | 0.6 | 1.2 | 0.25 | 0.4 | 10 | 4 | 150 | Dyn5 | hv | 0 | -2 | 2 | 0 | 2.5 | FALSE
0.4 MVA 10/0.4 kV | 0.2375 | 0.95 | 1.325 | 0.4 | 0.4 | 10 | 4 | 150 | Dyn5 | hv | 0 | -2 | 2 | 0 | 2.5 | FALSE
0.63 MVA 10/0.4 kV | 0.1873 | 1.18 | 1.0794 | 0.63 | 0.4 | 10 | 4 | 150 | Dyn5 | hv | 0 | -2 | 2 | 0 | 2.5 | FALSE

## trafo3w_std_types
| sn_hv_mva | sn_mv_mva | sn_lv_mva | vn_hv_kv | vn_mv_kv | vn_lv_kv | vk_hv_percent | vk_mv_percent | vk_lv_percent | vkr_hv_percent | vkr_mv_percent | vkr_lv_percent | pfe_kw | i0_percent | shift_mv_degree | shift_lv_degree | vector_group | tap_side | tap_neutral | tap_min | tap_max | tap_step_percent
63/25/38 MVA 110/20/10 kV | 63 | 25 | 38 | 110 | 20 | 10 | 10.4 | 10.4 | 10.4 | 0.28 | 0.32 | 0.35 | 35 | 0.89 | 0 | 0 | YN0yn0yn0 | hv | 0 | -10 | 10 | 1.2
63/25/38 MVA 110/10/10 kV | 63 | 25 | 38 | 110 | 10 | 10 | 10.4 | 10.4 | 10.4 | 0.28 | 0.32 | 0.35 | 35 | 0.89 | 0 | 0 | YN0yn0yn0 | hv | 0 | -10 | 10 | 1.2

## fuse_std_types
| fuse_type | i_rated_a | t_avg | t_min | t_total | x_avg | x_min | x_total
HV 100A | HV 100A | 100 | 0 | [10.0, 3.64, 0.854, 0.281, 0.1, 0.0531, 0.022, 0.01] | [10.0, 4.267, 1.21, 0.403, 0.1, 0.058, 0.022, 0.01] | 0 | [300.0, 350.0, 450.0, 550.0, 700.0, 850.0, 1200.0, 1752.0] | [600.0, 700.0, 900.0, 1150.0, 1665.0, 2000.0, 3000.0, 4313.0]
HV 10A | HV 10A | 10 | 0 | [10.0, 1675.0, 0.344, 0.156, 0.1, 0.0417, 0.0171, 0.01] | [10.0, 1.3, 0.3, 0.155, 0.1, 0.0555, 0.023, 0.01] | 0 | [30.0, 32.0, 35.0, 37.0, 39.0, 50.0, 70.0, 88.0] | [60.0, 70.0, 80.0, 87.0, 94.0, 110.0, 150.0, 216.0]
HV 125A | HV 125A | 125 | 0 | [10.0, 1.82, 0.344, 0.1, 0.0467, 0.0269, 0.01] | [10.0, 2.478, 0.426, 0.1, 0.0427, 0.0211, 0.01] | 0 | [375.0, 500.0, 700.0, 925.0, 1200.0, 1500.0, 2341.0] | [750.0, 1000.0, 1500.0, 2200.0, 3000.0, 4000.0, 5765.0]
HV 160A | HV 160A | 160 | 0 | [10.0, 4.15, 1.03, 0.198, 0.1, 0.051, 0.0172, 0.01] | [10.0, 2.3, 0.734, 0.274, 0.1, 0.046, 0.0177, 0.01] | 0 | [480.0, 550.0, 700.0, 1000.0, 1260.0, 1600.0, 2500.0, 3227.0] | [960.0, 1300.0, 1700.0, 2200.0, 2996.0, 4000.0, 6000.0, 7946.0]
HV 16A | HV 16A | 16 | 0 | [10.0, 0.352, 0.164, 0.1, 0.0649, 0.0342, 0.01] | [10.0, 2.34, 0.722, 0.181, 0.1, 0.055, 0.0296, 0.01] | 0 | [48.0, 60.0, 65.0, 71.0, 80.0, 100.0, 162.0] | [96.0, 110.0, 125.0, 150.0, 168.0, 200.0, 250.0, 398.0]
HV 200A | HV 200A | 200 | 0 | [10.0, 4.267, 1.21, 0.403, 0.1, 0.058, 0.022, 0.01] | [10.0, 3.73, 1.654, 0.328, 0.1, 0.0531, 0.019, 0.01] | 0 | [600.0, 700.0, 900.0, 1150.0, 1665.0, 2000.0, 3000.0, 4313.0] | [1200.0, 1500.0, 1800.0, 2700.0, 3960.0, 5000.0, 7500.0, 10620.0]
HV 20A | HV 20A | 20 | 0 | [10.0, 1.3, 0.3, 0.155, 0.1, 0.0555, 0.023, 0.01] | [10.0, 1.3, 0.161, 0.1, 0.0611, 0.0399, 0.0141, 0.01] | 0 | [60.0, 70.0, 80.0, 87.0, 94.0, 110.0, 150.0, 216.0] | [120.0, 150.0, 200.0, 223.0, 260.0, 300.0, 450.0, 532.0]
HV 25A | HV 25A | 25 | 0 | [10.0, 2.512, 0.833, 0.299, 0.1, 0.0372, 0.0223, 0.01] | [10.0, 3.125, 0.597, 0.198, 0.1, 0.0378, 0.022, 0.01] | 0 | [75.0, 82.0, 90.0, 100.0, 124.0, 170.0, 200.0, 289.0] | [150.0, 170.0, 210.0, 250.0, 294.0, 400.0, 500.0, 711.0]
HV 31.5A | HV 31.5A | 31.5 | 0 | [10.0, 2.34, 0.722, 0.181, 0.1, 0.055, 0.0296, 0.01] | [10.0, 2.84, 0.368, 0.164, 0.1, 0.0621, 0.0378, 0.0195, 0.01] | 0 | [95.0, 110.0, 125.0, 150.0, 165.0, 200.0, 250.0, 390.0] | [189.0, 220.0, 300.0, 350.0, 393.0, 450.0, 530.0, 700.0, 960.0]
HV 40A | HV 40A | 40 | 0 | [10.0, 1.3, 0.161, 0.1, 0.0611, 0.0399, 0.0141, 0.01] | [10.0, 2.05, 0.369, 0.198, 0.1, 0.051, 0.0298, 0.01] | 0 | [120.0, 150.0, 200.0, 223.0, 260.0, 300.0, 450.0, 532.0] | [240.0, 300.0, 400.0, 450.0, 530.0, 650.0, 800.0, 1311.0]
HV 50A | HV 50A | 50 | 0 | [10.0, 3.215, 0.597, 0.198, 0.1, 0.0378, 0.022, 0.01] | [10.0, 3.64, 0.854, 0.281, 0.1, 0.0531, 0.022, 0.01] | 0 | [150.0, 170.0, 210.0, 250.0, 294.0, 400.0, 500.0, 711.0] | [300.0, 350.0, 450.0, 550.0, 700.0, 850.0, 1200.0, 1752.0]
HV 6.3A | HV 6.3A | 6.3 | 0 | [10.0, 1.39, 0.344, 0.168, 0.1, 0.056, 0.0263, 0.01] | [10.0, 1.711, 0.516, 0.198, 0.1, 0.0634, 0.0303, 0.01] | 0 | [19.0, 19.5, 20.4, 20.8, 22.0, 25.0, 32.0, 48.0] | [38.0, 40.0, 43.0, 48.0, 53.0, 60.0, 75.0, 118.0]
HV 63A | HV 63A | 63 | 0 | [10.0, 2.84, 0.368, 0.164, 0.1, 0.0621, 0.0378, 0.0195, 0.01] | [10.0, 1.82, 0.344, 0.1, 0.0467, 0.0269, 0.01] | 0 | [189.0, 220.0, 300.0, 350.0, 393.0, 450.0, 530.0, 700.0, 961.0] | [378.0, 500.0, 700.0, 934.0, 1200.0, 1500.0, 2366.0]
HV 80A | HV 80A | 80 | 0 | [10.0, 2.05, 0.369, 0.198, 0.1, 0.051, 0.0298, 0.01] | [10.0, 4.15, 1.03, 0.198, 0.1, 0.051, 0.0172, 0.01] | 0 | [240.0, 300.0, 400.0, 450.0, 530.0, 650.0, 800.0, 1311.0] | [480.0, 550.0, 700.0, 1000.0, 1260.0, 1600.0, 2500.0, 3227.0]
Siemens NH-1-100 | Siemens NH-1-100 | 100 | [5400.0, 2000.0, 400.0, 20.0, 1.0, 0.2, 0.012, 0.004] | 0 | 0 | [150.0, 190.0, 250.0, 430.0, 900.0, 1250.0, 2700.0, 3600.0] | 0 | 0
Siemens NH-1-125 | Siemens NH-1-125 | 125 | [4800.0, 120.0, 7.0, 0.1, 0.004] | 0 | 0 | [180.0, 400.0, 740.0, 2000.0, 4250.0] | 0 | 0
Siemens NH-1-16 | Siemens NH-1-16 | 16 | [4000.0, 400.0, 2.0, 0.1, 0.04, 0.01] | 0 | 0 | [26.0, 35.0, 75.0, 150.0, 200.0, 300.0] | 0 | 0
Siemens NH-1-160 | Siemens NH-1-160 | 160 | [4800.0, 120.0, 7.0, 0.1, 0.004] | 0 | 0 | [210.0, 500.0, 900.0, 2300.0, 5000.0] | 0 | 0
Siemens NH-1-25 | Siemens NH-1-25 | 25 | [4000.0, 1000.0, 10.0, 0.2, 0.02, 0.01] | 0 | 0 | [40.0, 50.0, 100.0, 210.0, 400.0, 500.0] | 0 | 0
Siemens NH-1-50 | Siemens NH-1-50 | 50 | [4000.0, 40.0, 4.0, 1.0, 0.02, 0.01] | 0 | 0 | [86.0, 200.0, 300.0, 400.0, 1000.0, 1280.0] | 0 | 0
Siemens NH-1-63 | Siemens NH-1-63 | 63 | [4000.0, 100.0, 10.0, 2.0, 0.04, 0.01] | 0 | 0 | [100.0, 200.0, 300.0, 400.0, 1000.0, 1500.0] | 0 | 0
Siemens NH-1-80 | Siemens NH-1-80 | 80 | [4800.0, 120.0, 7.0, 0.1, 0.01] | 0 | 0 | [150.58, 250.0, 450.0, 1150.0, 2470.0] | 0 | 0
Siemens NH-2-1000 | Siemens NH-2-1000 | 1000 | [4800.0, 120.0, 7.0, 0.1, 0.004] | 0 | 0 | [1900.0, 3500.0, 8400.0, 24000.0, 52000.0] | 0 | 0
Siemens NH-2-200 | Siemens NH-2-200 | 200 | [4800.0, 120.0, 7.0, 0.1, 0.004] | 0 | 0 | [280.0, 650.0, 1200.0, 3000.0, 7000.0] | 0 | 0
Siemens NH-2-224 | Siemens NH-2-224 | 224 | [4800.0, 120.0, 7.0, 0.2, 0.04, 0.004] | 0 | 0 | [400.0, 750.0, 1453.0, 3025.0, 4315.0, 7600.0] | 0 | 0
Siemens NH-2-250 | Siemens NH-2-250 | 250 | [4800.0, 120.0, 7.0, 0.1, 0.004] | 0 | 0 | [450.0, 800.0, 1650.0, 4000.0, 8500.0] | 0 | 0
Siemens NH-2-315 | Siemens NH-2-315 | 315 | [4800.0, 120.0, 7.0, 0.1, 0.004] | 0 | 0 | [550.0, 920.0, 1900.0, 5000.0, 11000.0] | 0 | 0
Siemens NH-2-355 | Siemens NH-2-355 | 355 | [4800.0, 120.0, 6.0, 0.1, 0.004] | 0 | 0 | [650.0, 1116.27, 2350.0, 5840.0, 12790.0] | 0 | 0
Siemens NH-2-400 | Siemens NH-2-400 | 400 | [4800.0, 120.0, 7.0, 0.1, 0.004] | 0 | 0 | [720.0, 1350.0, 2800.0, 6500.0, 15000.0] | 0 | 0
Siemens NH-2-425 | Siemens NH-2-425 | 425 | [4800.0, 120.0, 7.0, 0.1, 0.004] | 0 | 0 | [850.0, 1500.0, 3050.0, 7500.0, 16500.0] | 0 | 0
Siemens NH-2-630 | Siemens NH-2-630 | 630 | [4800.0, 120.0, 7.0, 0.1, 0.004] | 0 | 0 | [1200.0, 2000.0, 4800.0, 12000.0, 26000.0] | 0 | 0

## dtypes
| element | column | dtype
0 | bus | name | object
1 | bus | vn_kv | float64
2 | bus | type | object
3 | bus | zone | object
4 | bus | in_service | bool
5 | load | name | object
6 | load | bus | uint32
7 | load | p_mw | float64
8 | load | q_mvar | float64
9 | load | const_z_percent | float64
10 | load | const_i_percent | float64
11 | load | sn_mva | float64
12 | load | scaling | float64
13 | load | in_service | bool
14 | load | type | object
15 | ext_grid | name | object
16 | ext_grid | bus | uint32
17 | ext_grid | vm_pu | float64
18 | ext_grid | va_degree | float64
19 | ext_grid | slack_weight | float64
20 | ext_grid | in_service | bool
21 | line | name | object
22 | line | std_type | object
23 | line | from_bus | uint32
24 | line | to_bus | uint32
25 | line | length_km | float64
26 | line | r_ohm_per_km | float64
27 | line | x_ohm_per_km | float64
28 | line | c_nf_per_km | float64
29 | line | g_us_per_km | float64
30 | line | max_i_ka | float64
31 | line | df | float64
32 | line | parallel | uint32
33 | line | type | object
34 | line | in_service | bool
35 | trafo | name | object
36 | trafo | std_type | object
37 | trafo | hv_bus | uint32
38 | trafo | lv_bus | uint32
39 | trafo | sn_mva | float64
40 | trafo | vn_hv_kv | float64
41 | trafo | vn_lv_kv | float64
42 | trafo | vk_percent | float64
43 | trafo | vkr_percent | float64
44 | trafo | pfe_kw | float64
45 | trafo | i0_percent | float64
46 | trafo | shift_degree | float64
47 | trafo | tap_side | object
48 | trafo | tap_neutral | int32
49 | trafo | tap_min | int32
50 | trafo | tap_max | int32
51 | trafo | tap_step_percent | float64
52 | trafo | tap_step_degree | float64
53 | trafo | tap_pos | int32
54 | trafo | tap_phase_shifter | bool
55 | trafo | parallel | uint32
56 | trafo | df | float64
57 | trafo | in_service | bool
58 | line_geodata | coords | object
59 | bus_geodata | x | float64
60 | bus_geodata | y | float64
61 | bus_geodata | coords | object

## parameters
| version | format_version | converged | OPF_converged | name | f_hz | sn_mva
0 | 2.14.6 | 2.14.0 | FALSE | FALSE |  | 50 | 1