## bus
| name | vn_kv | type | zone | in_service
0 | bus_LV_4781-2_0_4_node_0 | 0.4 | n |  | TRUE
1 | bus_LV_4781-2_0_4_node_1 | 0.4 | n |  | TRUE
2 | bus_LV_4781-2_0_4_node_2 | 0.4 | n |  | TRUE
3 | bus_LV_4781-2_0_4_node_3 | 0.4 | n |  | TRUE
4 | bus_LV_4781-2_0_4_node_17 | 0.4 | n |  | TRUE
5 | bus_LV_4781-2_0_4_node_136 | 0.4 | n |  | TRUE
6 | bus_LV_4781-2_0_4_node_15 | 0.4 | n |  | TRUE
7 | bus_LV_4781-2_0_4_node_24 | 0.4 | n |  | TRUE
8 | bus_LV_4781-2_0_4_node_22 | 0.4 | n |  | TRUE
9 | bus_LV_4781-2_0_4_node_30 | 0.4 | n |  | TRUE
10 | bus_LV_4781-2_0_4_node_70 | 0.4 | n |  | TRUE
11 | bus_LV_4781-2_0_4_node_23 | 0.4 | n |  | TRUE
12 | bus_LV_4781-2_0_4_node_69 | 0.4 | n |  | TRUE
13 | bus_LV_4781-2_0_4_node_137 | 0.4 | n |  | TRUE
14 | bus_LV_4781-2_0_4_node_4 | 0.4 | n |  | TRUE
15 | bus_LV_4781-2_0_4_node_5 | 0.4 | n |  | TRUE
16 | bus_LV_4781-2_0_4_node_7 | 0.4 | n |  | TRUE
17 | bus_LV_4781-2_0_4_node_9 | 0.4 | n |  | TRUE
18 | bus_LV_4781-2_0_4_node_10 | 0.4 | n |  | TRUE
19 | bus_LV_4781-2_0_4_node_11 | 0.4 | n |  | TRUE
20 | bus_LV_4781-2_0_4_node_49 | 0.4 | n |  | TRUE
21 | bus_LV_4781-2_0_4_node_18 | 0.4 | n |  | TRUE
22 | bus_LV_4781-2_0_4_node_12 | 0.4 | n |  | TRUE
23 | bus_LV_4781-2_0_4_node_48 | 0.4 | n |  | TRUE
24 | bus_LV_4781-2_0_4_node_13 | 0.4 | n |  | TRUE
25 | bus_LV_4781-2_0_4_node_20 | 0.4 | n |  | TRUE
26 | bus_LV_4781-2_0_4_node_19 | 0.4 | n |  | TRUE
27 | bus_LV_4781-2_0_4_node_14 | 0.4 | n |  | TRUE
28 | bus_LV_4781-2_0_4_node_16 | 0.4 | n |  | TRUE
29 | bus_LV_4781-2_0_4_node_21 | 0.4 | n |  | TRUE
30 | bus_LV_4781-2_0_4_node_25 | 0.4 | n |  | TRUE
31 | bus_LV_4781-2_0_4_node_26 | 0.4 | n |  | TRUE
32 | bus_LV_4781-2_0_4_node_138 | 0.4 | n |  | TRUE
33 | bus_LV_4781-2_0_4_node_27 | 0.4 | n |  | TRUE
34 | bus_LV_4781-2_0_4_node_28 | 0.4 | n |  | TRUE
35 | bus_LV_4781-2_0_4_node_71 | 0.4 | n |  | TRUE
36 | bus_LV_4781-2_0_4_node_76 | 0.4 | n |  | TRUE
37 | bus_LV_4781-2_0_4_node_29 | 0.4 | n |  | TRUE
38 | bus_LV_4781-2_0_4_node_34 | 0.4 | n |  | TRUE
39 | bus_LV_4781-2_0_4_node_31 | 0.4 | n |  | TRUE
40 | bus_LV_4781-2_0_4_node_77 | 0.4 | n |  | TRUE
41 | bus_LV_4781-2_0_4_node_36 | 0.4 | n |  | TRUE
42 | bus_LV_4781-2_0_4_node_33 | 0.4 | n |  | TRUE
43 | bus_LV_4781-2_0_4_node_35 | 0.4 | n |  | TRUE
44 | bus_LV_4781-2_0_4_node_108 | 0.4 | n |  | TRUE
45 | bus_LV_4781-2_0_4_node_123 | 0.4 | n |  | TRUE
46 | bus_LV_4781-2_0_4_node_106 | 0.4 | n |  | TRUE
47 | bus_LV_4781-2_0_4_node_37 | 0.4 | n |  | TRUE
48 | bus_LV_4781-2_0_4_node_38 | 0.4 | n |  | TRUE
49 | bus_LV_4781-2_0_4_node_39 | 0.4 | n |  | TRUE
50 | bus_LV_4781-2_0_4_node_40 | 0.4 | n |  | TRUE
51 | bus_LV_4781-2_0_4_node_41 | 0.4 | n |  | TRUE
52 | bus_LV_4781-2_0_4_node_45 | 0.4 | n |  | TRUE
53 | bus_LV_4781-2_0_4_node_42 | 0.4 | n |  | TRUE
54 | bus_LV_4781-2_0_4_node_50 | 0.4 | n |  | TRUE
55 | bus_LV_4781-2_0_4_node_91 | 0.4 | n |  | TRUE
56 | bus_LV_4781-2_0_4_node_43 | 0.4 | n |  | TRUE
57 | bus_LV_4781-2_0_4_node_57 | 0.4 | n |  | TRUE
58 | bus_LV_4781-2_0_4_node_59 | 0.4 | n |  | TRUE
59 | bus_LV_4781-2_0_4_node_44 | 0.4 | n |  | TRUE
60 | bus_LV_4781-2_0_4_node_46 | 0.4 | n |  | TRUE
61 | bus_LV_4781-2_0_4_node_47 | 0.4 | n |  | TRUE
62 | bus_LV_4781-2_0_4_node_92 | 0.4 | n |  | TRUE
63 | bus_LV_4781-2_0_4_node_90 | 0.4 | n |  | TRUE
64 | bus_LV_4781-2_0_4_node_51 | 0.4 | n |  | TRUE
65 | bus_LV_4781-2_0_4_node_52 | 0.4 | n |  | TRUE
66 | bus_LV_4781-2_0_4_node_55 | 0.4 | n |  | TRUE
67 | bus_LV_4781-2_0_4_node_60 | 0.4 | n |  | TRUE
68 | bus_LV_4781-2_0_4_node_53 | 0.4 | n |  | TRUE
69 | bus_LV_4781-2_0_4_node_54 | 0.4 | n |  | TRUE
70 | bus_LV_4781-2_0_4_node_56 | 0.4 | n |  | TRUE
71 | bus_LV_4781-2_0_4_node_58 | 0.4 | n |  | TRUE
72 | bus_LV_4781-2_0_4_node_62 | 0.4 | n |  | TRUE
73 | bus_LV_4781-2_0_4_node_63 | 0.4 | n |  | TRUE
74 | bus_LV_4781-2_0_4_node_61 | 0.4 | n |  | TRUE
75 | bus_LV_4781-2_0_4_node_100 | 0.4 | n |  | TRUE
76 | bus_LV_4781-2_0_4_node_99 | 0.4 | n |  | TRUE
77 | bus_LV_4781-2_0_4_node_64 | 0.4 | n |  | TRUE
78 | bus_LV_4781-2_0_4_node_65 | 0.4 | n |  | TRUE
79 | bus_LV_4781-2_0_4_node_66 | 0.4 | n |  | TRUE
80 | bus_LV_4781-2_0_4_node_67 | 0.4 | n |  | TRUE
81 | bus_LV_4781-2_0_4_node_68 | 0.4 | n |  | TRUE
82 | bus_LV_4781-2_0_4_node_74 | 0.4 | n |  | TRUE
83 | bus_LV_4781-2_0_4_node_72 | 0.4 | n |  | TRUE
84 | bus_LV_4781-2_0_4_node_73 | 0.4 | n |  | TRUE
85 | bus_LV_4781-2_0_4_node_75 | 0.4 | n |  | TRUE
86 | bus_LV_4781-2_0_4_node_78 | 0.4 | n |  | TRUE
87 | bus_LV_4781-2_0_4_node_79 | 0.4 | n |  | TRUE
88 | bus_LV_4781-2_0_4_node_81 | 0.4 | n |  | TRUE
89 | bus_LV_4781-2_0_4_node_80 | 0.4 | n |  | TRUE
90 | bus_LV_4781-2_0_4_node_85 | 0.4 | n |  | TRUE
91 | bus_LV_4781-2_0_4_node_82 | 0.4 | n |  | TRUE
92 | bus_LV_4781-2_0_4_node_102 | 0.4 | n |  | TRUE
93 | bus_LV_4781-2_0_4_node_95 | 0.4 | n |  | TRUE
94 | bus_LV_4781-2_0_4_node_96 | 0.4 | n |  | TRUE
95 | bus_LV_4781-2_0_4_node_83 | 0.4 | n |  | TRUE
96 | bus_LV_4781-2_0_4_node_101 | 0.4 | n |  | TRUE
97 | bus_LV_4781-2_0_4_node_84 | 0.4 | n |  | TRUE
98 | bus_LV_4781-2_0_4_node_87 | 0.4 | n |  | TRUE
99 | bus_LV_4781-2_0_4_node_86 | 0.4 | n |  | TRUE
100 | bus_LV_4781-2_0_4_node_94 | 0.4 | n |  | TRUE
101 | bus_LV_4781-2_0_4_node_88 | 0.4 | n |  | TRUE
102 | bus_LV_4781-2_0_4_node_97 | 0.4 | n |  | TRUE
103 | bus_LV_4781-2_0_4_node_89 | 0.4 | n |  | TRUE
104 | bus_LV_4781-2_0_4_node_93 | 0.4 | n |  | TRUE
105 | bus_LV_4781-2_0_4_node_104 | 0.4 | n |  | TRUE
106 | bus_LV_4781-2_0_4_node_105 | 0.4 | n |  | TRUE
107 | bus_LV_4781-2_0_4_node_107 | 0.4 | n |  | TRUE
108 | bus_LV_4781-2_0_4_node_110 | 0.4 | n |  | TRUE
109 | bus_LV_4781-2_0_4_node_112 | 0.4 | n |  | TRUE
110 | bus_LV_4781-2_0_4_node_109 | 0.4 | n |  | TRUE
111 | bus_LV_4781-2_0_4_node_124 | 0.4 | n |  | TRUE
112 | bus_LV_4781-2_0_4_node_130 | 0.4 | n |  | TRUE
113 | bus_LV_4781-2_0_4_node_131 | 0.4 | n |  | TRUE
114 | bus_LV_4781-2_0_4_node_125 | 0.4 | n |  | TRUE
115 | bus_LV_4781-2_0_4_node_122 | 0.4 | n |  | TRUE
116 | bus_LV_4781-2_0_4_node_128 | 0.4 | n |  | TRUE
117 | bus_LV_4781-2_0_4_node_134 | 0.4 | n |  | TRUE
118 | bus_LV_4781-2_0_4_node_111 | 0.4 | n |  | TRUE
119 | bus_LV_4781-2_0_4_node_113 | 0.4 | n |  | TRUE
120 | bus_LV_4781-2_0_4_node_114 | 0.4 | n |  | TRUE
121 | bus_LV_4781-2_0_4_node_132 | 0.4 | n |  | TRUE
122 | bus_LV_4781-2_0_4_node_115 | 0.4 | n |  | TRUE
123 | bus_LV_4781-2_0_4_node_116 | 0.4 | n |  | TRUE
124 | bus_LV_4781-2_0_4_node_126 | 0.4 | n |  | TRUE
125 | bus_LV_4781-2_0_4_node_127 | 0.4 | n |  | TRUE
126 | bus_LV_4781-2_0_4_node_117 | 0.4 | n |  | TRUE
127 | bus_LV_4781-2_0_4_node_118 | 0.4 | n |  | TRUE
128 | bus_LV_4781-2_0_4_node_120 | 0.4 | n |  | TRUE
129 | bus_LV_4781-2_0_4_node_121 | 0.4 | n |  | TRUE
130 | bus_LV_4781-2_0_4_node_133 | 0.4 | n |  | TRUE
131 | bus_LV_4781-2_0_4_node_135 | 0.4 | n |  | TRUE
132 | bus_MV_443_0_node_104 | 20 | n |  | TRUE

## load
| name | bus | p_mw | q_mvar | const_z_percent | const_i_percent | sn_mva | scaling | in_service | type
0 | LV_4781-2_0_4_load_0 | 0 | 0.0023457 | 0.00058789 | 0 | 0 |  | 1 | TRUE | wye
1 | LV_4781-2_0_4_load_17 | 4 | 0.0016404 | 0.00041112 | 0 | 0 |  | 1 | TRUE | wye
2 | LV_4781-2_0_4_load_136 | 5 | 0.0061742 | 0.0015474 | 0 | 0 |  | 1 | TRUE | wye
3 | LV_4781-2_0_4_load_15 | 6 | 0.0015857 | 0.00039742 | 0 | 0 |  | 1 | TRUE | wye
4 | LV_4781-2_0_4_load_22 | 8 | 0.044966 | 0.011269 | 0 | 0 |  | 1 | TRUE | wye
5 | LV_4781-2_0_4_load_30 | 9 | 0.0092188 | 0.0023105 | 0 | 0 |  | 1 | TRUE | wye
6 | LV_4781-2_0_4_load_70 | 10 | 0.0032019 | 0.00080247 | 0 | 0 |  | 1 | TRUE | wye
7 | LV_4781-2_0_4_load_4 | 14 | 0.0020759 | 0.00052026 | 0 | 0 |  | 1 | TRUE | wye
8 | LV_4781-2_0_4_load_5 | 15 | 0.002073 | 0.00051954 | 0 | 0 |  | 1 | TRUE | wye
9 | LV_4781-2_0_4_load_9 | 17 | 0.0011402 | 0.00028575 | 0 | 0 |  | 1 | TRUE | wye
10 | LV_4781-2_0_4_load_10 | 18 | 0.0073118 | 0.0018325 | 0 | 0 |  | 1 | TRUE | wye
11 | LV_4781-2_0_4_load_11 | 19 | 0.0011411 | 0.000286 | 0 | 0 |  | 1 | TRUE | wye
12 | LV_4781-2_0_4_load_18 | 21 | 0.00053939 | 0.00013518 | 0 | 0 |  | 1 | TRUE | wye
13 | LV_4781-2_0_4_load_12 | 22 | 0.0021813 | 0.00054668 | 0 | 0 |  | 1 | TRUE | wye
14 | LV_4781-2_0_4_load_48 | 23 | 0.0043747 | 0.0010964 | 0 | 0 |  | 1 | TRUE | wye
15 | LV_4781-2_0_4_load_13 | 24 | 0.0021823 | 0.00054695 | 0 | 0 |  | 1 | TRUE | wye
16 | LV_4781-2_0_4_load_20 | 25 | 0.0036737 | 0.00092071 | 0 | 0 |  | 1 | TRUE | wye
17 | LV_4781-2_0_4_load_14 | 27 | 0.0073757 | 0.0018485 | 0 | 0 |  | 1 | TRUE | wye
18 | LV_4781-2_0_4_load_21 | 29 | 0.0052318 | 0.0013112 | 0 | 0 |  | 1 | TRUE | wye
19 | LV_4781-2_0_4_load_26 | 31 | 0.072586 | 0.018192 | 0 | 0 |  | 1 | TRUE | wye
20 | LV_4781-2_0_4_load_138 | 32 | 0.0016751 | 0.00041981 | 0 | 0 |  | 1 | TRUE | wye
21 | LV_4781-2_0_4_load_27 | 33 | 0.0048443 | 0.0012141 | 0 | 0 |  | 1 | TRUE | wye
22 | LV_4781-2_0_4_load_71 | 35 | 0.0014408 | 0.0003611 | 0 | 0 |  | 1 | TRUE | wye
23 | LV_4781-2_0_4_load_76 | 36 | 0.0013786 | 0.00034551 | 0 | 0 |  | 1 | TRUE | wye
24 | LV_4781-2_0_4_load_34 | 38 | 0.003636 | 0.00091126 | 0 | 0 |  | 1 | TRUE | wye
25 | LV_4781-2_0_4_load_31 | 39 | 0.017951 | 0.004499 | 0 | 0 |  | 1 | TRUE | wye
26 | LV_4781-2_0_4_load_77 | 40 | 0.0013893 | 0.0003482 | 0 | 0 |  | 1 | TRUE | wye
27 | LV_4781-2_0_4_load_35 | 43 | 0.085669 | 0.021471 | 0 | 0 |  | 1 | TRUE | wye
28 | LV_4781-2_0_4_load_108 | 44 | 0.0019171 | 0.00048046 | 0 | 0 |  | 1 | TRUE | wye
29 | LV_4781-2_0_4_load_37 | 47 | 0.0022593 | 0.00056623 | 0 | 0 |  | 1 | TRUE | wye
30 | LV_4781-2_0_4_load_38 | 48 | 0.0018156 | 0.00045502 | 0 | 0 |  | 1 | TRUE | wye
31 | LV_4781-2_0_4_load_39 | 49 | 0.0069313 | 0.0017371 | 0 | 0 |  | 1 | TRUE | wye
32 | LV_4781-2_0_4_load_45 | 52 | 0.0042706 | 0.0010703 | 0 | 0 |  | 1 | TRUE | wye
33 | LV_4781-2_0_4_load_42 | 53 | 0.0028832 | 0.0007226 | 0 | 0 |  | 1 | TRUE | wye
34 | LV_4781-2_0_4_load_43 | 56 | 0.0023518 | 0.00058941 | 0 | 0 |  | 1 | TRUE | wye
35 | LV_4781-2_0_4_load_57 | 57 | 0.0013407 | 0.000336 | 0 | 0 |  | 1 | TRUE | wye
36 | LV_4781-2_0_4_load_59 | 58 | 0.0007832 | 0.00019629 | 0 | 0 |  | 1 | TRUE | wye
37 | LV_4781-2_0_4_load_44 | 59 | 0.0028832 | 0.0007226 | 0 | 0 |  | 1 | TRUE | wye
38 | LV_4781-2_0_4_load_46 | 60 | 0.0016342 | 0.00040958 | 0 | 0 |  | 1 | TRUE | wye
39 | LV_4781-2_0_4_load_47 | 61 | 0.0028844 | 0.0007229 | 0 | 0 |  | 1 | TRUE | wye
40 | LV_4781-2_0_4_load_92 | 62 | 0.0018399 | 0.00046113 | 0 | 0 |  | 1 | TRUE | wye
41 | LV_4781-2_0_4_load_90 | 63 | 0.0021534 | 0.0005397 | 0 | 0 |  | 1 | TRUE | wye
42 | LV_4781-2_0_4_load_51 | 64 | 0.0018766 | 0.00047032 | 0 | 0 |  | 1 | TRUE | wye
43 | LV_4781-2_0_4_load_52 | 65 | 0.0028846 | 0.00072295 | 0 | 0 |  | 1 | TRUE | wye
44 | LV_4781-2_0_4_load_55 | 66 | 0.010762 | 0.0026972 | 0 | 0 |  | 1 | TRUE | wye
45 | LV_4781-2_0_4_load_60 | 67 | 0.0022137 | 0.00055479 | 0 | 0 |  | 1 | TRUE | wye
46 | LV_4781-2_0_4_load_53 | 68 | 0.0020529 | 0.0005145 | 0 | 0 |  | 1 | TRUE | wye
47 | LV_4781-2_0_4_load_54 | 69 | 0.00595 | 0.0014912 | 0 | 0 |  | 1 | TRUE | wye
48 | LV_4781-2_0_4_load_56 | 70 | 0.001954 | 0.00048972 | 0 | 0 |  | 1 | TRUE | wye
49 | LV_4781-2_0_4_load_58 | 71 | 0.0012501 | 0.0003133 | 0 | 0 |  | 1 | TRUE | wye
50 | LV_4781-2_0_4_load_62 | 72 | 0.0011852 | 0.00029705 | 0 | 0 |  | 1 | TRUE | wye
51 | LV_4781-2_0_4_load_63 | 73 | 0.0028857 | 0.00072324 | 0 | 0 |  | 1 | TRUE | wye
52 | LV_4781-2_0_4_load_61 | 74 | 0.0025582 | 0.00064115 | 0 | 0 |  | 1 | TRUE | wye
53 | LV_4781-2_0_4_load_100 | 75 | 0.0023133 | 0.00057977 | 0 | 0 |  | 1 | TRUE | wye
54 | LV_4781-2_0_4_load_99 | 76 | 0.0042148 | 0.0010563 | 0 | 0 |  | 1 | TRUE | wye
55 | LV_4781-2_0_4_load_64 | 77 | 0.0017828 | 0.00044681 | 0 | 0 |  | 1 | TRUE | wye
56 | LV_4781-2_0_4_load_65 | 78 | 0.0016981 | 0.00042558 | 0 | 0 |  | 1 | TRUE | wye
57 | LV_4781-2_0_4_load_66 | 79 | 0.0019557 | 0.00049014 | 0 | 0 |  | 1 | TRUE | wye
58 | LV_4781-2_0_4_load_67 | 80 | 0.0011735 | 0.00029411 | 0 | 0 |  | 1 | TRUE | wye
59 | LV_4781-2_0_4_load_68 | 81 | 0.0012827 | 0.00032148 | 0 | 0 |  | 1 | TRUE | wye
60 | LV_4781-2_0_4_load_74 | 82 | 0.0014989 | 0.00037565 | 0 | 0 |  | 1 | TRUE | wye
61 | LV_4781-2_0_4_load_72 | 83 | 0.0013854 | 0.00034721 | 0 | 0 |  | 1 | TRUE | wye
62 | LV_4781-2_0_4_load_73 | 84 | 0.0011354 | 0.00028455 | 0 | 0 |  | 1 | TRUE | wye
63 | LV_4781-2_0_4_load_75 | 85 | 0.0013782 | 0.0003454 | 0 | 0 |  | 1 | TRUE | wye
64 | LV_4781-2_0_4_load_78 | 86 | 0.0024743 | 0.00062012 | 0 | 0 |  | 1 | TRUE | wye
65 | LV_4781-2_0_4_load_81 | 88 | 0.0026135 | 0.00065501 | 0 | 0 |  | 1 | TRUE | wye
66 | LV_4781-2_0_4_load_82 | 91 | 0.0028233 | 0.00070758 | 0 | 0 |  | 1 | TRUE | wye
67 | LV_4781-2_0_4_load_102 | 92 | 0.0025286 | 0.00063372 | 0 | 0 |  | 1 | TRUE | wye
68 | LV_4781-2_0_4_load_95 | 93 | 0.0015316 | 0.00038385 | 0 | 0 |  | 1 | TRUE | wye
69 | LV_4781-2_0_4_load_96 | 94 | 0.00072399 | 0.00018145 | 0 | 0 |  | 1 | TRUE | wye
70 | LV_4781-2_0_4_load_83 | 95 | 0.0039664 | 0.00099408 | 0 | 0 |  | 1 | TRUE | wye
71 | LV_4781-2_0_4_load_101 | 96 | 0.0046388 | 0.0011626 | 0 | 0 |  | 1 | TRUE | wye
72 | LV_4781-2_0_4_load_87 | 98 | 0.00080089 | 0.00020072 | 0 | 0 |  | 1 | TRUE | wye
73 | LV_4781-2_0_4_load_94 | 100 | 0.0010211 | 0.00025591 | 0 | 0 |  | 1 | TRUE | wye
74 | LV_4781-2_0_4_load_88 | 101 | 0.0067672 | 0.001696 | 0 | 0 |  | 1 | TRUE | wye
75 | LV_4781-2_0_4_load_97 | 102 | 0.00097094 | 0.00024334 | 0 | 0 |  | 1 | TRUE | wye
76 | LV_4781-2_0_4_load_89 | 103 | 0.0030758 | 0.00077086 | 0 | 0 |  | 1 | TRUE | wye
77 | LV_4781-2_0_4_load_93 | 104 | 0.0022831 | 0.00057221 | 0 | 0 |  | 1 | TRUE | wye
78 | LV_4781-2_0_4_load_104 | 105 | 0.0021019 | 0.0005268 | 0 | 0 |  | 1 | TRUE | wye
79 | LV_4781-2_0_4_load_105 | 106 | 0.00055338 | 0.00013869 | 0 | 0 |  | 1 | TRUE | wye
80 | LV_4781-2_0_4_load_107 | 107 | 0.0005108 | 0.00012802 | 0 | 0 |  | 1 | TRUE | wye
81 | LV_4781-2_0_4_load_110 | 108 | 0.00051191 | 0.0001283 | 0 | 0 |  | 1 | TRUE | wye
82 | LV_4781-2_0_4_load_109 | 110 | 0.001333 | 0.00033409 | 0 | 0 |  | 1 | TRUE | wye
83 | LV_4781-2_0_4_load_124 | 111 | 0.00035892 | 8.9953e-05 | 0 | 0 |  | 1 | TRUE | wye
84 | LV_4781-2_0_4_load_130 | 112 | 0.0010235 | 0.00025652 | 0 | 0 |  | 1 | TRUE | wye
85 | LV_4781-2_0_4_load_125 | 114 | 0.00059319 | 0.00014867 | 0 | 0 |  | 1 | TRUE | wye
86 | LV_4781-2_0_4_load_122 | 115 | 0.00056544 | 0.00014171 | 0 | 0 |  | 1 | TRUE | wye
87 | LV_4781-2_0_4_load_128 | 116 | 0.00035373 | 8.8652e-05 | 0 | 0 |  | 1 | TRUE | wye
88 | LV_4781-2_0_4_load_134 | 117 | 0.00030631 | 7.6767e-05 | 0 | 0 |  | 1 | TRUE | wye
89 | LV_4781-2_0_4_load_111 | 118 | 0.00069431 | 0.00017401 | 0 | 0 |  | 1 | TRUE | wye
90 | LV_4781-2_0_4_load_113 | 119 | 0.00041883 | 0.00010497 | 0 | 0 |  | 1 | TRUE | wye
91 | LV_4781-2_0_4_load_114 | 120 | 0.00012651 | 3.1707e-05 | 0 | 0 |  | 1 | TRUE | wye
92 | LV_4781-2_0_4_load_132 | 121 | 0.0025265 | 0.00063319 | 0 | 0 |  | 1 | TRUE | wye
93 | LV_4781-2_0_4_load_115 | 122 | 0.00069412 | 0.00017396 | 0 | 0 |  | 1 | TRUE | wye
94 | LV_4781-2_0_4_load_116 | 123 | 0.0010049 | 0.00025184 | 0 | 0 |  | 1 | TRUE | wye
95 | LV_4781-2_0_4_load_126 | 124 | 0.00025613 | 6.4191e-05 | 0 | 0 |  | 1 | TRUE | wye
96 | LV_4781-2_0_4_load_127 | 125 | 0.00042288 | 0.00010598 | 0 | 0 |  | 1 | TRUE | wye
97 | LV_4781-2_0_4_load_117 | 126 | 0.0015359 | 0.00038493 | 0 | 0 |  | 1 | TRUE | wye
98 | LV_4781-2_0_4_load_121 | 129 | 0.00030487 | 7.6406e-05 | 0 | 0 |  | 1 | TRUE | wye
99 | LV_4781-2_0_4_load_135 | 131 | 0.00027749 | 6.9545e-05 | 0 | 0 |  | 1 | TRUE | wye

## ext_grid
| name | bus | vm_pu | va_degree | slack_weight | in_service
0 |  | 9 | 1 | 0 | 1 | TRUE

## line
| name | std_type | from_bus | to_bus | length_km | r_ohm_per_km | x_ohm_per_km | c_nf_per_km | g_us_per_km | max_i_ka | df | parallel | type | in_service
0 | LV_4781-2_0_4_line_0 |  | 0 | 1 | 0.015987 | 0.125 | 0.08 | 261 | 0 | 0.364 | 1 | 1 | cs | TRUE
1 | LV_4781-2_0_4_line_1 |  | 1 | 2 | 0.071948 | 0.125 | 0.08 | 261 | 0 | 0.364 | 1 | 4 | cs | TRUE
2 | LV_4781-2_0_4_line_2 |  | 1 | 3 | 0.017961 | 0.125 | 0.08 | 261 | 0 | 0.364 | 1 | 4 | cs | TRUE
3 | LV_4781-2_0_4_line_3 |  | 2 | 7 | 0.022457 | 0.125 | 0.08 | 261 | 0 | 0.364 | 1 | 4 | cs | TRUE
4 | LV_4781-2_0_4_line_4 |  | 2 | 8 | 0.039601 | 0.125 | 0.08 | 261 | 0 | 0.364 | 1 | 1 | cs | TRUE
5 | LV_4781-2_0_4_line_5 |  | 3 | 5 | 0.034003 | 0.125 | 0.08 | 261 | 0 | 0.364 | 1 | 4 | cs | TRUE
6 | LV_4781-2_0_4_line_6 |  | 4 | 5 | 0.054874 | 0.125 | 0.08 | 261 | 0 | 0.364 | 1 | 4 | cs | TRUE
7 | LV_4781-2_0_4_line_7 |  | 4 | 6 | 0.0045529 | 0.125 | 0.08 | 261 | 0 | 0.364 | 1 | 4 | cs | TRUE
8 | LV_4781-2_0_4_line_8 |  | 5 | 13 | 0.05735 | 0.125 | 0.08 | 261 | 0 | 0.364 | 1 | 1 | cs | TRUE
9 | LV_4781-2_0_4_line_9 |  | 6 | 27 | 0.015144 | 0.125 | 0.08 | 261 | 0 | 0.364 | 1 | 4 | cs | TRUE
10 | LV_4781-2_0_4_line_10 |  | 7 | 9 | 0.041419 | 0.125 | 0.08 | 261 | 0 | 0.364 | 1 | 4 | cs | TRUE
11 | LV_4781-2_0_4_line_11 |  | 7 | 10 | 0.059258 | 0.125 | 0.08 | 261 | 0 | 0.364 | 1 | 4 | cs | TRUE
12 | LV_4781-2_0_4_line_12 |  | 8 | 11 | 0.086836 | 0.125 | 0.08 | 261 | 0 | 0.364 | 1 | 1 | cs | TRUE
13 | LV_4781-2_0_4_line_13 |  | 10 | 12 | 0.046363 | 0.125 | 0.08 | 261 | 0 | 0.364 | 1 | 4 | cs | TRUE
14 | LV_4781-2_0_4_line_14 |  | 11 | 30 | 0.011516 | 0.125 | 0.08 | 261 | 0 | 0.364 | 1 | 1 | cs | TRUE
15 | LV_4781-2_0_4_line_15 |  | 11 | 31 | 0.051336 | 0.125 | 0.08 | 261 | 0 | 0.364 | 1 | 1 | cs | TRUE
16 | LV_4781-2_0_4_line_16 |  | 12 | 35 | 0.032059 | 0.125 | 0.08 | 261 | 0 | 0.364 | 1 | 4 | cs | TRUE
17 | LV_4781-2_0_4_line_17 |  | 12 | 81 | 0.0093578 | 0.125 | 0.08 | 261 | 0 | 0.364 | 1 | 1 | cs | TRUE
18 | LV_4781-2_0_4_line_18 |  | 13 | 21 | 0.050746 | 0.125 | 0.08 | 261 | 0 | 0.364 | 1 | 1 | cs | TRUE
19 | LV_4781-2_0_4_line_19 |  | 14 | 15 | 0.0057595 | 0.125 | 0.08 | 261 | 0 | 0.364 | 1 | 1 | cs | TRUE
20 | LV_4781-2_0_4_line_20 |  | 15 | 16 | 0.031986 | 0.125 | 0.08 | 261 | 0 | 0.364 | 1 | 1 | cs | TRUE
21 | LV_4781-2_0_4_line_21 |  | 16 | 17 | 0.032298 | 0.125 | 0.08 | 261 | 0 | 0.364 | 1 | 4 | cs | TRUE
22 | LV_4781-2_0_4_line_22 |  | 16 | 18 | 0.019237 | 0.125 | 0.08 | 261 | 0 | 0.364 | 1 | 2 | cs | TRUE
23 | LV_4781-2_0_4_line_23 |  | 17 | 19 | 0.0014032 | 0.125 | 0.08 | 261 | 0 | 0.364 | 1 | 4 | cs | TRUE
24 | LV_4781-2_0_4_line_24 |  | 18 | 20 | 0.027513 | 0.125 | 0.08 | 261 | 0 | 0.364 | 1 | 2 | cs | TRUE
25 | LV_4781-2_0_4_line_25 |  | 19 | 22 | 0.016582 | 0.125 | 0.08 | 261 | 0 | 0.364 | 1 | 4 | cs | TRUE
26 | LV_4781-2_0_4_line_26 |  | 20 | 23 | 0.013484 | 0.125 | 0.08 | 261 | 0 | 0.364 | 1 | 1 | cs | TRUE
27 | LV_4781-2_0_4_line_27 |  | 22 | 24 | 0.0053595 | 0.125 | 0.08 | 261 | 0 | 0.364 | 1 | 4 | cs | TRUE
28 | LV_4781-2_0_4_line_28 |  | 23 | 51 | 0.0071863 | 0.125 | 0.08 | 261 | 0 | 0.364 | 1 | 1 | cs | TRUE
29 | LV_4781-2_0_4_line_29 |  | 24 | 25 | 0.017379 | 0.125 | 0.08 | 261 | 0 | 0.364 | 1 | 4 | cs | TRUE
30 | LV_4781-2_0_4_line_30 |  | 25 | 26 | 0.012019 | 0.125 | 0.08 | 261 | 0 | 0.364 | 1 | 4 | cs | TRUE
31 | LV_4781-2_0_4_line_31 |  | 26 | 29 | 0.01422 | 0.125 | 0.08 | 261 | 0 | 0.364 | 1 | 1 | cs | TRUE
32 | LV_4781-2_0_4_line_32 |  | 26 | 28 | 0.00868 | 0.125 | 0.08 | 261 | 0 | 0.364 | 1 | 4 | cs | TRUE
33 | LV_4781-2_0_4_line_33 |  | 27 | 28 | 0.01224 | 0.125 | 0.08 | 261 | 0 | 0.364 | 1 | 4 | cs | TRUE
34 | LV_4781-2_0_4_line_34 |  | 30 | 32 | 0.012871 | 0.125 | 0.08 | 261 | 0 | 0.364 | 1 | 1 | cs | TRUE
35 | LV_4781-2_0_4_line_35 |  | 33 | 34 | 0.036052 | 0.125 | 0.08 | 261 | 0 | 0.364 | 1 | 4 | cs | TRUE
36 | LV_4781-2_0_4_line_36 |  | 33 | 35 | 0.075641 | 0.125 | 0.08 | 261 | 0 | 0.364 | 1 | 4 | cs | TRUE
37 | LV_4781-2_0_4_line_37 |  | 34 | 37 | 0.048255 | 0.125 | 0.08 | 261 | 0 | 0.364 | 1 | 4 | cs | TRUE
38 | LV_4781-2_0_4_line_38 |  | 35 | 36 | 0.036188 | 0.125 | 0.08 | 261 | 0 | 0.364 | 1 | 1 | cs | TRUE
39 | LV_4781-2_0_4_line_39 |  | 36 | 40 | 0.022452 | 0.125 | 0.08 | 261 | 0 | 0.364 | 1 | 1 | cs | TRUE
40 | LV_4781-2_0_4_line_40 |  | 37 | 38 | 0.056191 | 0.125 | 0.08 | 261 | 0 | 0.364 | 1 | 4 | cs | TRUE
41 | LV_4781-2_0_4_line_41 |  | 37 | 39 | 0.011696 | 0.125 | 0.08 | 261 | 0 | 0.364 | 1 | 1 | cs | TRUE
42 | LV_4781-2_0_4_line_42 |  | 38 | 41 | 0.089043 | 0.125 | 0.08 | 261 | 0 | 0.364 | 1 | 4 | cs | TRUE
43 | LV_4781-2_0_4_line_43 |  | 40 | 86 | 0.025638 | 0.125 | 0.08 | 261 | 0 | 0.364 | 1 | 1 | cs | TRUE
44 | LV_4781-2_0_4_line_44 |  | 41 | 43 | 0.058061 | 0.125 | 0.08 | 261 | 0 | 0.364 | 1 | 4 | cs | TRUE
45 | LV_4781-2_0_4_line_45 |  | 42 | 43 | 0.049508 | 0.125 | 0.08 | 261 | 0 | 0.364 | 1 | 1 | cs | TRUE
46 | LV_4781-2_0_4_line_46 |  | 42 | 44 | 0.26329 | 0.125 | 0.08 | 261 | 0 | 0.364 | 1 | 1 | cs | TRUE
47 | LV_4781-2_0_4_line_47 |  | 44 | 45 | 0.019849 | 0.125 | 0.08 | 261 | 0 | 0.364 | 1 | 1 | cs | TRUE
48 | LV_4781-2_0_4_line_48 |  | 44 | 46 | 0.12265 | 0.125 | 0.08 | 261 | 0 | 0.364 | 1 | 1 | cs | TRUE
49 | LV_4781-2_0_4_line_49 |  | 45 | 115 | 0.021786 | 0.125 | 0.08 | 261 | 0 | 0.364 | 1 | 1 | cs | TRUE
50 | LV_4781-2_0_4_line_50 |  | 46 | 105 | 0.040676 | 0.125 | 0.08 | 261 | 0 | 0.364 | 1 | 1 | cs | TRUE
51 | LV_4781-2_0_4_line_51 |  | 47 | 48 | 0.012969 | 0.125 | 0.08 | 261 | 0 | 0.364 | 1 | 1 | cs | TRUE
52 | LV_4781-2_0_4_line_52 |  | 47 | 49 | 0.011022 | 0.125 | 0.08 | 261 | 0 | 0.364 | 1 | 1 | cs | TRUE
53 | LV_4781-2_0_4_line_53 |  | 48 | 50 | 0.018255 | 0.125 | 0.08 | 261 | 0 | 0.364 | 1 | 1 | cs | TRUE
54 | LV_4781-2_0_4_line_54 |  | 49 | 51 | 0.017844 | 0.125 | 0.08 | 261 | 0 | 0.364 | 1 | 1 | cs | TRUE
55 | LV_4781-2_0_4_line_55 |  | 50 | 52 | 0.018491 | 0.125 | 0.08 | 261 | 0 | 0.364 | 1 | 1 | cs | TRUE
56 | LV_4781-2_0_4_line_56 |  | 50 | 53 | 0.023744 | 0.125 | 0.08 | 261 | 0 | 0.364 | 1 | 1 | cs | TRUE
57 | LV_4781-2_0_4_line_57 |  | 51 | 54 | 0.018244 | 0.125 | 0.08 | 261 | 0 | 0.364 | 1 | 1 | cs | TRUE
58 | LV_4781-2_0_4_line_58 |  | 52 | 55 | 0.0015485 | 0.125 | 0.08 | 261 | 0 | 0.364 | 1 | 1 | cs | TRUE
59 | LV_4781-2_0_4_line_59 |  | 53 | 56 | 0.0083539 | 0.125 | 0.08 | 261 | 0 | 0.364 | 1 | 1 | cs | TRUE
60 | LV_4781-2_0_4_line_60 |  | 54 | 57 | 0.026499 | 0.125 | 0.08 | 261 | 0 | 0.364 | 1 | 1 | cs | TRUE
61 | LV_4781-2_0_4_line_61 |  | 54 | 58 | 0.021039 | 0.125 | 0.08 | 261 | 0 | 0.364 | 1 | 1 | cs | TRUE
62 | LV_4781-2_0_4_line_62 |  | 55 | 62 | 0.036265 | 0.125 | 0.08 | 261 | 0 | 0.364 | 1 | 1 | cs | TRUE
63 | LV_4781-2_0_4_line_63 |  | 55 | 63 | 0.019904 | 0.125 | 0.08 | 261 | 0 | 0.364 | 1 | 1 | cs | TRUE
64 | LV_4781-2_0_4_line_64 |  | 56 | 59 | 0.001628 | 0.125 | 0.08 | 261 | 0 | 0.364 | 1 | 1 | cs | TRUE
65 | LV_4781-2_0_4_line_65 |  | 57 | 66 | 0.014531 | 0.125 | 0.08 | 261 | 0 | 0.364 | 1 | 1 | cs | TRUE
66 | LV_4781-2_0_4_line_66 |  | 58 | 67 | 0.006554 | 0.125 | 0.08 | 261 | 0 | 0.364 | 1 | 1 | cs | TRUE
67 | LV_4781-2_0_4_line_67 |  | 59 | 60 | 0.030978 | 0.125 | 0.08 | 261 | 0 | 0.364 | 1 | 1 | cs | TRUE
68 | LV_4781-2_0_4_line_68 |  | 60 | 61 | 0.0094547 | 0.125 | 0.08 | 261 | 0 | 0.364 | 1 | 1 | cs | TRUE
69 | LV_4781-2_0_4_line_69 |  | 61 | 64 | 0.0095597 | 0.125 | 0.08 | 261 | 0 | 0.364 | 1 | 1 | cs | TRUE
70 | LV_4781-2_0_4_line_70 |  | 62 | 104 | 0.016211 | 0.125 | 0.08 | 261 | 0 | 0.364 | 1 | 1 | cs | TRUE
71 | LV_4781-2_0_4_line_71 |  | 63 | 103 | 0.0039155 | 0.125 | 0.08 | 261 | 0 | 0.364 | 1 | 1 | cs | TRUE
72 | LV_4781-2_0_4_line_72 |  | 64 | 65 | 0.0074159 | 0.125 | 0.08 | 261 | 0 | 0.364 | 1 | 1 | cs | TRUE
73 | LV_4781-2_0_4_line_73 |  | 65 | 68 | 0.01121 | 0.125 | 0.08 | 261 | 0 | 0.364 | 1 | 1 | cs | TRUE
74 | LV_4781-2_0_4_line_74 |  | 66 | 70 | 0.025401 | 0.125 | 0.08 | 261 | 0 | 0.364 | 1 | 1 | cs | TRUE
75 | LV_4781-2_0_4_line_75 |  | 67 | 74 | 0.02178 | 0.125 | 0.08 | 261 | 0 | 0.364 | 1 | 1 | cs | TRUE
76 | LV_4781-2_0_4_line_76 |  | 68 | 69 | 0.0064738 | 0.125 | 0.08 | 261 | 0 | 0.364 | 1 | 1 | cs | TRUE
77 | LV_4781-2_0_4_line_77 |  | 70 | 71 | 0.0048572 | 0.125 | 0.08 | 261 | 0 | 0.364 | 1 | 1 | cs | TRUE
78 | LV_4781-2_0_4_line_78 |  | 71 | 72 | 0.024967 | 0.125 | 0.08 | 261 | 0 | 0.364 | 1 | 1 | cs | TRUE
79 | LV_4781-2_0_4_line_79 |  | 72 | 73 | 0.015531 | 0.125 | 0.08 | 261 | 0 | 0.364 | 1 | 1 | cs | TRUE
80 | LV_4781-2_0_4_line_80 |  | 74 | 75 | 0.017126 | 0.125 | 0.08 | 261 | 0 | 0.364 | 1 | 1 | cs | TRUE
81 | LV_4781-2_0_4_line_81 |  | 75 | 76 | 0.063507 | 0.125 | 0.08 | 261 | 0 | 0.364 | 1 | 1 | cs | TRUE
82 | LV_4781-2_0_4_line_82 |  | 77 | 78 | 0.0060706 | 0.125 | 0.08 | 261 | 0 | 0.364 | 1 | 1 | cs | TRUE
83 | LV_4781-2_0_4_line_83 |  | 77 | 79 | 0.018975 | 0.125 | 0.08 | 261 | 0 | 0.364 | 1 | 1 | cs | TRUE
84 | LV_4781-2_0_4_line_84 |  | 78 | 80 | 0.01116 | 0.125 | 0.08 | 261 | 0 | 0.364 | 1 | 1 | cs | TRUE
85 | LV_4781-2_0_4_line_85 |  | 79 | 81 | 0.0047635 | 0.125 | 0.08 | 261 | 0 | 0.364 | 1 | 1 | cs | TRUE
86 | LV_4781-2_0_4_line_86 |  | 80 | 82 | 0.010137 | 0.125 | 0.08 | 261 | 0 | 0.364 | 1 | 1 | cs | TRUE
87 | LV_4781-2_0_4_line_87 |  | 82 | 83 | 0.0050937 | 0.125 | 0.08 | 261 | 0 | 0.364 | 1 | 1 | cs | TRUE
88 | LV_4781-2_0_4_line_88 |  | 83 | 84 | 0.021906 | 0.125 | 0.08 | 261 | 0 | 0.364 | 1 | 1 | cs | TRUE
89 | LV_4781-2_0_4_line_89 |  | 84 | 85 | 0.0055562 | 0.125 | 0.08 | 261 | 0 | 0.364 | 1 | 1 | cs | TRUE
90 | LV_4781-2_0_4_line_90 |  | 86 | 87 | 0.048671 | 0.125 | 0.08 | 261 | 0 | 0.364 | 1 | 1 | cs | TRUE
91 | LV_4781-2_0_4_line_91 |  | 87 | 88 | 0.036378 | 0.125 | 0.08 | 261 | 0 | 0.364 | 1 | 1 | cs | TRUE
92 | LV_4781-2_0_4_line_92 |  | 88 | 92 | 0.0099733 | 0.125 | 0.08 | 261 | 0 | 0.364 | 1 | 1 | cs | TRUE
93 | LV_4781-2_0_4_line_93 |  | 89 | 90 | 0.005525 | 0.125 | 0.08 | 261 | 0 | 0.364 | 1 | 1 | cs | TRUE
94 | LV_4781-2_0_4_line_94 |  | 89 | 91 | 0.020606 | 0.125 | 0.08 | 261 | 0 | 0.364 | 1 | 1 | cs | TRUE
95 | LV_4781-2_0_4_line_95 |  | 90 | 93 | 0.012707 | 0.125 | 0.08 | 261 | 0 | 0.364 | 1 | 1 | cs | TRUE
96 | LV_4781-2_0_4_line_96 |  | 90 | 94 | 0.041571 | 0.125 | 0.08 | 261 | 0 | 0.364 | 1 | 1 | cs | TRUE
97 | LV_4781-2_0_4_line_97 |  | 91 | 95 | 0.019317 | 0.125 | 0.08 | 261 | 0 | 0.364 | 1 | 1 | cs | TRUE
98 | LV_4781-2_0_4_line_98 |  | 92 | 96 | 0.026925 | 0.125 | 0.08 | 261 | 0 | 0.364 | 1 | 1 | cs | TRUE
99 | LV_4781-2_0_4_line_99 |  | 93 | 99 | 0.0073406 | 0.125 | 0.08 | 261 | 0 | 0.364 | 1 | 1 | cs | TRUE
100 | LV_4781-2_0_4_line_100 |  | 94 | 102 | 0.025204 | 0.125 | 0.08 | 261 | 0 | 0.364 | 1 | 1 | cs | TRUE
101 | LV_4781-2_0_4_line_101 |  | 95 | 97 | 0.014073 | 0.125 | 0.08 | 261 | 0 | 0.364 | 1 | 1 | cs | TRUE
102 | LV_4781-2_0_4_line_102 |  | 97 | 98 | 0.032781 | 0.125 | 0.08 | 261 | 0 | 0.364 | 1 | 1 | cs | TRUE
103 | LV_4781-2_0_4_line_103 |  | 98 | 101 | 0.0085122 | 0.125 | 0.08 | 261 | 0 | 0.364 | 1 | 1 | cs | TRUE
104 | LV_4781-2_0_4_line_104 |  | 99 | 100 | 0.014729 | 0.125 | 0.08 | 261 | 0 | 0.364 | 1 | 1 | cs | TRUE
105 | LV_4781-2_0_4_line_105 |  | 101 | 103 | 0.033547 | 0.125 | 0.08 | 261 | 0 | 0.364 | 1 | 1 | cs | TRUE
106 | LV_4781-2_0_4_line_106 |  | 105 | 106 | 0.0022555 | 0.125 | 0.08 | 261 | 0 | 0.364 | 1 | 1 | cs | TRUE
107 | LV_4781-2_0_4_line_107 |  | 106 | 107 | 0.022854 | 0.125 | 0.08 | 261 | 0 | 0.364 | 1 | 1 | cs | TRUE
108 | LV_4781-2_0_4_line_108 |  | 107 | 111 | 0.022001 | 0.125 | 0.08 | 261 | 0 | 0.364 | 1 | 1 | cs | TRUE
109 | LV_4781-2_0_4_line_109 |  | 108 | 109 | 0.046771 | 0.125 | 0.08 | 261 | 0 | 0.364 | 1 | 1 | cs | TRUE
110 | LV_4781-2_0_4_line_110 |  | 108 | 110 | 0.013225 | 0.125 | 0.08 | 261 | 0 | 0.364 | 1 | 1 | cs | TRUE
111 | LV_4781-2_0_4_line_111 |  | 109 | 112 | 0.039604 | 0.125 | 0.08 | 261 | 0 | 0.364 | 1 | 1 | cs | TRUE
112 | LV_4781-2_0_4_line_112 |  | 110 | 118 | 0.0013274 | 0.125 | 0.08 | 261 | 0 | 0.364 | 1 | 1 | cs | TRUE
113 | LV_4781-2_0_4_line_113 |  | 111 | 114 | 0.013662 | 0.125 | 0.08 | 261 | 0 | 0.364 | 1 | 1 | cs | TRUE
114 | LV_4781-2_0_4_line_114 |  | 112 | 113 | 0.025463 | 0.125 | 0.08 | 261 | 0 | 0.364 | 1 | 1 | cs | TRUE
115 | LV_4781-2_0_4_line_115 |  | 113 | 121 | 0.00054923 | 0.125 | 0.08 | 261 | 0 | 0.364 | 1 | 1 | cs | TRUE
116 | LV_4781-2_0_4_line_116 |  | 114 | 118 | 0.10776 | 0.125 | 0.08 | 261 | 0 | 0.364 | 1 | 1 | cs | TRUE
117 | LV_4781-2_0_4_line_117 |  | 115 | 129 | 0.00079293 | 0.125 | 0.08 | 261 | 0 | 0.364 | 1 | 1 | cs | TRUE
118 | LV_4781-2_0_4_line_118 |  | 116 | 117 | 0.13107 | 0.125 | 0.08 | 261 | 0 | 0.364 | 1 | 1 | cs | TRUE
119 | LV_4781-2_0_4_line_119 |  | 117 | 130 | 0.010168 | 0.125 | 0.08 | 261 | 0 | 0.364 | 1 | 1 | cs | TRUE
120 | LV_4781-2_0_4_line_120 |  | 118 | 119 | 0.02125 | 0.125 | 0.08 | 261 | 0 | 0.364 | 1 | 1 | cs | TRUE
121 | LV_4781-2_0_4_line_121 |  | 119 | 120 | 0.0047322 | 0.125 | 0.08 | 261 | 0 | 0.364 | 1 | 1 | cs | TRUE
122 | LV_4781-2_0_4_line_122 |  | 120 | 122 | 0.032891 | 0.125 | 0.08 | 261 | 0 | 0.364 | 1 | 1 | cs | TRUE
123 | LV_4781-2_0_4_line_123 |  | 121 | 128 | 0.018113 | 0.125 | 0.08 | 261 | 0 | 0.364 | 1 | 1 | cs | TRUE
124 | LV_4781-2_0_4_line_124 |  | 122 | 123 | 0.0065715 | 0.125 | 0.08 | 261 | 0 | 0.364 | 1 | 1 | cs | TRUE
125 | LV_4781-2_0_4_line_125 |  | 123 | 124 | 0.023077 | 0.125 | 0.08 | 261 | 0 | 0.364 | 1 | 1 | cs | TRUE
126 | LV_4781-2_0_4_line_126 |  | 124 | 125 | 0.0013976 | 0.125 | 0.08 | 261 | 0 | 0.364 | 1 | 1 | cs | TRUE
127 | LV_4781-2_0_4_line_127 |  | 125 | 130 | 0.021754 | 0.125 | 0.08 | 261 | 0 | 0.364 | 1 | 1 | cs | TRUE
128 | LV_4781-2_0_4_line_128 |  | 126 | 127 | 0.02509 | 0.125 | 0.08 | 261 | 0 | 0.364 | 1 | 1 | cs | TRUE
129 | LV_4781-2_0_4_line_129 |  | 127 | 128 | 0.055643 | 0.125 | 0.08 | 261 | 0 | 0.364 | 1 | 1 | cs | TRUE
130 | LV_4781-2_0_4_line_130 |  | 130 | 131 | 0.024041 | 0.125 | 0.08 | 261 | 0 | 0.364 | 1 | 1 | cs | TRUE

## trafo
| name | std_type | hv_bus | lv_bus | sn_mva | vn_hv_kv | vn_lv_kv | vk_percent | vkr_percent | pfe_kw | i0_percent | shift_degree | tap_side | tap_neutral | tap_min | tap_max | tap_step_percent | tap_step_degree | tap_pos | tap_phase_shifter | parallel | df | in_service
0 | LV_4781-2_0_4_trafo_30 | 0.63 MVA 20/0.4 kV | 132 | 9 | 0.63 | 20 | 0.4 | 6 | 1.206 | 1.65 | 0.2619 | 150 | hv | 0 | -2 | 2 | 2.5 | 0 | 0 | FALSE | 1 | 1 | TRUE

## line_geodata
| x0 | y0 | x1 | y1 | x2 | y2 | x3 | y3 | x4 | y4 | x5 | y5
0 | 2716046.1763 | 1261253.2312 | 2716049.2059 | 1261268.9289
1 | 2716046.1763 | 1261253.2312 | 2716080.8291 | 1261244.6147 | 2716098.6375 | 1261239.7488 | 2716115.8281 | 1261234.4927
2 | 2716046.1763 | 1261253.2312 | 2716028.7299 | 1261257.7041
3 | 2716136.9432 | 1261226.6781 | 2716115.8281 | 1261234.4927
4 | 2716115.8281 | 1261234.4927 | 2716128.8187 | 1261271.9024
5 | 2716028.7299 | 1261257.7041 | 2715995.688 | 1261265.7324
6 | 2715969.8685 | 1261217.312 | 2715995.688 | 1261265.7324
7 | 2715969.8685 | 1261217.312 | 2715969.9588 | 1261217.0942 | 2715971.5541 | 1261215.6909 | 2715971.3861 | 1261213.5049
8 | 2715940.003 | 1261279.4502 | 2715970.1188 | 1261271.945 | 2715995.688 | 1261265.7324
9 | 2715965.6033 | 1261201.1314 | 2715968.4807 | 1261201.763 | 2715970.5499 | 1261206.9414 | 2715971.1938 | 1261211.002 | 2715971.3861 | 1261213.5049
10 | 2716136.9432 | 1261226.6781 | 2716139.143 | 1261234.4058 | 2716147.0781 | 1261244.4703 | 2716154.74 | 1261250.0256 | 2716165.7984 | 1261248.4413
11 | 2716106.7015 | 1261175.718 | 2716136.9432 | 1261226.6781
12 | 2716197.4193 | 1261322.7492 | 2716192.0398 | 1261319.9522 | 2716151.9672 | 1261297.9239 | 2716139.5441 | 1261286.8816 | 2716128.8187 | 1261271.9024
13 | 2716138.247 | 1261142.2859 | 2716135.2359 | 1261147.8427 | 2716125.4117 | 1261160.2607 | 2716106.7015 | 1261175.718
14 | 2716197.4193 | 1261322.7492 | 2716207.6712 | 1261328.0552
15 | 2716232.4395 | 1261296.9702 | 2716234.9533 | 1261306.7392 | 2716200.1837 | 1261319.3894 | 2716197.4193 | 1261322.7492
16 | 2716138.247 | 1261142.2859 | 2716169.4649 | 1261134.9924
17 | 2716138.247 | 1261142.2859 | 2716135.0513 | 1261133.4906
18 | 2715912.342 | 1261236.9062 | 2715940.003 | 1261279.4502
19 | 2715869.4241 | 1261177.0377 | 2715871.9104 | 1261171.8426
20 | 2715889.3312 | 1261145.1852 | 2715886.0921 | 1261148.925 | 2715876.1064 | 1261163.075 | 2715871.9104 | 1261171.8426
21 | 2715889.3312 | 1261145.1852 | 2715894.347 | 1261151.1664 | 2715901.42 | 1261155.2529 | 2715912.8278 | 1261159.6803 | 2715916.7105 | 1261160.9552
22 | 2715889.3312 | 1261145.1852 | 2715897.514 | 1261135.7261 | 2715901.8092 | 1261130.5454
23 | 2715918.0437 | 1261161.393 | 2715916.7105 | 1261160.9552
24 | 2715919.3697 | 1261109.3647 | 2715901.8092 | 1261130.5454
25 | 2715933.6417 | 1261166.8388 | 2715933.6417 | 1261166.8388 | 2715928.0708 | 1261164.1828 | 2715919.8153 | 1261161.9747 | 2715918.0437 | 1261161.393
26 | 2715919.3697 | 1261109.3647 | 2715930.8091 | 1261102.2257
27 | 2715933.6417 | 1261166.8388 | 2715937.7885 | 1261170.2341
28 | 2715936.9056 | 1261098.4211 | 2715930.8091 | 1261102.2257
29 | 2715940.7768 | 1261187.352 | 2715939.8644 | 1261181.6069 | 2715938.4749 | 1261174.4401 | 2715937.7885 | 1261170.2341
30 | 2715944.8969 | 1261198.6425 | 2715940.7768 | 1261187.352
31 | 2715944.8969 | 1261198.6425 | 2715939.1407 | 1261198.9077 | 2715935.2806 | 1261200.489 | 2715931.6542 | 1261202.8422
32 | 2715944.8969 | 1261198.6425 | 2715953.4252 | 1261200.389
33 | 2715953.4252 | 1261200.389 | 2715963.0845 | 1261200.5784 | 2715965.6033 | 1261201.1314
34 | 2716218.744 | 1261322.2788 | 2716209.0933 | 1261325.8812 | 2716207.6712 | 1261328.0552
35 | 2716244.6004 | 1261182.2093 | 2716228.0533 | 1261190.7583 | 2716212.0002 | 1261197.5413
36 | 2716169.4649 | 1261134.9924 | 2716212.0002 | 1261197.5413
37 | 2716244.6004 | 1261182.2093 | 2716278.7125 | 1261216.4428
38 | 2716169.4649 | 1261134.9924 | 2716195.2816 | 1261128.9609 | 2716195.7073 | 1261119.2945
39 | 2716195.7073 | 1261119.2945 | 2716196.6952 | 1261096.8645
40 | 2716278.7125 | 1261216.4428 | 2716301.02 | 1261230.7826 | 2716316.4181 | 1261234.2773 | 2716330.2175 | 1261235.7897
41 | 2716278.7125 | 1261216.4428 | 2716269.4884 | 1261223.6344
42 | 2716419.1884 | 1261238.6136 | 2716338.4326 | 1261236.69 | 2716330.2175 | 1261235.7897
43 | 2716197.8233 | 1261071.251 | 2716196.6952 | 1261096.8645
44 | 2716419.1884 | 1261238.6136 | 2716419.6437 | 1261296.6726
45 | 2716420.032 | 1261346.1794 | 2716419.6437 | 1261296.6726
46 | 2716433.6114 | 1261609.1168 | 2716420.032 | 1261346.1794
47 | 2716414.3727 | 1261614.0014 | 2716433.6114 | 1261609.1168
48 | 2716554.6373 | 1261592.1109 | 2716477.7817 | 1261597.9022 | 2716433.6114 | 1261609.1168
49 | 2716414.3727 | 1261614.0014 | 2716393.6501 | 1261620.7259
50 | 2716554.6373 | 1261592.1109 | 2716555.6377 | 1261621.6452 | 2716555.9148 | 1261632.7661
51 | 2715962.3248 | 1261084.7411 | 2715973.566 | 1261078.5668 | 2715973.668 | 1261078.4658
52 | 2715962.3248 | 1261084.7411 | 2715956.5588 | 1261087.9082 | 2715952.6403 | 1261090.0043
53 | 2715986.6414 | 1261065.623 | 2715973.668 | 1261078.4658
54 | 2715936.9056 | 1261098.4211 | 2715952.6403 | 1261090.0043
55 | 2715986.6414 | 1261065.623 | 2715994.9226 | 1261049.0901
56 | 2715986.6414 | 1261065.623 | 2716000.7705 | 1261076.9654 | 2716006.0143 | 1261079.0033 | 2716006.0143 | 1261079.0033
57 | 2715921.6054 | 1261089.5246 | 2715924.9121 | 1261093.1037 | 2715928.6129 | 1261095.8007 | 2715933.122 | 1261098.0244 | 2715936.9056 | 1261098.4211
58 | 2715995.6161 | 1261047.7056 | 2715994.9226 | 1261049.0901
59 | 2716006.0143 | 1261079.0033 | 2716014.2563 | 1261080.3661 | 2716014.2563 | 1261080.3661
60 | 2715921.6054 | 1261089.5246 | 2715918.9182 | 1261083.956 | 2715909.7387 | 1261074.2789 | 2715904.4046 | 1261069.7806
61 | 2715921.6054 | 1261089.5246 | 2715928.7589 | 1261069.7389
62 | 2715995.6161 | 1261047.7056 | 2716003.0846 | 1261027.4122 | 2716016.1054 | 1261020.7172
63 | 2715995.6161 | 1261047.7056 | 2716015.4486 | 1261049.3864
64 | 2716015.8819 | 1261080.4556 | 2716014.2563 | 1261080.3661
65 | 2715892.0392 | 1261062.4219 | 2715899.7211 | 1261065.8309 | 2715904.4046 | 1261069.7806
66 | 2715928.7589 | 1261069.7389 | 2715930.197 | 1261065.7612 | 2715930.5955 | 1261063.4713
67 | 2716015.8819 | 1261080.4556 | 2716023.3595 | 1261080.8673 | 2716030.8014 | 1261081.903 | 2716036.7261 | 1261083.4316 | 2716040.4186 | 1261085.3947 | 2716044.8947 | 1261088.8829
68 | 2716052.254 | 1261094.8184 | 2716045.6155 | 1261089.4446 | 2716044.8947 | 1261088.8829
69 | 2716052.254 | 1261094.8184 | 2716059.6843 | 1261100.8332
70 | 2716016.1054 | 1261020.7172 | 2716028.4453 | 1261018.3794 | 2716032.0972 | 1261018.3683
71 | 2716015.4486 | 1261049.3864 | 2716019.3501 | 1261049.717
72 | 2716065.4483 | 1261105.4991 | 2716059.6843 | 1261100.8332
73 | 2716065.4483 | 1261105.4991 | 2716068.2974 | 1261107.8054 | 2716073.3143 | 1261113.4402
74 | 2715892.0392 | 1261062.4219 | 2715892.0392 | 1261062.4219 | 2715886.8368 | 1261060.5739 | 2715880.2966 | 1261059.6784 | 2715867.088 | 1261058.3131
75 | 2715933.6293 | 1261041.9465 | 2715933.5355 | 1261046.5767 | 2715930.5955 | 1261063.4713
76 | 2716077.6193 | 1261118.2752 | 2716073.3143 | 1261113.4402
77 | 2715862.2464 | 1261057.9386 | 2715865.1616 | 1261058.1139 | 2715867.088 | 1261058.3131
78 | 2715862.2464 | 1261057.9386 | 2715850.0815 | 1261057.2067 | 2715837.3459 | 1261056.1389
79 | 2715821.8693 | 1261054.8412 | 2715837.3459 | 1261056.1389
80 | 2715931.2514 | 1261025.1422 | 2715933.772 | 1261034.9045 | 2715933.6293 | 1261041.9465
81 | 2715904.0991 | 1260967.7926 | 2715905.6986 | 1260970.8655 | 2715923.7027 | 1261006.7939 | 2715927.4539 | 1261014.9967 | 2715931.1169 | 1261024.6213 | 2715931.2514 | 1261025.1422
82 | 2716128.4019 | 1261110.7042 | 2716126.7176 | 1261104.872
83 | 2716128.4019 | 1261110.7042 | 2716133.6665 | 1261128.9347
84 | 2716126.7176 | 1261104.872 | 2716124.5729 | 1261097.4452 | 2716124.1366 | 1261094.043
85 | 2716135.0513 | 1261133.4906 | 2716134.7145 | 1261132.5637 | 2716133.6665 | 1261128.9347
86 | 2716122.8473 | 1261083.9885 | 2716122.8473 | 1261083.9885 | 2716124.1366 | 1261094.043
87 | 2716127.9298 | 1261083.6516 | 2716122.8473 | 1261083.9885
88 | 2716127.9298 | 1261083.6516 | 2716149.7875 | 1261082.2029
89 | 2716155.3315 | 1261081.8354 | 2716149.7875 | 1261082.2029
90 | 2716199.9648 | 1261022.6271 | 2716197.8233 | 1261071.251
91 | 2716199.9648 | 1261022.6271 | 2716235.7459 | 1261016.066
92 | 2716235.7459 | 1261016.066 | 2716245.5557 | 1261014.2672
93 | 2716108.2275 | 1261017.8219 | 2716113.7621 | 1261018.1085
94 | 2716113.7621 | 1261018.1085 | 2716114.0227 | 1261034.7725 | 2716111.7436 | 1261037.9862
95 | 2716108.2275 | 1261017.8219 | 2716095.5215 | 1261017.9388
96 | 2716108.2275 | 1261017.8219 | 2716114.6242 | 1260988.8 | 2716112.4736 | 1260977.1438
97 | 2716111.7436 | 1261037.9862 | 2716109.3635 | 1261041.3424 | 2716104.142 | 1261045.0765 | 2716095.6872 | 1261042.6967
98 | 2716272.0393 | 1261009.411 | 2716245.5557 | 1261014.2672
99 | 2716088.1812 | 1261018.0064 | 2716095.5215 | 1261017.9388
100 | 2716112.4736 | 1260977.1438 | 2716107.9005 | 1260952.358
101 | 2716082.1406 | 1261038.8838 | 2716095.6872 | 1261042.6967
102 | 2716082.1406 | 1261038.8838 | 2716078.6392 | 1261050.9812 | 2716058.9284 | 1261046.621
103 | 2716058.9284 | 1261046.621 | 2716050.6171 | 1261044.7825
104 | 2716088.1812 | 1261018.0064 | 2716073.4526 | 1261018.1415
105 | 2716050.6171 | 1261044.7825 | 2716044.3786 | 1261043.4025 | 2716034.6965 | 1261043.9798 | 2716026.1831 | 1261050.2961 | 2716019.3501 | 1261049.717
106 | 2716555.9148 | 1261632.7661 | 2716555.971 | 1261635.0209
107 | 2716556.56 | 1261657.8677 | 2716556.4497 | 1261654.2341 | 2716555.971 | 1261635.0209
108 | 2716556.56 | 1261657.8677 | 2716556.8746 | 1261668.2324 | 2716550.4198 | 1261677.9083
109 | 2716651.8946 | 1261752.8792 | 2716635.8199 | 1261761.9813 | 2716610.4718 | 1261774.5614
110 | 2716598.6252 | 1261780.4408 | 2716610.4718 | 1261774.5614
111 | 2716651.8946 | 1261752.8792 | 2716677.8584 | 1261733.4299 | 2716683.0152 | 1261728.4579
112 | 2716598.6252 | 1261780.4408 | 2716597.4361 | 1261781.031
113 | 2716542.0051 | 1261688.6188 | 2716546.6306 | 1261683.5885 | 2716550.4198 | 1261677.9083
114 | 2716701.3455 | 1261710.7845 | 2716683.0152 | 1261728.4579
115 | 2716701.7408 | 1261710.4032 | 2716701.3455 | 1261710.7845
116 | 2716597.4361 | 1261781.031 | 2716542.0051 | 1261688.6188
117 | 2716392.8959 | 1261620.9707 | 2716393.6501 | 1261620.7259
118 | 2716486.8718 | 1261832.024 | 2716360.5431 | 1261797.1062
119 | 2716496.3982 | 1261828.4699 | 2716486.8718 | 1261832.024
120 | 2716578.3977 | 1261790.4712 | 2716581.9854 | 1261788.699 | 2716597.4361 | 1261781.031
121 | 2716574.1549 | 1261792.567 | 2716578.3977 | 1261790.4712
122 | 2716574.1549 | 1261792.567 | 2716544.6658 | 1261807.1337
123 | 2716714.7758 | 1261697.827 | 2716701.7408 | 1261710.4032
124 | 2716538.7739 | 1261810.0441 | 2716544.6658 | 1261807.1337
125 | 2716538.7739 | 1261810.0441 | 2716527.6896 | 1261815.5193 | 2716517.7898 | 1261819.6166
126 | 2716516.4985 | 1261820.151 | 2716517.7898 | 1261819.6166
127 | 2716496.3982 | 1261828.4699 | 2716516.4985 | 1261820.151
128 | 2716755.1335 | 1261659.401 | 2716774.2179 | 1261672.3223 | 2716775.8871 | 1261673.4998
129 | 2716714.7758 | 1261697.827 | 2716755.1335 | 1261659.401
130 | 2716496.3982 | 1261828.4699 | 2716503.1496 | 1261851.5432

## bus_geodata
| x | y | coords
0 | 2716049.2059 | 1261268.9289
1 | 2716046.1763 | 1261253.2312
2 | 2716115.8281 | 1261234.4927
3 | 2716028.7299 | 1261257.7041
4 | 2715969.8685 | 1261217.312
5 | 2715995.688 | 1261265.7324
6 | 2715971.3861 | 1261213.5049
7 | 2716136.9432 | 1261226.6781
8 | 2716128.8187 | 1261271.9024
9 | 2716165.7984 | 1261248.4413
10 | 2716106.7015 | 1261175.718
11 | 2716197.4193 | 1261322.7492
12 | 2716138.247 | 1261142.2859
13 | 2715940.003 | 1261279.4502
14 | 2715869.4241 | 1261177.0377
15 | 2715871.9104 | 1261171.8426
16 | 2715889.3312 | 1261145.1852
17 | 2715916.7105 | 1261160.9552
18 | 2715901.8092 | 1261130.5454
19 | 2715918.0437 | 1261161.393
20 | 2715919.3697 | 1261109.3647
21 | 2715912.342 | 1261236.9062
22 | 2715933.6417 | 1261166.8388
23 | 2715930.8091 | 1261102.2257
24 | 2715937.7885 | 1261170.2341
25 | 2715940.7768 | 1261187.352
26 | 2715944.8969 | 1261198.6425
27 | 2715965.6033 | 1261201.1314
28 | 2715953.4252 | 1261200.389
29 | 2715931.6542 | 1261202.8422
30 | 2716207.6712 | 1261328.0552
31 | 2716232.4395 | 1261296.9702
32 | 2716218.744 | 1261322.2788
33 | 2716212.0002 | 1261197.5413
34 | 2716244.6004 | 1261182.2093
35 | 2716169.4649 | 1261134.9924
36 | 2716195.7073 | 1261119.2945
37 | 2716278.7125 | 1261216.4428
38 | 2716330.2175 | 1261235.7897
39 | 2716269.4884 | 1261223.6344
40 | 2716196.6952 | 1261096.8645
41 | 2716419.1884 | 1261238.6136
42 | 2716420.032 | 1261346.1794
43 | 2716419.6437 | 1261296.6726
44 | 2716433.6114 | 1261609.1168
45 | 2716414.3727 | 1261614.0014
46 | 2716554.6373 | 1261592.1109
47 | 2715962.3248 | 1261084.7411
48 | 2715973.668 | 1261078.4658
49 | 2715952.6403 | 1261090.0043
50 | 2715986.6414 | 1261065.623
51 | 2715936.9056 | 1261098.4211
52 | 2715994.9226 | 1261049.0901
53 | 2716006.0143 | 1261079.0033
54 | 2715921.6054 | 1261089.5246
55 | 2715995.6161 | 1261047.7056
56 | 2716014.2563 | 1261080.3661
57 | 2715904.4046 | 1261069.7806
58 | 2715928.7589 | 1261069.7389
59 | 2716015.8819 | 1261080.4556
60 | 2716044.8947 | 1261088.8829
61 | 2716052.254 | 1261094.8184
62 | 2716016.1054 | 1261020.7172
63 | 2716015.4486 | 1261049.3864
64 | 2716059.6843 | 1261100.8332
65 | 2716065.4483 | 1261105.4991
66 | 2715892.0392 | 1261062.4219
67 | 2715930.5955 | 1261063.4713
68 | 2716073.3143 | 1261113.4402
69 | 2716077.6193 | 1261118.2752
70 | 2715867.088 | 1261058.3131
71 | 2715862.2464 | 1261057.9386
72 | 2715837.3459 | 1261056.1389
73 | 2715821.8693 | 1261054.8412
74 | 2715933.6293 | 1261041.9465
75 | 2715931.2514 | 1261025.1422
76 | 2715904.0991 | 1260967.7926
77 | 2716128.4019 | 1261110.7042
78 | 2716126.7176 | 1261104.872
79 | 2716133.6665 | 1261128.9347
80 | 2716124.1366 | 1261094.043
81 | 2716135.0513 | 1261133.4906
82 | 2716122.8473 | 1261083.9885
83 | 2716127.9298 | 1261083.6516
84 | 2716149.7875 | 1261082.2029
85 | 2716155.3315 | 1261081.8354
86 | 2716197.8233 | 1261071.251
87 | 2716199.9648 | 1261022.6271
88 | 2716235.7459 | 1261016.066
89 | 2716113.7621 | 1261018.1085
90 | 2716108.2275 | 1261017.8219
91 | 2716111.7436 | 1261037.9862
92 | 2716245.5557 | 1261014.2672
93 | 2716095.5215 | 1261017.9388
94 | 2716112.4736 | 1260977.1438
95 | 2716095.6872 | 1261042.6967
96 | 2716272.0393 | 1261009.411
97 | 2716082.1406 | 1261038.8838
98 | 2716058.9284 | 1261046.621
99 | 2716088.1812 | 1261018.0064
100 | 2716073.4526 | 1261018.1415
101 | 2716050.6171 | 1261044.7825
102 | 2716107.9005 | 1260952.358
103 | 2716019.3501 | 1261049.717
104 | 2716032.0972 | 1261018.3683
105 | 2716555.9148 | 1261632.7661
106 | 2716555.971 | 1261635.0209
107 | 2716556.56 | 1261657.8677
108 | 2716610.4718 | 1261774.5614
109 | 2716651.8946 | 1261752.8792
110 | 2716598.6252 | 1261780.4408
111 | 2716550.4198 | 1261677.9083
112 | 2716683.0152 | 1261728.4579
113 | 2716701.3455 | 1261710.7845
114 | 2716542.0051 | 1261688.6188
115 | 2716393.6501 | 1261620.7259
116 | 2716360.5431 | 1261797.1062
117 | 2716486.8718 | 1261832.024
118 | 2716597.4361 | 1261781.031
119 | 2716578.3977 | 1261790.4712
120 | 2716574.1549 | 1261792.567
121 | 2716701.7408 | 1261710.4032
122 | 2716544.6658 | 1261807.1337
123 | 2716538.7739 | 1261810.0441
124 | 2716517.7898 | 1261819.6166
125 | 2716516.4985 | 1261820.151
126 | 2716775.8871 | 1261673.4998
127 | 2716755.1335 | 1261659.401
128 | 2716714.7758 | 1261697.827
129 | 2716392.8959 | 1261620.9707
130 | 2716496.3982 | 1261828.4699
131 | 2716503.1496 | 1261851.5432
132 | 2716136.9432 | 1261226.6781

## line_std_types
| c_nf_per_km | r_ohm_per_km | x_ohm_per_km | max_i_ka | type | q_mm2 | alpha | voltage_rating
NAYY 4x50 SE | 210 | 0.642 | 0.083 | 0.142 | cs | 50 | 0.00403 | LV
NAYY 4x120 SE | 264 | 0.225 | 0.08 | 0.242 | cs | 120 | 0.00403 | LV
NAYY 4x150 SE | 261 | 0.208 | 0.08 | 0.27 | cs | 150 | 0.00403 | LV
NA2XS2Y 1x95 RM/25 12/20 kV | 216 | 0.313 | 0.132 | 0.252 | cs | 95 | 0.00403 | MV
NA2XS2Y 1x185 RM/25 12/20 kV | 273 | 0.161 | 0.117 | 0.362 | cs | 185 | 0.00403 | MV
NA2XS2Y 1x240 RM/25 12/20 kV | 304 | 0.122 | 0.112 | 0.421 | cs | 240 | 0.00403 | MV
NA2XS2Y 1x95 RM/25 6/10 kV | 315 | 0.313 | 0.123 | 0.249 | cs | 95 | 0.00403 | MV
NA2XS2Y 1x185 RM/25 6/10 kV | 406 | 0.161 | 0.11 | 0.358 | cs | 185 | 0.00403 | MV
NA2XS2Y 1x240 RM/25 6/10 kV | 456 | 0.122 | 0.105 | 0.416 | cs | 240 | 0.00403 | MV
NA2XS2Y 1x150 RM/25 12/20 kV | 250 | 0.206 | 0.116 | 0.319 | cs | 150 | 0.00403 | MV
NA2XS2Y 1x120 RM/25 12/20 kV | 230 | 0.253 | 0.119 | 0.283 | cs | 120 | 0.00403 | MV
NA2XS2Y 1x70 RM/25 12/20 kV | 190 | 0.443 | 0.132 | 0.22 | cs | 70 | 0.00403 | MV
NA2XS2Y 1x150 RM/25 6/10 kV | 360 | 0.206 | 0.11 | 0.315 | cs | 150 | 0.00403 | MV
NA2XS2Y 1x120 RM/25 6/10 kV | 340 | 0.253 | 0.113 | 0.28 | cs | 120 | 0.00403 | MV
NA2XS2Y 1x70 RM/25 6/10 kV | 280 | 0.443 | 0.123 | 0.217 | cs | 70 | 0.00403 | MV
N2XS(FL)2Y 1x120 RM/35 64/110 kV | 112 | 0.153 | 0.166 | 0.366 | cs | 120 | 0.00393 | HV
N2XS(FL)2Y 1x185 RM/35 64/110 kV | 125 | 0.099 | 0.156 | 0.457 | cs | 185 | 0.00393 | HV
N2XS(FL)2Y 1x240 RM/35 64/110 kV | 135 | 0.075 | 0.149 | 0.526 | cs | 240 | 0.00393 | HV
N2XS(FL)2Y 1x300 RM/35 64/110 kV | 144 | 0.06 | 0.144 | 0.588 | cs | 300 | 0.00393 | HV
15-AL1/3-ST1A 0.4 | 11 | 1.8769 | 0.35 | 0.105 | ol | 16 | 0.00403 | LV
24-AL1/4-ST1A 0.4 | 11.25 | 1.2012 | 0.335 | 0.14 | ol | 24 | 0.00403 | LV
48-AL1/8-ST1A 0.4 | 12.2 | 0.5939 | 0.3 | 0.21 | ol | 48 | 0.00403 | LV
94-AL1/15-ST1A 0.4 | 13.2 | 0.306 | 0.29 | 0.35 | ol | 94 | 0.00403 | LV
34-AL1/6-ST1A 10.0 | 9.7 | 0.8342 | 0.36 | 0.17 | ol | 34 | 0.00403 | MV
48-AL1/8-ST1A 10.0 | 10.1 | 0.5939 | 0.35 | 0.21 | ol | 48 | 0.00403 | MV
70-AL1/11-ST1A 10.0 | 10.4 | 0.4132 | 0.339 | 0.29 | ol | 70 | 0.00403 | MV
94-AL1/15-ST1A 10.0 | 10.75 | 0.306 | 0.33 | 0.35 | ol | 94 | 0.00403 | MV
122-AL1/20-ST1A 10.0 | 11.1 | 0.2376 | 0.323 | 0.41 | ol | 122 | 0.00403 | MV
149-AL1/24-ST1A 10.0 | 11.25 | 0.194 | 0.315 | 0.47 | ol | 149 | 0.00403 | MV
34-AL1/6-ST1A 20.0 | 9.15 | 0.8342 | 0.382 | 0.17 | ol | 34 | 0.00403 | MV
48-AL1/8-ST1A 20.0 | 9.5 | 0.5939 | 0.372 | 0.21 | ol | 48 | 0.00403 | MV
70-AL1/11-ST1A 20.0 | 9.7 | 0.4132 | 0.36 | 0.29 | ol | 70 | 0.00403 | MV
94-AL1/15-ST1A 20.0 | 10 | 0.306 | 0.35 | 0.35 | ol | 94 | 0.00403 | MV
122-AL1/20-ST1A 20.0 | 10.3 | 0.2376 | 0.344 | 0.41 | ol | 122 | 0.00403 | MV
149-AL1/24-ST1A 20.0 | 10.5 | 0.194 | 0.337 | 0.47 | ol | 149 | 0.00403 | MV
184-AL1/30-ST1A 20.0 | 10.75 | 0.1571 | 0.33 | 0.535 | ol | 184 | 0.00403 | MV
243-AL1/39-ST1A 20.0 | 11 | 0.1188 | 0.32 | 0.645 | ol | 243 | 0.00403 | MV
48-AL1/8-ST1A 110.0 | 8 | 0.5939 | 0.46 | 0.21 | ol | 48 | 0.00403 | HV
70-AL1/11-ST1A 110.0 | 8.4 | 0.4132 | 0.45 | 0.29 | ol | 70 | 0.00403 | HV
94-AL1/15-ST1A 110.0 | 8.65 | 0.306 | 0.44 | 0.35 | ol | 94 | 0.00403 | HV
122-AL1/20-ST1A 110.0 | 8.5 | 0.2376 | 0.43 | 0.41 | ol | 122 | 0.00403 | HV
149-AL1/24-ST1A 110.0 | 8.75 | 0.194 | 0.41 | 0.47 | ol | 149 | 0.00403 | HV
184-AL1/30-ST1A 110.0 | 8.8 | 0.1571 | 0.4 | 0.535 | ol | 184 | 0.00403 | HV
243-AL1/39-ST1A 110.0 | 9 | 0.1188 | 0.39 | 0.645 | ol | 243 | 0.00403 | HV
305-AL1/39-ST1A 110.0 | 9.2 | 0.0949 | 0.38 | 0.74 | ol | 305 | 0.00403 | HV
490-AL1/64-ST1A 110.0 | 9.75 | 0.059 | 0.37 | 0.96 | ol | 490 | 0.00403 | HV
679-AL1/86-ST1A 110.0 | 9.95 | 0.042 | 0.36 | 1.15 | ol | 679 | 0.00403 | HV
490-AL1/64-ST1A 220.0 | 10 | 0.059 | 0.285 | 0.96 | ol | 490 | 0.00403 | HV
679-AL1/86-ST1A 220.0 | 11.7 | 0.042 | 0.275 | 1.15 | ol | 679 | 0.00403 | HV
490-AL1/64-ST1A 380.0 | 11 | 0.059 | 0.253 | 0.96 | ol | 490 | 0.00403 | HV
679-AL1/86-ST1A 380.0 | 14.6 | 0.042 | 0.25 | 1.15 | ol | 679 | 0.00403 | HV

## trafo_std_types
| i0_percent | pfe_kw | vkr_percent | sn_mva | vn_lv_kv | vn_hv_kv | vk_percent | shift_degree | vector_group | tap_side | tap_neutral | tap_min | tap_max | tap_step_degree | tap_step_percent | tap_phase_shifter
160 MVA 380/110 kV | 0.06 | 60 | 0.25 | 160 | 110 | 380 | 12.2 | 0 | Yy0 | hv | 0 | -9 | 9 | 0 | 1.5 | FALSE
100 MVA 220/110 kV | 0.06 | 55 | 0.26 | 100 | 110 | 220 | 12 | 0 | Yy0 | hv | 0 | -9 | 9 | 0 | 1.5 | FALSE
63 MVA 110/20 kV | 0.04 | 22 | 0.32 | 63 | 20 | 110 | 18 | 150 | YNd5 | hv | 0 | -9 | 9 | 0 | 1.5 | FALSE
40 MVA 110/20 kV | 0.05 | 18 | 0.34 | 40 | 20 | 110 | 16.2 | 150 | YNd5 | hv | 0 | -9 | 9 | 0 | 1.5 | FALSE
25 MVA 110/20 kV | 0.07 | 14 | 0.41 | 25 | 20 | 110 | 12 | 150 | YNd5 | hv | 0 | -9 | 9 | 0 | 1.5 | FALSE
63 MVA 110/10 kV | 0.04 | 22 | 0.32 | 63 | 10 | 110 | 18 | 150 | YNd5 | hv | 0 | -9 | 9 | 0 | 1.5 | FALSE
40 MVA 110/10 kV | 0.05 | 18 | 0.34 | 40 | 10 | 110 | 16.2 | 150 | YNd5 | hv | 0 | -9 | 9 | 0 | 1.5 | FALSE
25 MVA 110/10 kV | 0.07 | 14 | 0.41 | 25 | 10 | 110 | 12 | 150 | YNd5 | hv | 0 | -9 | 9 | 0 | 1.5 | FALSE
0.25 MVA 20/0.4 kV | 0.32 | 0.8 | 1.44 | 0.25 | 0.4 | 20 | 6 | 150 | Yzn5 | hv | 0 | -2 | 2 | 0 | 2.5 | FALSE
0.4 MVA 20/0.4 kV | 0.3375 | 1.35 | 1.425 | 0.4 | 0.4 | 20 | 6 | 150 | Dyn5 | hv | 0 | -2 | 2 | 0 | 2.5 | FALSE
0.63 MVA 20/0.4 kV | 0.2619 | 1.65 | 1.206 | 0.63 | 0.4 | 20 | 6 | 150 | Dyn5 | hv | 0 | -2 | 2 | 0 | 2.5 | FALSE
0.25 MVA 10/0.4 kV | 0.24 | 0.6 | 1.2 | 0.25 | 0.4 | 10 | 4 | 150 | Dyn5 | hv | 0 | -2 | 2 | 0 | 2.5 | FALSE
0.4 MVA 10/0.4 kV | 0.2375 | 0.95 | 1.325 | 0.4 | 0.4 | 10 | 4 | 150 | Dyn5 | hv | 0 | -2 | 2 | 0 | 2.5 | FALSE
0.63 MVA 10/0.4 kV | 0.1873 | 1.18 | 1.0794 | 0.63 | 0.4 | 10 | 4 | 150 | Dyn5 | hv | 0 | -2 | 2 | 0 | 2.5 | FALSE

## trafo3w_std_types
| sn_hv_mva | sn_mv_mva | sn_lv_mva | vn_hv_kv | vn_mv_kv | vn_lv_kv | vk_hv_percent | vk_mv_percent | vk_lv_percent | vkr_hv_percent | vkr_mv_percent | vkr_lv_percent | pfe_kw | i0_percent | shift_mv_degree | shift_lv_degree | vector_group | tap_side | tap_neutral | tap_min | tap_max | tap_step_percent
63/25/38 MVA 110/20/10 kV | 63 | 25 | 38 | 110 | 20 | 10 | 10.4 | 10.4 | 10.4 | 0.28 | 0.32 | 0.35 | 35 | 0.89 | 0 | 0 | YN0yn0yn0 | hv | 0 | -10 | 10 | 1.2
63/25/38 MVA 110/10/10 kV | 63 | 25 | 38 | 110 | 10 | 10 | 10.4 | 10.4 | 10.4 | 0.28 | 0.32 | 0.35 | 35 | 0.89 | 0 | 0 | YN0yn0yn0 | hv | 0 | -10 | 10 | 1.2

## fuse_std_types
| fuse_type | i_rated_a | t_avg | t_min | t_total | x_avg | x_min | x_total
HV 100A | HV 100A | 100 | 0 | [10.0, 3.64, 0.854, 0.281, 0.1, 0.0531, 0.022, 0.01] | [10.0, 4.267, 1.21, 0.403, 0.1, 0.058, 0.022, 0.01] | 0 | [300.0, 350.0, 450.0, 550.0, 700.0, 850.0, 1200.0, 1752.0] | [600.0, 700.0, 900.0, 1150.0, 1665.0, 2000.0, 3000.0, 4313.0]
HV 10A | HV 10A | 10 | 0 | [10.0, 1675.0, 0.344, 0.156, 0.1, 0.0417, 0.0171, 0.01] | [10.0, 1.3, 0.3, 0.155, 0.1, 0.0555, 0.023, 0.01] | 0 | [30.0, 32.0, 35.0, 37.0, 39.0, 50.0, 70.0, 88.0] | [60.0, 70.0, 80.0, 87.0, 94.0, 110.0, 150.0, 216.0]
HV 125A | HV 125A | 125 | 0 | [10.0, 1.82, 0.344, 0.1, 0.0467, 0.0269, 0.01] | [10.0, 2.478, 0.426, 0.1, 0.0427, 0.0211, 0.01] | 0 | [375.0, 500.0, 700.0, 925.0, 1200.0, 1500.0, 2341.0] | [750.0, 1000.0, 1500.0, 2200.0, 3000.0, 4000.0, 5765.0]
HV 160A | HV 160A | 160 | 0 | [10.0, 4.15, 1.03, 0.198, 0.1, 0.051, 0.0172, 0.01] | [10.0, 2.3, 0.734, 0.274, 0.1, 0.046, 0.0177, 0.01] | 0 | [480.0, 550.0, 700.0, 1000.0, 1260.0, 1600.0, 2500.0, 3227.0] | [960.0, 1300.0, 1700.0, 2200.0, 2996.0, 4000.0, 6000.0, 7946.0]
HV 16A | HV 16A | 16 | 0 | [10.0, 0.352, 0.164, 0.1, 0.0649, 0.0342, 0.01] | [10.0, 2.34, 0.722, 0.181, 0.1, 0.055, 0.0296, 0.01] | 0 | [48.0, 60.0, 65.0, 71.0, 80.0, 100.0, 162.0] | [96.0, 110.0, 125.0, 150.0, 168.0, 200.0, 250.0, 398.0]
HV 200A | HV 200A | 200 | 0 | [10.0, 4.267, 1.21, 0.403, 0.1, 0.058, 0.022, 0.01] | [10.0, 3.73, 1.654, 0.328, 0.1, 0.0531, 0.019, 0.01] | 0 | [600.0, 700.0, 900.0, 1150.0, 1665.0, 2000.0, 3000.0, 4313.0] | [1200.0, 1500.0, 1800.0, 2700.0, 3960.0, 5000.0, 7500.0, 10620.0]
HV 20A | HV 20A | 20 | 0 | [10.0, 1.3, 0.3, 0.155, 0.1, 0.0555, 0.023, 0.01] | [10.0, 1.3, 0.161, 0.1, 0.0611, 0.0399, 0.0141, 0.01] | 0 | [60.0, 70.0, 80.0, 87.0, 94.0, 110.0, 150.0, 216.0] | [120.0, 150.0, 200.0, 223.0, 260.0, 300.0, 450.0, 532.0]
HV 25A | HV 25A | 25 | 0 | [10.0, 2.512, 0.833, 0.299, 0.1, 0.0372, 0.0223, 0.01] | [10.0, 3.125, 0.597, 0.198, 0.1, 0.0378, 0.022, 0.01] | 0 | [75.0, 82.0, 90.0, 100.0, 124.0, 170.0, 200.0, 289.0] | [150.0, 170.0, 210.0, 250.0, 294.0, 400.0, 500.0, 711.0]
HV 31.5A | HV 31.5A | 31.5 | 0 | [10.0, 2.34, 0.722, 0.181, 0.1, 0.055, 0.0296, 0.01] | [10.0, 2.84, 0.368, 0.164, 0.1, 0.0621, 0.0378, 0.0195, 0.01] | 0 | [95.0, 110.0, 125.0, 150.0, 165.0, 200.0, 250.0, 390.0] | [189.0, 220.0, 300.0, 350.0, 393.0, 450.0, 530.0, 700.0, 960.0]
HV 40A | HV 40A | 40 | 0 | [10.0, 1.3, 0.161, 0.1, 0.0611, 0.0399, 0.0141, 0.01] | [10.0, 2.05, 0.369, 0.198, 0.1, 0.051, 0.0298, 0.01] | 0 | [120.0, 150.0, 200.0, 223.0, 260.0, 300.0, 450.0, 532.0] | [240.0, 300.0, 400.0, 450.0, 530.0, 650.0, 800.0, 1311.0]
HV 50A | HV 50A | 50 | 0 | [10.0, 3.215, 0.597, 0.198, 0.1, 0.0378, 0.022, 0.01] | [10.0, 3.64, 0.854, 0.281, 0.1, 0.0531, 0.022, 0.01] | 0 | [150.0, 170.0, 210.0, 250.0, 294.0, 400.0, 500.0, 711.0] | [300.0, 350.0, 450.0, 550.0, 700.0, 850.0, 1200.0, 1752.0]
HV 6.3A | HV 6.3A | 6.3 | 0 | [10.0, 1.39, 0.344, 0.168, 0.1, 0.056, 0.0263, 0.01] | [10.0, 1.711, 0.516, 0.198, 0.1, 0.0634, 0.0303, 0.01] | 0 | [19.0, 19.5, 20.4, 20.8, 22.0, 25.0, 32.0, 48.0] | [38.0, 40.0, 43.0, 48.0, 53.0, 60.0, 75.0, 118.0]
HV 63A | HV 63A | 63 | 0 | [10.0, 2.84, 0.368, 0.164, 0.1, 0.0621, 0.0378, 0.0195, 0.01] | [10.0, 1.82, 0.344, 0.1, 0.0467, 0.0269, 0.01] | 0 | [189.0, 220.0, 300.0, 350.0, 393.0, 450.0, 530.0, 700.0, 961.0] | [378.0, 500.0, 700.0, 934.0, 1200.0, 1500.0, 2366.0]
HV 80A | HV 80A | 80 | 0 | [10.0, 2.05, 0.369, 0.198, 0.1, 0.051, 0.0298, 0.01] | [10.0, 4.15, 1.03, 0.198, 0.1, 0.051, 0.0172, 0.01] | 0 | [240.0, 300.0, 400.0, 450.0, 530.0, 650.0, 800.0, 1311.0] | [480.0, 550.0, 700.0, 1000.0, 1260.0, 1600.0, 2500.0, 3227.0]
Siemens NH-1-100 | Siemens NH-1-100 | 100 | [5400.0, 2000.0, 400.0, 20.0, 1.0, 0.2, 0.012, 0.004] | 0 | 0 | [150.0, 190.0, 250.0, 430.0, 900.0, 1250.0, 2700.0, 3600.0] | 0 | 0
Siemens NH-1-125 | Siemens NH-1-125 | 125 | [4800.0, 120.0, 7.0, 0.1, 0.004] | 0 | 0 | [180.0, 400.0, 740.0, 2000.0, 4250.0] | 0 | 0
Siemens NH-1-16 | Siemens NH-1-16 | 16 | [4000.0, 400.0, 2.0, 0.1, 0.04, 0.01] | 0 | 0 | [26.0, 35.0, 75.0, 150.0, 200.0, 300.0] | 0 | 0
Siemens NH-1-160 | Siemens NH-1-160 | 160 | [4800.0, 120.0, 7.0, 0.1, 0.004] | 0 | 0 | [210.0, 500.0, 900.0, 2300.0, 5000.0] | 0 | 0
Siemens NH-1-25 | Siemens NH-1-25 | 25 | [4000.0, 1000.0, 10.0, 0.2, 0.02, 0.01] | 0 | 0 | [40.0, 50.0, 100.0, 210.0, 400.0, 500.0] | 0 | 0
Siemens NH-1-50 | Siemens NH-1-50 | 50 | [4000.0, 40.0, 4.0, 1.0, 0.02, 0.01] | 0 | 0 | [86.0, 200.0, 300.0, 400.0, 1000.0, 1280.0] | 0 | 0
Siemens NH-1-63 | Siemens NH-1-63 | 63 | [4000.0, 100.0, 10.0, 2.0, 0.04, 0.01] | 0 | 0 | [100.0, 200.0, 300.0, 400.0, 1000.0, 1500.0] | 0 | 0
Siemens NH-1-80 | Siemens NH-1-80 | 80 | [4800.0, 120.0, 7.0, 0.1, 0.01] | 0 | 0 | [150.58, 250.0, 450.0, 1150.0, 2470.0] | 0 | 0
Siemens NH-2-1000 | Siemens NH-2-1000 | 1000 | [4800.0, 120.0, 7.0, 0.1, 0.004] | 0 | 0 | [1900.0, 3500.0, 8400.0, 24000.0, 52000.0] | 0 | 0
Siemens NH-2-200 | Siemens NH-2-200 | 200 | [4800.0, 120.0, 7.0, 0.1, 0.004] | 0 | 0 | [280.0, 650.0, 1200.0, 3000.0, 7000.0] | 0 | 0
Siemens NH-2-224 | Siemens NH-2-224 | 224 | [4800.0, 120.0, 7.0, 0.2, 0.04, 0.004] | 0 | 0 | [400.0, 750.0, 1453.0, 3025.0, 4315.0, 7600.0] | 0 | 0
Siemens NH-2-250 | Siemens NH-2-250 | 250 | [4800.0, 120.0, 7.0, 0.1, 0.004] | 0 | 0 | [450.0, 800.0, 1650.0, 4000.0, 8500.0] | 0 | 0
Siemens NH-2-315 | Siemens NH-2-315 | 315 | [4800.0, 120.0, 7.0, 0.1, 0.004] | 0 | 0 | [550.0, 920.0, 1900.0, 5000.0, 11000.0] | 0 | 0
Siemens NH-2-355 | Siemens NH-2-355 | 355 | [4800.0, 120.0, 6.0, 0.1, 0.004] | 0 | 0 | [650.0, 1116.27, 2350.0, 5840.0, 12790.0] | 0 | 0
Siemens NH-2-400 | Siemens NH-2-400 | 400 | [4800.0, 120.0, 7.0, 0.1, 0.004] | 0 | 0 | [720.0, 1350.0, 2800.0, 6500.0, 15000.0] | 0 | 0
Siemens NH-2-425 | Siemens NH-2-425 | 425 | [4800.0, 120.0, 7.0, 0.1, 0.004] | 0 | 0 | [850.0, 1500.0, 3050.0, 7500.0, 16500.0] | 0 | 0
Siemens NH-2-630 | Siemens NH-2-630 | 630 | [4800.0, 120.0, 7.0, 0.1, 0.004] | 0 | 0 | [1200.0, 2000.0, 4800.0, 12000.0, 26000.0] | 0 | 0

## dtypes
| element | column | dtype
0 | bus | name | object
1 | bus | vn_kv | float64
2 | bus | type | object
3 | bus | zone | object
4 | bus | in_service | bool
5 | load | name | object
6 | load | bus | uint32
7 | load | p_mw | float64
8 | load | q_mvar | float64
9 | load | const_z_percent | float64
10 | load | const_i_percent | float64
11 | load | sn_mva | float64
12 | load | scaling | float64
13 | load | in_service | bool
14 | load | type | object
15 | ext_grid | name | object
16 | ext_grid | bus | uint32
17 | ext_grid | vm_pu | float64
18 | ext_grid | va_degree | float64
19 | ext_grid | slack_weight | float64
20 | ext_grid | in_service | bool
21 | line | name | object
22 | line | std_type | object
23 | line | from_bus | uint32
24 | line | to_bus | uint32
25 | line | length_km | float64
26 | line | r_ohm_per_km | float64
27 | line | x_ohm_per_km | float64
28 | line | c_nf_per_km | float64
29 | line | g_us_per_km | float64
30 | line | max_i_ka | float64
31 | line | df | float64
32 | line | parallel | uint32
33 | line | type | object
34 | line | in_service | bool
35 | trafo | name | object
36 | trafo | std_type | object
37 | trafo | hv_bus | uint32
38 | trafo | lv_bus | uint32
39 | trafo | sn_mva | float64
40 | trafo | vn_hv_kv | float64
41 | trafo | vn_lv_kv | float64
42 | trafo | vk_percent | float64
43 | trafo | vkr_percent | float64
44 | trafo | pfe_kw | float64
45 | trafo | i0_percent | float64
46 | trafo | shift_degree | float64
47 | trafo | tap_side | object
48 | trafo | tap_neutral | int32
49 | trafo | tap_min | int32
50 | trafo | tap_max | int32
51 | trafo | tap_step_percent | float64
52 | trafo | tap_step_degree | float64
53 | trafo | tap_pos | int32
54 | trafo | tap_phase_shifter | bool
55 | trafo | parallel | uint32
56 | trafo | df | float64
57 | trafo | in_service | bool
58 | line_geodata | coords | object
59 | bus_geodata | x | float64
60 | bus_geodata | y | float64
61 | bus_geodata | coords | object

## parameters
| version | format_version | converged | OPF_converged | name | f_hz | sn_mva
0 | 2.14.6 | 2.14.0 | FALSE | FALSE |  | 50 | 1