## bus
| name | vn_kv | type | zone | in_service
0 | bus_LV_4781-3_1_6_node_41 | 0.4 | n |  | TRUE
1 | bus_LV_4781-3_1_6_node_42 | 0.4 | n |  | TRUE
2 | bus_LV_4781-3_1_6_node_44 | 0.4 | n |  | TRUE
3 | bus_LV_4781-3_1_6_node_50 | 0.4 | n |  | TRUE
4 | bus_LV_4781-3_1_6_node_45 | 0.4 | n |  | TRUE
5 | bus_LV_4781-3_1_6_node_46 | 0.4 | n |  | TRUE
6 | bus_LV_4781-3_1_6_node_48 | 0.4 | n |  | TRUE
7 | bus_LV_4781-3_1_6_node_47 | 0.4 | n |  | TRUE
8 | bus_LV_4781-3_1_6_node_49 | 0.4 | n |  | TRUE
9 | bus_LV_4781-3_1_6_node_52 | 0.4 | n |  | TRUE
10 | bus_LV_4781-3_1_6_node_104 | 0.4 | n |  | TRUE
11 | bus_LV_4781-3_1_6_node_53 | 0.4 | n |  | TRUE
12 | bus_LV_4781-3_1_6_node_54 | 0.4 | n |  | TRUE
13 | bus_LV_4781-3_1_6_node_55 | 0.4 | n |  | TRUE
14 | bus_LV_4781-3_1_6_node_56 | 0.4 | n |  | TRUE
15 | bus_LV_4781-3_1_6_node_57 | 0.4 | n |  | TRUE
16 | bus_LV_4781-3_1_6_node_58 | 0.4 | n |  | TRUE
17 | bus_LV_4781-3_1_6_node_77 | 0.4 | n |  | TRUE
18 | bus_LV_4781-3_1_6_node_66 | 0.4 | n |  | TRUE
19 | bus_LV_4781-3_1_6_node_73 | 0.4 | n |  | TRUE
20 | bus_LV_4781-3_1_6_node_70 | 0.4 | n |  | TRUE
21 | bus_LV_4781-3_1_6_node_69 | 0.4 | n |  | TRUE
22 | bus_LV_4781-3_1_6_node_71 | 0.4 | n |  | TRUE
23 | bus_LV_4781-3_1_6_node_72 | 0.4 | n |  | TRUE
24 | bus_LV_4781-3_1_6_node_76 | 0.4 | n |  | TRUE
25 | bus_LV_4781-3_1_6_node_74 | 0.4 | n |  | TRUE
26 | bus_LV_4781-3_1_6_node_174 | 0.4 | n |  | TRUE
27 | bus_LV_4781-3_1_6_node_173 | 0.4 | n |  | TRUE
28 | bus_LV_4781-3_1_6_node_176 | 0.4 | n |  | TRUE
29 | bus_LV_4781-3_1_6_node_175 | 0.4 | n |  | TRUE
30 | bus_LV_4781-3_1_6_node_78 | 0.4 | n |  | TRUE
31 | bus_LV_4781-3_1_6_node_80 | 0.4 | n |  | TRUE
32 | bus_LV_4781-3_1_6_node_79 | 0.4 | n |  | TRUE
33 | bus_LV_4781-3_1_6_node_82 | 0.4 | n |  | TRUE
34 | bus_LV_4781-3_1_6_node_81 | 0.4 | n |  | TRUE
35 | bus_LV_4781-3_1_6_node_128 | 0.4 | n |  | TRUE
36 | bus_LV_4781-3_1_6_node_83 | 0.4 | n |  | TRUE
37 | bus_LV_4781-3_1_6_node_84 | 0.4 | n |  | TRUE
38 | bus_LV_4781-3_1_6_node_85 | 0.4 | n |  | TRUE
39 | bus_LV_4781-3_1_6_node_86 | 0.4 | n |  | TRUE
40 | bus_LV_4781-3_1_6_node_87 | 0.4 | n |  | TRUE
41 | bus_LV_4781-3_1_6_node_88 | 0.4 | n |  | TRUE
42 | bus_LV_4781-3_1_6_node_178 | 0.4 | n |  | TRUE
43 | bus_LV_4781-3_1_6_node_89 | 0.4 | n |  | TRUE
44 | bus_LV_4781-3_1_6_node_90 | 0.4 | n |  | TRUE
45 | bus_LV_4781-3_1_6_node_91 | 0.4 | n |  | TRUE
46 | bus_LV_4781-3_1_6_node_92 | 0.4 | n |  | TRUE
47 | bus_LV_4781-3_1_6_node_93 | 0.4 | n |  | TRUE
48 | bus_LV_4781-3_1_6_node_94 | 0.4 | n |  | TRUE
49 | bus_LV_4781-3_1_6_node_95 | 0.4 | n |  | TRUE
50 | bus_LV_4781-3_1_6_node_96 | 0.4 | n |  | TRUE
51 | bus_LV_4781-3_1_6_node_97 | 0.4 | n |  | TRUE
52 | bus_LV_4781-3_1_6_node_99 | 0.4 | n |  | TRUE
53 | bus_LV_4781-3_1_6_node_98 | 0.4 | n |  | TRUE
54 | bus_LV_4781-3_1_6_node_107 | 0.4 | n |  | TRUE
55 | bus_LV_4781-3_1_6_node_106 | 0.4 | n |  | TRUE
56 | bus_LV_4781-3_1_6_node_100 | 0.4 | n |  | TRUE
57 | bus_LV_4781-3_1_6_node_101 | 0.4 | n |  | TRUE
58 | bus_LV_4781-3_1_6_node_102 | 0.4 | n |  | TRUE
59 | bus_LV_4781-3_1_6_node_103 | 0.4 | n |  | TRUE
60 | bus_LV_4781-3_1_6_node_130 | 0.4 | n |  | TRUE
61 | bus_LV_4781-3_1_6_node_119 | 0.4 | n |  | TRUE
62 | bus_LV_4781-3_1_6_node_105 | 0.4 | n |  | TRUE
63 | bus_LV_4781-3_1_6_node_117 | 0.4 | n |  | TRUE
64 | bus_LV_4781-3_1_6_node_108 | 0.4 | n |  | TRUE
65 | bus_LV_4781-3_1_6_node_109 | 0.4 | n |  | TRUE
66 | bus_LV_4781-3_1_6_node_110 | 0.4 | n |  | TRUE
67 | bus_LV_4781-3_1_6_node_111 | 0.4 | n |  | TRUE
68 | bus_LV_4781-3_1_6_node_112 | 0.4 | n |  | TRUE
69 | bus_LV_4781-3_1_6_node_113 | 0.4 | n |  | TRUE
70 | bus_LV_4781-3_1_6_node_114 | 0.4 | n |  | TRUE
71 | bus_LV_4781-3_1_6_node_115 | 0.4 | n |  | TRUE
72 | bus_LV_4781-3_1_6_node_116 | 0.4 | n |  | TRUE
73 | bus_LV_4781-3_1_6_node_118 | 0.4 | n |  | TRUE
74 | bus_LV_4781-3_1_6_node_120 | 0.4 | n |  | TRUE
75 | bus_LV_4781-3_1_6_node_125 | 0.4 | n |  | TRUE
76 | bus_LV_4781-3_1_6_node_121 | 0.4 | n |  | TRUE
77 | bus_LV_4781-3_1_6_node_122 | 0.4 | n |  | TRUE
78 | bus_LV_4781-3_1_6_node_123 | 0.4 | n |  | TRUE
79 | bus_LV_4781-3_1_6_node_124 | 0.4 | n |  | TRUE
80 | bus_LV_4781-3_1_6_node_126 | 0.4 | n |  | TRUE
81 | bus_LV_4781-3_1_6_node_127 | 0.4 | n |  | TRUE
82 | bus_LV_4781-3_1_6_node_154 | 0.4 | n |  | TRUE
83 | bus_LV_4781-3_1_6_node_159 | 0.4 | n |  | TRUE
84 | bus_LV_4781-3_1_6_node_129 | 0.4 | n |  | TRUE
85 | bus_LV_4781-3_1_6_node_131 | 0.4 | n |  | TRUE
86 | bus_LV_4781-3_1_6_node_132 | 0.4 | n |  | TRUE
87 | bus_LV_4781-3_1_6_node_133 | 0.4 | n |  | TRUE
88 | bus_LV_4781-3_1_6_node_134 | 0.4 | n |  | TRUE
89 | bus_LV_4781-3_1_6_node_135 | 0.4 | n |  | TRUE
90 | bus_LV_4781-3_1_6_node_136 | 0.4 | n |  | TRUE
91 | bus_LV_4781-3_1_6_node_137 | 0.4 | n |  | TRUE
92 | bus_LV_4781-3_1_6_node_138 | 0.4 | n |  | TRUE
93 | bus_LV_4781-3_1_6_node_139 | 0.4 | n |  | TRUE
94 | bus_LV_4781-3_1_6_node_140 | 0.4 | n |  | TRUE
95 | bus_LV_4781-3_1_6_node_141 | 0.4 | n |  | TRUE
96 | bus_LV_4781-3_1_6_node_142 | 0.4 | n |  | TRUE
97 | bus_LV_4781-3_1_6_node_143 | 0.4 | n |  | TRUE
98 | bus_LV_4781-3_1_6_node_144 | 0.4 | n |  | TRUE
99 | bus_LV_4781-3_1_6_node_145 | 0.4 | n |  | TRUE
100 | bus_LV_4781-3_1_6_node_146 | 0.4 | n |  | TRUE
101 | bus_LV_4781-3_1_6_node_147 | 0.4 | n |  | TRUE
102 | bus_LV_4781-3_1_6_node_164 | 0.4 | n |  | TRUE
103 | bus_LV_4781-3_1_6_node_148 | 0.4 | n |  | TRUE
104 | bus_LV_4781-3_1_6_node_155 | 0.4 | n |  | TRUE
105 | bus_LV_4781-3_1_6_node_149 | 0.4 | n |  | TRUE
106 | bus_LV_4781-3_1_6_node_150 | 0.4 | n |  | TRUE
107 | bus_LV_4781-3_1_6_node_151 | 0.4 | n |  | TRUE
108 | bus_LV_4781-3_1_6_node_152 | 0.4 | n |  | TRUE
109 | bus_LV_4781-3_1_6_node_153 | 0.4 | n |  | TRUE
110 | bus_LV_4781-3_1_6_node_156 | 0.4 | n |  | TRUE
111 | bus_LV_4781-3_1_6_node_157 | 0.4 | n |  | TRUE
112 | bus_LV_4781-3_1_6_node_158 | 0.4 | n |  | TRUE
113 | bus_LV_4781-3_1_6_node_160 | 0.4 | n |  | TRUE
114 | bus_LV_4781-3_1_6_node_161 | 0.4 | n |  | TRUE
115 | bus_LV_4781-3_1_6_node_165 | 0.4 | n |  | TRUE
116 | bus_LV_4781-3_1_6_node_162 | 0.4 | n |  | TRUE
117 | bus_LV_4781-3_1_6_node_163 | 0.4 | n |  | TRUE
118 | bus_LV_4781-3_1_6_node_166 | 0.4 | n |  | TRUE
119 | bus_LV_4781-3_1_6_node_167 | 0.4 | n |  | TRUE
120 | bus_LV_4781-3_1_6_node_168 | 0.4 | n |  | TRUE
121 | bus_LV_4781-3_1_6_node_169 | 0.4 | n |  | TRUE
122 | bus_LV_4781-3_1_6_node_170 | 0.4 | n |  | TRUE
123 | bus_LV_4781-3_1_6_node_171 | 0.4 | n |  | TRUE
124 | bus_LV_4781-3_1_6_node_172 | 0.4 | n |  | TRUE
125 | bus_LV_4781-3_1_6_node_177 | 0.4 | n |  | TRUE
126 | bus_LV_4781-3_1_6_node_179 | 0.4 | n |  | TRUE
127 | bus_MV_440_0_node_46 | 20 | n |  | TRUE

## load
| name | bus | p_mw | q_mvar | const_z_percent | const_i_percent | sn_mva | scaling | in_service | type
0 | LV_4781-3_1_6_load_41 | 0 | 0.0070095 | 0.0017567 | 0 | 0 |  | 1 | TRUE | wye
1 | LV_4781-3_1_6_load_42 | 1 | 0.00025794 | 6.4646e-05 | 0 | 0 |  | 1 | TRUE | wye
2 | LV_4781-3_1_6_load_44 | 2 | 0.00016485 | 4.1315e-05 | 0 | 0 |  | 1 | TRUE | wye
3 | LV_4781-3_1_6_load_45 | 4 | 0.0020064 | 0.00050286 | 0 | 0 |  | 1 | TRUE | wye
4 | LV_4781-3_1_6_load_46 | 5 | 0.0038609 | 0.00096764 | 0 | 0 |  | 1 | TRUE | wye
5 | LV_4781-3_1_6_load_47 | 7 | 0.0025061 | 0.00062808 | 0 | 0 |  | 1 | TRUE | wye
6 | LV_4781-3_1_6_load_52 | 9 | 0.0023853 | 0.00059781 | 0 | 0 |  | 1 | TRUE | wye
7 | LV_4781-3_1_6_load_104 | 10 | 0.0026192 | 0.00065644 | 0 | 0 |  | 1 | TRUE | wye
8 | LV_4781-3_1_6_load_53 | 11 | 0.0015737 | 0.00039442 | 0 | 0 |  | 1 | TRUE | wye
9 | LV_4781-3_1_6_load_55 | 13 | 0.00050868 | 0.00012749 | 0 | 0 |  | 1 | TRUE | wye
10 | LV_4781-3_1_6_load_58 | 16 | 0.0011323 | 0.00028379 | 0 | 0 |  | 1 | TRUE | wye
11 | LV_4781-3_1_6_load_77 | 17 | 0.0038456 | 0.00096379 | 0 | 0 |  | 1 | TRUE | wye
12 | LV_4781-3_1_6_load_73 | 19 | 0.0040364 | 0.0010116 | 0 | 0 |  | 1 | TRUE | wye
13 | LV_4781-3_1_6_load_70 | 20 | 0.0046174 | 0.0011572 | 0 | 0 |  | 1 | TRUE | wye
14 | LV_4781-3_1_6_load_69 | 21 | 0.0012354 | 0.00030961 | 0 | 0 |  | 1 | TRUE | wye
15 | LV_4781-3_1_6_load_71 | 22 | 0.0028393 | 0.00071159 | 0 | 0 |  | 1 | TRUE | wye
16 | LV_4781-3_1_6_load_72 | 23 | 0.0011086 | 0.00027785 | 0 | 0 |  | 1 | TRUE | wye
17 | LV_4781-3_1_6_load_174 | 26 | 0.0013859 | 0.00034733 | 0 | 0 |  | 1 | TRUE | wye
18 | LV_4781-3_1_6_load_173 | 27 | 0.0029928 | 0.00075007 | 0 | 0 |  | 1 | TRUE | wye
19 | LV_4781-3_1_6_load_176 | 28 | 0.011129 | 0.0027893 | 0 | 0 |  | 1 | TRUE | wye
20 | LV_4781-3_1_6_load_175 | 29 | 0.0029785 | 0.00074647 | 0 | 0 |  | 1 | TRUE | wye
21 | LV_4781-3_1_6_load_78 | 30 | 0.0004654 | 0.00011664 | 0 | 0 |  | 1 | TRUE | wye
22 | LV_4781-3_1_6_load_79 | 32 | 0.0013461 | 0.00033736 | 0 | 0 |  | 1 | TRUE | wye
23 | LV_4781-3_1_6_load_82 | 33 | 0.0010042 | 0.00025168 | 0 | 0 |  | 1 | TRUE | wye
24 | LV_4781-3_1_6_load_81 | 34 | 0.00072659 | 0.0001821 | 0 | 0 |  | 1 | TRUE | wye
25 | LV_4781-3_1_6_load_128 | 35 | 0.00044854 | 0.00011241 | 0 | 0 |  | 1 | TRUE | wye
26 | LV_4781-3_1_6_load_83 | 36 | 0.0022474 | 0.00056325 | 0 | 0 |  | 1 | TRUE | wye
27 | LV_4781-3_1_6_load_85 | 38 | 0.00059256 | 0.00014851 | 0 | 0 |  | 1 | TRUE | wye
28 | LV_4781-3_1_6_load_86 | 39 | 0.00094964 | 0.000238 | 0 | 0 |  | 1 | TRUE | wye
29 | LV_4781-3_1_6_load_87 | 40 | 0.00088391 | 0.00022153 | 0 | 0 |  | 1 | TRUE | wye
30 | LV_4781-3_1_6_load_178 | 42 | 0.00076511 | 0.00019175 | 0 | 0 |  | 1 | TRUE | wye
31 | LV_4781-3_1_6_load_89 | 43 | 0.0056133 | 0.0014068 | 0 | 0 |  | 1 | TRUE | wye
32 | LV_4781-3_1_6_load_90 | 44 | 0.0012735 | 0.00031916 | 0 | 0 |  | 1 | TRUE | wye
33 | LV_4781-3_1_6_load_91 | 45 | 0.0010857 | 0.0002721 | 0 | 0 |  | 1 | TRUE | wye
34 | LV_4781-3_1_6_load_92 | 46 | 0.00112 | 0.00028071 | 0 | 0 |  | 1 | TRUE | wye
35 | LV_4781-3_1_6_load_94 | 48 | 0.00055218 | 0.00013839 | 0 | 0 |  | 1 | TRUE | wye
36 | LV_4781-3_1_6_load_95 | 49 | 0.003602 | 0.00090274 | 0 | 0 |  | 1 | TRUE | wye
37 | LV_4781-3_1_6_load_97 | 51 | 0.001451 | 0.00036365 | 0 | 0 |  | 1 | TRUE | wye
38 | LV_4781-3_1_6_load_99 | 52 | 0.00053448 | 0.00013395 | 0 | 0 |  | 1 | TRUE | wye
39 | LV_4781-3_1_6_load_107 | 54 | 0.0030326 | 0.00076004 | 0 | 0 |  | 1 | TRUE | wye
40 | LV_4781-3_1_6_load_106 | 55 | 0.00034246 | 8.5828e-05 | 0 | 0 |  | 1 | TRUE | wye
41 | LV_4781-3_1_6_load_100 | 56 | 0.0029163 | 0.00073089 | 0 | 0 |  | 1 | TRUE | wye
42 | LV_4781-3_1_6_load_101 | 57 | 0.0017339 | 0.00043456 | 0 | 0 |  | 1 | TRUE | wye
43 | LV_4781-3_1_6_load_103 | 59 | 0.00090757 | 0.00022746 | 0 | 0 |  | 1 | TRUE | wye
44 | LV_4781-3_1_6_load_130 | 60 | 0.00077178 | 0.00019343 | 0 | 0 |  | 1 | TRUE | wye
45 | LV_4781-3_1_6_load_119 | 61 | 0.00036392 | 9.1208e-05 | 0 | 0 |  | 1 | TRUE | wye
46 | LV_4781-3_1_6_load_105 | 62 | 0.00046186 | 0.00011575 | 0 | 0 |  | 1 | TRUE | wye
47 | LV_4781-3_1_6_load_117 | 63 | 0.004367 | 0.0010945 | 0 | 0 |  | 1 | TRUE | wye
48 | LV_4781-3_1_6_load_108 | 64 | 0.0014634 | 0.00036676 | 0 | 0 |  | 1 | TRUE | wye
49 | LV_4781-3_1_6_load_109 | 65 | 0.0015704 | 0.00039357 | 0 | 0 |  | 1 | TRUE | wye
50 | LV_4781-3_1_6_load_111 | 67 | 0.00093528 | 0.0002344 | 0 | 0 |  | 1 | TRUE | wye
51 | LV_4781-3_1_6_load_112 | 68 | 0.0018034 | 0.00045198 | 0 | 0 |  | 1 | TRUE | wye
52 | LV_4781-3_1_6_load_113 | 69 | 0.0017543 | 0.00043967 | 0 | 0 |  | 1 | TRUE | wye
53 | LV_4781-3_1_6_load_114 | 70 | 0.0063331 | 0.0015872 | 0 | 0 |  | 1 | TRUE | wye
54 | LV_4781-3_1_6_load_115 | 71 | 0.002857 | 0.00071603 | 0 | 0 |  | 1 | TRUE | wye
55 | LV_4781-3_1_6_load_116 | 72 | 0.0023378 | 0.00058591 | 0 | 0 |  | 1 | TRUE | wye
56 | LV_4781-3_1_6_load_120 | 74 | 0.0006422 | 0.00016095 | 0 | 0 |  | 1 | TRUE | wye
57 | LV_4781-3_1_6_load_125 | 75 | 0.0023997 | 0.00060143 | 0 | 0 |  | 1 | TRUE | wye
58 | LV_4781-3_1_6_load_121 | 76 | 0.024342 | 0.0061006 | 0 | 0 |  | 1 | TRUE | wye
59 | LV_4781-3_1_6_load_122 | 77 | 0.0048614 | 0.0012184 | 0 | 0 |  | 1 | TRUE | wye
60 | LV_4781-3_1_6_load_126 | 80 | 0.0032914 | 0.00082491 | 0 | 0 |  | 1 | TRUE | wye
61 | LV_4781-3_1_6_load_154 | 82 | 0.00045457 | 0.00011393 | 0 | 0 |  | 1 | TRUE | wye
62 | LV_4781-3_1_6_load_159 | 83 | 0.0017075 | 0.00042795 | 0 | 0 |  | 1 | TRUE | wye
63 | LV_4781-3_1_6_load_129 | 84 | 0.0021902 | 0.00054893 | 0 | 0 |  | 1 | TRUE | wye
64 | LV_4781-3_1_6_load_131 | 85 | 0.0034959 | 0.00087616 | 0 | 0 |  | 1 | TRUE | wye
65 | LV_4781-3_1_6_load_132 | 86 | 0.0029176 | 0.00073121 | 0 | 0 |  | 1 | TRUE | wye
66 | LV_4781-3_1_6_load_133 | 87 | 0.002462 | 0.00061705 | 0 | 0 |  | 1 | TRUE | wye
67 | LV_4781-3_1_6_load_134 | 88 | 0.0028431 | 0.00071256 | 0 | 0 |  | 1 | TRUE | wye
68 | LV_4781-3_1_6_load_135 | 89 | 0.0025749 | 0.00064533 | 0 | 0 |  | 1 | TRUE | wye
69 | LV_4781-3_1_6_load_136 | 90 | 0.00282 | 0.00070676 | 0 | 0 |  | 1 | TRUE | wye
70 | LV_4781-3_1_6_load_137 | 91 | 0.0023638 | 0.00059242 | 0 | 0 |  | 1 | TRUE | wye
71 | LV_4781-3_1_6_load_138 | 92 | 0.00049738 | 0.00012465 | 0 | 0 |  | 1 | TRUE | wye
72 | LV_4781-3_1_6_load_139 | 93 | 0.00034328 | 8.6034e-05 | 0 | 0 |  | 1 | TRUE | wye
73 | LV_4781-3_1_6_load_140 | 94 | 0.0013694 | 0.0003432 | 0 | 0 |  | 1 | TRUE | wye
74 | LV_4781-3_1_6_load_141 | 95 | 0.00039248 | 9.8364e-05 | 0 | 0 |  | 1 | TRUE | wye
75 | LV_4781-3_1_6_load_143 | 97 | 0.0011052 | 0.00027699 | 0 | 0 |  | 1 | TRUE | wye
76 | LV_4781-3_1_6_load_144 | 98 | 0.00021108 | 5.29e-05 | 0 | 0 |  | 1 | TRUE | wye
77 | LV_4781-3_1_6_load_145 | 99 | 0.0020638 | 0.00051724 | 0 | 0 |  | 1 | TRUE | wye
78 | LV_4781-3_1_6_load_146 | 100 | 0.00019616 | 4.9163e-05 | 0 | 0 |  | 1 | TRUE | wye
79 | LV_4781-3_1_6_load_147 | 101 | 0.0023785 | 0.0005961 | 0 | 0 |  | 1 | TRUE | wye
80 | LV_4781-3_1_6_load_164 | 102 | 0.0012654 | 0.00031714 | 0 | 0 |  | 1 | TRUE | wye
81 | LV_4781-3_1_6_load_148 | 103 | 0.00062994 | 0.00015788 | 0 | 0 |  | 1 | TRUE | wye
82 | LV_4781-3_1_6_load_155 | 104 | 0.0010406 | 0.0002608 | 0 | 0 |  | 1 | TRUE | wye
83 | LV_4781-3_1_6_load_149 | 105 | 0.0028606 | 0.00071693 | 0 | 0 |  | 1 | TRUE | wye
84 | LV_4781-3_1_6_load_150 | 106 | 0.00038776 | 9.7182e-05 | 0 | 0 |  | 1 | TRUE | wye
85 | LV_4781-3_1_6_load_151 | 107 | 0.0012298 | 0.00030822 | 0 | 0 |  | 1 | TRUE | wye
86 | LV_4781-3_1_6_load_152 | 108 | 0.00345 | 0.00086466 | 0 | 0 |  | 1 | TRUE | wye
87 | LV_4781-3_1_6_load_153 | 109 | 0.00079074 | 0.00019818 | 0 | 0 |  | 1 | TRUE | wye
88 | LV_4781-3_1_6_load_156 | 110 | 0.0036334 | 0.00091063 | 0 | 0 |  | 1 | TRUE | wye
89 | LV_4781-3_1_6_load_157 | 111 | 0.0021776 | 0.00054575 | 0 | 0 |  | 1 | TRUE | wye
90 | LV_4781-3_1_6_load_160 | 113 | 0.0011122 | 0.00027874 | 0 | 0 |  | 1 | TRUE | wye
91 | LV_4781-3_1_6_load_161 | 114 | 0.002641 | 0.0006619 | 0 | 0 |  | 1 | TRUE | wye
92 | LV_4781-3_1_6_load_162 | 116 | 0.0001837 | 4.6039e-05 | 0 | 0 |  | 1 | TRUE | wye
93 | LV_4781-3_1_6_load_163 | 117 | 0.0040654 | 0.0010189 | 0 | 0 |  | 1 | TRUE | wye
94 | LV_4781-3_1_6_load_166 | 118 | 0.001476 | 0.00036992 | 0 | 0 |  | 1 | TRUE | wye
95 | LV_4781-3_1_6_load_167 | 119 | 0.0015357 | 0.00038487 | 0 | 0 |  | 1 | TRUE | wye
96 | LV_4781-3_1_6_load_168 | 120 | 0.0041167 | 0.0010317 | 0 | 0 |  | 1 | TRUE | wye
97 | LV_4781-3_1_6_load_169 | 121 | 0.0033256 | 0.00083347 | 0 | 0 |  | 1 | TRUE | wye
98 | LV_4781-3_1_6_load_170 | 122 | 0.0017029 | 0.0004268 | 0 | 0 |  | 1 | TRUE | wye
99 | LV_4781-3_1_6_load_171 | 123 | 0.00092626 | 0.00023214 | 0 | 0 |  | 1 | TRUE | wye
100 | LV_4781-3_1_6_load_172 | 124 | 0.00067135 | 0.00016826 | 0 | 0 |  | 1 | TRUE | wye
101 | LV_4781-3_1_6_load_177 | 125 | 0.001373 | 0.00034412 | 0 | 0 |  | 1 | TRUE | wye
102 | LV_4781-3_1_6_load_179 | 126 | 0.00093205 | 0.00023359 | 0 | 0 |  | 1 | TRUE | wye

## ext_grid
| name | bus | vm_pu | va_degree | slack_weight | in_service
0 |  | 93 | 1 | 0 | 1 | TRUE

## line
| name | std_type | from_bus | to_bus | length_km | r_ohm_per_km | x_ohm_per_km | c_nf_per_km | g_us_per_km | max_i_ka | df | parallel | type | in_service
0 | LV_4781-3_1_6_line_0 |  | 0 | 1 | 0.014128 | 0.125 | 0.08 | 261 | 0 | 0.364 | 1 | 1 | cs | TRUE
1 | LV_4781-3_1_6_line_1 |  | 1 | 2 | 0.012171 | 0.125 | 0.08 | 261 | 0 | 0.364 | 1 | 1 | cs | TRUE
2 | LV_4781-3_1_6_line_2 |  | 2 | 3 | 0.17321 | 0.125 | 0.08 | 261 | 0 | 0.364 | 1 | 1 | cs | TRUE
3 | LV_4781-3_1_6_line_3 |  | 3 | 7 | 0.018976 | 0.125 | 0.08 | 261 | 0 | 0.364 | 1 | 1 | cs | TRUE
4 | LV_4781-3_1_6_line_4 |  | 4 | 5 | 0.024602 | 0.125 | 0.08 | 261 | 0 | 0.364 | 1 | 1 | cs | TRUE
5 | LV_4781-3_1_6_line_5 |  | 4 | 6 | 0.15062 | 0.125 | 0.08 | 261 | 0 | 0.364 | 1 | 1 | cs | TRUE
6 | LV_4781-3_1_6_line_6 |  | 5 | 7 | 0.024962 | 0.125 | 0.08 | 261 | 0 | 0.364 | 1 | 1 | cs | TRUE
7 | LV_4781-3_1_6_line_7 |  | 6 | 8 | 0.10327 | 0.125 | 0.08 | 261 | 0 | 0.364 | 1 | 1 | cs | TRUE
8 | LV_4781-3_1_6_line_8 |  | 8 | 9 | 0.017364 | 0.125 | 0.08 | 261 | 0 | 0.364 | 1 | 1 | cs | TRUE
9 | LV_4781-3_1_6_line_9 |  | 9 | 10 | 0.00066948 | 0.125 | 0.08 | 261 | 0 | 0.364 | 1 | 1 | cs | TRUE
10 | LV_4781-3_1_6_line_10 |  | 10 | 62 | 0.025701 | 0.125 | 0.08 | 261 | 0 | 0.364 | 1 | 1 | cs | TRUE
11 | LV_4781-3_1_6_line_11 |  | 11 | 12 | 0.024345 | 0.125 | 0.08 | 261 | 0 | 0.364 | 1 | 1 | cs | TRUE
12 | LV_4781-3_1_6_line_12 |  | 12 | 13 | 0.0082188 | 0.125 | 0.08 | 261 | 0 | 0.364 | 1 | 1 | cs | TRUE
13 | LV_4781-3_1_6_line_13 |  | 13 | 14 | 0.13776 | 0.125 | 0.08 | 261 | 0 | 0.364 | 1 | 1 | cs | TRUE
14 | LV_4781-3_1_6_line_14 |  | 14 | 15 | 0.083107 | 0.125 | 0.08 | 261 | 0 | 0.364 | 1 | 1 | cs | TRUE
15 | LV_4781-3_1_6_line_15 |  | 15 | 16 | 0.088855 | 0.125 | 0.08 | 261 | 0 | 0.364 | 1 | 1 | cs | TRUE
16 | LV_4781-3_1_6_line_16 |  | 16 | 17 | 0.03441 | 0.125 | 0.08 | 261 | 0 | 0.364 | 1 | 1 | cs | TRUE
17 | LV_4781-3_1_6_line_17 |  | 17 | 30 | 0.017159 | 0.125 | 0.08 | 261 | 0 | 0.364 | 1 | 1 | cs | TRUE
18 | LV_4781-3_1_6_line_18 |  | 17 | 31 | 0.11018 | 0.125 | 0.08 | 261 | 0 | 0.364 | 1 | 1 | cs | TRUE
19 | LV_4781-3_1_6_line_19 |  | 18 | 19 | 0.026808 | 0.125 | 0.08 | 261 | 0 | 0.364 | 1 | 1 | cs | TRUE
20 | LV_4781-3_1_6_line_20 |  | 18 | 20 | 0.016836 | 0.125 | 0.08 | 261 | 0 | 0.364 | 1 | 1 | cs | TRUE
21 | LV_4781-3_1_6_line_21 |  | 19 | 24 | 0.0025622 | 0.125 | 0.08 | 261 | 0 | 0.364 | 1 | 1 | cs | TRUE
22 | LV_4781-3_1_6_line_22 |  | 20 | 21 | 0.0069665 | 0.125 | 0.08 | 261 | 0 | 0.364 | 1 | 1 | cs | TRUE
23 | LV_4781-3_1_6_line_23 |  | 21 | 22 | 0.012117 | 0.125 | 0.08 | 261 | 0 | 0.364 | 1 | 1 | cs | TRUE
24 | LV_4781-3_1_6_line_24 |  | 22 | 23 | 0.014755 | 0.125 | 0.08 | 261 | 0 | 0.364 | 1 | 1 | cs | TRUE
25 | LV_4781-3_1_6_line_25 |  | 24 | 28 | 0.032366 | 0.125 | 0.08 | 261 | 0 | 0.364 | 1 | 1 | cs | TRUE
26 | LV_4781-3_1_6_line_26 |  | 24 | 29 | 0.034538 | 0.125 | 0.08 | 261 | 0 | 0.364 | 1 | 1 | cs | TRUE
27 | LV_4781-3_1_6_line_27 |  | 25 | 26 | 0.0019924 | 0.125 | 0.08 | 261 | 0 | 0.364 | 1 | 1 | cs | TRUE
28 | LV_4781-3_1_6_line_28 |  | 25 | 27 | 0.012468 | 0.125 | 0.08 | 261 | 0 | 0.364 | 1 | 1 | cs | TRUE
29 | LV_4781-3_1_6_line_29 |  | 26 | 29 | 0.0252 | 0.125 | 0.08 | 261 | 0 | 0.364 | 1 | 1 | cs | TRUE
30 | LV_4781-3_1_6_line_30 |  | 27 | 124 | 0.025197 | 0.125 | 0.08 | 261 | 0 | 0.364 | 1 | 1 | cs | TRUE
31 | LV_4781-3_1_6_line_31 |  | 28 | 125 | 0.026289 | 0.125 | 0.08 | 261 | 0 | 0.364 | 1 | 1 | cs | TRUE
32 | LV_4781-3_1_6_line_32 |  | 30 | 32 | 0.0064255 | 0.125 | 0.08 | 261 | 0 | 0.364 | 1 | 1 | cs | TRUE
33 | LV_4781-3_1_6_line_33 |  | 31 | 34 | 0.080367 | 0.125 | 0.08 | 261 | 0 | 0.364 | 1 | 1 | cs | TRUE
34 | LV_4781-3_1_6_line_34 |  | 32 | 33 | 0.0018564 | 0.125 | 0.08 | 261 | 0 | 0.364 | 1 | 1 | cs | TRUE
35 | LV_4781-3_1_6_line_35 |  | 33 | 36 | 0.058693 | 0.125 | 0.08 | 261 | 0 | 0.364 | 1 | 1 | cs | TRUE
36 | LV_4781-3_1_6_line_36 |  | 34 | 35 | 0.018737 | 0.125 | 0.08 | 261 | 0 | 0.364 | 1 | 1 | cs | TRUE
37 | LV_4781-3_1_6_line_37 |  | 35 | 84 | 0.0058577 | 0.125 | 0.08 | 261 | 0 | 0.364 | 1 | 1 | cs | TRUE
38 | LV_4781-3_1_6_line_38 |  | 36 | 37 | 0.07711 | 0.125 | 0.08 | 261 | 0 | 0.364 | 1 | 1 | cs | TRUE
39 | LV_4781-3_1_6_line_39 |  | 37 | 38 | 0.10753 | 0.125 | 0.08 | 261 | 0 | 0.364 | 1 | 1 | cs | TRUE
40 | LV_4781-3_1_6_line_40 |  | 37 | 39 | 0.016922 | 0.125 | 0.08 | 261 | 0 | 0.364 | 1 | 1 | cs | TRUE
41 | LV_4781-3_1_6_line_41 |  | 38 | 40 | 0.035011 | 0.125 | 0.08 | 261 | 0 | 0.364 | 1 | 1 | cs | TRUE
42 | LV_4781-3_1_6_line_42 |  | 39 | 41 | 0.022088 | 0.125 | 0.08 | 261 | 0 | 0.364 | 1 | 1 | cs | TRUE
43 | LV_4781-3_1_6_line_43 |  | 41 | 42 | 0.023681 | 0.125 | 0.08 | 261 | 0 | 0.364 | 1 | 1 | cs | TRUE
44 | LV_4781-3_1_6_line_44 |  | 42 | 126 | 0.031273 | 0.125 | 0.08 | 261 | 0 | 0.364 | 1 | 1 | cs | TRUE
45 | LV_4781-3_1_6_line_45 |  | 43 | 44 | 0.024678 | 0.125 | 0.08 | 261 | 0 | 0.364 | 1 | 3 | cs | TRUE
46 | LV_4781-3_1_6_line_46 |  | 43 | 45 | 0.01278 | 0.125 | 0.08 | 261 | 0 | 0.364 | 1 | 2 | cs | TRUE
47 | LV_4781-3_1_6_line_47 |  | 44 | 46 | 0.0021523 | 0.125 | 0.08 | 261 | 0 | 0.364 | 1 | 3 | cs | TRUE
48 | LV_4781-3_1_6_line_48 |  | 45 | 47 | 0.008591 | 0.125 | 0.08 | 261 | 0 | 0.364 | 1 | 1 | cs | TRUE
49 | LV_4781-3_1_6_line_49 |  | 46 | 48 | 0.018152 | 0.125 | 0.08 | 261 | 0 | 0.364 | 1 | 3 | cs | TRUE
50 | LV_4781-3_1_6_line_50 |  | 47 | 49 | 0.0028684 | 0.125 | 0.08 | 261 | 0 | 0.364 | 1 | 1 | cs | TRUE
51 | LV_4781-3_1_6_line_51 |  | 47 | 50 | 0.017231 | 0.125 | 0.08 | 261 | 0 | 0.364 | 1 | 1 | cs | TRUE
52 | LV_4781-3_1_6_line_52 |  | 48 | 51 | 0.013352 | 0.125 | 0.08 | 261 | 0 | 0.364 | 1 | 3 | cs | TRUE
53 | LV_4781-3_1_6_line_53 |  | 50 | 52 | 0.010722 | 0.125 | 0.08 | 261 | 0 | 0.364 | 1 | 1 | cs | TRUE
54 | LV_4781-3_1_6_line_54 |  | 50 | 53 | 0.011466 | 0.125 | 0.08 | 261 | 0 | 0.364 | 1 | 1 | cs | TRUE
55 | LV_4781-3_1_6_line_55 |  | 51 | 54 | 0.0055246 | 0.125 | 0.08 | 261 | 0 | 0.364 | 1 | 3 | cs | TRUE
56 | LV_4781-3_1_6_line_56 |  | 52 | 56 | 0.013055 | 0.125 | 0.08 | 261 | 0 | 0.364 | 1 | 1 | cs | TRUE
57 | LV_4781-3_1_6_line_57 |  | 53 | 55 | 0.0050576 | 0.125 | 0.08 | 261 | 0 | 0.364 | 1 | 1 | cs | TRUE
58 | LV_4781-3_1_6_line_58 |  | 54 | 63 | 0.010661 | 0.125 | 0.08 | 261 | 0 | 0.364 | 1 | 3 | cs | TRUE
59 | LV_4781-3_1_6_line_59 |  | 55 | 62 | 0.0018139 | 0.125 | 0.08 | 261 | 0 | 0.364 | 1 | 1 | cs | TRUE
60 | LV_4781-3_1_6_line_60 |  | 56 | 57 | 0.0060141 | 0.125 | 0.08 | 261 | 0 | 0.364 | 1 | 1 | cs | TRUE
61 | LV_4781-3_1_6_line_61 |  | 58 | 59 | 0.10347 | 0.125 | 0.08 | 261 | 0 | 0.364 | 1 | 3 | cs | TRUE
62 | LV_4781-3_1_6_line_62 |  | 58 | 60 | 0.23882 | 0.125 | 0.08 | 261 | 0 | 0.364 | 1 | 3 | cs | TRUE
63 | LV_4781-3_1_6_line_63 |  | 59 | 61 | 0.018836 | 0.125 | 0.08 | 261 | 0 | 0.364 | 1 | 3 | cs | TRUE
64 | LV_4781-3_1_6_line_64 |  | 60 | 85 | 0.022696 | 0.125 | 0.08 | 261 | 0 | 0.364 | 1 | 3 | cs | TRUE
65 | LV_4781-3_1_6_line_65 |  | 60 | 84 | 0.017277 | 0.125 | 0.08 | 261 | 0 | 0.364 | 1 | 1 | cs | TRUE
66 | LV_4781-3_1_6_line_66 |  | 61 | 73 | 0.066873 | 0.125 | 0.08 | 261 | 0 | 0.364 | 1 | 3 | cs | TRUE
67 | LV_4781-3_1_6_line_67 |  | 63 | 71 | 0.015202 | 0.125 | 0.08 | 261 | 0 | 0.364 | 1 | 3 | cs | TRUE
68 | LV_4781-3_1_6_line_68 |  | 64 | 65 | 0.030792 | 0.125 | 0.08 | 261 | 0 | 0.364 | 1 | 1 | cs | TRUE
69 | LV_4781-3_1_6_line_69 |  | 64 | 66 | 0.040886 | 0.125 | 0.08 | 261 | 0 | 0.364 | 1 | 1 | cs | TRUE
70 | LV_4781-3_1_6_line_70 |  | 65 | 67 | 0.008333 | 0.125 | 0.08 | 261 | 0 | 0.364 | 1 | 1 | cs | TRUE
71 | LV_4781-3_1_6_line_71 |  | 66 | 68 | 0.0044962 | 0.125 | 0.08 | 261 | 0 | 0.364 | 1 | 3 | cs | TRUE
72 | LV_4781-3_1_6_line_72 |  | 66 | 69 | 0.0011223 | 0.125 | 0.08 | 261 | 0 | 0.364 | 1 | 3 | cs | TRUE
73 | LV_4781-3_1_6_line_73 |  | 67 | 70 | 0.012609 | 0.125 | 0.08 | 261 | 0 | 0.364 | 1 | 1 | cs | TRUE
74 | LV_4781-3_1_6_line_74 |  | 68 | 71 | 0.016169 | 0.125 | 0.08 | 261 | 0 | 0.364 | 1 | 3 | cs | TRUE
75 | LV_4781-3_1_6_line_75 |  | 69 | 72 | 0.031691 | 0.125 | 0.08 | 261 | 0 | 0.364 | 1 | 3 | cs | TRUE
76 | LV_4781-3_1_6_line_76 |  | 72 | 73 | 0.022449 | 0.125 | 0.08 | 261 | 0 | 0.364 | 1 | 3 | cs | TRUE
77 | LV_4781-3_1_6_line_77 |  | 73 | 74 | 0.0090624 | 0.125 | 0.08 | 261 | 0 | 0.364 | 1 | 1 | cs | TRUE
78 | LV_4781-3_1_6_line_78 |  | 74 | 75 | 0.044807 | 0.125 | 0.08 | 261 | 0 | 0.364 | 1 | 1 | cs | TRUE
79 | LV_4781-3_1_6_line_79 |  | 75 | 79 | 0.0087906 | 0.125 | 0.08 | 261 | 0 | 0.364 | 1 | 1 | cs | TRUE
80 | LV_4781-3_1_6_line_80 |  | 76 | 77 | 0.056187 | 0.125 | 0.08 | 261 | 0 | 0.364 | 1 | 1 | cs | TRUE
81 | LV_4781-3_1_6_line_81 |  | 76 | 78 | 0.065118 | 0.125 | 0.08 | 261 | 0 | 0.364 | 1 | 1 | cs | TRUE
82 | LV_4781-3_1_6_line_82 |  | 78 | 79 | 0.075289 | 0.125 | 0.08 | 261 | 0 | 0.364 | 1 | 1 | cs | TRUE
83 | LV_4781-3_1_6_line_83 |  | 80 | 81 | 0.038228 | 0.125 | 0.08 | 261 | 0 | 0.364 | 1 | 1 | cs | TRUE
84 | LV_4781-3_1_6_line_84 |  | 81 | 82 | 0.019294 | 0.125 | 0.08 | 261 | 0 | 0.364 | 1 | 1 | cs | TRUE
85 | LV_4781-3_1_6_line_85 |  | 81 | 83 | 0.057818 | 0.125 | 0.08 | 261 | 0 | 0.364 | 1 | 1 | cs | TRUE
86 | LV_4781-3_1_6_line_86 |  | 82 | 108 | 0.0073369 | 0.125 | 0.08 | 261 | 0 | 0.364 | 1 | 1 | cs | TRUE
87 | LV_4781-3_1_6_line_87 |  | 83 | 111 | 0.029698 | 0.125 | 0.08 | 261 | 0 | 0.364 | 1 | 1 | cs | TRUE
88 | LV_4781-3_1_6_line_88 |  | 85 | 86 | 0.0053889 | 0.125 | 0.08 | 261 | 0 | 0.364 | 1 | 3 | cs | TRUE
89 | LV_4781-3_1_6_line_89 |  | 86 | 87 | 0.017561 | 0.125 | 0.08 | 261 | 0 | 0.364 | 1 | 3 | cs | TRUE
90 | LV_4781-3_1_6_line_90 |  | 87 | 88 | 0.009314 | 0.125 | 0.08 | 261 | 0 | 0.364 | 1 | 3 | cs | TRUE
91 | LV_4781-3_1_6_line_91 |  | 88 | 89 | 0.018803 | 0.125 | 0.08 | 261 | 0 | 0.364 | 1 | 3 | cs | TRUE
92 | LV_4781-3_1_6_line_92 |  | 89 | 90 | 0.0098606 | 0.125 | 0.08 | 261 | 0 | 0.364 | 1 | 3 | cs | TRUE
93 | LV_4781-3_1_6_line_93 |  | 90 | 91 | 0.012261 | 0.125 | 0.08 | 261 | 0 | 0.364 | 1 | 3 | cs | TRUE
94 | LV_4781-3_1_6_line_94 |  | 91 | 92 | 0.021372 | 0.125 | 0.08 | 261 | 0 | 0.364 | 1 | 3 | cs | TRUE
95 | LV_4781-3_1_6_line_95 |  | 92 | 93 | 0.031101 | 0.125 | 0.08 | 261 | 0 | 0.364 | 1 | 3 | cs | TRUE
96 | LV_4781-3_1_6_line_96 |  | 93 | 94 | 0.024578 | 0.125 | 0.08 | 261 | 0 | 0.364 | 1 | 3 | cs | TRUE
97 | LV_4781-3_1_6_line_97 |  | 94 | 95 | 0.0060974 | 0.125 | 0.08 | 261 | 0 | 0.364 | 1 | 3 | cs | TRUE
98 | LV_4781-3_1_6_line_98 |  | 95 | 96 | 0.021838 | 0.125 | 0.08 | 261 | 0 | 0.364 | 1 | 2 | cs | TRUE
99 | LV_4781-3_1_6_line_99 |  | 96 | 97 | 0.014413 | 0.125 | 0.08 | 261 | 0 | 0.364 | 1 | 1 | cs | TRUE
100 | LV_4781-3_1_6_line_100 |  | 96 | 98 | 0.037987 | 0.125 | 0.08 | 261 | 0 | 0.364 | 1 | 1 | cs | TRUE
101 | LV_4781-3_1_6_line_101 |  | 97 | 99 | 0.0040237 | 0.125 | 0.08 | 261 | 0 | 0.364 | 1 | 1 | cs | TRUE
102 | LV_4781-3_1_6_line_102 |  | 98 | 100 | 0.0043735 | 0.125 | 0.08 | 261 | 0 | 0.364 | 1 | 1 | cs | TRUE
103 | LV_4781-3_1_6_line_103 |  | 99 | 101 | 0.037778 | 0.125 | 0.08 | 261 | 0 | 0.364 | 1 | 1 | cs | TRUE
104 | LV_4781-3_1_6_line_104 |  | 100 | 102 | 0.00075148 | 0.125 | 0.08 | 261 | 0 | 0.364 | 1 | 1 | cs | TRUE
105 | LV_4781-3_1_6_line_105 |  | 101 | 103 | 0.0026862 | 0.125 | 0.08 | 261 | 0 | 0.364 | 1 | 1 | cs | TRUE
106 | LV_4781-3_1_6_line_106 |  | 102 | 116 | 0.002557 | 0.125 | 0.08 | 261 | 0 | 0.364 | 1 | 1 | cs | TRUE
107 | LV_4781-3_1_6_line_107 |  | 103 | 104 | 0.0058557 | 0.125 | 0.08 | 261 | 0 | 0.364 | 1 | 1 | cs | TRUE
108 | LV_4781-3_1_6_line_108 |  | 104 | 109 | 0.013466 | 0.125 | 0.08 | 261 | 0 | 0.364 | 1 | 1 | cs | TRUE
109 | LV_4781-3_1_6_line_109 |  | 105 | 106 | 0.019132 | 0.125 | 0.08 | 261 | 0 | 0.364 | 1 | 1 | cs | TRUE
110 | LV_4781-3_1_6_line_110 |  | 105 | 107 | 0.0064928 | 0.125 | 0.08 | 261 | 0 | 0.364 | 1 | 1 | cs | TRUE
111 | LV_4781-3_1_6_line_111 |  | 106 | 108 | 0.017089 | 0.125 | 0.08 | 261 | 0 | 0.364 | 1 | 1 | cs | TRUE
112 | LV_4781-3_1_6_line_112 |  | 107 | 109 | 0.00015237 | 0.125 | 0.08 | 261 | 0 | 0.364 | 1 | 1 | cs | TRUE
113 | LV_4781-3_1_6_line_113 |  | 110 | 111 | 0.0085268 | 0.125 | 0.08 | 261 | 0 | 0.364 | 1 | 1 | cs | TRUE
114 | LV_4781-3_1_6_line_114 |  | 110 | 112 | 0.093944 | 0.125 | 0.08 | 261 | 0 | 0.364 | 1 | 1 | cs | TRUE
115 | LV_4781-3_1_6_line_115 |  | 112 | 113 | 0.0062799 | 0.125 | 0.08 | 261 | 0 | 0.364 | 1 | 1 | cs | TRUE
116 | LV_4781-3_1_6_line_116 |  | 113 | 114 | 0.018689 | 0.125 | 0.08 | 261 | 0 | 0.364 | 1 | 1 | cs | TRUE
117 | LV_4781-3_1_6_line_117 |  | 114 | 115 | 0.0072603 | 0.125 | 0.08 | 261 | 0 | 0.364 | 1 | 1 | cs | TRUE
118 | LV_4781-3_1_6_line_118 |  | 115 | 118 | 0.048142 | 0.125 | 0.08 | 261 | 0 | 0.364 | 1 | 1 | cs | TRUE
119 | LV_4781-3_1_6_line_119 |  | 115 | 119 | 0.021477 | 0.125 | 0.08 | 261 | 0 | 0.364 | 1 | 1 | cs | TRUE
120 | LV_4781-3_1_6_line_120 |  | 116 | 117 | 0.039249 | 0.125 | 0.08 | 261 | 0 | 0.364 | 1 | 1 | cs | TRUE
121 | LV_4781-3_1_6_line_121 |  | 118 | 120 | 0.013595 | 0.125 | 0.08 | 261 | 0 | 0.364 | 1 | 1 | cs | TRUE
122 | LV_4781-3_1_6_line_122 |  | 119 | 121 | 0.00067911 | 0.125 | 0.08 | 261 | 0 | 0.364 | 1 | 1 | cs | TRUE
123 | LV_4781-3_1_6_line_123 |  | 120 | 122 | 0.013309 | 0.125 | 0.08 | 261 | 0 | 0.364 | 1 | 1 | cs | TRUE
124 | LV_4781-3_1_6_line_124 |  | 122 | 123 | 0.015858 | 0.125 | 0.08 | 261 | 0 | 0.364 | 1 | 1 | cs | TRUE
125 | LV_4781-3_1_6_line_125 |  | 123 | 124 | 0.001961 | 0.125 | 0.08 | 261 | 0 | 0.364 | 1 | 1 | cs | TRUE

## trafo
| name | std_type | hv_bus | lv_bus | sn_mva | vn_hv_kv | vn_lv_kv | vk_percent | vkr_percent | pfe_kw | i0_percent | shift_degree | tap_side | tap_neutral | tap_min | tap_max | tap_step_percent | tap_step_degree | tap_pos | tap_phase_shifter | parallel | df | in_service
0 | LV_4781-3_1_6_trafo_139 | 0.63 MVA 20/0.4 kV | 127 | 93 | 0.63 | 20 | 0.4 | 6 | 1.206 | 1.65 | 0.2619 | 150 | hv | 0 | -2 | 2 | 2.5 | 0 | 0 | FALSE | 1 | 1 | TRUE

## line_geodata
| x0 | y0 | x1 | y1 | x2 | y2 | x3 | y3 | x4 | y4 | x5 | y5
0 | 2715148.121 | 1262811.7266 | 2715159.6738 | 1262819.8583
1 | 2715169.6266 | 1262826.8637 | 2715159.6738 | 1262819.8583
2 | 2715169.6266 | 1262826.8637 | 2715315.7768 | 1262919.8322
3 | 2715315.7768 | 1262919.8322 | 2715325.606 | 1262926.2294 | 2715331.7747 | 1262930.0365
4 | 2715373.9523 | 1262956.0672 | 2715353.0165 | 1262943.1463
5 | 2715500.403 | 1263037.9045 | 2715373.9523 | 1262956.0672
6 | 2715353.0165 | 1262943.1463 | 2715331.7747 | 1262930.0365
7 | 2715500.403 | 1263037.9045 | 2715514.4626 | 1263008.6535 | 2715528.3919 | 1262968.3459 | 2715539.9639 | 1262942.6273
8 | 2715539.9639 | 1262942.6273 | 2715547.893 | 1262927.1799
9 | 2715548.1988 | 1262926.5843 | 2715547.893 | 1262927.1799
10 | 2715548.1988 | 1262926.5843 | 2715559.9353 | 1262903.7194
11 | 2715192.7488 | 1262460.9795 | 2715185.1892 | 1262475.734 | 2715181.5584 | 1262482.5997
12 | 2715192.7488 | 1262460.9795 | 2715197.398 | 1262454.2021
13 | 2715244.5235 | 1262324.7583 | 2715197.398 | 1262454.2021
14 | 2715326.6334 | 1262310.5796 | 2715266.7179 | 1262320.0756 | 2715244.5235 | 1262324.7583
15 | 2715326.6334 | 1262310.5796 | 2715353.4744 | 1262309.5354 | 2715415.4061 | 1262306.7593
16 | 2715415.4061 | 1262306.7593 | 2715449.2128 | 1262305.244 | 2715449.7817 | 1262305.2234
17 | 2715449.7817 | 1262305.2234 | 2715461.5806 | 1262304.7961 | 2715466.8338 | 1262303.7724
18 | 2715464.0498 | 1262414.4731 | 2715449.7817 | 1262305.2234
19 | 2715917.6622 | 1262089.5619 | 2715894.2052 | 1262102.5414
20 | 2715917.6622 | 1262089.5619 | 2715928.5621 | 1262097.8939 | 2715929.825 | 1262100.7433 | 2715929.825 | 1262100.7433
21 | 2715891.9634 | 1262103.7819 | 2715894.2052 | 1262102.5414
22 | 2715929.6884 | 1262107.7085 | 2715929.825 | 1262100.7433
23 | 2715927.9655 | 1262119.6793 | 2715929.6414 | 1262110.1035 | 2715929.6884 | 1262107.7085
24 | 2715927.9655 | 1262119.6793 | 2715925.4218 | 1262134.2133
25 | 2715891.9634 | 1262103.7819 | 2715862.1926 | 1262116.4811
26 | 2715891.9634 | 1262103.7819 | 2715899.6348 | 1262137.4568
27 | 2715905.6747 | 1262163.9696 | 2715905.2322 | 1262162.027
28 | 2715905.6747 | 1262163.9696 | 2715907.9019 | 1262173.7551 | 2715908.1682 | 1262176.1728
29 | 2715905.2322 | 1262162.027 | 2715899.6348 | 1262137.4568
30 | 2715910.9443 | 1262201.2159 | 2715910.5887 | 1262198.1513 | 2715908.1682 | 1262176.1728
31 | 2715838.1431 | 1262127.0962 | 2715853.1054 | 1262120.3574 | 2715862.1926 | 1262116.4811
32 | 2715473.1406 | 1262302.5434 | 2715466.8338 | 1262303.7724
33 | 2715464.0498 | 1262414.4731 | 2715489.2736 | 1262424.0517 | 2715534.8988 | 1262436.2311 | 2715540.9194 | 1262437.5467
34 | 2715473.1406 | 1262302.5434 | 2715474.9627 | 1262302.1884 | 2715474.9627 | 1262302.1884
35 | 2715527.8884 | 1262277.0809 | 2715509.2754 | 1262287.4789 | 2715491.8309 | 1262295.89 | 2715474.9627 | 1262302.1884
36 | 2715540.9194 | 1262437.5467 | 2715559.2247 | 1262441.5468
37 | 2715564.9473 | 1262442.7973 | 2715559.2247 | 1262441.5468
38 | 2715594.5862 | 1262238.4026 | 2715559.3797 | 1262259.4887 | 2715527.8884 | 1262277.0809
39 | 2715594.5862 | 1262238.4026 | 2715644.7745 | 1262264.3173 | 2715691.0311 | 1262285.9066
40 | 2715594.5862 | 1262238.4026 | 2715609.638 | 1262230.6698
41 | 2715720.1877 | 1262305.2233 | 2715693.7188 | 1262287.161 | 2715691.0311 | 1262285.9066
42 | 2715629.2845 | 1262220.5764 | 2715609.638 | 1262230.6698
43 | 2715629.2845 | 1262220.5764 | 2715627.924 | 1262196.9348
44 | 2715626.1274 | 1262165.7138 | 2715627.924 | 1262196.9348
45 | 2715605.7058 | 1262900.7865 | 2715628.2991 | 1262890.8597
46 | 2715605.7058 | 1262900.7865 | 2715605.7058 | 1262900.7865 | 2715592.9575 | 1262899.8921
47 | 2715628.2991 | 1262890.8597 | 2715630.2696 | 1262889.9939
48 | 2715584.3876 | 1262899.2908 | 2715592.9575 | 1262899.8921
49 | 2715630.2696 | 1262889.9939 | 2715636.359 | 1262887.3184 | 2715645.8166 | 1262880.7747
50 | 2715584.3876 | 1262899.2908 | 2715581.5281 | 1262899.0648
51 | 2715570.5823 | 1262888.9231 | 2715584.3876 | 1262899.2908
52 | 2715645.8166 | 1262880.7747 | 2715653.5996 | 1262875.3895 | 2715656.0406 | 1262872.3638
53 | 2715570.5823 | 1262888.9231 | 2715571.1927 | 1262878.2183
54 | 2715570.5823 | 1262888.9231 | 2715563.0732 | 1262897.6061
55 | 2715659.5094 | 1262868.064 | 2715656.0406 | 1262872.3638
56 | 2715571.9358 | 1262865.1843 | 2715571.9358 | 1262865.1843 | 2715571.1927 | 1262878.2183
57 | 2715563.0732 | 1262897.6061 | 2715560.7636 | 1262902.1056
58 | 2715659.5094 | 1262868.064 | 2715666.203 | 1262859.7668 | 2715666.203 | 1262859.7668
59 | 2715559.9353 | 1262903.7194 | 2715560.7636 | 1262902.1056
60 | 2715571.9358 | 1262865.1843 | 2715566.4748 | 1262862.6651
61 | 2715534.868 | 1262680.6436 | 2715581.5584 | 1262709.9146 | 2715623.2125 | 1262734.4833
62 | 2715581.8262 | 1262446.4856 | 2715534.868 | 1262680.6436
63 | 2715639.4363 | 1262744.0526 | 2715623.2125 | 1262734.4833
64 | 2715603.9989 | 1262451.3308 | 2715581.8262 | 1262446.4856
65 | 2715564.9473 | 1262442.7973 | 2715581.8262 | 1262446.4856
66 | 2715696.5346 | 1262778.8449 | 2715672.9415 | 1262763.8148 | 2715639.4363 | 1262744.0526
67 | 2715666.203 | 1262859.7668 | 2715669.2763 | 1262844.8789
68 | 2715632.1675 | 1262815.0178 | 2715635.6748 | 1262784.4263 | 2715635.6748 | 1262784.4263
69 | 2715671.9587 | 1262824.4152 | 2715632.1675 | 1262815.0178
70 | 2715643.7846 | 1262786.3416 | 2715635.6748 | 1262784.4263
71 | 2715671.9587 | 1262824.4152 | 2715671.5314 | 1262828.891
72 | 2715671.9587 | 1262824.4152 | 2715672.0656 | 1262823.2979
73 | 2715643.7846 | 1262786.3416 | 2715656.0563 | 1262789.2398
74 | 2715669.2763 | 1262844.8789 | 2715670.6318 | 1262838.3125 | 2715671.5314 | 1262828.891
75 | 2715672.0656 | 1262823.2979 | 2715673.8916 | 1262804.202 | 2715680.0462 | 1262793.3126
76 | 2715696.5346 | 1262778.8449 | 2715683.2663 | 1262787.6153 | 2715680.0462 | 1262793.3126
77 | 2715696.5346 | 1262778.8449 | 2715705.4611 | 1262777.2813
78 | 2715749.07 | 1262767.1942 | 2715723.9445 | 1262774.0436 | 2715705.4611 | 1262777.2813
79 | 2715757.5511 | 1262764.8822 | 2715749.07 | 1262767.1942
80 | 2715794.9035 | 1262856.1706 | 2715791.6505 | 1262864.0251 | 2715792.3518 | 1262878.229 | 2715786.3368 | 1262884.4723 | 2715763.5688 | 1262894.2908 | 2715763.5688 | 1262894.2908
81 | 2715824.3111 | 1262800.0754 | 2715816.376 | 1262804.3237 | 2715794.9035 | 1262856.1706
82 | 2715824.3111 | 1262800.0754 | 2715757.5511 | 1262764.8822
83 | 2715922.0797 | 1262511.739 | 2715926.114 | 1262530.8124 | 2715928.7819 | 1262549.3537
84 | 2715922.0797 | 1262511.739 | 2715902.7899 | 1262511.3607
85 | 2715922.0797 | 1262511.739 | 2715917.9007 | 1262480.452 | 2715909.9679 | 1262455.4263
86 | 2715895.4543 | 1262511.2169 | 2715902.7899 | 1262511.3607
87 | 2715902.2682 | 1262426.7579 | 2715907.142 | 1262446.5115 | 2715909.9679 | 1262455.4263
88 | 2715603.9989 | 1262451.3308 | 2715609.2636 | 1262452.4812
89 | 2715626.4195 | 1262456.2302 | 2715609.2636 | 1262452.4812
90 | 2715626.4195 | 1262456.2302 | 2715635.5188 | 1262458.2185
91 | 2715653.8882 | 1262462.2326 | 2715635.5188 | 1262458.2185
92 | 2715653.8882 | 1262462.2326 | 2715661.2772 | 1262463.8472 | 2715663.4857 | 1262464.4797
93 | 2715675.2725 | 1262467.855 | 2715663.4857 | 1262464.4797
94 | 2715675.2725 | 1262467.855 | 2715695.819 | 1262473.7388
95 | 2715725.718 | 1262482.3008 | 2715695.819 | 1262473.7388
96 | 2715725.718 | 1262482.3008 | 2715749.346 | 1262489.067
97 | 2715755.2077 | 1262490.7456 | 2715749.346 | 1262489.067
98 | 2715776.2019 | 1262496.7576 | 2715755.2077 | 1262490.7456
99 | 2715776.2019 | 1262496.7576 | 2715790.0602 | 1262500.7161
100 | 2715776.2019 | 1262496.7576 | 2715777.7318 | 1262458.8015
101 | 2715790.0602 | 1262500.7161 | 2715793.9291 | 1262501.8212
102 | 2715777.9079 | 1262454.4315 | 2715777.7318 | 1262458.8015
103 | 2715830.5924 | 1262509.9452 | 2715821.7644 | 1262509.7721 | 2715793.9291 | 1262501.8212
104 | 2715777.9079 | 1262454.4315 | 2715777.9382 | 1262453.6807
105 | 2715833.2781 | 1262509.9978 | 2715830.5924 | 1262509.9452
106 | 2715777.9382 | 1262453.6807 | 2715778.0411 | 1262451.1257
107 | 2715833.2781 | 1262509.9978 | 2715839.1327 | 1262510.1126
108 | 2715839.1327 | 1262510.1126 | 2715852.5966 | 1262510.3766
109 | 2715859.2404 | 1262510.5069 | 2715878.3683 | 1262510.8819
110 | 2715852.7489 | 1262510.3796 | 2715859.2404 | 1262510.5069
111 | 2715895.4543 | 1262511.2169 | 2715878.3683 | 1262510.8819
112 | 2715852.5966 | 1262510.3766 | 2715852.7489 | 1262510.3796
113 | 2715900.2256 | 1262418.4794 | 2715902.2682 | 1262426.7579
114 | 2715912.1644 | 1262326.0715 | 2715903.5006 | 1262359.7533 | 2715900.2153 | 1262375.8697 | 2715898.8555 | 1262397.562 | 2715899.9237 | 1262417.2556 | 2715900.2256 | 1262418.4794
115 | 2715912.1644 | 1262326.0715 | 2715912.8141 | 1262319.8253
116 | 2715914.0001 | 1262301.1845 | 2715913.5946 | 1262312.3209 | 2715912.8141 | 1262319.8253
117 | 2715914.2643 | 1262293.9291 | 2715914.0001 | 1262301.1845
118 | 2715914.2643 | 1262293.9291 | 2715913.7414 | 1262245.7894
119 | 2715914.2643 | 1262293.9291 | 2715935.3112 | 1262298.2054
120 | 2715778.0411 | 1262451.1257 | 2715778.5918 | 1262437.4638 | 2715778.1074 | 1262411.8926
121 | 2715913.5937 | 1262232.195 | 2715913.7414 | 1262245.7894
122 | 2715935.9767 | 1262298.3406 | 2715935.3112 | 1262298.2054
123 | 2715913.5937 | 1262232.195 | 2715913.4961 | 1262223.2079 | 2715912.998 | 1262218.9158
124 | 2715911.1703 | 1262203.1639 | 2715912.998 | 1262218.9158
125 | 2715910.9443 | 1262201.2159 | 2715911.1703 | 1262203.1639

## bus_geodata
| x | y | coords
0 | 2715148.121 | 1262811.7266
1 | 2715159.6738 | 1262819.8583
2 | 2715169.6266 | 1262826.8637
3 | 2715315.7768 | 1262919.8322
4 | 2715373.9523 | 1262956.0672
5 | 2715353.0165 | 1262943.1463
6 | 2715500.403 | 1263037.9045
7 | 2715331.7747 | 1262930.0365
8 | 2715539.9639 | 1262942.6273
9 | 2715547.893 | 1262927.1799
10 | 2715548.1988 | 1262926.5843
11 | 2715181.5584 | 1262482.5997
12 | 2715192.7488 | 1262460.9795
13 | 2715197.398 | 1262454.2021
14 | 2715244.5235 | 1262324.7583
15 | 2715326.6334 | 1262310.5796
16 | 2715415.4061 | 1262306.7593
17 | 2715449.7817 | 1262305.2234
18 | 2715917.6622 | 1262089.5619
19 | 2715894.2052 | 1262102.5414
20 | 2715929.825 | 1262100.7433
21 | 2715929.6884 | 1262107.7085
22 | 2715927.9655 | 1262119.6793
23 | 2715925.4218 | 1262134.2133
24 | 2715891.9634 | 1262103.7819
25 | 2715905.6747 | 1262163.9696
26 | 2715905.2322 | 1262162.027
27 | 2715908.1682 | 1262176.1728
28 | 2715862.1926 | 1262116.4811
29 | 2715899.6348 | 1262137.4568
30 | 2715466.8338 | 1262303.7724
31 | 2715464.0498 | 1262414.4731
32 | 2715473.1406 | 1262302.5434
33 | 2715474.9628 | 1262302.1884
34 | 2715540.9194 | 1262437.5467
35 | 2715559.2247 | 1262441.5468
36 | 2715527.8884 | 1262277.0809
37 | 2715594.5862 | 1262238.4026
38 | 2715691.0311 | 1262285.9066
39 | 2715609.638 | 1262230.6698
40 | 2715720.1877 | 1262305.2233
41 | 2715629.2845 | 1262220.5764
42 | 2715627.924 | 1262196.9348
43 | 2715605.7058 | 1262900.7865
44 | 2715628.2991 | 1262890.8597
45 | 2715592.9575 | 1262899.8921
46 | 2715630.2696 | 1262889.9939
47 | 2715584.3876 | 1262899.2908
48 | 2715645.8166 | 1262880.7747
49 | 2715581.5281 | 1262899.0648
50 | 2715570.5823 | 1262888.9231
51 | 2715656.0406 | 1262872.3638
52 | 2715571.1927 | 1262878.2183
53 | 2715563.0732 | 1262897.6061
54 | 2715659.5094 | 1262868.064
55 | 2715560.7636 | 1262902.1056
56 | 2715571.9358 | 1262865.1843
57 | 2715566.4748 | 1262862.6651
58 | 2715534.868 | 1262680.6436
59 | 2715623.2125 | 1262734.4833
60 | 2715581.8262 | 1262446.4856
61 | 2715639.4363 | 1262744.0526
62 | 2715559.9353 | 1262903.7194
63 | 2715666.203 | 1262859.7668
64 | 2715632.1675 | 1262815.0178
65 | 2715635.6748 | 1262784.4263
66 | 2715671.9587 | 1262824.4152
67 | 2715643.7846 | 1262786.3416
68 | 2715671.5314 | 1262828.891
69 | 2715672.0656 | 1262823.2979
70 | 2715656.0563 | 1262789.2398
71 | 2715669.2763 | 1262844.8789
72 | 2715680.0462 | 1262793.3126
73 | 2715696.5346 | 1262778.8449
74 | 2715705.4611 | 1262777.2813
75 | 2715749.07 | 1262767.1942
76 | 2715794.9035 | 1262856.1706
77 | 2715763.5688 | 1262894.2908
78 | 2715824.3111 | 1262800.0754
79 | 2715757.5511 | 1262764.8822
80 | 2715928.7819 | 1262549.3537
81 | 2715922.0797 | 1262511.739
82 | 2715902.7899 | 1262511.3607
83 | 2715909.9679 | 1262455.4263
84 | 2715564.9473 | 1262442.7973
85 | 2715603.9989 | 1262451.3308
86 | 2715609.2636 | 1262452.4812
87 | 2715626.4195 | 1262456.2302
88 | 2715635.5188 | 1262458.2185
89 | 2715653.8882 | 1262462.2326
90 | 2715663.4857 | 1262464.4797
91 | 2715675.2725 | 1262467.855
92 | 2715695.819 | 1262473.7388
93 | 2715725.718 | 1262482.3008
94 | 2715749.346 | 1262489.067
95 | 2715755.2077 | 1262490.7456
96 | 2715776.2019 | 1262496.7576
97 | 2715790.0602 | 1262500.7161
98 | 2715777.7318 | 1262458.8015
99 | 2715793.9291 | 1262501.8212
100 | 2715777.9079 | 1262454.4315
101 | 2715830.5925 | 1262509.9452
102 | 2715777.9382 | 1262453.6807
103 | 2715833.2781 | 1262509.9978
104 | 2715839.1327 | 1262510.1126
105 | 2715859.2404 | 1262510.5069
106 | 2715878.3683 | 1262510.8819
107 | 2715852.7489 | 1262510.3796
108 | 2715895.4543 | 1262511.2169
109 | 2715852.5966 | 1262510.3766
110 | 2715900.2256 | 1262418.4794
111 | 2715902.2682 | 1262426.7579
112 | 2715912.1644 | 1262326.0715
113 | 2715912.8141 | 1262319.8253
114 | 2715914.0001 | 1262301.1845
115 | 2715914.2643 | 1262293.9291
116 | 2715778.0411 | 1262451.1257
117 | 2715778.1074 | 1262411.8926
118 | 2715913.7414 | 1262245.7894
119 | 2715935.3112 | 1262298.2054
120 | 2715913.5937 | 1262232.195
121 | 2715935.9767 | 1262298.3406
122 | 2715912.998 | 1262218.9158
123 | 2715911.1703 | 1262203.1639
124 | 2715910.9443 | 1262201.2159
125 | 2715838.1431 | 1262127.0962
126 | 2715626.1274 | 1262165.7138
127 | 2715776.2019 | 1262496.7576

## line_std_types
| c_nf_per_km | r_ohm_per_km | x_ohm_per_km | max_i_ka | type | q_mm2 | alpha | voltage_rating
NAYY 4x50 SE | 210 | 0.642 | 0.083 | 0.142 | cs | 50 | 0.00403 | LV
NAYY 4x120 SE | 264 | 0.225 | 0.08 | 0.242 | cs | 120 | 0.00403 | LV
NAYY 4x150 SE | 261 | 0.208 | 0.08 | 0.27 | cs | 150 | 0.00403 | LV
NA2XS2Y 1x95 RM/25 12/20 kV | 216 | 0.313 | 0.132 | 0.252 | cs | 95 | 0.00403 | MV
NA2XS2Y 1x185 RM/25 12/20 kV | 273 | 0.161 | 0.117 | 0.362 | cs | 185 | 0.00403 | MV
NA2XS2Y 1x240 RM/25 12/20 kV | 304 | 0.122 | 0.112 | 0.421 | cs | 240 | 0.00403 | MV
NA2XS2Y 1x95 RM/25 6/10 kV | 315 | 0.313 | 0.123 | 0.249 | cs | 95 | 0.00403 | MV
NA2XS2Y 1x185 RM/25 6/10 kV | 406 | 0.161 | 0.11 | 0.358 | cs | 185 | 0.00403 | MV
NA2XS2Y 1x240 RM/25 6/10 kV | 456 | 0.122 | 0.105 | 0.416 | cs | 240 | 0.00403 | MV
NA2XS2Y 1x150 RM/25 12/20 kV | 250 | 0.206 | 0.116 | 0.319 | cs | 150 | 0.00403 | MV
NA2XS2Y 1x120 RM/25 12/20 kV | 230 | 0.253 | 0.119 | 0.283 | cs | 120 | 0.00403 | MV
NA2XS2Y 1x70 RM/25 12/20 kV | 190 | 0.443 | 0.132 | 0.22 | cs | 70 | 0.00403 | MV
NA2XS2Y 1x150 RM/25 6/10 kV | 360 | 0.206 | 0.11 | 0.315 | cs | 150 | 0.00403 | MV
NA2XS2Y 1x120 RM/25 6/10 kV | 340 | 0.253 | 0.113 | 0.28 | cs | 120 | 0.00403 | MV
NA2XS2Y 1x70 RM/25 6/10 kV | 280 | 0.443 | 0.123 | 0.217 | cs | 70 | 0.00403 | MV
N2XS(FL)2Y 1x120 RM/35 64/110 kV | 112 | 0.153 | 0.166 | 0.366 | cs | 120 | 0.00393 | HV
N2XS(FL)2Y 1x185 RM/35 64/110 kV | 125 | 0.099 | 0.156 | 0.457 | cs | 185 | 0.00393 | HV
N2XS(FL)2Y 1x240 RM/35 64/110 kV | 135 | 0.075 | 0.149 | 0.526 | cs | 240 | 0.00393 | HV
N2XS(FL)2Y 1x300 RM/35 64/110 kV | 144 | 0.06 | 0.144 | 0.588 | cs | 300 | 0.00393 | HV
15-AL1/3-ST1A 0.4 | 11 | 1.8769 | 0.35 | 0.105 | ol | 16 | 0.00403 | LV
24-AL1/4-ST1A 0.4 | 11.25 | 1.2012 | 0.335 | 0.14 | ol | 24 | 0.00403 | LV
48-AL1/8-ST1A 0.4 | 12.2 | 0.5939 | 0.3 | 0.21 | ol | 48 | 0.00403 | LV
94-AL1/15-ST1A 0.4 | 13.2 | 0.306 | 0.29 | 0.35 | ol | 94 | 0.00403 | LV
34-AL1/6-ST1A 10.0 | 9.7 | 0.8342 | 0.36 | 0.17 | ol | 34 | 0.00403 | MV
48-AL1/8-ST1A 10.0 | 10.1 | 0.5939 | 0.35 | 0.21 | ol | 48 | 0.00403 | MV
70-AL1/11-ST1A 10.0 | 10.4 | 0.4132 | 0.339 | 0.29 | ol | 70 | 0.00403 | MV
94-AL1/15-ST1A 10.0 | 10.75 | 0.306 | 0.33 | 0.35 | ol | 94 | 0.00403 | MV
122-AL1/20-ST1A 10.0 | 11.1 | 0.2376 | 0.323 | 0.41 | ol | 122 | 0.00403 | MV
149-AL1/24-ST1A 10.0 | 11.25 | 0.194 | 0.315 | 0.47 | ol | 149 | 0.00403 | MV
34-AL1/6-ST1A 20.0 | 9.15 | 0.8342 | 0.382 | 0.17 | ol | 34 | 0.00403 | MV
48-AL1/8-ST1A 20.0 | 9.5 | 0.5939 | 0.372 | 0.21 | ol | 48 | 0.00403 | MV
70-AL1/11-ST1A 20.0 | 9.7 | 0.4132 | 0.36 | 0.29 | ol | 70 | 0.00403 | MV
94-AL1/15-ST1A 20.0 | 10 | 0.306 | 0.35 | 0.35 | ol | 94 | 0.00403 | MV
122-AL1/20-ST1A 20.0 | 10.3 | 0.2376 | 0.344 | 0.41 | ol | 122 | 0.00403 | MV
149-AL1/24-ST1A 20.0 | 10.5 | 0.194 | 0.337 | 0.47 | ol | 149 | 0.00403 | MV
184-AL1/30-ST1A 20.0 | 10.75 | 0.1571 | 0.33 | 0.535 | ol | 184 | 0.00403 | MV
243-AL1/39-ST1A 20.0 | 11 | 0.1188 | 0.32 | 0.645 | ol | 243 | 0.00403 | MV
48-AL1/8-ST1A 110.0 | 8 | 0.5939 | 0.46 | 0.21 | ol | 48 | 0.00403 | HV
70-AL1/11-ST1A 110.0 | 8.4 | 0.4132 | 0.45 | 0.29 | ol | 70 | 0.00403 | HV
94-AL1/15-ST1A 110.0 | 8.65 | 0.306 | 0.44 | 0.35 | ol | 94 | 0.00403 | HV
122-AL1/20-ST1A 110.0 | 8.5 | 0.2376 | 0.43 | 0.41 | ol | 122 | 0.00403 | HV
149-AL1/24-ST1A 110.0 | 8.75 | 0.194 | 0.41 | 0.47 | ol | 149 | 0.00403 | HV
184-AL1/30-ST1A 110.0 | 8.8 | 0.1571 | 0.4 | 0.535 | ol | 184 | 0.00403 | HV
243-AL1/39-ST1A 110.0 | 9 | 0.1188 | 0.39 | 0.645 | ol | 243 | 0.00403 | HV
305-AL1/39-ST1A 110.0 | 9.2 | 0.0949 | 0.38 | 0.74 | ol | 305 | 0.00403 | HV
490-AL1/64-ST1A 110.0 | 9.75 | 0.059 | 0.37 | 0.96 | ol | 490 | 0.00403 | HV
679-AL1/86-ST1A 110.0 | 9.95 | 0.042 | 0.36 | 1.15 | ol | 679 | 0.00403 | HV
490-AL1/64-ST1A 220.0 | 10 | 0.059 | 0.285 | 0.96 | ol | 490 | 0.00403 | HV
679-AL1/86-ST1A 220.0 | 11.7 | 0.042 | 0.275 | 1.15 | ol | 679 | 0.00403 | HV
490-AL1/64-ST1A 380.0 | 11 | 0.059 | 0.253 | 0.96 | ol | 490 | 0.00403 | HV
679-AL1/86-ST1A 380.0 | 14.6 | 0.042 | 0.25 | 1.15 | ol | 679 | 0.00403 | HV

## trafo_std_types
| i0_percent | pfe_kw | vkr_percent | sn_mva | vn_lv_kv | vn_hv_kv | vk_percent | shift_degree | vector_group | tap_side | tap_neutral | tap_min | tap_max | tap_step_degree | tap_step_percent | tap_phase_shifter
160 MVA 380/110 kV | 0.06 | 60 | 0.25 | 160 | 110 | 380 | 12.2 | 0 | Yy0 | hv | 0 | -9 | 9 | 0 | 1.5 | FALSE
100 MVA 220/110 kV | 0.06 | 55 | 0.26 | 100 | 110 | 220 | 12 | 0 | Yy0 | hv | 0 | -9 | 9 | 0 | 1.5 | FALSE
63 MVA 110/20 kV | 0.04 | 22 | 0.32 | 63 | 20 | 110 | 18 | 150 | YNd5 | hv | 0 | -9 | 9 | 0 | 1.5 | FALSE
40 MVA 110/20 kV | 0.05 | 18 | 0.34 | 40 | 20 | 110 | 16.2 | 150 | YNd5 | hv | 0 | -9 | 9 | 0 | 1.5 | FALSE
25 MVA 110/20 kV | 0.07 | 14 | 0.41 | 25 | 20 | 110 | 12 | 150 | YNd5 | hv | 0 | -9 | 9 | 0 | 1.5 | FALSE
63 MVA 110/10 kV | 0.04 | 22 | 0.32 | 63 | 10 | 110 | 18 | 150 | YNd5 | hv | 0 | -9 | 9 | 0 | 1.5 | FALSE
40 MVA 110/10 kV | 0.05 | 18 | 0.34 | 40 | 10 | 110 | 16.2 | 150 | YNd5 | hv | 0 | -9 | 9 | 0 | 1.5 | FALSE
25 MVA 110/10 kV | 0.07 | 14 | 0.41 | 25 | 10 | 110 | 12 | 150 | YNd5 | hv | 0 | -9 | 9 | 0 | 1.5 | FALSE
0.25 MVA 20/0.4 kV | 0.32 | 0.8 | 1.44 | 0.25 | 0.4 | 20 | 6 | 150 | Yzn5 | hv | 0 | -2 | 2 | 0 | 2.5 | FALSE
0.4 MVA 20/0.4 kV | 0.3375 | 1.35 | 1.425 | 0.4 | 0.4 | 20 | 6 | 150 | Dyn5 | hv | 0 | -2 | 2 | 0 | 2.5 | FALSE
0.63 MVA 20/0.4 kV | 0.2619 | 1.65 | 1.206 | 0.63 | 0.4 | 20 | 6 | 150 | Dyn5 | hv | 0 | -2 | 2 | 0 | 2.5 | FALSE
0.25 MVA 10/0.4 kV | 0.24 | 0.6 | 1.2 | 0.25 | 0.4 | 10 | 4 | 150 | Dyn5 | hv | 0 | -2 | 2 | 0 | 2.5 | FALSE
0.4 MVA 10/0.4 kV | 0.2375 | 0.95 | 1.325 | 0.4 | 0.4 | 10 | 4 | 150 | Dyn5 | hv | 0 | -2 | 2 | 0 | 2.5 | FALSE
0.63 MVA 10/0.4 kV | 0.1873 | 1.18 | 1.0794 | 0.63 | 0.4 | 10 | 4 | 150 | Dyn5 | hv | 0 | -2 | 2 | 0 | 2.5 | FALSE

## trafo3w_std_types
| sn_hv_mva | sn_mv_mva | sn_lv_mva | vn_hv_kv | vn_mv_kv | vn_lv_kv | vk_hv_percent | vk_mv_percent | vk_lv_percent | vkr_hv_percent | vkr_mv_percent | vkr_lv_percent | pfe_kw | i0_percent | shift_mv_degree | shift_lv_degree | vector_group | tap_side | tap_neutral | tap_min | tap_max | tap_step_percent
63/25/38 MVA 110/20/10 kV | 63 | 25 | 38 | 110 | 20 | 10 | 10.4 | 10.4 | 10.4 | 0.28 | 0.32 | 0.35 | 35 | 0.89 | 0 | 0 | YN0yn0yn0 | hv | 0 | -10 | 10 | 1.2
63/25/38 MVA 110/10/10 kV | 63 | 25 | 38 | 110 | 10 | 10 | 10.4 | 10.4 | 10.4 | 0.28 | 0.32 | 0.35 | 35 | 0.89 | 0 | 0 | YN0yn0yn0 | hv | 0 | -10 | 10 | 1.2

## fuse_std_types
| fuse_type | i_rated_a | t_avg | t_min | t_total | x_avg | x_min | x_total
HV 100A | HV 100A | 100 | 0 | [10.0, 3.64, 0.854, 0.281, 0.1, 0.0531, 0.022, 0.01] | [10.0, 4.267, 1.21, 0.403, 0.1, 0.058, 0.022, 0.01] | 0 | [300.0, 350.0, 450.0, 550.0, 700.0, 850.0, 1200.0, 1752.0] | [600.0, 700.0, 900.0, 1150.0, 1665.0, 2000.0, 3000.0, 4313.0]
HV 10A | HV 10A | 10 | 0 | [10.0, 1675.0, 0.344, 0.156, 0.1, 0.0417, 0.0171, 0.01] | [10.0, 1.3, 0.3, 0.155, 0.1, 0.0555, 0.023, 0.01] | 0 | [30.0, 32.0, 35.0, 37.0, 39.0, 50.0, 70.0, 88.0] | [60.0, 70.0, 80.0, 87.0, 94.0, 110.0, 150.0, 216.0]
HV 125A | HV 125A | 125 | 0 | [10.0, 1.82, 0.344, 0.1, 0.0467, 0.0269, 0.01] | [10.0, 2.478, 0.426, 0.1, 0.0427, 0.0211, 0.01] | 0 | [375.0, 500.0, 700.0, 925.0, 1200.0, 1500.0, 2341.0] | [750.0, 1000.0, 1500.0, 2200.0, 3000.0, 4000.0, 5765.0]
HV 160A | HV 160A | 160 | 0 | [10.0, 4.15, 1.03, 0.198, 0.1, 0.051, 0.0172, 0.01] | [10.0, 2.3, 0.734, 0.274, 0.1, 0.046, 0.0177, 0.01] | 0 | [480.0, 550.0, 700.0, 1000.0, 1260.0, 1600.0, 2500.0, 3227.0] | [960.0, 1300.0, 1700.0, 2200.0, 2996.0, 4000.0, 6000.0, 7946.0]
HV 16A | HV 16A | 16 | 0 | [10.0, 0.352, 0.164, 0.1, 0.0649, 0.0342, 0.01] | [10.0, 2.34, 0.722, 0.181, 0.1, 0.055, 0.0296, 0.01] | 0 | [48.0, 60.0, 65.0, 71.0, 80.0, 100.0, 162.0] | [96.0, 110.0, 125.0, 150.0, 168.0, 200.0, 250.0, 398.0]
HV 200A | HV 200A | 200 | 0 | [10.0, 4.267, 1.21, 0.403, 0.1, 0.058, 0.022, 0.01] | [10.0, 3.73, 1.654, 0.328, 0.1, 0.0531, 0.019, 0.01] | 0 | [600.0, 700.0, 900.0, 1150.0, 1665.0, 2000.0, 3000.0, 4313.0] | [1200.0, 1500.0, 1800.0, 2700.0, 3960.0, 5000.0, 7500.0, 10620.0]
HV 20A | HV 20A | 20 | 0 | [10.0, 1.3, 0.3, 0.155, 0.1, 0.0555, 0.023, 0.01] | [10.0, 1.3, 0.161, 0.1, 0.0611, 0.0399, 0.0141, 0.01] | 0 | [60.0, 70.0, 80.0, 87.0, 94.0, 110.0, 150.0, 216.0] | [120.0, 150.0, 200.0, 223.0, 260.0, 300.0, 450.0, 532.0]
HV 25A | HV 25A | 25 | 0 | [10.0, 2.512, 0.833, 0.299, 0.1, 0.0372, 0.0223, 0.01] | [10.0, 3.125, 0.597, 0.198, 0.1, 0.0378, 0.022, 0.01] | 0 | [75.0, 82.0, 90.0, 100.0, 124.0, 170.0, 200.0, 289.0] | [150.0, 170.0, 210.0, 250.0, 294.0, 400.0, 500.0, 711.0]
HV 31.5A | HV 31.5A | 31.5 | 0 | [10.0, 2.34, 0.722, 0.181, 0.1, 0.055, 0.0296, 0.01] | [10.0, 2.84, 0.368, 0.164, 0.1, 0.0621, 0.0378, 0.0195, 0.01] | 0 | [95.0, 110.0, 125.0, 150.0, 165.0, 200.0, 250.0, 390.0] | [189.0, 220.0, 300.0, 350.0, 393.0, 450.0, 530.0, 700.0, 960.0]
HV 40A | HV 40A | 40 | 0 | [10.0, 1.3, 0.161, 0.1, 0.0611, 0.0399, 0.0141, 0.01] | [10.0, 2.05, 0.369, 0.198, 0.1, 0.051, 0.0298, 0.01] | 0 | [120.0, 150.0, 200.0, 223.0, 260.0, 300.0, 450.0, 532.0] | [240.0, 300.0, 400.0, 450.0, 530.0, 650.0, 800.0, 1311.0]
HV 50A | HV 50A | 50 | 0 | [10.0, 3.215, 0.597, 0.198, 0.1, 0.0378, 0.022, 0.01] | [10.0, 3.64, 0.854, 0.281, 0.1, 0.0531, 0.022, 0.01] | 0 | [150.0, 170.0, 210.0, 250.0, 294.0, 400.0, 500.0, 711.0] | [300.0, 350.0, 450.0, 550.0, 700.0, 850.0, 1200.0, 1752.0]
HV 6.3A | HV 6.3A | 6.3 | 0 | [10.0, 1.39, 0.344, 0.168, 0.1, 0.056, 0.0263, 0.01] | [10.0, 1.711, 0.516, 0.198, 0.1, 0.0634, 0.0303, 0.01] | 0 | [19.0, 19.5, 20.4, 20.8, 22.0, 25.0, 32.0, 48.0] | [38.0, 40.0, 43.0, 48.0, 53.0, 60.0, 75.0, 118.0]
HV 63A | HV 63A | 63 | 0 | [10.0, 2.84, 0.368, 0.164, 0.1, 0.0621, 0.0378, 0.0195, 0.01] | [10.0, 1.82, 0.344, 0.1, 0.0467, 0.0269, 0.01] | 0 | [189.0, 220.0, 300.0, 350.0, 393.0, 450.0, 530.0, 700.0, 961.0] | [378.0, 500.0, 700.0, 934.0, 1200.0, 1500.0, 2366.0]
HV 80A | HV 80A | 80 | 0 | [10.0, 2.05, 0.369, 0.198, 0.1, 0.051, 0.0298, 0.01] | [10.0, 4.15, 1.03, 0.198, 0.1, 0.051, 0.0172, 0.01] | 0 | [240.0, 300.0, 400.0, 450.0, 530.0, 650.0, 800.0, 1311.0] | [480.0, 550.0, 700.0, 1000.0, 1260.0, 1600.0, 2500.0, 3227.0]
Siemens NH-1-100 | Siemens NH-1-100 | 100 | [5400.0, 2000.0, 400.0, 20.0, 1.0, 0.2, 0.012, 0.004] | 0 | 0 | [150.0, 190.0, 250.0, 430.0, 900.0, 1250.0, 2700.0, 3600.0] | 0 | 0
Siemens NH-1-125 | Siemens NH-1-125 | 125 | [4800.0, 120.0, 7.0, 0.1, 0.004] | 0 | 0 | [180.0, 400.0, 740.0, 2000.0, 4250.0] | 0 | 0
Siemens NH-1-16 | Siemens NH-1-16 | 16 | [4000.0, 400.0, 2.0, 0.1, 0.04, 0.01] | 0 | 0 | [26.0, 35.0, 75.0, 150.0, 200.0, 300.0] | 0 | 0
Siemens NH-1-160 | Siemens NH-1-160 | 160 | [4800.0, 120.0, 7.0, 0.1, 0.004] | 0 | 0 | [210.0, 500.0, 900.0, 2300.0, 5000.0] | 0 | 0
Siemens NH-1-25 | Siemens NH-1-25 | 25 | [4000.0, 1000.0, 10.0, 0.2, 0.02, 0.01] | 0 | 0 | [40.0, 50.0, 100.0, 210.0, 400.0, 500.0] | 0 | 0
Siemens NH-1-50 | Siemens NH-1-50 | 50 | [4000.0, 40.0, 4.0, 1.0, 0.02, 0.01] | 0 | 0 | [86.0, 200.0, 300.0, 400.0, 1000.0, 1280.0] | 0 | 0
Siemens NH-1-63 | Siemens NH-1-63 | 63 | [4000.0, 100.0, 10.0, 2.0, 0.04, 0.01] | 0 | 0 | [100.0, 200.0, 300.0, 400.0, 1000.0, 1500.0] | 0 | 0
Siemens NH-1-80 | Siemens NH-1-80 | 80 | [4800.0, 120.0, 7.0, 0.1, 0.01] | 0 | 0 | [150.58, 250.0, 450.0, 1150.0, 2470.0] | 0 | 0
Siemens NH-2-1000 | Siemens NH-2-1000 | 1000 | [4800.0, 120.0, 7.0, 0.1, 0.004] | 0 | 0 | [1900.0, 3500.0, 8400.0, 24000.0, 52000.0] | 0 | 0
Siemens NH-2-200 | Siemens NH-2-200 | 200 | [4800.0, 120.0, 7.0, 0.1, 0.004] | 0 | 0 | [280.0, 650.0, 1200.0, 3000.0, 7000.0] | 0 | 0
Siemens NH-2-224 | Siemens NH-2-224 | 224 | [4800.0, 120.0, 7.0, 0.2, 0.04, 0.004] | 0 | 0 | [400.0, 750.0, 1453.0, 3025.0, 4315.0, 7600.0] | 0 | 0
Siemens NH-2-250 | Siemens NH-2-250 | 250 | [4800.0, 120.0, 7.0, 0.1, 0.004] | 0 | 0 | [450.0, 800.0, 1650.0, 4000.0, 8500.0] | 0 | 0
Siemens NH-2-315 | Siemens NH-2-315 | 315 | [4800.0, 120.0, 7.0, 0.1, 0.004] | 0 | 0 | [550.0, 920.0, 1900.0, 5000.0, 11000.0] | 0 | 0
Siemens NH-2-355 | Siemens NH-2-355 | 355 | [4800.0, 120.0, 6.0, 0.1, 0.004] | 0 | 0 | [650.0, 1116.27, 2350.0, 5840.0, 12790.0] | 0 | 0
Siemens NH-2-400 | Siemens NH-2-400 | 400 | [4800.0, 120.0, 7.0, 0.1, 0.004] | 0 | 0 | [720.0, 1350.0, 2800.0, 6500.0, 15000.0] | 0 | 0
Siemens NH-2-425 | Siemens NH-2-425 | 425 | [4800.0, 120.0, 7.0, 0.1, 0.004] | 0 | 0 | [850.0, 1500.0, 3050.0, 7500.0, 16500.0] | 0 | 0
Siemens NH-2-630 | Siemens NH-2-630 | 630 | [4800.0, 120.0, 7.0, 0.1, 0.004] | 0 | 0 | [1200.0, 2000.0, 4800.0, 12000.0, 26000.0] | 0 | 0

## dtypes
| element | column | dtype
0 | bus | name | object
1 | bus | vn_kv | float64
2 | bus | type | object
3 | bus | zone | object
4 | bus | in_service | bool
5 | load | name | object
6 | load | bus | uint32
7 | load | p_mw | float64
8 | load | q_mvar | float64
9 | load | const_z_percent | float64
10 | load | const_i_percent | float64
11 | load | sn_mva | float64
12 | load | scaling | float64
13 | load | in_service | bool
14 | load | type | object
15 | ext_grid | name | object
16 | ext_grid | bus | uint32
17 | ext_grid | vm_pu | float64
18 | ext_grid | va_degree | float64
19 | ext_grid | slack_weight | float64
20 | ext_grid | in_service | bool
21 | line | name | object
22 | line | std_type | object
23 | line | from_bus | uint32
24 | line | to_bus | uint32
25 | line | length_km | float64
26 | line | r_ohm_per_km | float64
27 | line | x_ohm_per_km | float64
28 | line | c_nf_per_km | float64
29 | line | g_us_per_km | float64
30 | line | max_i_ka | float64
31 | line | df | float64
32 | line | parallel | uint32
33 | line | type | object
34 | line | in_service | bool
35 | trafo | name | object
36 | trafo | std_type | object
37 | trafo | hv_bus | uint32
38 | trafo | lv_bus | uint32
39 | trafo | sn_mva | float64
40 | trafo | vn_hv_kv | float64
41 | trafo | vn_lv_kv | float64
42 | trafo | vk_percent | float64
43 | trafo | vkr_percent | float64
44 | trafo | pfe_kw | float64
45 | trafo | i0_percent | float64
46 | trafo | shift_degree | float64
47 | trafo | tap_side | object
48 | trafo | tap_neutral | int32
49 | trafo | tap_min | int32
50 | trafo | tap_max | int32
51 | trafo | tap_step_percent | float64
52 | trafo | tap_step_degree | float64
53 | trafo | tap_pos | int32
54 | trafo | tap_phase_shifter | bool
55 | trafo | parallel | uint32
56 | trafo | df | float64
57 | trafo | in_service | bool
58 | line_geodata | coords | object
59 | bus_geodata | x | float64
60 | bus_geodata | y | float64
61 | bus_geodata | coords | object

## parameters
| version | format_version | converged | OPF_converged | name | f_hz | sn_mva
0 | 2.14.6 | 2.14.0 | FALSE | FALSE |  | 50 | 1