## bus
| name | vn_kv | type | zone | in_service
0 | bus_LV_4791-2_0_6_node_0 | 0.4 | n |  | TRUE
1 | bus_LV_4791-2_0_6_node_1 | 0.4 | n |  | TRUE
2 | bus_LV_4791-2_0_6_node_2 | 0.4 | n |  | TRUE
3 | bus_LV_4791-2_0_6_node_3 | 0.4 | n |  | TRUE
4 | bus_LV_4791-2_0_6_node_4 | 0.4 | n |  | TRUE
5 | bus_LV_4791-2_0_6_node_50 | 0.4 | n |  | TRUE
6 | bus_LV_4791-2_0_6_node_48 | 0.4 | n |  | TRUE
7 | bus_LV_4791-2_0_6_node_70 | 0.4 | n |  | TRUE
8 | bus_LV_4791-2_0_6_node_6 | 0.4 | n |  | TRUE
9 | bus_LV_4791-2_0_6_node_67 | 0.4 | n |  | TRUE
10 | bus_LV_4791-2_0_6_node_5 | 0.4 | n |  | TRUE
11 | bus_LV_4791-2_0_6_node_7 | 0.4 | n |  | TRUE
12 | bus_LV_4791-2_0_6_node_8 | 0.4 | n |  | TRUE
13 | bus_LV_4791-2_0_6_node_14 | 0.4 | n |  | TRUE
14 | bus_LV_4791-2_0_6_node_15 | 0.4 | n |  | TRUE
15 | bus_LV_4791-2_0_6_node_16 | 0.4 | n |  | TRUE
16 | bus_LV_4791-2_0_6_node_17 | 0.4 | n |  | TRUE
17 | bus_LV_4791-2_0_6_node_18 | 0.4 | n |  | TRUE
18 | bus_LV_4791-2_0_6_node_61 | 0.4 | n |  | TRUE
19 | bus_LV_4791-2_0_6_node_62 | 0.4 | n |  | TRUE
20 | bus_LV_4791-2_0_6_node_38 | 0.4 | n |  | TRUE
21 | bus_LV_4791-2_0_6_node_193 | 0.4 | n |  | TRUE
22 | bus_LV_4791-2_0_6_node_308 | 0.4 | n |  | TRUE
23 | bus_LV_4791-2_0_6_node_293 | 0.4 | n |  | TRUE
24 | bus_LV_4791-2_0_6_node_45 | 0.4 | n |  | TRUE
25 | bus_LV_4791-2_0_6_node_46 | 0.4 | n |  | TRUE
26 | bus_LV_4791-2_0_6_node_47 | 0.4 | n |  | TRUE
27 | bus_LV_4791-2_0_6_node_49 | 0.4 | n |  | TRUE
28 | bus_LV_4791-2_0_6_node_103 | 0.4 | n |  | TRUE
29 | bus_LV_4791-2_0_6_node_74 | 0.4 | n |  | TRUE
30 | bus_LV_4791-2_0_6_node_102 | 0.4 | n |  | TRUE
31 | bus_LV_4791-2_0_6_node_104 | 0.4 | n |  | TRUE
32 | bus_LV_4791-2_0_6_node_105 | 0.4 | n |  | TRUE
33 | bus_LV_4791-2_0_6_node_106 | 0.4 | n |  | TRUE
34 | bus_LV_4791-2_0_6_node_63 | 0.4 | n |  | TRUE
35 | bus_LV_4791-2_0_6_node_66 | 0.4 | n |  | TRUE
36 | bus_LV_4791-2_0_6_node_68 | 0.4 | n |  | TRUE
37 | bus_LV_4791-2_0_6_node_71 | 0.4 | n |  | TRUE
38 | bus_LV_4791-2_0_6_node_69 | 0.4 | n |  | TRUE
39 | bus_LV_4791-2_0_6_node_79 | 0.4 | n |  | TRUE
40 | bus_LV_4791-2_0_6_node_80 | 0.4 | n |  | TRUE
41 | bus_LV_4791-2_0_6_node_81 | 0.4 | n |  | TRUE
42 | bus_LV_4791-2_0_6_node_83 | 0.4 | n |  | TRUE
43 | bus_LV_4791-2_0_6_node_99 | 0.4 | n |  | TRUE
44 | bus_LV_4791-2_0_6_node_82 | 0.4 | n |  | TRUE
45 | bus_LV_4791-2_0_6_node_123 | 0.4 | n |  | TRUE
46 | bus_LV_4791-2_0_6_node_148 | 0.4 | n |  | TRUE
47 | bus_LV_4791-2_0_6_node_101 | 0.4 | n |  | TRUE
48 | bus_LV_4791-2_0_6_node_149 | 0.4 | n |  | TRUE
49 | bus_LV_4791-2_0_6_node_244 | 0.4 | n |  | TRUE
50 | bus_LV_4791-2_0_6_node_100 | 0.4 | n |  | TRUE
51 | bus_LV_4791-2_0_6_node_110 | 0.4 | n |  | TRUE
52 | bus_LV_4791-2_0_6_node_84 | 0.4 | n |  | TRUE
53 | bus_LV_4791-2_0_6_node_85 | 0.4 | n |  | TRUE
54 | bus_LV_4791-2_0_6_node_87 | 0.4 | n |  | TRUE
55 | bus_LV_4791-2_0_6_node_88 | 0.4 | n |  | TRUE
56 | bus_LV_4791-2_0_6_node_86 | 0.4 | n |  | TRUE
57 | bus_LV_4791-2_0_6_node_89 | 0.4 | n |  | TRUE
58 | bus_LV_4791-2_0_6_node_90 | 0.4 | n |  | TRUE
59 | bus_LV_4791-2_0_6_node_91 | 0.4 | n |  | TRUE
60 | bus_LV_4791-2_0_6_node_282 | 0.4 | n |  | TRUE
61 | bus_LV_4791-2_0_6_node_93 | 0.4 | n |  | TRUE
62 | bus_LV_4791-2_0_6_node_268 | 0.4 | n |  | TRUE
63 | bus_LV_4791-2_0_6_node_379 | 0.4 | n |  | TRUE
64 | bus_LV_4791-2_0_6_node_92 | 0.4 | n |  | TRUE
65 | bus_LV_4791-2_0_6_node_146 | 0.4 | n |  | TRUE
66 | bus_LV_4791-2_0_6_node_261 | 0.4 | n |  | TRUE
67 | bus_LV_4791-2_0_6_node_267 | 0.4 | n |  | TRUE
68 | bus_LV_4791-2_0_6_node_147 | 0.4 | n |  | TRUE
69 | bus_LV_4791-2_0_6_node_94 | 0.4 | n |  | TRUE
70 | bus_LV_4791-2_0_6_node_95 | 0.4 | n |  | TRUE
71 | bus_LV_4791-2_0_6_node_97 | 0.4 | n |  | TRUE
72 | bus_LV_4791-2_0_6_node_96 | 0.4 | n |  | TRUE
73 | bus_LV_4791-2_0_6_node_98 | 0.4 | n |  | TRUE
74 | bus_LV_4791-2_0_6_node_213 | 0.4 | n |  | TRUE
75 | bus_LV_4791-2_0_6_node_119 | 0.4 | n |  | TRUE
76 | bus_LV_4791-2_0_6_node_120 | 0.4 | n |  | TRUE
77 | bus_LV_4791-2_0_6_node_116 | 0.4 | n |  | TRUE
78 | bus_LV_4791-2_0_6_node_211 | 0.4 | n |  | TRUE
79 | bus_LV_4791-2_0_6_node_140 | 0.4 | n |  | TRUE
80 | bus_LV_4791-2_0_6_node_281 | 0.4 | n |  | TRUE
81 | bus_LV_4791-2_0_6_node_117 | 0.4 | n |  | TRUE
82 | bus_LV_4791-2_0_6_node_150 | 0.4 | n |  | TRUE
83 | bus_LV_4791-2_0_6_node_243 | 0.4 | n |  | TRUE
84 | bus_LV_4791-2_0_6_node_111 | 0.4 | n |  | TRUE
85 | bus_LV_4791-2_0_6_node_130 | 0.4 | n |  | TRUE
86 | bus_LV_4791-2_0_6_node_109 | 0.4 | n |  | TRUE
87 | bus_LV_4791-2_0_6_node_107 | 0.4 | n |  | TRUE
88 | bus_LV_4791-2_0_6_node_108 | 0.4 | n |  | TRUE
89 | bus_LV_4791-2_0_6_node_129 | 0.4 | n |  | TRUE
90 | bus_LV_4791-2_0_6_node_112 | 0.4 | n |  | TRUE
91 | bus_LV_4791-2_0_6_node_113 | 0.4 | n |  | TRUE
92 | bus_LV_4791-2_0_6_node_114 | 0.4 | n |  | TRUE
93 | bus_LV_4791-2_0_6_node_115 | 0.4 | n |  | TRUE
94 | bus_LV_4791-2_0_6_node_164 | 0.4 | n |  | TRUE
95 | bus_LV_4791-2_0_6_node_162 | 0.4 | n |  | TRUE
96 | bus_LV_4791-2_0_6_node_132 | 0.4 | n |  | TRUE
97 | bus_LV_4791-2_0_6_node_249 | 0.4 | n |  | TRUE
98 | bus_LV_4791-2_0_6_node_163 | 0.4 | n |  | TRUE
99 | bus_LV_4791-2_0_6_node_133 | 0.4 | n |  | TRUE
100 | bus_LV_4791-2_0_6_node_118 | 0.4 | n |  | TRUE
101 | bus_LV_4791-2_0_6_node_226 | 0.4 | n |  | TRUE
102 | bus_LV_4791-2_0_6_node_227 | 0.4 | n |  | TRUE
103 | bus_LV_4791-2_0_6_node_280 | 0.4 | n |  | TRUE
104 | bus_LV_4791-2_0_6_node_121 | 0.4 | n |  | TRUE
105 | bus_LV_4791-2_0_6_node_122 | 0.4 | n |  | TRUE
106 | bus_LV_4791-2_0_6_node_124 | 0.4 | n |  | TRUE
107 | bus_LV_4791-2_0_6_node_125 | 0.4 | n |  | TRUE
108 | bus_LV_4791-2_0_6_node_196 | 0.4 | n |  | TRUE
109 | bus_LV_4791-2_0_6_node_241 | 0.4 | n |  | TRUE
110 | bus_LV_4791-2_0_6_node_194 | 0.4 | n |  | TRUE
111 | bus_LV_4791-2_0_6_node_240 | 0.4 | n |  | TRUE
112 | bus_LV_4791-2_0_6_node_126 | 0.4 | n |  | TRUE
113 | bus_LV_4791-2_0_6_node_127 | 0.4 | n |  | TRUE
114 | bus_LV_4791-2_0_6_node_128 | 0.4 | n |  | TRUE
115 | bus_LV_4791-2_0_6_node_168 | 0.4 | n |  | TRUE
116 | bus_LV_4791-2_0_6_node_191 | 0.4 | n |  | TRUE
117 | bus_LV_4791-2_0_6_node_171 | 0.4 | n |  | TRUE
118 | bus_LV_4791-2_0_6_node_166 | 0.4 | n |  | TRUE
119 | bus_LV_4791-2_0_6_node_134 | 0.4 | n |  | TRUE
120 | bus_LV_4791-2_0_6_node_135 | 0.4 | n |  | TRUE
121 | bus_LV_4791-2_0_6_node_136 | 0.4 | n |  | TRUE
122 | bus_LV_4791-2_0_6_node_137 | 0.4 | n |  | TRUE
123 | bus_LV_4791-2_0_6_node_138 | 0.4 | n |  | TRUE
124 | bus_LV_4791-2_0_6_node_299 | 0.4 | n |  | TRUE
125 | bus_LV_4791-2_0_6_node_239 | 0.4 | n |  | TRUE
126 | bus_LV_4791-2_0_6_node_157 | 0.4 | n |  | TRUE
127 | bus_LV_4791-2_0_6_node_139 | 0.4 | n |  | TRUE
128 | bus_LV_4791-2_0_6_node_182 | 0.4 | n |  | TRUE
129 | bus_LV_4791-2_0_6_node_306 | 0.4 | n |  | TRUE
130 | bus_LV_4791-2_0_6_node_179 | 0.4 | n |  | TRUE
131 | bus_LV_4791-2_0_6_node_156 | 0.4 | n |  | TRUE
132 | bus_LV_4791-2_0_6_node_184 | 0.4 | n |  | TRUE
133 | bus_LV_4791-2_0_6_node_180 | 0.4 | n |  | TRUE
134 | bus_LV_4791-2_0_6_node_141 | 0.4 | n |  | TRUE
135 | bus_LV_4791-2_0_6_node_143 | 0.4 | n |  | TRUE
136 | bus_LV_4791-2_0_6_node_142 | 0.4 | n |  | TRUE
137 | bus_LV_4791-2_0_6_node_144 | 0.4 | n |  | TRUE
138 | bus_LV_4791-2_0_6_node_145 | 0.4 | n |  | TRUE
139 | bus_LV_4791-2_0_6_node_265 | 0.4 | n |  | TRUE
140 | bus_LV_4791-2_0_6_node_266 | 0.4 | n |  | TRUE
141 | bus_LV_4791-2_0_6_node_153 | 0.4 | n |  | TRUE
142 | bus_LV_4791-2_0_6_node_177 | 0.4 | n |  | TRUE
143 | bus_LV_4791-2_0_6_node_276 | 0.4 | n |  | TRUE
144 | bus_LV_4791-2_0_6_node_289 | 0.4 | n |  | TRUE
145 | bus_LV_4791-2_0_6_node_151 | 0.4 | n |  | TRUE
146 | bus_LV_4791-2_0_6_node_178 | 0.4 | n |  | TRUE
147 | bus_LV_4791-2_0_6_node_246 | 0.4 | n |  | TRUE
148 | bus_LV_4791-2_0_6_node_247 | 0.4 | n |  | TRUE
149 | bus_LV_4791-2_0_6_node_210 | 0.4 | n |  | TRUE
150 | bus_LV_4791-2_0_6_node_302 | 0.4 | n |  | TRUE
151 | bus_LV_4791-2_0_6_node_207 | 0.4 | n |  | TRUE
152 | bus_LV_4791-2_0_6_node_208 | 0.4 | n |  | TRUE
153 | bus_LV_4791-2_0_6_node_152 | 0.4 | n |  | TRUE
154 | bus_LV_4791-2_0_6_node_154 | 0.4 | n |  | TRUE
155 | bus_LV_4791-2_0_6_node_155 | 0.4 | n |  | TRUE
156 | bus_LV_4791-2_0_6_node_158 | 0.4 | n |  | TRUE
157 | bus_LV_4791-2_0_6_node_311 | 0.4 | n |  | TRUE
158 | bus_LV_4791-2_0_6_node_190 | 0.4 | n |  | TRUE
159 | bus_LV_4791-2_0_6_node_375 | 0.4 | n |  | TRUE
160 | bus_LV_4791-2_0_6_node_176 | 0.4 | n |  | TRUE
161 | bus_LV_4791-2_0_6_node_159 | 0.4 | n |  | TRUE
162 | bus_LV_4791-2_0_6_node_160 | 0.4 | n |  | TRUE
163 | bus_LV_4791-2_0_6_node_161 | 0.4 | n |  | TRUE
164 | bus_LV_4791-2_0_6_node_188 | 0.4 | n |  | TRUE
165 | bus_LV_4791-2_0_6_node_259 | 0.4 | n |  | TRUE
166 | bus_LV_4791-2_0_6_node_186 | 0.4 | n |  | TRUE
167 | bus_LV_4791-2_0_6_node_165 | 0.4 | n |  | TRUE
168 | bus_LV_4791-2_0_6_node_296 | 0.4 | n |  | TRUE
169 | bus_LV_4791-2_0_6_node_238 | 0.4 | n |  | TRUE
170 | bus_LV_4791-2_0_6_node_183 | 0.4 | n |  | TRUE
171 | bus_LV_4791-2_0_6_node_297 | 0.4 | n |  | TRUE
172 | bus_LV_4791-2_0_6_node_167 | 0.4 | n |  | TRUE
173 | bus_LV_4791-2_0_6_node_169 | 0.4 | n |  | TRUE
174 | bus_LV_4791-2_0_6_node_170 | 0.4 | n |  | TRUE
175 | bus_LV_4791-2_0_6_node_202 | 0.4 | n |  | TRUE
176 | bus_LV_4791-2_0_6_node_255 | 0.4 | n |  | TRUE
177 | bus_LV_4791-2_0_6_node_200 | 0.4 | n |  | TRUE
178 | bus_LV_4791-2_0_6_node_310 | 0.4 | n |  | TRUE
179 | bus_LV_4791-2_0_6_node_309 | 0.4 | n |  | TRUE
180 | bus_LV_4791-2_0_6_node_256 | 0.4 | n |  | TRUE
181 | bus_LV_4791-2_0_6_node_172 | 0.4 | n |  | TRUE
182 | bus_LV_4791-2_0_6_node_173 | 0.4 | n |  | TRUE
183 | bus_LV_4791-2_0_6_node_174 | 0.4 | n |  | TRUE
184 | bus_LV_4791-2_0_6_node_175 | 0.4 | n |  | TRUE
185 | bus_LV_4791-2_0_6_node_258 | 0.4 | n |  | TRUE
186 | bus_LV_4791-2_0_6_node_264 | 0.4 | n |  | TRUE
187 | bus_LV_4791-2_0_6_node_181 | 0.4 | n |  | TRUE
188 | bus_LV_4791-2_0_6_node_260 | 0.4 | n |  | TRUE
189 | bus_LV_4791-2_0_6_node_185 | 0.4 | n |  | TRUE
190 | bus_LV_4791-2_0_6_node_187 | 0.4 | n |  | TRUE
191 | bus_LV_4791-2_0_6_node_189 | 0.4 | n |  | TRUE
192 | bus_LV_4791-2_0_6_node_253 | 0.4 | n |  | TRUE
193 | bus_LV_4791-2_0_6_node_301 | 0.4 | n |  | TRUE
194 | bus_LV_4791-2_0_6_node_251 | 0.4 | n |  | TRUE
195 | bus_LV_4791-2_0_6_node_195 | 0.4 | n |  | TRUE
196 | bus_LV_4791-2_0_6_node_197 | 0.4 | n |  | TRUE
197 | bus_LV_4791-2_0_6_node_269 | 0.4 | n |  | TRUE
198 | bus_LV_4791-2_0_6_node_271 | 0.4 | n |  | TRUE
199 | bus_LV_4791-2_0_6_node_198 | 0.4 | n |  | TRUE
200 | bus_LV_4791-2_0_6_node_199 | 0.4 | n |  | TRUE
201 | bus_LV_4791-2_0_6_node_201 | 0.4 | n |  | TRUE
202 | bus_LV_4791-2_0_6_node_203 | 0.4 | n |  | TRUE
203 | bus_LV_4791-2_0_6_node_303 | 0.4 | n |  | TRUE
204 | bus_LV_4791-2_0_6_node_279 | 0.4 | n |  | TRUE
205 | bus_LV_4791-2_0_6_node_304 | 0.4 | n |  | TRUE
206 | bus_LV_4791-2_0_6_node_284 | 0.4 | n |  | TRUE
207 | bus_LV_4791-2_0_6_node_295 | 0.4 | n |  | TRUE
208 | bus_LV_4791-2_0_6_node_204 | 0.4 | n |  | TRUE
209 | bus_LV_4791-2_0_6_node_205 | 0.4 | n |  | TRUE
210 | bus_LV_4791-2_0_6_node_206 | 0.4 | n |  | TRUE
211 | bus_LV_4791-2_0_6_node_294 | 0.4 | n |  | TRUE
212 | bus_LV_4791-2_0_6_node_209 | 0.4 | n |  | TRUE
213 | bus_LV_4791-2_0_6_node_254 | 0.4 | n |  | TRUE
214 | bus_LV_4791-2_0_6_node_212 | 0.4 | n |  | TRUE
215 | bus_LV_4791-2_0_6_node_214 | 0.4 | n |  | TRUE
216 | bus_LV_4791-2_0_6_node_215 | 0.4 | n |  | TRUE
217 | bus_LV_4791-2_0_6_node_216 | 0.4 | n |  | TRUE
218 | bus_LV_4791-2_0_6_node_217 | 0.4 | n |  | TRUE
219 | bus_LV_4791-2_0_6_node_218 | 0.4 | n |  | TRUE
220 | bus_LV_4791-2_0_6_node_219 | 0.4 | n |  | TRUE
221 | bus_LV_4791-2_0_6_node_220 | 0.4 | n |  | TRUE
222 | bus_LV_4791-2_0_6_node_225 | 0.4 | n |  | TRUE
223 | bus_LV_4791-2_0_6_node_248 | 0.4 | n |  | TRUE
224 | bus_LV_4791-2_0_6_node_221 | 0.4 | n |  | TRUE
225 | bus_LV_4791-2_0_6_node_222 | 0.4 | n |  | TRUE
226 | bus_LV_4791-2_0_6_node_223 | 0.4 | n |  | TRUE
227 | bus_LV_4791-2_0_6_node_224 | 0.4 | n |  | TRUE
228 | bus_LV_4791-2_0_6_node_262 | 0.4 | n |  | TRUE
229 | bus_LV_4791-2_0_6_node_263 | 0.4 | n |  | TRUE
230 | bus_LV_4791-2_0_6_node_228 | 0.4 | n |  | TRUE
231 | bus_LV_4791-2_0_6_node_229 | 0.4 | n |  | TRUE
232 | bus_LV_4791-2_0_6_node_230 | 0.4 | n |  | TRUE
233 | bus_LV_4791-2_0_6_node_231 | 0.4 | n |  | TRUE
234 | bus_LV_4791-2_0_6_node_232 | 0.4 | n |  | TRUE
235 | bus_LV_4791-2_0_6_node_233 | 0.4 | n |  | TRUE
236 | bus_LV_4791-2_0_6_node_234 | 0.4 | n |  | TRUE
237 | bus_LV_4791-2_0_6_node_242 | 0.4 | n |  | TRUE
238 | bus_LV_4791-2_0_6_node_277 | 0.4 | n |  | TRUE
239 | bus_LV_4791-2_0_6_node_236 | 0.4 | n |  | TRUE
240 | bus_LV_4791-2_0_6_node_275 | 0.4 | n |  | TRUE
241 | bus_LV_4791-2_0_6_node_278 | 0.4 | n |  | TRUE
242 | bus_LV_4791-2_0_6_node_237 | 0.4 | n |  | TRUE
243 | bus_LV_4791-2_0_6_node_235 | 0.4 | n |  | TRUE
244 | bus_LV_4791-2_0_6_node_252 | 0.4 | n |  | TRUE
245 | bus_LV_4791-2_0_6_node_245 | 0.4 | n |  | TRUE
246 | bus_LV_4791-2_0_6_node_274 | 0.4 | n |  | TRUE
247 | bus_LV_4791-2_0_6_node_250 | 0.4 | n |  | TRUE
248 | bus_LV_4791-2_0_6_node_257 | 0.4 | n |  | TRUE
249 | bus_LV_4791-2_0_6_node_283 | 0.4 | n |  | TRUE
250 | bus_LV_4791-2_0_6_node_292 | 0.4 | n |  | TRUE
251 | bus_LV_4791-2_0_6_node_300 | 0.4 | n |  | TRUE
252 | bus_LV_4791-2_0_6_node_291 | 0.4 | n |  | TRUE
253 | bus_LV_4791-2_0_6_node_287 | 0.4 | n |  | TRUE
254 | bus_LV_4791-2_0_6_node_270 | 0.4 | n |  | TRUE
255 | bus_LV_4791-2_0_6_node_272 | 0.4 | n |  | TRUE
256 | bus_LV_4791-2_0_6_node_312 | 0.4 | n |  | TRUE
257 | bus_LV_4791-2_0_6_node_273 | 0.4 | n |  | TRUE
258 | bus_LV_4791-2_0_6_node_313 | 0.4 | n |  | TRUE
259 | bus_LV_4791-2_0_6_node_285 | 0.4 | n |  | TRUE
260 | bus_LV_4791-2_0_6_node_286 | 0.4 | n |  | TRUE
261 | bus_LV_4791-2_0_6_node_288 | 0.4 | n |  | TRUE
262 | bus_LV_4791-2_0_6_node_290 | 0.4 | n |  | TRUE
263 | bus_LV_4791-2_0_6_node_298 | 0.4 | n |  | TRUE
264 | bus_LV_4791-2_0_6_node_321 | 0.4 | n |  | TRUE
265 | bus_LV_4791-2_0_6_node_320 | 0.4 | n |  | TRUE
266 | bus_LV_4791-2_0_6_node_322 | 0.4 | n |  | TRUE
267 | bus_LV_4791-2_0_6_node_335 | 0.4 | n |  | TRUE
268 | bus_LV_4791-2_0_6_node_336 | 0.4 | n |  | TRUE
269 | bus_LV_4791-2_0_6_node_334 | 0.4 | n |  | TRUE
270 | bus_LV_4791-2_0_6_node_305 | 0.4 | n |  | TRUE
271 | bus_LV_4791-2_0_6_node_307 | 0.4 | n |  | TRUE
272 | bus_LV_4791-2_0_6_node_376 | 0.4 | n |  | TRUE
273 | bus_LV_4791-2_0_6_node_314 | 0.4 | n |  | TRUE
274 | bus_LV_4791-2_0_6_node_315 | 0.4 | n |  | TRUE
275 | bus_LV_4791-2_0_6_node_316 | 0.4 | n |  | TRUE
276 | bus_LV_4791-2_0_6_node_317 | 0.4 | n |  | TRUE
277 | bus_LV_4791-2_0_6_node_318 | 0.4 | n |  | TRUE
278 | bus_LV_4791-2_0_6_node_319 | 0.4 | n |  | TRUE
279 | bus_LV_4791-2_0_6_node_333 | 0.4 | n |  | TRUE
280 | bus_LV_4791-2_0_6_node_323 | 0.4 | n |  | TRUE
281 | bus_LV_4791-2_0_6_node_325 | 0.4 | n |  | TRUE
282 | bus_LV_4791-2_0_6_node_324 | 0.4 | n |  | TRUE
283 | bus_LV_4791-2_0_6_node_377 | 0.4 | n |  | TRUE
284 | bus_MV_408_1_node_49 | 20 | n |  | TRUE

## load
| name | bus | p_mw | q_mvar | const_z_percent | const_i_percent | sn_mva | scaling | in_service | type
0 | LV_4791-2_0_6_load_0 | 0 | 0.0014171 | 0.00035516 | 0 | 0 |  | 1 | TRUE | wye
1 | LV_4791-2_0_6_load_1 | 1 | 0.00050283 | 0.00012602 | 0 | 0 |  | 1 | TRUE | wye
2 | LV_4791-2_0_6_load_2 | 2 | 0.00036984 | 9.269e-05 | 0 | 0 |  | 1 | TRUE | wye
3 | LV_4791-2_0_6_load_3 | 3 | 0.00071551 | 0.00017932 | 0 | 0 |  | 1 | TRUE | wye
4 | LV_4791-2_0_6_load_50 | 5 | 0.00053306 | 0.0001336 | 0 | 0 |  | 1 | TRUE | wye
5 | LV_4791-2_0_6_load_48 | 6 | 0.00010382 | 2.6019e-05 | 0 | 0 |  | 1 | TRUE | wye
6 | LV_4791-2_0_6_load_70 | 7 | 0.00059357 | 0.00014876 | 0 | 0 |  | 1 | TRUE | wye
7 | LV_4791-2_0_6_load_6 | 8 | 0.0010786 | 0.00027032 | 0 | 0 |  | 1 | TRUE | wye
8 | LV_4791-2_0_6_load_5 | 10 | 0.001118 | 0.0002802 | 0 | 0 |  | 1 | TRUE | wye
9 | LV_4791-2_0_6_load_7 | 11 | 0.00012681 | 3.1782e-05 | 0 | 0 |  | 1 | TRUE | wye
10 | LV_4791-2_0_6_load_8 | 12 | 0.00061841 | 0.00015499 | 0 | 0 |  | 1 | TRUE | wye
11 | LV_4791-2_0_6_load_14 | 13 | 0.00091542 | 0.00022943 | 0 | 0 |  | 1 | TRUE | wye
12 | LV_4791-2_0_6_load_15 | 14 | 0.00056243 | 0.00014096 | 0 | 0 |  | 1 | TRUE | wye
13 | LV_4791-2_0_6_load_16 | 15 | 0.0005016 | 0.00012571 | 0 | 0 |  | 1 | TRUE | wye
14 | LV_4791-2_0_6_load_17 | 16 | 0.00022071 | 5.5316e-05 | 0 | 0 |  | 1 | TRUE | wye
15 | LV_4791-2_0_6_load_18 | 17 | 0.00018735 | 4.6954e-05 | 0 | 0 |  | 1 | TRUE | wye
16 | LV_4791-2_0_6_load_61 | 18 | 0.00025683 | 6.4367e-05 | 0 | 0 |  | 1 | TRUE | wye
17 | LV_4791-2_0_6_load_62 | 19 | 0.00027576 | 6.9113e-05 | 0 | 0 |  | 1 | TRUE | wye
18 | LV_4791-2_0_6_load_38 | 20 | 0.00034772 | 8.7146e-05 | 0 | 0 |  | 1 | TRUE | wye
19 | LV_4791-2_0_6_load_193 | 21 | 0.00071921 | 0.00018025 | 0 | 0 |  | 1 | TRUE | wye
20 | LV_4791-2_0_6_load_308 | 22 | 0.00018232 | 4.5694e-05 | 0 | 0 |  | 1 | TRUE | wye
21 | LV_4791-2_0_6_load_293 | 23 | 0.00023421 | 5.8699e-05 | 0 | 0 |  | 1 | TRUE | wye
22 | LV_4791-2_0_6_load_45 | 24 | 0.00019509 | 4.8894e-05 | 0 | 0 |  | 1 | TRUE | wye
23 | LV_4791-2_0_6_load_46 | 25 | 0.0007449 | 0.00018669 | 0 | 0 |  | 1 | TRUE | wye
24 | LV_4791-2_0_6_load_74 | 29 | 0.00036551 | 9.1605e-05 | 0 | 0 |  | 1 | TRUE | wye
25 | LV_4791-2_0_6_load_102 | 30 | 0.0035921 | 0.00090027 | 0 | 0 |  | 1 | TRUE | wye
26 | LV_4791-2_0_6_load_105 | 32 | 0.00050668 | 0.00012699 | 0 | 0 |  | 1 | TRUE | wye
27 | LV_4791-2_0_6_load_106 | 33 | 0.0010172 | 0.00025493 | 0 | 0 |  | 1 | TRUE | wye
28 | LV_4791-2_0_6_load_63 | 34 | 0.00077676 | 0.00019467 | 0 | 0 |  | 1 | TRUE | wye
29 | LV_4791-2_0_6_load_66 | 35 | 0.00072632 | 0.00018203 | 0 | 0 |  | 1 | TRUE | wye
30 | LV_4791-2_0_6_load_71 | 37 | 0.00052975 | 0.00013277 | 0 | 0 |  | 1 | TRUE | wye
31 | LV_4791-2_0_6_load_69 | 38 | 0.00024215 | 6.069e-05 | 0 | 0 |  | 1 | TRUE | wye
32 | LV_4791-2_0_6_load_79 | 39 | 0.0052872 | 0.0013251 | 0 | 0 |  | 1 | TRUE | wye
33 | LV_4791-2_0_6_load_99 | 43 | 0.003102 | 0.00077743 | 0 | 0 |  | 1 | TRUE | wye
34 | LV_4791-2_0_6_load_148 | 46 | 0.002532 | 0.00063457 | 0 | 0 |  | 1 | TRUE | wye
35 | LV_4791-2_0_6_load_244 | 49 | 0.00027429 | 6.8743e-05 | 0 | 0 |  | 1 | TRUE | wye
36 | LV_4791-2_0_6_load_100 | 50 | 0.0014109 | 0.00035361 | 0 | 0 |  | 1 | TRUE | wye
37 | LV_4791-2_0_6_load_110 | 51 | 0.001132 | 0.00028372 | 0 | 0 |  | 1 | TRUE | wye
38 | LV_4791-2_0_6_load_84 | 52 | 0.010027 | 0.0025129 | 0 | 0 |  | 1 | TRUE | wye
39 | LV_4791-2_0_6_load_88 | 55 | 0.00076992 | 0.00019296 | 0 | 0 |  | 1 | TRUE | wye
40 | LV_4791-2_0_6_load_90 | 58 | 0.0064641 | 0.0016201 | 0 | 0 |  | 1 | TRUE | wye
41 | LV_4791-2_0_6_load_91 | 59 | 0.0013742 | 0.0003444 | 0 | 0 |  | 1 | TRUE | wye
42 | LV_4791-2_0_6_load_282 | 60 | 0.0034727 | 0.00087033 | 0 | 0 |  | 1 | TRUE | wye
43 | LV_4791-2_0_6_load_93 | 61 | 0.0061061 | 0.0015303 | 0 | 0 |  | 1 | TRUE | wye
44 | LV_4791-2_0_6_load_379 | 63 | 0.016117 | 0.0040394 | 0 | 0 |  | 1 | TRUE | wye
45 | LV_4791-2_0_6_load_92 | 64 | 0.0067106 | 0.0016818 | 0 | 0 |  | 1 | TRUE | wye
46 | LV_4791-2_0_6_load_146 | 65 | 0.0011026 | 0.00027634 | 0 | 0 |  | 1 | TRUE | wye
47 | LV_4791-2_0_6_load_261 | 66 | 0.0011004 | 0.00027578 | 0 | 0 |  | 1 | TRUE | wye
48 | LV_4791-2_0_6_load_267 | 67 | 0.0041024 | 0.0010282 | 0 | 0 |  | 1 | TRUE | wye
49 | LV_4791-2_0_6_load_94 | 69 | 0.0026283 | 0.00065871 | 0 | 0 |  | 1 | TRUE | wye
50 | LV_4791-2_0_6_load_95 | 70 | 0.0029454 | 0.00073819 | 0 | 0 |  | 1 | TRUE | wye
51 | LV_4791-2_0_6_load_97 | 71 | 0.0019745 | 0.00049485 | 0 | 0 |  | 1 | TRUE | wye
52 | LV_4791-2_0_6_load_96 | 72 | 0.0026589 | 0.00066639 | 0 | 0 |  | 1 | TRUE | wye
53 | LV_4791-2_0_6_load_213 | 74 | 0.0016792 | 0.00042086 | 0 | 0 |  | 1 | TRUE | wye
54 | LV_4791-2_0_6_load_119 | 75 | 0.0025482 | 0.00063864 | 0 | 0 |  | 1 | TRUE | wye
55 | LV_4791-2_0_6_load_120 | 76 | 0.002075 | 0.00052005 | 0 | 0 |  | 1 | TRUE | wye
56 | LV_4791-2_0_6_load_116 | 77 | 0.0040469 | 0.0010142 | 0 | 0 |  | 1 | TRUE | wye
57 | LV_4791-2_0_6_load_211 | 78 | 0.0017894 | 0.00044845 | 0 | 0 |  | 1 | TRUE | wye
58 | LV_4791-2_0_6_load_140 | 79 | 0.0015059 | 0.00037742 | 0 | 0 |  | 1 | TRUE | wye
59 | LV_4791-2_0_6_load_281 | 80 | 0.0020878 | 0.00052324 | 0 | 0 |  | 1 | TRUE | wye
60 | LV_4791-2_0_6_load_117 | 81 | 0.0029221 | 0.00073234 | 0 | 0 |  | 1 | TRUE | wye
61 | LV_4791-2_0_6_load_150 | 82 | 0.0013391 | 0.0003356 | 0 | 0 |  | 1 | TRUE | wye
62 | LV_4791-2_0_6_load_243 | 83 | 0.00063853 | 0.00016003 | 0 | 0 |  | 1 | TRUE | wye
63 | LV_4791-2_0_6_load_130 | 85 | 0.00061582 | 0.00015434 | 0 | 0 |  | 1 | TRUE | wye
64 | LV_4791-2_0_6_load_107 | 87 | 0.0050129 | 0.0012564 | 0 | 0 |  | 1 | TRUE | wye
65 | LV_4791-2_0_6_load_129 | 89 | 0.0039647 | 0.00099366 | 0 | 0 |  | 1 | TRUE | wye
66 | LV_4791-2_0_6_load_112 | 90 | 0.00042394 | 0.00010625 | 0 | 0 |  | 1 | TRUE | wye
67 | LV_4791-2_0_6_load_115 | 93 | 0.00012717 | 3.1873e-05 | 0 | 0 |  | 1 | TRUE | wye
68 | LV_4791-2_0_6_load_164 | 94 | 0.00023564 | 5.9057e-05 | 0 | 0 |  | 1 | TRUE | wye
69 | LV_4791-2_0_6_load_162 | 95 | 0.00056098 | 0.00014059 | 0 | 0 |  | 1 | TRUE | wye
70 | LV_4791-2_0_6_load_132 | 96 | 0.0001317 | 3.3007e-05 | 0 | 0 |  | 1 | TRUE | wye
71 | LV_4791-2_0_6_load_133 | 99 | 0.0015551 | 0.00038975 | 0 | 0 |  | 1 | TRUE | wye
72 | LV_4791-2_0_6_load_118 | 100 | 0.0042356 | 0.0010615 | 0 | 0 |  | 1 | TRUE | wye
73 | LV_4791-2_0_6_load_226 | 101 | 0.001725 | 0.00043232 | 0 | 0 |  | 1 | TRUE | wye
74 | LV_4791-2_0_6_load_227 | 102 | 0.0017998 | 0.00045108 | 0 | 0 |  | 1 | TRUE | wye
75 | LV_4791-2_0_6_load_280 | 103 | 0.0035752 | 0.00089603 | 0 | 0 |  | 1 | TRUE | wye
76 | LV_4791-2_0_6_load_121 | 104 | 0.004772 | 0.001196 | 0 | 0 |  | 1 | TRUE | wye
77 | LV_4791-2_0_6_load_125 | 107 | 0.0015382 | 0.00038552 | 0 | 0 |  | 1 | TRUE | wye
78 | LV_4791-2_0_6_load_196 | 108 | 0.001808 | 0.00045312 | 0 | 0 |  | 1 | TRUE | wye
79 | LV_4791-2_0_6_load_241 | 109 | 0.0018038 | 0.00045207 | 0 | 0 |  | 1 | TRUE | wye
80 | LV_4791-2_0_6_load_194 | 110 | 0.0051315 | 0.0012861 | 0 | 0 |  | 1 | TRUE | wye
81 | LV_4791-2_0_6_load_240 | 111 | 0.0068331 | 0.0017125 | 0 | 0 |  | 1 | TRUE | wye
82 | LV_4791-2_0_6_load_126 | 112 | 0.024661 | 0.0061806 | 0 | 0 |  | 1 | TRUE | wye
83 | LV_4791-2_0_6_load_191 | 116 | 0.0011848 | 0.00029695 | 0 | 0 |  | 1 | TRUE | wye
84 | LV_4791-2_0_6_load_171 | 117 | 0.0025898 | 0.00064905 | 0 | 0 |  | 1 | TRUE | wye
85 | LV_4791-2_0_6_load_166 | 118 | 0.0018169 | 0.00045537 | 0 | 0 |  | 1 | TRUE | wye
86 | LV_4791-2_0_6_load_134 | 119 | 0.00022539 | 5.6488e-05 | 0 | 0 |  | 1 | TRUE | wye
87 | LV_4791-2_0_6_load_135 | 120 | 0.00024895 | 6.2392e-05 | 0 | 0 |  | 1 | TRUE | wye
88 | LV_4791-2_0_6_load_299 | 124 | 0.00030927 | 7.7511e-05 | 0 | 0 |  | 1 | TRUE | wye
89 | LV_4791-2_0_6_load_239 | 125 | 0.00027094 | 6.7904e-05 | 0 | 0 |  | 1 | TRUE | wye
90 | LV_4791-2_0_6_load_157 | 126 | 0.0012796 | 0.00032071 | 0 | 0 |  | 1 | TRUE | wye
91 | LV_4791-2_0_6_load_139 | 127 | 9.6961e-05 | 2.4301e-05 | 0 | 0 |  | 1 | TRUE | wye
92 | LV_4791-2_0_6_load_306 | 129 | 0.0010869 | 0.0002724 | 0 | 0 |  | 1 | TRUE | wye
93 | LV_4791-2_0_6_load_180 | 133 | 0.0004394 | 0.00011012 | 0 | 0 |  | 1 | TRUE | wye
94 | LV_4791-2_0_6_load_141 | 134 | 0.0034842 | 0.00087323 | 0 | 0 |  | 1 | TRUE | wye
95 | LV_4791-2_0_6_load_142 | 136 | 0.00071207 | 0.00017846 | 0 | 0 |  | 1 | TRUE | wye
96 | LV_4791-2_0_6_load_265 | 139 | 0.0015573 | 0.00039028 | 0 | 0 |  | 1 | TRUE | wye
97 | LV_4791-2_0_6_load_266 | 140 | 0.002097 | 0.00052556 | 0 | 0 |  | 1 | TRUE | wye
98 | LV_4791-2_0_6_load_153 | 141 | 0.00065309 | 0.00016368 | 0 | 0 |  | 1 | TRUE | wye
99 | LV_4791-2_0_6_load_177 | 142 | 0.0011125 | 0.00027881 | 0 | 0 |  | 1 | TRUE | wye
100 | LV_4791-2_0_6_load_276 | 143 | 0.0020152 | 0.00050506 | 0 | 0 |  | 1 | TRUE | wye
101 | LV_4791-2_0_6_load_289 | 144 | 0.0040901 | 0.0010251 | 0 | 0 |  | 1 | TRUE | wye
102 | LV_4791-2_0_6_load_151 | 145 | 0.00065309 | 0.00016368 | 0 | 0 |  | 1 | TRUE | wye
103 | LV_4791-2_0_6_load_178 | 146 | 0.00061456 | 0.00015402 | 0 | 0 |  | 1 | TRUE | wye
104 | LV_4791-2_0_6_load_246 | 147 | 0.0037428 | 0.00093804 | 0 | 0 |  | 1 | TRUE | wye
105 | LV_4791-2_0_6_load_247 | 148 | 0.0043663 | 0.0010943 | 0 | 0 |  | 1 | TRUE | wye
106 | LV_4791-2_0_6_load_302 | 150 | 0.0015264 | 0.00038255 | 0 | 0 |  | 1 | TRUE | wye
107 | LV_4791-2_0_6_load_207 | 151 | 0.00065462 | 0.00016406 | 0 | 0 |  | 1 | TRUE | wye
108 | LV_4791-2_0_6_load_208 | 152 | 0.00051254 | 0.00012845 | 0 | 0 |  | 1 | TRUE | wye
109 | LV_4791-2_0_6_load_152 | 153 | 0.0028407 | 0.00071194 | 0 | 0 |  | 1 | TRUE | wye
110 | LV_4791-2_0_6_load_154 | 154 | 0.00099381 | 0.00024907 | 0 | 0 |  | 1 | TRUE | wye
111 | LV_4791-2_0_6_load_155 | 155 | 0.00076033 | 0.00019056 | 0 | 0 |  | 1 | TRUE | wye
112 | LV_4791-2_0_6_load_311 | 157 | 0.00075195 | 0.00018846 | 0 | 0 |  | 1 | TRUE | wye
113 | LV_4791-2_0_6_load_190 | 158 | 0.0010044 | 0.00025172 | 0 | 0 |  | 1 | TRUE | wye
114 | LV_4791-2_0_6_load_375 | 159 | 0.00031462 | 7.8851e-05 | 0 | 0 |  | 1 | TRUE | wye
115 | LV_4791-2_0_6_load_176 | 160 | 0.00021295 | 5.337e-05 | 0 | 0 |  | 1 | TRUE | wye
116 | LV_4791-2_0_6_load_159 | 161 | 0.0015661 | 0.0003925 | 0 | 0 |  | 1 | TRUE | wye
117 | LV_4791-2_0_6_load_160 | 162 | 0.0034122 | 0.00085518 | 0 | 0 |  | 1 | TRUE | wye
118 | LV_4791-2_0_6_load_161 | 163 | 0.0024616 | 0.00061694 | 0 | 0 |  | 1 | TRUE | wye
119 | LV_4791-2_0_6_load_259 | 165 | 0.0062001 | 0.0015539 | 0 | 0 |  | 1 | TRUE | wye
120 | LV_4791-2_0_6_load_186 | 166 | 0.0033105 | 0.00082969 | 0 | 0 |  | 1 | TRUE | wye
121 | LV_4791-2_0_6_load_296 | 168 | 0.00052539 | 0.00013168 | 0 | 0 |  | 1 | TRUE | wye
122 | LV_4791-2_0_6_load_238 | 169 | 0.00024933 | 6.2489e-05 | 0 | 0 |  | 1 | TRUE | wye
123 | LV_4791-2_0_6_load_183 | 170 | 0.00018969 | 4.7542e-05 | 0 | 0 |  | 1 | TRUE | wye
124 | LV_4791-2_0_6_load_169 | 173 | 0.0010304 | 0.00025825 | 0 | 0 |  | 1 | TRUE | wye
125 | LV_4791-2_0_6_load_170 | 174 | 0.0037742 | 0.00094591 | 0 | 0 |  | 1 | TRUE | wye
126 | LV_4791-2_0_6_load_255 | 176 | 0.0019067 | 0.00047786 | 0 | 0 |  | 1 | TRUE | wye
127 | LV_4791-2_0_6_load_310 | 178 | 0.005785 | 0.0014499 | 0 | 0 |  | 1 | TRUE | wye
128 | LV_4791-2_0_6_load_309 | 179 | 0.0038716 | 0.00097032 | 0 | 0 |  | 1 | TRUE | wye
129 | LV_4791-2_0_6_load_256 | 180 | 0.0013111 | 0.0003286 | 0 | 0 |  | 1 | TRUE | wye
130 | LV_4791-2_0_6_load_172 | 181 | 0.00024525 | 6.1466e-05 | 0 | 0 |  | 1 | TRUE | wye
131 | LV_4791-2_0_6_load_173 | 182 | 0.00058698 | 0.00014711 | 0 | 0 |  | 1 | TRUE | wye
132 | LV_4791-2_0_6_load_174 | 183 | 0.00045025 | 0.00011284 | 0 | 0 |  | 1 | TRUE | wye
133 | LV_4791-2_0_6_load_175 | 184 | 0.00013651 | 3.4213e-05 | 0 | 0 |  | 1 | TRUE | wye
134 | LV_4791-2_0_6_load_264 | 186 | 0.0013266 | 0.00033247 | 0 | 0 |  | 1 | TRUE | wye
135 | LV_4791-2_0_6_load_181 | 187 | 0.00026136 | 6.5504e-05 | 0 | 0 |  | 1 | TRUE | wye
136 | LV_4791-2_0_6_load_260 | 188 | 0.0012072 | 0.00030256 | 0 | 0 |  | 1 | TRUE | wye
137 | LV_4791-2_0_6_load_185 | 189 | 0.001739 | 0.00043584 | 0 | 0 |  | 1 | TRUE | wye
138 | LV_4791-2_0_6_load_187 | 190 | 0.0018393 | 0.00046097 | 0 | 0 |  | 1 | TRUE | wye
139 | LV_4791-2_0_6_load_189 | 191 | 0.0026699 | 0.00066915 | 0 | 0 |  | 1 | TRUE | wye
140 | LV_4791-2_0_6_load_253 | 192 | 0.0018397 | 0.00046106 | 0 | 0 |  | 1 | TRUE | wye
141 | LV_4791-2_0_6_load_251 | 194 | 0.0032899 | 0.00082452 | 0 | 0 |  | 1 | TRUE | wye
142 | LV_4791-2_0_6_load_195 | 195 | 0.00099518 | 0.00024942 | 0 | 0 |  | 1 | TRUE | wye
143 | LV_4791-2_0_6_load_197 | 196 | 0.0014774 | 0.00037028 | 0 | 0 |  | 1 | TRUE | wye
144 | LV_4791-2_0_6_load_271 | 198 | 0.0049499 | 0.0012406 | 0 | 0 |  | 1 | TRUE | wye
145 | LV_4791-2_0_6_load_198 | 199 | 0.0029042 | 0.00072785 | 0 | 0 |  | 1 | TRUE | wye
146 | LV_4791-2_0_6_load_199 | 200 | 0.0041954 | 0.0010515 | 0 | 0 |  | 1 | TRUE | wye
147 | LV_4791-2_0_6_load_201 | 201 | 0.0021983 | 0.00055096 | 0 | 0 |  | 1 | TRUE | wye
148 | LV_4791-2_0_6_load_203 | 202 | 0.0017588 | 0.00044078 | 0 | 0 |  | 1 | TRUE | wye
149 | LV_4791-2_0_6_load_303 | 203 | 0.0025621 | 0.00064213 | 0 | 0 |  | 1 | TRUE | wye
150 | LV_4791-2_0_6_load_279 | 204 | 0.0013724 | 0.00034396 | 0 | 0 |  | 1 | TRUE | wye
151 | LV_4791-2_0_6_load_304 | 205 | 0.0031223 | 0.00078252 | 0 | 0 |  | 1 | TRUE | wye
152 | LV_4791-2_0_6_load_284 | 206 | 0.0020025 | 0.00050186 | 0 | 0 |  | 1 | TRUE | wye
153 | LV_4791-2_0_6_load_295 | 207 | 0.0013697 | 0.00034328 | 0 | 0 |  | 1 | TRUE | wye
154 | LV_4791-2_0_6_load_204 | 208 | 0.00065903 | 0.00016517 | 0 | 0 |  | 1 | TRUE | wye
155 | LV_4791-2_0_6_load_205 | 209 | 0.0020401 | 0.0005113 | 0 | 0 |  | 1 | TRUE | wye
156 | LV_4791-2_0_6_load_294 | 211 | 0.0052502 | 0.0013158 | 0 | 0 |  | 1 | TRUE | wye
157 | LV_4791-2_0_6_load_209 | 212 | 0.0053934 | 0.0013517 | 0 | 0 |  | 1 | TRUE | wye
158 | LV_4791-2_0_6_load_212 | 214 | 0.0020175 | 0.00050563 | 0 | 0 |  | 1 | TRUE | wye
159 | LV_4791-2_0_6_load_214 | 215 | 0.0012474 | 0.00031263 | 0 | 0 |  | 1 | TRUE | wye
160 | LV_4791-2_0_6_load_215 | 216 | 0.0014467 | 0.00036259 | 0 | 0 |  | 1 | TRUE | wye
161 | LV_4791-2_0_6_load_216 | 217 | 0.0015963 | 0.00040008 | 0 | 0 |  | 1 | TRUE | wye
162 | LV_4791-2_0_6_load_217 | 218 | 0.0019968 | 0.00050045 | 0 | 0 |  | 1 | TRUE | wye
163 | LV_4791-2_0_6_load_218 | 219 | 0.0015446 | 0.00038711 | 0 | 0 |  | 1 | TRUE | wye
164 | LV_4791-2_0_6_load_219 | 220 | 0.001854 | 0.00046465 | 0 | 0 |  | 1 | TRUE | wye
165 | LV_4791-2_0_6_load_220 | 221 | 0.0013368 | 0.00033503 | 0 | 0 |  | 1 | TRUE | wye
166 | LV_4791-2_0_6_load_225 | 222 | 0.0019914 | 0.00049909 | 0 | 0 |  | 1 | TRUE | wye
167 | LV_4791-2_0_6_load_248 | 223 | 0.0018715 | 0.00046905 | 0 | 0 |  | 1 | TRUE | wye
168 | LV_4791-2_0_6_load_221 | 224 | 0.0030131 | 0.00075516 | 0 | 0 |  | 1 | TRUE | wye
169 | LV_4791-2_0_6_load_222 | 225 | 0.002695 | 0.00067542 | 0 | 0 |  | 1 | TRUE | wye
170 | LV_4791-2_0_6_load_223 | 226 | 0.0011621 | 0.00029125 | 0 | 0 |  | 1 | TRUE | wye
171 | LV_4791-2_0_6_load_224 | 227 | 0.0018585 | 0.00046578 | 0 | 0 |  | 1 | TRUE | wye
172 | LV_4791-2_0_6_load_262 | 228 | 0.0018459 | 0.00046262 | 0 | 0 |  | 1 | TRUE | wye
173 | LV_4791-2_0_6_load_263 | 229 | 0.0018726 | 0.00046933 | 0 | 0 |  | 1 | TRUE | wye
174 | LV_4791-2_0_6_load_228 | 230 | 0.0018732 | 0.00046947 | 0 | 0 |  | 1 | TRUE | wye
175 | LV_4791-2_0_6_load_229 | 231 | 0.0016728 | 0.00041924 | 0 | 0 |  | 1 | TRUE | wye
176 | LV_4791-2_0_6_load_230 | 232 | 0.0025273 | 0.0006334 | 0 | 0 |  | 1 | TRUE | wye
177 | LV_4791-2_0_6_load_232 | 234 | 0.0034277 | 0.00085906 | 0 | 0 |  | 1 | TRUE | wye
178 | LV_4791-2_0_6_load_233 | 235 | 0.0022703 | 0.000569 | 0 | 0 |  | 1 | TRUE | wye
179 | LV_4791-2_0_6_load_234 | 236 | 0.0033248 | 0.00083327 | 0 | 0 |  | 1 | TRUE | wye
180 | LV_4791-2_0_6_load_242 | 237 | 0.001125 | 0.00028195 | 0 | 0 |  | 1 | TRUE | wye
181 | LV_4791-2_0_6_load_277 | 238 | 0.0027968 | 0.00070093 | 0 | 0 |  | 1 | TRUE | wye
182 | LV_4791-2_0_6_load_275 | 240 | 0.0027348 | 0.00068541 | 0 | 0 |  | 1 | TRUE | wye
183 | LV_4791-2_0_6_load_278 | 241 | 0.0021352 | 0.00053512 | 0 | 0 |  | 1 | TRUE | wye
184 | LV_4791-2_0_6_load_235 | 243 | 0.0053329 | 0.0013366 | 0 | 0 |  | 1 | TRUE | wye
185 | LV_4791-2_0_6_load_252 | 244 | 0.0040544 | 0.0010161 | 0 | 0 |  | 1 | TRUE | wye
186 | LV_4791-2_0_6_load_245 | 245 | 0.00062942 | 0.00015775 | 0 | 0 |  | 1 | TRUE | wye
187 | LV_4791-2_0_6_load_274 | 246 | 0.0013847 | 0.00034703 | 0 | 0 |  | 1 | TRUE | wye
188 | LV_4791-2_0_6_load_250 | 247 | 0.0025184 | 0.00063117 | 0 | 0 |  | 1 | TRUE | wye
189 | LV_4791-2_0_6_load_283 | 249 | 0.0018042 | 0.00045218 | 0 | 0 |  | 1 | TRUE | wye
190 | LV_4791-2_0_6_load_300 | 251 | 0.0023223 | 0.00058201 | 0 | 0 |  | 1 | TRUE | wye
191 | LV_4791-2_0_6_load_291 | 252 | 0.0002418 | 6.0601e-05 | 0 | 0 |  | 1 | TRUE | wye
192 | LV_4791-2_0_6_load_270 | 254 | 0.0017548 | 0.00043979 | 0 | 0 |  | 1 | TRUE | wye
193 | LV_4791-2_0_6_load_272 | 255 | 0.0010945 | 0.0002743 | 0 | 0 |  | 1 | TRUE | wye
194 | LV_4791-2_0_6_load_312 | 256 | 0.0010862 | 0.00027222 | 0 | 0 |  | 1 | TRUE | wye
195 | LV_4791-2_0_6_load_273 | 257 | 0.0011167 | 0.00027987 | 0 | 0 |  | 1 | TRUE | wye
196 | LV_4791-2_0_6_load_313 | 258 | 0.0012708 | 0.00031848 | 0 | 0 |  | 1 | TRUE | wye
197 | LV_4791-2_0_6_load_285 | 259 | 0.0017036 | 0.00042697 | 0 | 0 |  | 1 | TRUE | wye
198 | LV_4791-2_0_6_load_286 | 260 | 0.0020141 | 0.00050479 | 0 | 0 |  | 1 | TRUE | wye
199 | LV_4791-2_0_6_load_288 | 261 | 0.0019471 | 0.00048798 | 0 | 0 |  | 1 | TRUE | wye
200 | LV_4791-2_0_6_load_290 | 262 | 0.0030983 | 0.0007765 | 0 | 0 |  | 1 | TRUE | wye
201 | LV_4791-2_0_6_load_321 | 264 | 0.0011647 | 0.00029189 | 0 | 0 |  | 1 | TRUE | wye
202 | LV_4791-2_0_6_load_320 | 265 | 0.00070824 | 0.0001775 | 0 | 0 |  | 1 | TRUE | wye
203 | LV_4791-2_0_6_load_322 | 266 | 0.0002386 | 5.98e-05 | 0 | 0 |  | 1 | TRUE | wye
204 | LV_4791-2_0_6_load_335 | 267 | 0.00016951 | 4.2484e-05 | 0 | 0 |  | 1 | TRUE | wye
205 | LV_4791-2_0_6_load_336 | 268 | 0.0007113 | 0.00017827 | 0 | 0 |  | 1 | TRUE | wye
206 | LV_4791-2_0_6_load_305 | 270 | 0.001087 | 0.00027242 | 0 | 0 |  | 1 | TRUE | wye
207 | LV_4791-2_0_6_load_307 | 271 | 0.0013822 | 0.00034641 | 0 | 0 |  | 1 | TRUE | wye
208 | LV_4791-2_0_6_load_376 | 272 | 0.00077172 | 0.00019341 | 0 | 0 |  | 1 | TRUE | wye
209 | LV_4791-2_0_6_load_314 | 273 | 0.00020181 | 5.0578e-05 | 0 | 0 |  | 1 | TRUE | wye
210 | LV_4791-2_0_6_load_315 | 274 | 0.000993 | 0.00024887 | 0 | 0 |  | 1 | TRUE | wye
211 | LV_4791-2_0_6_load_317 | 276 | 0.00037048 | 9.285e-05 | 0 | 0 |  | 1 | TRUE | wye
212 | LV_4791-2_0_6_load_318 | 277 | 0.0017098 | 0.00042851 | 0 | 0 |  | 1 | TRUE | wye
213 | LV_4791-2_0_6_load_319 | 278 | 0.0002063 | 5.1703e-05 | 0 | 0 |  | 1 | TRUE | wye
214 | LV_4791-2_0_6_load_333 | 279 | 0.00014281 | 3.5791e-05 | 0 | 0 |  | 1 | TRUE | wye
215 | LV_4791-2_0_6_load_325 | 281 | 0.00013147 | 3.295e-05 | 0 | 0 |  | 1 | TRUE | wye
216 | LV_4791-2_0_6_load_324 | 282 | 0.00097345 | 0.00024397 | 0 | 0 |  | 1 | TRUE | wye
217 | LV_4791-2_0_6_load_377 | 283 | 0.0023619 | 0.00059195 | 0 | 0 |  | 1 | TRUE | wye

## ext_grid
| name | bus | vm_pu | va_degree | slack_weight | in_service
0 |  | 189 | 1 | 0 | 1 | TRUE

## line
| name | std_type | from_bus | to_bus | length_km | r_ohm_per_km | x_ohm_per_km | c_nf_per_km | g_us_per_km | max_i_ka | df | parallel | type | in_service
0 | LV_4791-2_0_6_line_0 |  | 0 | 1 | 0.024827 | 0.125 | 0.08 | 261 | 0 | 0.364 | 1 | 1 | cs | TRUE
1 | LV_4791-2_0_6_line_1 |  | 0 | 2 | 0.0014728 | 0.125 | 0.08 | 261 | 0 | 0.364 | 1 | 1 | cs | TRUE
2 | LV_4791-2_0_6_line_2 |  | 1 | 3 | 0.025677 | 0.125 | 0.08 | 261 | 0 | 0.364 | 1 | 1 | cs | TRUE
3 | LV_4791-2_0_6_line_3 |  | 2 | 4 | 0.027409 | 0.125 | 0.08 | 261 | 0 | 0.364 | 1 | 1 | cs | TRUE
4 | LV_4791-2_0_6_line_4 |  | 3 | 5 | 0.51172 | 0.125 | 0.08 | 261 | 0 | 0.364 | 1 | 1 | cs | TRUE
5 | LV_4791-2_0_6_line_5 |  | 4 | 7 | 0.023015 | 0.125 | 0.08 | 261 | 0 | 0.364 | 1 | 1 | cs | TRUE
6 | LV_4791-2_0_6_line_6 |  | 4 | 8 | 0.054964 | 0.125 | 0.08 | 261 | 0 | 0.364 | 1 | 1 | cs | TRUE
7 | LV_4791-2_0_6_line_7 |  | 5 | 6 | 0.022978 | 0.125 | 0.08 | 261 | 0 | 0.364 | 1 | 1 | cs | TRUE
8 | LV_4791-2_0_6_line_8 |  | 6 | 25 | 0.0013116 | 0.125 | 0.08 | 261 | 0 | 0.364 | 1 | 1 | cs | TRUE
9 | LV_4791-2_0_6_line_9 |  | 7 | 9 | 0.023415 | 0.125 | 0.08 | 261 | 0 | 0.364 | 1 | 1 | cs | TRUE
10 | LV_4791-2_0_6_line_10 |  | 8 | 10 | 0.035745 | 0.125 | 0.08 | 261 | 0 | 0.364 | 1 | 1 | cs | TRUE
11 | LV_4791-2_0_6_line_11 |  | 9 | 38 | 0.016851 | 0.125 | 0.08 | 261 | 0 | 0.364 | 1 | 1 | cs | TRUE
12 | LV_4791-2_0_6_line_12 |  | 9 | 35 | 0.022261 | 0.125 | 0.08 | 261 | 0 | 0.364 | 1 | 1 | cs | TRUE
13 | LV_4791-2_0_6_line_13 |  | 10 | 11 | 0.035071 | 0.125 | 0.08 | 261 | 0 | 0.364 | 1 | 1 | cs | TRUE
14 | LV_4791-2_0_6_line_14 |  | 11 | 12 | 0.014497 | 0.125 | 0.08 | 261 | 0 | 0.364 | 1 | 1 | cs | TRUE
15 | LV_4791-2_0_6_line_15 |  | 13 | 14 | 0.0041403 | 0.125 | 0.08 | 261 | 0 | 0.364 | 1 | 1 | cs | TRUE
16 | LV_4791-2_0_6_line_16 |  | 13 | 15 | 0.032755 | 0.125 | 0.08 | 261 | 0 | 0.364 | 1 | 1 | cs | TRUE
17 | LV_4791-2_0_6_line_17 |  | 14 | 16 | 0.014159 | 0.125 | 0.08 | 261 | 0 | 0.364 | 1 | 1 | cs | TRUE
18 | LV_4791-2_0_6_line_18 |  | 15 | 17 | 0.014285 | 0.125 | 0.08 | 261 | 0 | 0.364 | 1 | 1 | cs | TRUE
19 | LV_4791-2_0_6_line_19 |  | 16 | 18 | 0.0067889 | 0.125 | 0.08 | 261 | 0 | 0.364 | 1 | 1 | cs | TRUE
20 | LV_4791-2_0_6_line_20 |  | 18 | 19 | 0.016103 | 0.125 | 0.08 | 261 | 0 | 0.364 | 1 | 1 | cs | TRUE
21 | LV_4791-2_0_6_line_21 |  | 19 | 34 | 0.010894 | 0.125 | 0.08 | 261 | 0 | 0.364 | 1 | 1 | cs | TRUE
22 | LV_4791-2_0_6_line_22 |  | 20 | 21 | 0.066445 | 0.125 | 0.08 | 261 | 0 | 0.364 | 1 | 1 | cs | TRUE
23 | LV_4791-2_0_6_line_23 |  | 21 | 22 | 0.35822 | 0.125 | 0.08 | 261 | 0 | 0.364 | 1 | 1 | cs | TRUE
24 | LV_4791-2_0_6_line_24 |  | 22 | 23 | 0.0047973 | 0.125 | 0.08 | 261 | 0 | 0.364 | 1 | 1 | cs | TRUE
25 | LV_4791-2_0_6_line_25 |  | 23 | 250 | 0.060293 | 0.125 | 0.08 | 261 | 0 | 0.364 | 1 | 1 | cs | TRUE
26 | LV_4791-2_0_6_line_26 |  | 24 | 25 | 0.035483 | 0.125 | 0.08 | 261 | 0 | 0.364 | 1 | 1 | cs | TRUE
27 | LV_4791-2_0_6_line_27 |  | 24 | 26 | 0.085507 | 0.125 | 0.08 | 261 | 0 | 0.364 | 1 | 1 | cs | TRUE
28 | LV_4791-2_0_6_line_28 |  | 26 | 27 | 0.043755 | 0.125 | 0.08 | 261 | 0 | 0.364 | 1 | 1 | cs | TRUE
29 | LV_4791-2_0_6_line_29 |  | 26 | 28 | 0.28787 | 0.125 | 0.08 | 261 | 0 | 0.364 | 1 | 2 | cs | TRUE
30 | LV_4791-2_0_6_line_30 |  | 27 | 29 | 0.10563 | 0.125 | 0.08 | 261 | 0 | 0.364 | 1 | 1 | cs | TRUE
31 | LV_4791-2_0_6_line_31 |  | 28 | 30 | 0.0086651 | 0.125 | 0.08 | 261 | 0 | 0.364 | 1 | 3 | cs | TRUE
32 | LV_4791-2_0_6_line_32 |  | 29 | 34 | 0.015168 | 0.125 | 0.08 | 261 | 0 | 0.364 | 1 | 1 | cs | TRUE
33 | LV_4791-2_0_6_line_33 |  | 30 | 31 | 0.02562 | 0.125 | 0.08 | 261 | 0 | 0.364 | 1 | 3 | cs | TRUE
34 | LV_4791-2_0_6_line_34 |  | 31 | 32 | 0.069223 | 0.125 | 0.08 | 261 | 0 | 0.364 | 1 | 3 | cs | TRUE
35 | LV_4791-2_0_6_line_35 |  | 31 | 33 | 0.032561 | 0.125 | 0.08 | 261 | 0 | 0.364 | 1 | 1 | cs | TRUE
36 | LV_4791-2_0_6_line_36 |  | 32 | 84 | 0.15169 | 0.125 | 0.08 | 261 | 0 | 0.364 | 1 | 3 | cs | TRUE
37 | LV_4791-2_0_6_line_37 |  | 35 | 36 | 0.018459 | 0.125 | 0.08 | 261 | 0 | 0.364 | 1 | 1 | cs | TRUE
38 | LV_4791-2_0_6_line_38 |  | 36 | 37 | 0.0034094 | 0.125 | 0.08 | 261 | 0 | 0.364 | 1 | 1 | cs | TRUE
39 | LV_4791-2_0_6_line_39 |  | 39 | 40 | 0.021683 | 0.125 | 0.08 | 261 | 0 | 0.364 | 1 | 1 | cs | TRUE
40 | LV_4791-2_0_6_line_40 |  | 40 | 41 | 0.021376 | 0.125 | 0.08 | 261 | 0 | 0.364 | 1 | 1 | cs | TRUE
41 | LV_4791-2_0_6_line_41 |  | 41 | 42 | 0.004178 | 0.125 | 0.08 | 261 | 0 | 0.364 | 1 | 1 | cs | TRUE
42 | LV_4791-2_0_6_line_42 |  | 41 | 43 | 0.016446 | 0.125 | 0.08 | 261 | 0 | 0.364 | 1 | 1 | cs | TRUE
43 | LV_4791-2_0_6_line_43 |  | 42 | 46 | 0.019693 | 0.125 | 0.08 | 261 | 0 | 0.364 | 1 | 3 | cs | TRUE
44 | LV_4791-2_0_6_line_44 |  | 42 | 44 | 0.051993 | 0.125 | 0.08 | 261 | 0 | 0.364 | 1 | 3 | cs | TRUE
45 | LV_4791-2_0_6_line_45 |  | 43 | 50 | 0.012137 | 0.125 | 0.08 | 261 | 0 | 0.364 | 1 | 1 | cs | TRUE
46 | LV_4791-2_0_6_line_46 |  | 44 | 45 | 0.13495 | 0.125 | 0.08 | 261 | 0 | 0.364 | 1 | 3 | cs | TRUE
47 | LV_4791-2_0_6_line_47 |  | 45 | 51 | 0.30442 | 0.125 | 0.08 | 261 | 0 | 0.364 | 1 | 3 | cs | TRUE
48 | LV_4791-2_0_6_line_48 |  | 46 | 48 | 0.017486 | 0.125 | 0.08 | 261 | 0 | 0.364 | 1 | 3 | cs | TRUE
49 | LV_4791-2_0_6_line_49 |  | 47 | 48 | 0.004425 | 0.125 | 0.08 | 261 | 0 | 0.364 | 1 | 1 | cs | TRUE
50 | LV_4791-2_0_6_line_50 |  | 47 | 49 | 0.038503 | 0.125 | 0.08 | 261 | 0 | 0.364 | 1 | 1 | cs | TRUE
51 | LV_4791-2_0_6_line_51 |  | 48 | 82 | 0.023861 | 0.125 | 0.08 | 261 | 0 | 0.364 | 1 | 3 | cs | TRUE
52 | LV_4791-2_0_6_line_52 |  | 49 | 83 | 0.00016701 | 0.125 | 0.08 | 261 | 0 | 0.364 | 1 | 1 | cs | TRUE
53 | LV_4791-2_0_6_line_53 |  | 51 | 88 | 0.020657 | 0.125 | 0.08 | 261 | 0 | 0.364 | 1 | 3 | cs | TRUE
54 | LV_4791-2_0_6_line_54 |  | 52 | 53 | 0.035821 | 0.125 | 0.08 | 261 | 0 | 0.364 | 1 | 1 | cs | TRUE
55 | LV_4791-2_0_6_line_55 |  | 53 | 54 | 0.011651 | 0.125 | 0.08 | 261 | 0 | 0.364 | 1 | 3 | cs | TRUE
56 | LV_4791-2_0_6_line_56 |  | 53 | 55 | 0.040826 | 0.125 | 0.08 | 261 | 0 | 0.364 | 1 | 2 | cs | TRUE
57 | LV_4791-2_0_6_line_57 |  | 54 | 60 | 0.024924 | 0.125 | 0.08 | 261 | 0 | 0.364 | 1 | 3 | cs | TRUE
58 | LV_4791-2_0_6_line_58 |  | 54 | 61 | 0.043542 | 0.125 | 0.08 | 261 | 0 | 0.364 | 1 | 3 | cs | TRUE
59 | LV_4791-2_0_6_line_59 |  | 55 | 62 | 0.0026631 | 0.125 | 0.08 | 261 | 0 | 0.364 | 1 | 1 | cs | TRUE
60 | LV_4791-2_0_6_line_60 |  | 56 | 57 | 0.013703 | 0.125 | 0.08 | 261 | 0 | 0.364 | 1 | 1 | cs | TRUE
61 | LV_4791-2_0_6_line_61 |  | 56 | 58 | 0.0096199 | 0.125 | 0.08 | 261 | 0 | 0.364 | 1 | 3 | cs | TRUE
62 | LV_4791-2_0_6_line_62 |  | 56 | 59 | 0.025833 | 0.125 | 0.08 | 261 | 0 | 0.364 | 1 | 3 | cs | TRUE
63 | LV_4791-2_0_6_line_63 |  | 57 | 63 | 0.006422 | 0.125 | 0.08 | 261 | 0 | 0.364 | 1 | 1 | cs | TRUE
64 | LV_4791-2_0_6_line_64 |  | 58 | 64 | 0.025355 | 0.125 | 0.08 | 261 | 0 | 0.364 | 1 | 3 | cs | TRUE
65 | LV_4791-2_0_6_line_65 |  | 59 | 65 | 0.0079399 | 0.125 | 0.08 | 261 | 0 | 0.364 | 1 | 3 | cs | TRUE
66 | LV_4791-2_0_6_line_66 |  | 60 | 66 | 0.037411 | 0.125 | 0.08 | 261 | 0 | 0.364 | 1 | 3 | cs | TRUE
67 | LV_4791-2_0_6_line_67 |  | 61 | 64 | 0.050461 | 0.125 | 0.08 | 261 | 0 | 0.364 | 1 | 3 | cs | TRUE
68 | LV_4791-2_0_6_line_68 |  | 62 | 67 | 0.024082 | 0.125 | 0.08 | 261 | 0 | 0.364 | 1 | 1 | cs | TRUE
69 | LV_4791-2_0_6_line_69 |  | 65 | 68 | 0.023348 | 0.125 | 0.08 | 261 | 0 | 0.364 | 1 | 3 | cs | TRUE
70 | LV_4791-2_0_6_line_70 |  | 66 | 154 | 0.023968 | 0.125 | 0.08 | 261 | 0 | 0.364 | 1 | 3 | cs | TRUE
71 | LV_4791-2_0_6_line_71 |  | 67 | 197 | 0.021958 | 0.125 | 0.08 | 261 | 0 | 0.364 | 1 | 1 | cs | TRUE
72 | LV_4791-2_0_6_line_72 |  | 68 | 147 | 0.006512 | 0.125 | 0.08 | 261 | 0 | 0.364 | 1 | 3 | cs | TRUE
73 | LV_4791-2_0_6_line_73 |  | 68 | 148 | 0.025841 | 0.125 | 0.08 | 261 | 0 | 0.364 | 1 | 1 | cs | TRUE
74 | LV_4791-2_0_6_line_74 |  | 69 | 70 | 0.0016366 | 0.125 | 0.08 | 261 | 0 | 0.364 | 1 | 1 | cs | TRUE
75 | LV_4791-2_0_6_line_75 |  | 70 | 71 | 0.02643 | 0.125 | 0.08 | 261 | 0 | 0.364 | 1 | 1 | cs | TRUE
76 | LV_4791-2_0_6_line_76 |  | 71 | 74 | 0.011435 | 0.125 | 0.08 | 261 | 0 | 0.364 | 1 | 1 | cs | TRUE
77 | LV_4791-2_0_6_line_77 |  | 72 | 73 | 0.032086 | 0.125 | 0.08 | 261 | 0 | 0.364 | 1 | 1 | cs | TRUE
78 | LV_4791-2_0_6_line_78 |  | 73 | 75 | 0.029102 | 0.125 | 0.08 | 261 | 0 | 0.364 | 1 | 1 | cs | TRUE
79 | LV_4791-2_0_6_line_79 |  | 73 | 76 | 0.013951 | 0.125 | 0.08 | 261 | 0 | 0.364 | 1 | 1 | cs | TRUE
80 | LV_4791-2_0_6_line_80 |  | 73 | 77 | 0.010507 | 0.125 | 0.08 | 261 | 0 | 0.364 | 1 | 1 | cs | TRUE
81 | LV_4791-2_0_6_line_81 |  | 74 | 78 | 0.02437 | 0.125 | 0.08 | 261 | 0 | 0.364 | 1 | 1 | cs | TRUE
82 | LV_4791-2_0_6_line_82 |  | 75 | 79 | 0.13741 | 0.125 | 0.08 | 261 | 0 | 0.364 | 1 | 1 | cs | TRUE
83 | LV_4791-2_0_6_line_83 |  | 76 | 80 | 0.020642 | 0.125 | 0.08 | 261 | 0 | 0.364 | 1 | 1 | cs | TRUE
84 | LV_4791-2_0_6_line_84 |  | 77 | 81 | 0.019301 | 0.125 | 0.08 | 261 | 0 | 0.364 | 1 | 1 | cs | TRUE
85 | LV_4791-2_0_6_line_85 |  | 78 | 214 | 0.014669 | 0.125 | 0.08 | 261 | 0 | 0.364 | 1 | 1 | cs | TRUE
86 | LV_4791-2_0_6_line_86 |  | 80 | 103 | 0.023754 | 0.125 | 0.08 | 261 | 0 | 0.364 | 1 | 1 | cs | TRUE
87 | LV_4791-2_0_6_line_87 |  | 81 | 100 | 0.021142 | 0.125 | 0.08 | 261 | 0 | 0.364 | 1 | 1 | cs | TRUE
88 | LV_4791-2_0_6_line_88 |  | 82 | 151 | 0.0060639 | 0.125 | 0.08 | 261 | 0 | 0.364 | 1 | 3 | cs | TRUE
89 | LV_4791-2_0_6_line_89 |  | 83 | 245 | 8.8184e-05 | 0.125 | 0.08 | 261 | 0 | 0.364 | 1 | 1 | cs | TRUE
90 | LV_4791-2_0_6_line_90 |  | 84 | 85 | 0.071111 | 0.125 | 0.08 | 261 | 0 | 0.364 | 1 | 1 | cs | TRUE
91 | LV_4791-2_0_6_line_91 |  | 84 | 86 | 0.048139 | 0.125 | 0.08 | 261 | 0 | 0.364 | 1 | 3 | cs | TRUE
92 | LV_4791-2_0_6_line_92 |  | 85 | 89 | 0.064312 | 0.125 | 0.08 | 261 | 0 | 0.364 | 1 | 1 | cs | TRUE
93 | LV_4791-2_0_6_line_93 |  | 86 | 87 | 0.034554 | 0.125 | 0.08 | 261 | 0 | 0.364 | 1 | 3 | cs | TRUE
94 | LV_4791-2_0_6_line_94 |  | 87 | 88 | 0.037715 | 0.125 | 0.08 | 261 | 0 | 0.364 | 1 | 3 | cs | TRUE
95 | LV_4791-2_0_6_line_95 |  | 90 | 91 | 0.031357 | 0.125 | 0.08 | 261 | 0 | 0.364 | 1 | 1 | cs | TRUE
96 | LV_4791-2_0_6_line_96 |  | 91 | 92 | 0.015067 | 0.125 | 0.08 | 261 | 0 | 0.364 | 1 | 1 | cs | TRUE
97 | LV_4791-2_0_6_line_97 |  | 91 | 93 | 0.011998 | 0.125 | 0.08 | 261 | 0 | 0.364 | 1 | 1 | cs | TRUE
98 | LV_4791-2_0_6_line_98 |  | 92 | 94 | 0.012621 | 0.125 | 0.08 | 261 | 0 | 0.364 | 1 | 3 | cs | TRUE
99 | LV_4791-2_0_6_line_99 |  | 92 | 95 | 0.1057 | 0.125 | 0.08 | 261 | 0 | 0.364 | 1 | 3 | cs | TRUE
100 | LV_4791-2_0_6_line_100 |  | 93 | 96 | 0.017759 | 0.125 | 0.08 | 261 | 0 | 0.364 | 1 | 1 | cs | TRUE
101 | LV_4791-2_0_6_line_101 |  | 94 | 97 | 0.0055656 | 0.125 | 0.08 | 261 | 0 | 0.364 | 1 | 3 | cs | TRUE
102 | LV_4791-2_0_6_line_102 |  | 95 | 98 | 0.027716 | 0.125 | 0.08 | 261 | 0 | 0.364 | 1 | 3 | cs | TRUE
103 | LV_4791-2_0_6_line_103 |  | 96 | 99 | 0.0010309 | 0.125 | 0.08 | 261 | 0 | 0.364 | 1 | 1 | cs | TRUE
104 | LV_4791-2_0_6_line_104 |  | 97 | 169 | 0.016466 | 0.125 | 0.08 | 261 | 0 | 0.364 | 1 | 3 | cs | TRUE
105 | LV_4791-2_0_6_line_105 |  | 97 | 170 | 0.0090198 | 0.125 | 0.08 | 261 | 0 | 0.364 | 1 | 1 | cs | TRUE
106 | LV_4791-2_0_6_line_106 |  | 98 | 167 | 0.022971 | 0.125 | 0.08 | 261 | 0 | 0.364 | 1 | 3 | cs | TRUE
107 | LV_4791-2_0_6_line_107 |  | 100 | 101 | 0.0059908 | 0.125 | 0.08 | 261 | 0 | 0.364 | 1 | 1 | cs | TRUE
108 | LV_4791-2_0_6_line_108 |  | 101 | 102 | 0.00069821 | 0.125 | 0.08 | 261 | 0 | 0.364 | 1 | 1 | cs | TRUE
109 | LV_4791-2_0_6_line_109 |  | 102 | 230 | 0.021727 | 0.125 | 0.08 | 261 | 0 | 0.364 | 1 | 1 | cs | TRUE
110 | LV_4791-2_0_6_line_110 |  | 103 | 204 | 0.0016188 | 0.125 | 0.08 | 261 | 0 | 0.364 | 1 | 1 | cs | TRUE
111 | LV_4791-2_0_6_line_111 |  | 104 | 105 | 0.006349 | 0.125 | 0.08 | 261 | 0 | 0.364 | 1 | 1 | cs | TRUE
112 | LV_4791-2_0_6_line_112 |  | 105 | 106 | 0.047753 | 0.125 | 0.08 | 261 | 0 | 0.364 | 1 | 1 | cs | TRUE
113 | LV_4791-2_0_6_line_113 |  | 105 | 107 | 0.036251 | 0.125 | 0.08 | 261 | 0 | 0.364 | 1 | 1 | cs | TRUE
114 | LV_4791-2_0_6_line_114 |  | 106 | 108 | 0.016299 | 0.125 | 0.08 | 261 | 0 | 0.364 | 1 | 1 | cs | TRUE
115 | LV_4791-2_0_6_line_115 |  | 106 | 109 | 0.010834 | 0.125 | 0.08 | 261 | 0 | 0.364 | 1 | 1 | cs | TRUE
116 | LV_4791-2_0_6_line_116 |  | 108 | 110 | 0.015939 | 0.125 | 0.08 | 261 | 0 | 0.364 | 1 | 1 | cs | TRUE
117 | LV_4791-2_0_6_line_117 |  | 109 | 111 | 0.027858 | 0.125 | 0.08 | 261 | 0 | 0.364 | 1 | 1 | cs | TRUE
118 | LV_4791-2_0_6_line_118 |  | 110 | 195 | 0.016886 | 0.125 | 0.08 | 261 | 0 | 0.364 | 1 | 1 | cs | TRUE
119 | LV_4791-2_0_6_line_119 |  | 112 | 113 | 0.037416 | 0.125 | 0.08 | 261 | 0 | 0.364 | 1 | 1 | cs | TRUE
120 | LV_4791-2_0_6_line_120 |  | 113 | 114 | 0.048247 | 0.125 | 0.08 | 261 | 0 | 0.364 | 1 | 1 | cs | TRUE
121 | LV_4791-2_0_6_line_121 |  | 114 | 115 | 0.12643 | 0.125 | 0.08 | 261 | 0 | 0.364 | 1 | 1 | cs | TRUE
122 | LV_4791-2_0_6_line_122 |  | 114 | 116 | 0.0093308 | 0.125 | 0.08 | 261 | 0 | 0.364 | 1 | 1 | cs | TRUE
123 | LV_4791-2_0_6_line_123 |  | 115 | 117 | 0.016314 | 0.125 | 0.08 | 261 | 0 | 0.364 | 1 | 1 | cs | TRUE
124 | LV_4791-2_0_6_line_124 |  | 115 | 118 | 0.006127 | 0.125 | 0.08 | 261 | 0 | 0.364 | 1 | 1 | cs | TRUE
125 | LV_4791-2_0_6_line_125 |  | 117 | 176 | 0.012061 | 0.125 | 0.08 | 261 | 0 | 0.364 | 1 | 1 | cs | TRUE
126 | LV_4791-2_0_6_line_126 |  | 118 | 172 | 0.025208 | 0.125 | 0.08 | 261 | 0 | 0.364 | 1 | 1 | cs | TRUE
127 | LV_4791-2_0_6_line_127 |  | 119 | 120 | 0.0027652 | 0.125 | 0.08 | 261 | 0 | 0.364 | 1 | 1 | cs | TRUE
128 | LV_4791-2_0_6_line_128 |  | 119 | 121 | 0.035771 | 0.125 | 0.08 | 261 | 0 | 0.364 | 1 | 1 | cs | TRUE
129 | LV_4791-2_0_6_line_129 |  | 120 | 122 | 0.0097614 | 0.125 | 0.08 | 261 | 0 | 0.364 | 1 | 1 | cs | TRUE
130 | LV_4791-2_0_6_line_130 |  | 121 | 123 | 0.002006 | 0.125 | 0.08 | 261 | 0 | 0.364 | 1 | 1 | cs | TRUE
131 | LV_4791-2_0_6_line_131 |  | 122 | 124 | 0.014784 | 0.125 | 0.08 | 261 | 0 | 0.364 | 1 | 1 | cs | TRUE
132 | LV_4791-2_0_6_line_132 |  | 122 | 125 | 0.0085895 | 0.125 | 0.08 | 261 | 0 | 0.364 | 1 | 1 | cs | TRUE
133 | LV_4791-2_0_6_line_133 |  | 123 | 126 | 0.017013 | 0.125 | 0.08 | 261 | 0 | 0.364 | 1 | 1 | cs | TRUE
134 | LV_4791-2_0_6_line_134 |  | 124 | 129 | 0.011736 | 0.125 | 0.08 | 261 | 0 | 0.364 | 1 | 1 | cs | TRUE
135 | LV_4791-2_0_6_line_135 |  | 125 | 130 | 0.014714 | 0.125 | 0.08 | 261 | 0 | 0.364 | 1 | 1 | cs | TRUE
136 | LV_4791-2_0_6_line_136 |  | 126 | 131 | 0.040898 | 0.125 | 0.08 | 261 | 0 | 0.364 | 1 | 1 | cs | TRUE
137 | LV_4791-2_0_6_line_137 |  | 127 | 128 | 0.03056 | 0.125 | 0.08 | 261 | 0 | 0.364 | 1 | 1 | cs | TRUE
138 | LV_4791-2_0_6_line_138 |  | 128 | 132 | 0.003341 | 0.125 | 0.08 | 261 | 0 | 0.364 | 1 | 1 | cs | TRUE
139 | LV_4791-2_0_6_line_139 |  | 128 | 133 | 0.023338 | 0.125 | 0.08 | 261 | 0 | 0.364 | 1 | 1 | cs | TRUE
140 | LV_4791-2_0_6_line_140 |  | 129 | 270 | 0.011739 | 0.125 | 0.08 | 261 | 0 | 0.364 | 1 | 1 | cs | TRUE
141 | LV_4791-2_0_6_line_141 |  | 130 | 169 | 0.03535 | 0.125 | 0.08 | 261 | 0 | 0.364 | 1 | 3 | cs | TRUE
142 | LV_4791-2_0_6_line_142 |  | 130 | 146 | 0.012816 | 0.125 | 0.08 | 261 | 0 | 0.364 | 1 | 3 | cs | TRUE
143 | LV_4791-2_0_6_line_143 |  | 131 | 156 | 0.064994 | 0.125 | 0.08 | 261 | 0 | 0.364 | 1 | 1 | cs | TRUE
144 | LV_4791-2_0_6_line_144 |  | 131 | 155 | 0.022345 | 0.125 | 0.08 | 261 | 0 | 0.364 | 1 | 1 | cs | TRUE
145 | LV_4791-2_0_6_line_145 |  | 132 | 188 | 0.020154 | 0.125 | 0.08 | 261 | 0 | 0.364 | 1 | 1 | cs | TRUE
146 | LV_4791-2_0_6_line_146 |  | 133 | 187 | 0.0095396 | 0.125 | 0.08 | 261 | 0 | 0.364 | 1 | 1 | cs | TRUE
147 | LV_4791-2_0_6_line_147 |  | 134 | 135 | 0.040884 | 0.125 | 0.08 | 261 | 0 | 0.364 | 1 | 1 | cs | TRUE
148 | LV_4791-2_0_6_line_148 |  | 135 | 138 | 0.051001 | 0.125 | 0.08 | 261 | 0 | 0.364 | 1 | 1 | cs | TRUE
149 | LV_4791-2_0_6_line_149 |  | 136 | 137 | 0.014935 | 0.125 | 0.08 | 261 | 0 | 0.364 | 1 | 1 | cs | TRUE
150 | LV_4791-2_0_6_line_150 |  | 137 | 139 | 0.024199 | 0.125 | 0.08 | 261 | 0 | 0.364 | 1 | 1 | cs | TRUE
151 | LV_4791-2_0_6_line_151 |  | 137 | 140 | 0.021497 | 0.125 | 0.08 | 261 | 0 | 0.364 | 1 | 1 | cs | TRUE
152 | LV_4791-2_0_6_line_152 |  | 138 | 141 | 0.0058564 | 0.125 | 0.08 | 261 | 0 | 0.364 | 1 | 3 | cs | TRUE
153 | LV_4791-2_0_6_line_153 |  | 138 | 142 | 0.013336 | 0.125 | 0.08 | 261 | 0 | 0.364 | 1 | 3 | cs | TRUE
154 | LV_4791-2_0_6_line_154 |  | 139 | 143 | 0.009596 | 0.125 | 0.08 | 261 | 0 | 0.364 | 1 | 1 | cs | TRUE
155 | LV_4791-2_0_6_line_155 |  | 140 | 144 | 0.027841 | 0.125 | 0.08 | 261 | 0 | 0.364 | 1 | 1 | cs | TRUE
156 | LV_4791-2_0_6_line_156 |  | 141 | 145 | 0.010454 | 0.125 | 0.08 | 261 | 0 | 0.364 | 1 | 3 | cs | TRUE
157 | LV_4791-2_0_6_line_157 |  | 142 | 146 | 0.033125 | 0.125 | 0.08 | 261 | 0 | 0.364 | 1 | 3 | cs | TRUE
158 | LV_4791-2_0_6_line_158 |  | 143 | 216 | 0.0082263 | 0.125 | 0.08 | 261 | 0 | 0.364 | 1 | 1 | cs | TRUE
159 | LV_4791-2_0_6_line_159 |  | 144 | 253 | 0.017025 | 0.125 | 0.08 | 261 | 0 | 0.364 | 1 | 1 | cs | TRUE
160 | LV_4791-2_0_6_line_160 |  | 145 | 153 | 0.012188 | 0.125 | 0.08 | 261 | 0 | 0.364 | 1 | 3 | cs | TRUE
161 | LV_4791-2_0_6_line_161 |  | 147 | 149 | 0.053978 | 0.125 | 0.08 | 261 | 0 | 0.364 | 1 | 3 | cs | TRUE
162 | LV_4791-2_0_6_line_162 |  | 148 | 150 | 0.0015595 | 0.125 | 0.08 | 261 | 0 | 0.364 | 1 | 1 | cs | TRUE
163 | LV_4791-2_0_6_line_163 |  | 149 | 212 | 0.024467 | 0.125 | 0.08 | 261 | 0 | 0.364 | 1 | 3 | cs | TRUE
164 | LV_4791-2_0_6_line_164 |  | 149 | 210 | 0.015275 | 0.125 | 0.08 | 261 | 0 | 0.364 | 1 | 3 | cs | TRUE
165 | LV_4791-2_0_6_line_165 |  | 150 | 246 | 0.01918 | 0.125 | 0.08 | 261 | 0 | 0.364 | 1 | 1 | cs | TRUE
166 | LV_4791-2_0_6_line_166 |  | 151 | 152 | 0.031297 | 0.125 | 0.08 | 261 | 0 | 0.364 | 1 | 3 | cs | TRUE
167 | LV_4791-2_0_6_line_167 |  | 152 | 212 | 0.017868 | 0.125 | 0.08 | 261 | 0 | 0.364 | 1 | 3 | cs | TRUE
168 | LV_4791-2_0_6_line_168 |  | 153 | 154 | 0.0059644 | 0.125 | 0.08 | 261 | 0 | 0.364 | 1 | 3 | cs | TRUE
169 | LV_4791-2_0_6_line_169 |  | 156 | 157 | 0.092818 | 0.125 | 0.08 | 261 | 0 | 0.364 | 1 | 1 | cs | TRUE
170 | LV_4791-2_0_6_line_170 |  | 156 | 158 | 0.022622 | 0.125 | 0.08 | 261 | 0 | 0.364 | 1 | 1 | cs | TRUE
171 | LV_4791-2_0_6_line_171 |  | 157 | 159 | 0.033115 | 0.125 | 0.08 | 261 | 0 | 0.364 | 1 | 1 | cs | TRUE
172 | LV_4791-2_0_6_line_172 |  | 158 | 160 | 0.030666 | 0.125 | 0.08 | 261 | 0 | 0.364 | 1 | 1 | cs | TRUE
173 | LV_4791-2_0_6_line_173 |  | 159 | 272 | 0.035262 | 0.125 | 0.08 | 261 | 0 | 0.364 | 1 | 1 | cs | TRUE
174 | LV_4791-2_0_6_line_174 |  | 160 | 183 | 0.010407 | 0.125 | 0.08 | 261 | 0 | 0.364 | 1 | 1 | cs | TRUE
175 | LV_4791-2_0_6_line_175 |  | 161 | 162 | 0.028125 | 0.125 | 0.08 | 261 | 0 | 0.364 | 1 | 1 | cs | TRUE
176 | LV_4791-2_0_6_line_176 |  | 162 | 163 | 0.0038936 | 0.125 | 0.08 | 261 | 0 | 0.364 | 1 | 1 | cs | TRUE
177 | LV_4791-2_0_6_line_177 |  | 163 | 164 | 0.034175 | 0.125 | 0.08 | 261 | 0 | 0.364 | 1 | 1 | cs | TRUE
178 | LV_4791-2_0_6_line_178 |  | 164 | 165 | 0.0017922 | 0.125 | 0.08 | 261 | 0 | 0.364 | 1 | 3 | cs | TRUE
179 | LV_4791-2_0_6_line_179 |  | 164 | 166 | 0.045928 | 0.125 | 0.08 | 261 | 0 | 0.364 | 1 | 3 | cs | TRUE
180 | LV_4791-2_0_6_line_180 |  | 165 | 193 | 0.046382 | 0.125 | 0.08 | 261 | 0 | 0.364 | 1 | 3 | cs | TRUE
181 | LV_4791-2_0_6_line_181 |  | 166 | 189 | 0.034998 | 0.125 | 0.08 | 261 | 0 | 0.364 | 1 | 3 | cs | TRUE
182 | LV_4791-2_0_6_line_182 |  | 167 | 168 | 0.081195 | 0.125 | 0.08 | 261 | 0 | 0.364 | 1 | 3 | cs | TRUE
183 | LV_4791-2_0_6_line_183 |  | 168 | 171 | 0.11688 | 0.125 | 0.08 | 261 | 0 | 0.364 | 1 | 2 | cs | TRUE
184 | LV_4791-2_0_6_line_184 |  | 170 | 187 | 0.009498 | 0.125 | 0.08 | 261 | 0 | 0.364 | 1 | 1 | cs | TRUE
185 | LV_4791-2_0_6_line_185 |  | 171 | 263 | 0.079707 | 0.125 | 0.08 | 261 | 0 | 0.364 | 1 | 1 | cs | TRUE
186 | LV_4791-2_0_6_line_186 |  | 172 | 173 | 0.033802 | 0.125 | 0.08 | 261 | 0 | 0.364 | 1 | 1 | cs | TRUE
187 | LV_4791-2_0_6_line_187 |  | 172 | 174 | 0.017837 | 0.125 | 0.08 | 261 | 0 | 0.364 | 1 | 1 | cs | TRUE
188 | LV_4791-2_0_6_line_188 |  | 173 | 175 | 0.0037673 | 0.125 | 0.08 | 261 | 0 | 0.364 | 1 | 1 | cs | TRUE
189 | LV_4791-2_0_6_line_189 |  | 175 | 177 | 0.003569 | 0.125 | 0.08 | 261 | 0 | 0.364 | 1 | 1 | cs | TRUE
190 | LV_4791-2_0_6_line_190 |  | 176 | 180 | 0.0070736 | 0.125 | 0.08 | 261 | 0 | 0.364 | 1 | 1 | cs | TRUE
191 | LV_4791-2_0_6_line_191 |  | 177 | 202 | 0.012149 | 0.125 | 0.08 | 261 | 0 | 0.364 | 1 | 1 | cs | TRUE
192 | LV_4791-2_0_6_line_192 |  | 177 | 199 | 0.026767 | 0.125 | 0.08 | 261 | 0 | 0.364 | 1 | 1 | cs | TRUE
193 | LV_4791-2_0_6_line_193 |  | 178 | 179 | 0.030194 | 0.125 | 0.08 | 261 | 0 | 0.364 | 1 | 1 | cs | TRUE
194 | LV_4791-2_0_6_line_194 |  | 179 | 242 | 0.042073 | 0.125 | 0.08 | 261 | 0 | 0.364 | 1 | 1 | cs | TRUE
195 | LV_4791-2_0_6_line_195 |  | 180 | 248 | 0.0080978 | 0.125 | 0.08 | 261 | 0 | 0.364 | 1 | 1 | cs | TRUE
196 | LV_4791-2_0_6_line_196 |  | 181 | 182 | 0.020367 | 0.125 | 0.08 | 261 | 0 | 0.364 | 1 | 1 | cs | TRUE
197 | LV_4791-2_0_6_line_197 |  | 181 | 183 | 0.017511 | 0.125 | 0.08 | 261 | 0 | 0.364 | 1 | 1 | cs | TRUE
198 | LV_4791-2_0_6_line_198 |  | 182 | 184 | 0.0054109 | 0.125 | 0.08 | 261 | 0 | 0.364 | 1 | 1 | cs | TRUE
199 | LV_4791-2_0_6_line_199 |  | 184 | 185 | 0.013532 | 0.125 | 0.08 | 261 | 0 | 0.364 | 1 | 1 | cs | TRUE
200 | LV_4791-2_0_6_line_200 |  | 185 | 186 | 0.036911 | 0.125 | 0.08 | 261 | 0 | 0.364 | 1 | 1 | cs | TRUE
201 | LV_4791-2_0_6_line_201 |  | 186 | 250 | 0.15563 | 0.125 | 0.08 | 261 | 0 | 0.364 | 1 | 1 | cs | TRUE
202 | LV_4791-2_0_6_line_202 |  | 189 | 190 | 0.0019668 | 0.125 | 0.08 | 261 | 0 | 0.364 | 1 | 3 | cs | TRUE
203 | LV_4791-2_0_6_line_203 |  | 190 | 191 | 0.025146 | 0.125 | 0.08 | 261 | 0 | 0.364 | 1 | 3 | cs | TRUE
204 | LV_4791-2_0_6_line_204 |  | 191 | 192 | 0.0067518 | 0.125 | 0.08 | 261 | 0 | 0.364 | 1 | 3 | cs | TRUE
205 | LV_4791-2_0_6_line_205 |  | 192 | 194 | 0.017745 | 0.125 | 0.08 | 261 | 0 | 0.364 | 1 | 3 | cs | TRUE
206 | LV_4791-2_0_6_line_206 |  | 193 | 205 | 0.012743 | 0.125 | 0.08 | 261 | 0 | 0.364 | 1 | 3 | cs | TRUE
207 | LV_4791-2_0_6_line_207 |  | 193 | 251 | 0.0096213 | 0.125 | 0.08 | 261 | 0 | 0.364 | 1 | 1 | cs | TRUE
208 | LV_4791-2_0_6_line_208 |  | 194 | 247 | 0.011773 | 0.125 | 0.08 | 261 | 0 | 0.364 | 1 | 3 | cs | TRUE
209 | LV_4791-2_0_6_line_209 |  | 195 | 196 | 0.02841 | 0.125 | 0.08 | 261 | 0 | 0.364 | 1 | 1 | cs | TRUE
210 | LV_4791-2_0_6_line_210 |  | 196 | 197 | 0.075946 | 0.125 | 0.08 | 261 | 0 | 0.364 | 1 | 1 | cs | TRUE
211 | LV_4791-2_0_6_line_211 |  | 197 | 198 | 0.027545 | 0.125 | 0.08 | 261 | 0 | 0.364 | 1 | 1 | cs | TRUE
212 | LV_4791-2_0_6_line_212 |  | 198 | 256 | 0.018879 | 0.125 | 0.08 | 261 | 0 | 0.364 | 1 | 1 | cs | TRUE
213 | LV_4791-2_0_6_line_213 |  | 199 | 200 | 0.0008556 | 0.125 | 0.08 | 261 | 0 | 0.364 | 1 | 2 | cs | TRUE
214 | LV_4791-2_0_6_line_214 |  | 200 | 201 | 0.015264 | 0.125 | 0.08 | 261 | 0 | 0.364 | 1 | 3 | cs | TRUE
215 | LV_4791-2_0_6_line_215 |  | 201 | 203 | 0.01895 | 0.125 | 0.08 | 261 | 0 | 0.364 | 1 | 3 | cs | TRUE
216 | LV_4791-2_0_6_line_216 |  | 202 | 204 | 0.03 | 0.125 | 0.08 | 261 | 0 | 0.364 | 1 | 1 | cs | TRUE
217 | LV_4791-2_0_6_line_217 |  | 203 | 205 | 0.0045494 | 0.125 | 0.08 | 261 | 0 | 0.364 | 1 | 3 | cs | TRUE
218 | LV_4791-2_0_6_line_218 |  | 206 | 207 | 0.014138 | 0.125 | 0.08 | 261 | 0 | 0.364 | 1 | 1 | cs | TRUE
219 | LV_4791-2_0_6_line_219 |  | 207 | 221 | 0.010988 | 0.125 | 0.08 | 261 | 0 | 0.364 | 1 | 1 | cs | TRUE
220 | LV_4791-2_0_6_line_220 |  | 208 | 209 | 0.023845 | 0.125 | 0.08 | 261 | 0 | 0.364 | 1 | 1 | cs | TRUE
221 | LV_4791-2_0_6_line_221 |  | 209 | 210 | 0.016351 | 0.125 | 0.08 | 261 | 0 | 0.364 | 1 | 1 | cs | TRUE
222 | LV_4791-2_0_6_line_222 |  | 210 | 211 | 0.004156 | 0.125 | 0.08 | 261 | 0 | 0.364 | 1 | 3 | cs | TRUE
223 | LV_4791-2_0_6_line_223 |  | 211 | 213 | 0.068432 | 0.125 | 0.08 | 261 | 0 | 0.364 | 1 | 3 | cs | TRUE
224 | LV_4791-2_0_6_line_224 |  | 213 | 244 | 0.016634 | 0.125 | 0.08 | 261 | 0 | 0.364 | 1 | 3 | cs | TRUE
225 | LV_4791-2_0_6_line_225 |  | 214 | 215 | 0.0024358 | 0.125 | 0.08 | 261 | 0 | 0.364 | 1 | 1 | cs | TRUE
226 | LV_4791-2_0_6_line_226 |  | 215 | 216 | 0.013375 | 0.125 | 0.08 | 261 | 0 | 0.364 | 1 | 1 | cs | TRUE
227 | LV_4791-2_0_6_line_227 |  | 217 | 218 | 0.017205 | 0.125 | 0.08 | 261 | 0 | 0.364 | 1 | 1 | cs | TRUE
228 | LV_4791-2_0_6_line_228 |  | 217 | 219 | 0.0069119 | 0.125 | 0.08 | 261 | 0 | 0.364 | 1 | 1 | cs | TRUE
229 | LV_4791-2_0_6_line_229 |  | 218 | 220 | 0.014928 | 0.125 | 0.08 | 261 | 0 | 0.364 | 1 | 1 | cs | TRUE
230 | LV_4791-2_0_6_line_230 |  | 219 | 221 | 0.01452 | 0.125 | 0.08 | 261 | 0 | 0.364 | 1 | 1 | cs | TRUE
231 | LV_4791-2_0_6_line_231 |  | 220 | 222 | 0.0079353 | 0.125 | 0.08 | 261 | 0 | 0.364 | 1 | 1 | cs | TRUE
232 | LV_4791-2_0_6_line_232 |  | 222 | 223 | 0.00013228 | 0.125 | 0.08 | 261 | 0 | 0.364 | 1 | 1 | cs | TRUE
233 | LV_4791-2_0_6_line_233 |  | 223 | 230 | 0.01365 | 0.125 | 0.08 | 261 | 0 | 0.364 | 1 | 1 | cs | TRUE
234 | LV_4791-2_0_6_line_234 |  | 224 | 225 | 0.0024037 | 0.125 | 0.08 | 261 | 0 | 0.364 | 1 | 1 | cs | TRUE
235 | LV_4791-2_0_6_line_235 |  | 224 | 226 | 0.015419 | 0.125 | 0.08 | 261 | 0 | 0.364 | 1 | 1 | cs | TRUE
236 | LV_4791-2_0_6_line_236 |  | 225 | 227 | 0.02138 | 0.125 | 0.08 | 261 | 0 | 0.364 | 1 | 1 | cs | TRUE
237 | LV_4791-2_0_6_line_237 |  | 227 | 228 | 0.0059693 | 0.125 | 0.08 | 261 | 0 | 0.364 | 1 | 1 | cs | TRUE
238 | LV_4791-2_0_6_line_238 |  | 228 | 229 | 0.02416 | 0.125 | 0.08 | 261 | 0 | 0.364 | 1 | 1 | cs | TRUE
239 | LV_4791-2_0_6_line_239 |  | 229 | 248 | 0.030773 | 0.125 | 0.08 | 261 | 0 | 0.364 | 1 | 1 | cs | TRUE
240 | LV_4791-2_0_6_line_240 |  | 231 | 232 | 0.015904 | 0.125 | 0.08 | 261 | 0 | 0.364 | 1 | 1 | cs | TRUE
241 | LV_4791-2_0_6_line_241 |  | 231 | 233 | 0.011772 | 0.125 | 0.08 | 261 | 0 | 0.364 | 1 | 1 | cs | TRUE
242 | LV_4791-2_0_6_line_242 |  | 232 | 234 | 0.0084638 | 0.125 | 0.08 | 261 | 0 | 0.364 | 1 | 1 | cs | TRUE
243 | LV_4791-2_0_6_line_243 |  | 233 | 235 | 0.020985 | 0.125 | 0.08 | 261 | 0 | 0.364 | 1 | 1 | cs | TRUE
244 | LV_4791-2_0_6_line_244 |  | 233 | 236 | 0.010645 | 0.125 | 0.08 | 261 | 0 | 0.364 | 1 | 1 | cs | TRUE
245 | LV_4791-2_0_6_line_245 |  | 234 | 237 | 0.01505 | 0.125 | 0.08 | 261 | 0 | 0.364 | 1 | 1 | cs | TRUE
246 | LV_4791-2_0_6_line_246 |  | 235 | 238 | 0.018206 | 0.125 | 0.08 | 261 | 0 | 0.364 | 1 | 1 | cs | TRUE
247 | LV_4791-2_0_6_line_247 |  | 236 | 239 | 0.01912 | 0.125 | 0.08 | 261 | 0 | 0.364 | 1 | 1 | cs | TRUE
248 | LV_4791-2_0_6_line_248 |  | 237 | 240 | 0.0093123 | 0.125 | 0.08 | 261 | 0 | 0.364 | 1 | 1 | cs | TRUE
249 | LV_4791-2_0_6_line_249 |  | 238 | 241 | 0.014659 | 0.125 | 0.08 | 261 | 0 | 0.364 | 1 | 1 | cs | TRUE
250 | LV_4791-2_0_6_line_250 |  | 239 | 242 | 0.041348 | 0.125 | 0.08 | 261 | 0 | 0.364 | 1 | 1 | cs | TRUE
251 | LV_4791-2_0_6_line_251 |  | 239 | 243 | 0.070745 | 0.125 | 0.08 | 261 | 0 | 0.364 | 1 | 1 | cs | TRUE
252 | LV_4791-2_0_6_line_252 |  | 241 | 249 | 0.0090789 | 0.125 | 0.08 | 261 | 0 | 0.364 | 1 | 1 | cs | TRUE
253 | LV_4791-2_0_6_line_253 |  | 244 | 247 | 0.013926 | 0.125 | 0.08 | 261 | 0 | 0.364 | 1 | 3 | cs | TRUE
254 | LV_4791-2_0_6_line_254 |  | 246 | 257 | 0.020542 | 0.125 | 0.08 | 261 | 0 | 0.364 | 1 | 1 | cs | TRUE
255 | LV_4791-2_0_6_line_255 |  | 248 | 249 | 0.015187 | 0.125 | 0.08 | 261 | 0 | 0.364 | 1 | 1 | cs | TRUE
256 | LV_4791-2_0_6_line_256 |  | 250 | 252 | 0.09065 | 0.125 | 0.08 | 261 | 0 | 0.364 | 1 | 1 | cs | TRUE
257 | LV_4791-2_0_6_line_257 |  | 251 | 262 | 0.0055485 | 0.125 | 0.08 | 261 | 0 | 0.364 | 1 | 1 | cs | TRUE
258 | LV_4791-2_0_6_line_258 |  | 253 | 262 | 0.014856 | 0.125 | 0.08 | 261 | 0 | 0.364 | 1 | 1 | cs | TRUE
259 | LV_4791-2_0_6_line_259 |  | 253 | 259 | 0.036555 | 0.125 | 0.08 | 261 | 0 | 0.364 | 1 | 1 | cs | TRUE
260 | LV_4791-2_0_6_line_260 |  | 254 | 255 | 0.022082 | 0.125 | 0.08 | 261 | 0 | 0.364 | 1 | 1 | cs | TRUE
261 | LV_4791-2_0_6_line_261 |  | 255 | 257 | 0.003077 | 0.125 | 0.08 | 261 | 0 | 0.364 | 1 | 1 | cs | TRUE
262 | LV_4791-2_0_6_line_262 |  | 256 | 258 | 0.041471 | 0.125 | 0.08 | 261 | 0 | 0.364 | 1 | 1 | cs | TRUE
263 | LV_4791-2_0_6_line_263 |  | 259 | 260 | 0.0087037 | 0.125 | 0.08 | 261 | 0 | 0.364 | 1 | 1 | cs | TRUE
264 | LV_4791-2_0_6_line_264 |  | 260 | 261 | 0.025377 | 0.125 | 0.08 | 261 | 0 | 0.364 | 1 | 1 | cs | TRUE
265 | LV_4791-2_0_6_line_265 |  | 263 | 264 | 0.25208 | 0.125 | 0.08 | 261 | 0 | 0.364 | 1 | 1 | cs | TRUE
266 | LV_4791-2_0_6_line_266 |  | 264 | 265 | 0.033405 | 0.125 | 0.08 | 261 | 0 | 0.364 | 1 | 1 | cs | TRUE
267 | LV_4791-2_0_6_line_267 |  | 265 | 266 | 0.020328 | 0.125 | 0.08 | 261 | 0 | 0.364 | 1 | 1 | cs | TRUE
268 | LV_4791-2_0_6_line_268 |  | 266 | 280 | 0.014539 | 0.125 | 0.08 | 261 | 0 | 0.364 | 1 | 1 | cs | TRUE
269 | LV_4791-2_0_6_line_269 |  | 267 | 268 | 0.57555 | 0.125 | 0.08 | 261 | 0 | 0.364 | 1 | 1 | cs | TRUE
270 | LV_4791-2_0_6_line_270 |  | 267 | 269 | 0.081029 | 0.125 | 0.08 | 261 | 0 | 0.364 | 1 | 1 | cs | TRUE
271 | LV_4791-2_0_6_line_271 |  | 268 | 277 | 0.038974 | 0.125 | 0.08 | 261 | 0 | 0.364 | 1 | 1 | cs | TRUE
272 | LV_4791-2_0_6_line_272 |  | 269 | 280 | 0.010958 | 0.125 | 0.08 | 261 | 0 | 0.364 | 1 | 1 | cs | TRUE
273 | LV_4791-2_0_6_line_273 |  | 270 | 271 | 0.0011656 | 0.125 | 0.08 | 261 | 0 | 0.364 | 1 | 1 | cs | TRUE
274 | LV_4791-2_0_6_line_274 |  | 272 | 283 | 0.015227 | 0.125 | 0.08 | 261 | 0 | 0.364 | 1 | 1 | cs | TRUE
275 | LV_4791-2_0_6_line_275 |  | 273 | 274 | 0.03085 | 0.125 | 0.08 | 261 | 0 | 0.364 | 1 | 1 | cs | TRUE
276 | LV_4791-2_0_6_line_276 |  | 273 | 275 | 0.0036479 | 0.125 | 0.08 | 261 | 0 | 0.364 | 1 | 1 | cs | TRUE
277 | LV_4791-2_0_6_line_277 |  | 274 | 276 | 0.015803 | 0.125 | 0.08 | 261 | 0 | 0.364 | 1 | 1 | cs | TRUE
278 | LV_4791-2_0_6_line_278 |  | 275 | 277 | 0.038105 | 0.125 | 0.08 | 261 | 0 | 0.364 | 1 | 1 | cs | TRUE
279 | LV_4791-2_0_6_line_279 |  | 275 | 278 | 0.0090241 | 0.125 | 0.08 | 261 | 0 | 0.364 | 1 | 1 | cs | TRUE
280 | LV_4791-2_0_6_line_280 |  | 276 | 279 | 0.027107 | 0.125 | 0.08 | 261 | 0 | 0.364 | 1 | 1 | cs | TRUE
281 | LV_4791-2_0_6_line_281 |  | 280 | 281 | 0.013055 | 0.125 | 0.08 | 261 | 0 | 0.364 | 1 | 1 | cs | TRUE
282 | LV_4791-2_0_6_line_282 |  | 281 | 282 | 0.0063752 | 0.125 | 0.08 | 261 | 0 | 0.364 | 1 | 1 | cs | TRUE

## trafo
| name | std_type | hv_bus | lv_bus | sn_mva | vn_hv_kv | vn_lv_kv | vk_percent | vkr_percent | pfe_kw | i0_percent | shift_degree | tap_side | tap_neutral | tap_min | tap_max | tap_step_percent | tap_step_degree | tap_pos | tap_phase_shifter | parallel | df | in_service
0 | LV_4791-2_0_6_trafo_185 | 0.63 MVA 20/0.4 kV | 284 | 189 | 0.63 | 20 | 0.4 | 6 | 1.206 | 1.65 | 0.2619 | 150 | hv | 0 | -2 | 2 | 2.5 | 0 | 0 | FALSE | 1 | 1 | TRUE

## line_geodata
| x0 | y0 | x1 | y1 | x2 | y2 | x3 | y3 | x4 | y4 | x5 | y5 | x6 | y6 | x7 | y7 | x8 | y8 | x9 | y9 | x10 | y10 | x11 | y11 | x12 | y12 | x13 | y13 | x14 | y14 | x15 | y15 | x16 | y16 | x17 | y17 | x18 | y18 | x19 | y19 | x20 | y20 | x21 | y21 | x22 | y22 | x23 | y23 | x24 | y24 | x25 | y25
0 | 2726279.9263 | 1263355.8043 | 2726276.699 | 1263354.2463 | 2726265.8316 | 1263349.0317 | 2726256.9612 | 1263346.629 | 2726256.9612 | 1263346.629
1 | 2726279.9263 | 1263355.8043 | 2726281.2526 | 1263356.4447
2 | 2726256.9612 | 1263346.629 | 2726246.6343 | 1263345.7411 | 2726231.3505 | 1263346.6678
3 | 2726305.9355 | 1263368.3612 | 2726281.2526 | 1263356.4447
4 | 2725799.213 | 1263072.5923 | 2726231.3505 | 1263346.6678
5 | 2726305.9355 | 1263368.3612 | 2726326.9693 | 1263377.7031
6 | 2726305.9355 | 1263368.3612 | 2726303.9492 | 1263389.3713 | 2726290.1599 | 1263420.297
7 | 2725790.3349 | 1263051.3992 | 2725799.213 | 1263072.5923
8 | 2725790.3349 | 1263051.3992 | 2725789.8282 | 1263050.1895
9 | 2726346.9192 | 1263389.5226 | 2726339.5026 | 1263383.2696 | 2726326.9693 | 1263377.7031
10 | 2726272.2081 | 1263451.1893 | 2726272.9851 | 1263449.754 | 2726289.228 | 1263422.387 | 2726290.1599 | 1263420.297
11 | 2726346.9192 | 1263389.5226 | 2726354.3267 | 1263376.1131 | 2726354.8567 | 1263374.6761
12 | 2726346.9192 | 1263389.5226 | 2726339.2796 | 1263410.432
13 | 2726272.2081 | 1263451.1893 | 2726255.5123 | 1263482.0312
14 | 2726255.5123 | 1263482.0312 | 2726248.611 | 1263494.7798
15 | 2725574.5509 | 1262804.0167 | 2725576.7937 | 1262807.4969
16 | 2725556.8074 | 1262776.4835 | 2725574.5509 | 1262804.0167
17 | 2725583.1617 | 1262819.919 | 2725582.4725 | 1262816.3089 | 2725576.7937 | 1262807.4969
18 | 2725556.8074 | 1262776.4835 | 2725542.9221 | 1262773.1263
19 | 2725584.4348 | 1262826.5875 | 2725583.1617 | 1262819.919
20 | 2725584.4348 | 1262826.5875 | 2725586.7106 | 1262838.5079 | 2725589.8765 | 1262840.8983
21 | 2725598.5709 | 1262847.4631 | 2725589.8765 | 1262840.8983
22 | 2724904.1878 | 1262179.1473 | 2724907.2066 | 1262177.666 | 2724911.0539 | 1262173.5769 | 2724915.5994 | 1262164.9763 | 2724919.0785 | 1262161.9025 | 2724922.714 | 1262161.0563 | 2724935.2247 | 1262160.3532 | 2724945.3853 | 1262161.0129 | 2724961.5225 | 1262165.1209
23 | 2725319.1267 | 1262186.0639 | 2724961.5225 | 1262165.1209
24 | 2725319.1267 | 1262186.0639 | 2725322.3633 | 1262182.523
25 | 2725364.1817 | 1262139.4876 | 2725359.3334 | 1262142.0761 | 2725322.3633 | 1262182.523
26 | 2725774.408 | 1263018.2679 | 2725784.5042 | 1263037.4806 | 2725789.8282 | 1263050.1895
27 | 2725710.3513 | 1262964.9826 | 2725732.382 | 1262975.783 | 2725748.1556 | 1262985.9831 | 2725756.3953 | 1262992.2084 | 2725761.9749 | 1262998.0768 | 2725769.1434 | 1263008.2496 | 2725774.408 | 1263018.2679
28 | 2725677.7267 | 1262937.4643 | 2725689.2128 | 1262952.2663 | 2725695.1814 | 1262957.9205 | 2725702.9985 | 1262962.7577 | 2725710.3513 | 1262964.9826
29 | 2725710.3513 | 1262964.9826 | 2725891.1356 | 1262740.9578
30 | 2725677.7267 | 1262937.4643 | 2725671.6021 | 1262927.8032 | 2725645.5474 | 1262890.7605 | 2725617.7945 | 1262861.9782 | 2725610.6761 | 1262856.6034
31 | 2725891.1356 | 1262740.9578 | 2725897.0528 | 1262734.6277
32 | 2725598.5709 | 1262847.4631 | 2725610.6761 | 1262856.6034
33 | 2725914.5486 | 1262715.9112 | 2725897.0528 | 1262734.6277
34 | 2725914.5486 | 1262715.9112 | 2725956.6428 | 1262684.1898 | 2725961.0331 | 1262679.3901 | 2725964.5437 | 1262673.7931 | 2725965.4815 | 1262670.5222
35 | 2725919.2717 | 1262684.1719 | 2725915.5118 | 1262696.1694 | 2725913.5138 | 1262706.4695 | 2725914.5486 | 1262715.9112
36 | 2726104.0447 | 1262608.7955 | 2725965.4815 | 1262670.5222
37 | 2726332.945 | 1263427.7701 | 2726339.2796 | 1263410.432
38 | 2726332.945 | 1263427.7701 | 2726332.2188 | 1263431.1013
39 | 2725817.3443 | 1262235.4182 | 2725813.4945 | 1262256.7566
40 | 2725817.3443 | 1262235.4182 | 2725806.9607 | 1262233.5623 | 2725808.8682 | 1262222.9043
41 | 2725804.7467 | 1262222.1493 | 2725808.8682 | 1262222.9043
42 | 2725808.8682 | 1262222.9043 | 2725825.0745 | 1262225.7001
43 | 2725804.7467 | 1262222.1493 | 2725808.2649 | 1262202.7734
44 | 2725793.987 | 1262273.011 | 2725798.3188 | 1262253.263 | 2725802.8085 | 1262232.8289 | 2725804.7467 | 1262222.1493
45 | 2725837.0348 | 1262227.7634 | 2725825.0745 | 1262225.7001
46 | 2725793.987 | 1262273.011 | 2725785.9902 | 1262333.2288 | 2725790.2937 | 1262404.3848 | 2725789.3758 | 1262407.1456
47 | 2725789.3758 | 1262407.1456 | 2726074.0473 | 1262514.9931
48 | 2725811.3889 | 1262185.5685 | 2725808.2649 | 1262202.7734
49 | 2725811.3889 | 1262185.5685 | 2725815.7589 | 1262186.34
50 | 2725815.7589 | 1262186.34 | 2725853.6813 | 1262193.0028
51 | 2725811.3889 | 1262185.5685 | 2725815.282 | 1262164.8437 | 2725815.9082 | 1262162.1414
52 | 2725853.8458 | 1262193.0317 | 2725853.6813 | 1262193.0028
53 | 2726074.0473 | 1262514.9931 | 2726084.7334 | 1262527.0207 | 2726082.2097 | 1262530.8593
54 | 2725741.7611 | 1261894.558 | 2725760.7327 | 1261921.4412 | 2725762.2187 | 1261923.9526
55 | 2725741.7611 | 1261894.558 | 2725733.7795 | 1261886.0473
56 | 2725741.7611 | 1261894.558 | 2725707.1402 | 1261916.1948
57 | 2725733.7795 | 1261886.0473 | 2725725.0312 | 1261876.7307 | 2725716.0797 | 1261868.5241
58 | 2725733.7795 | 1261886.0473 | 2725738.6572 | 1261884.9277 | 2725742.4251 | 1261885.6641 | 2725746.9778 | 1261888.1297 | 2725759.0684 | 1261895.5157 | 2725760.5965 | 1261897.0273 | 2725762.5336 | 1261898.7923 | 2725766.4985 | 1261905.5049 | 2725767.7992 | 1261907.9693
59 | 2725704.8819 | 1261917.6061 | 2725707.1402 | 1261916.1948
60 | 2725795.1612 | 1261984.1522 | 2725782.4414 | 1261989.3419
61 | 2725795.1612 | 1261984.1522 | 2725798.1439 | 1261982.4696 | 2725798.6627 | 1261981.1128 | 2725798.742 | 1261979.1571 | 2725797.9198 | 1261976.4959
62 | 2725795.1612 | 1261984.1522 | 2725807.4668 | 1262006.8663
63 | 2725779.7162 | 1261983.5232 | 2725782.4414 | 1261989.3419
64 | 2725788.8357 | 1261952.8531 | 2725793.7715 | 1261964.1045 | 2725797.0991 | 1261973.8396 | 2725797.9198 | 1261976.4959
65 | 2725811.2489 | 1262013.8475 | 2725807.4668 | 1262006.8663
66 | 2725716.0797 | 1261868.5241 | 2725711.8052 | 1261864.6053 | 2725687.1156 | 1261844.8627
67 | 2725767.7992 | 1261907.9693 | 2725769.2588 | 1261910.735 | 2725771.7252 | 1261914.5464 | 2725774.6353 | 1261916.9883 | 2725776.4103 | 1261918.583 | 2725783.0975 | 1261932.6601 | 2725783.6902 | 1261935.6199 | 2725787.8915 | 1261950.7006 | 2725788.8357 | 1261952.8531
68 | 2725704.8819 | 1261917.6061 | 2725683.9014 | 1261929.4283
69 | 2725822.3706 | 1262034.3763 | 2725811.2489 | 1262013.8475
70 | 2725668.3963 | 1261829.894 | 2725687.1156 | 1261844.8627
71 | 2725664.7715 | 1261940.2077 | 2725683.9014 | 1261929.4283
72 | 2725822.3706 | 1262034.3763 | 2725825.5241 | 1262040.0738
73 | 2725822.3706 | 1262034.3763 | 2725812.6387 | 1262039.0625 | 2725798.6984 | 1262044.7072
74 | 2725902.8148 | 1261787.219 | 2725904.2752 | 1261787.9577
75 | 2725902.8148 | 1261787.219 | 2725893.3386 | 1261782.4249 | 2725877.9113 | 1261778.9686
76 | 2725877.9113 | 1261778.9686 | 2725875.6202 | 1261778.4553 | 2725866.6105 | 1261779.6413
77 | 2725962.5305 | 1261817.4295 | 2725933.9002 | 1261802.9452
78 | 2725962.5305 | 1261817.4295 | 2725955.463 | 1261789.1982
79 | 2725962.5305 | 1261817.4295 | 2725963.1578 | 1261831.3663
80 | 2725962.5305 | 1261817.4295 | 2725972.016 | 1261821.9482
81 | 2725866.6105 | 1261779.6413 | 2725857.5858 | 1261780.8293 | 2725844.2369 | 1261788.2393
82 | 2725955.463 | 1261789.1982 | 2725947.6731 | 1261758.0816 | 2725948.6949 | 1261751.1638 | 2725951.264 | 1261743.0778 | 2725960.3412 | 1261735.8979 | 2726018.0068 | 1261715.8524 | 2726024.7482 | 1261711.1139 | 2726031.0873 | 1261704.7432
83 | 2725963.3839 | 1261851.9948 | 2725963.6354 | 1261841.9752 | 2725963.1578 | 1261831.3663
84 | 2725989.4405 | 1261830.2489 | 2725972.016 | 1261821.9482
85 | 2725844.2369 | 1261788.2393 | 2725842.2853 | 1261789.3226 | 2725835.266 | 1261799.5888
86 | 2725963.3839 | 1261851.9948 | 2725962.7879 | 1261875.7412
87 | 2725989.4405 | 1261830.2489 | 2726008.5277 | 1261839.3417
88 | 2725815.9082 | 1262162.1414 | 2725817.2771 | 1262156.234
89 | 2725853.9327 | 1262193.047 | 2725853.8458 | 1262193.0317
90 | 2726104.0447 | 1262608.7955 | 2726150.5536 | 1262662.589
91 | 2726136.7743 | 1262573.4947 | 2726107.0838 | 1262605.524 | 2726104.0447 | 1262608.7955
92 | 2726150.5536 | 1262662.589 | 2726168.081 | 1262682.8617 | 2726191.3493 | 1262712.2865
93 | 2726136.7743 | 1262573.4947 | 2726113.2081 | 1262548.2233
94 | 2726082.2097 | 1262530.8593 | 2726099.1256 | 1262533.1219 | 2726113.2081 | 1262548.2233
95 | 2725548.482 | 1261715.3019 | 2725557.8684 | 1261703.8352 | 2725569.985 | 1261692.579
96 | 2725548.482 | 1261715.3019 | 2725546.1597 | 1261723.5044 | 2725543.2538 | 1261729.3703
97 | 2725548.482 | 1261715.3019 | 2725546.1308 | 1261709.9583 | 2725542.1071 | 1261705.2943
98 | 2725543.2538 | 1261729.3703 | 2725552.7701 | 1261737.6607
99 | 2725543.2538 | 1261729.3703 | 2725495.2669 | 1261695.5104 | 2725491.4697 | 1261692.238 | 2725490.7149 | 1261688.3852 | 2725490.2768 | 1261682.7486 | 2725489.7903 | 1261679.0349 | 2725488.0226 | 1261675.6721 | 2725474.2477 | 1261655.0047
100 | 2725542.1071 | 1261705.2943 | 2725538.5466 | 1261701.1671 | 2725529.694 | 1261692.6159
101 | 2725556.9666 | 1261741.3166 | 2725552.7701 | 1261737.6607
102 | 2725461.1669 | 1261630.584 | 2725472.88 | 1261652.9527 | 2725474.2477 | 1261655.0047
103 | 2725528.9525 | 1261691.8996 | 2725529.694 | 1261692.6159
104 | 2725556.9666 | 1261741.3166 | 2725569.9276 | 1261751.472
105 | 2725556.9666 | 1261741.3166 | 2725549.271 | 1261746.0213
106 | 2725439.3822 | 1261633.8584 | 2725446.8072 | 1261629.5675 | 2725461.1669 | 1261630.584
107 | 2726013.9361 | 1261841.9182 | 2726008.5277 | 1261839.3417
108 | 2726013.9361 | 1261841.9182 | 2726014.5665 | 1261842.2185
109 | 2726014.5665 | 1261842.2185 | 2726034.1817 | 1261851.5628
110 | 2725962.7473 | 1261877.3594 | 2725962.7879 | 1261875.7412
111 | 2725695.2961 | 1262097.5653 | 2725698.3035 | 1262103.1569
112 | 2725695.2961 | 1262097.5653 | 2725737.6524 | 1262075.2786
113 | 2725695.2961 | 1262097.5653 | 2725677.7794 | 1262065.8275
114 | 2725737.6524 | 1262075.2786 | 2725729.9128 | 1262060.9349
115 | 2725737.6524 | 1262075.2786 | 2725743.0659 | 1262084.663
116 | 2725729.9128 | 1262060.9349 | 2725722.3441 | 1262046.9077
117 | 2725756.4521 | 1262109.0588 | 2725754.6176 | 1262104.6881 | 2725743.0659 | 1262084.663
118 | 2725714.3258 | 1262032.0473 | 2725722.3441 | 1262046.9077
119 | 2726148.7714 | 1261978.2438 | 2726148.3434 | 1261967.9253 | 2726160.6602 | 1261943.7987
120 | 2726127.2884 | 1262021.4471 | 2726140.5073 | 1261996.4174 | 2726148.7714 | 1261978.2438
121 | 2726016.37 | 1261960.1721 | 2726038.2873 | 1261971.8496 | 2726127.2884 | 1262021.4471
122 | 2726127.2884 | 1262021.4471 | 2726135.4438 | 1262025.9806
123 | 2726016.37 | 1261960.1721 | 2726013.2107 | 1261969.4243 | 2726011.973 | 1261975.1586 | 2726011.9986 | 1261975.8293
124 | 2726016.37 | 1261960.1721 | 2726011.0554 | 1261958.1014 | 2726010.6577 | 1261957.9564
125 | 2726013.8884 | 1261987.6842 | 2726012.181 | 1261980.6013 | 2726011.9986 | 1261975.8293
126 | 2725986.2829 | 1261955.5492 | 2725993.3174 | 1261954.0199 | 2726000.3008 | 1261954.1799 | 2726010.6577 | 1261957.9564
127 | 2725570.3308 | 1261799.8829 | 2725568.8573 | 1261802.2228
128 | 2725548.4554 | 1261831.5174 | 2725551.3161 | 1261828.4865 | 2725554.5092 | 1261824.3505 | 2725558.8083 | 1261818.1807 | 2725568.8573 | 1261802.2228
129 | 2725575.5323 | 1261791.6228 | 2725570.3308 | 1261799.8829
130 | 2725548.4554 | 1261831.5174 | 2725549.4281 | 1261833.273
131 | 2725575.5323 | 1261791.6228 | 2725585.7373 | 1261802.3198
132 | 2725575.5323 | 1261791.6228 | 2725580.8166 | 1261784.851
133 | 2725549.4281 | 1261833.273 | 2725540.8807 | 1261847.9835
134 | 2725585.7373 | 1261802.3198 | 2725593.8381 | 1261810.8112
135 | 2725592.7839 | 1261776.7756 | 2725590.8983 | 1261777.1915 | 2725587.6666 | 1261778.88 | 2725583.7867 | 1261781.6334 | 2725580.8166 | 1261784.851
136 | 2725520.334 | 1261883.3453 | 2725540.8807 | 1261847.9835
137 | 2725511.536 | 1261764.9071 | 2725526.351 | 1261791.6365
138 | 2725509.8792 | 1261762.0027 | 2725511.536 | 1261764.9071
139 | 2725511.536 | 1261764.9071 | 2725529.8571 | 1261757.9007 | 2725533.0308 | 1261755.9553
140 | 2725601.9413 | 1261819.3051 | 2725593.8381 | 1261810.8112
141 | 2725592.7839 | 1261776.7756 | 2725592.3074 | 1261773.3068 | 2725590.9621 | 1261769.5748 | 2725587.7933 | 1261765.4705 | 2725569.9276 | 1261751.472
142 | 2725592.7839 | 1261776.7756 | 2725597.4838 | 1261776.5752 | 2725601.6836 | 1261777.9211 | 2725604.8953 | 1261779.7619
143 | 2725478.5217 | 1261930.4007 | 2725488.9077 | 1261926.1394 | 2725499.3131 | 1261918.1307 | 2725508.9637 | 1261904.4898 | 2725520.334 | 1261883.3453
144 | 2725520.334 | 1261883.3453 | 2725512.5379 | 1261878.1529 | 2725508.8647 | 1261875.0833 | 2725503.7164 | 1261868.7128
145 | 2725509.8792 | 1261762.0027 | 2725496.1251 | 1261769.3953 | 2725491.7198 | 1261770.4874
146 | 2725541.1674 | 1261750.9754 | 2725536.4857 | 1261753.8377 | 2725533.0308 | 1261755.9553
147 | 2725689.4838 | 1261793.5557 | 2725709.7751 | 1261805.1974 | 2725723.6452 | 1261815.8519
148 | 2725689.4838 | 1261793.5557 | 2725660.3491 | 1261797.6182 | 2725641.481 | 1261808.3715
149 | 2725808.2819 | 1261850.7216 | 2725794.5141 | 1261844.9347
150 | 2725808.2819 | 1261850.7216 | 2725819.469 | 1261829.2633
151 | 2725808.2819 | 1261850.7216 | 2725827.0967 | 1261861.119
152 | 2725641.481 | 1261808.3715 | 2725646.0549 | 1261812.029
153 | 2725641.481 | 1261808.3715 | 2725631.0177 | 1261800.1035
154 | 2725819.469 | 1261829.2633 | 2725823.9051 | 1261820.7542
155 | 2725827.0967 | 1261861.119 | 2725851.4644 | 1261874.585
156 | 2725646.0549 | 1261812.029 | 2725654.2194 | 1261818.5576
157 | 2725604.8953 | 1261779.7619 | 2725606.2781 | 1261780.5544 | 2725631.0177 | 1261800.1035
158 | 2725823.9051 | 1261820.7542 | 2725827.7081 | 1261813.4597
159 | 2725866.3653 | 1261882.8195 | 2725851.4644 | 1261874.585
160 | 2725663.7381 | 1261826.1691 | 2725654.2194 | 1261818.5576
161 | 2725846.4959 | 1262089.6062 | 2725844.1189 | 1262081.6039 | 2725841.86 | 1262073.7154 | 2725839.1465 | 1262068.0637 | 2725831.2032 | 1262050.3342 | 2725825.5241 | 1262040.0738
162 | 2725798.6984 | 1262044.7072 | 2725797.2529 | 1262045.2925
163 | 2725846.4959 | 1262089.6062 | 2725843.2292 | 1262092.2391 | 2725841.1294 | 1262094.5743 | 2725838.8428 | 1262098.6071 | 2725834.0436 | 1262108.4361 | 2725833.4928 | 1262109.8922
164 | 2725846.4959 | 1262089.6062 | 2725850.8867 | 1262087.987 | 2725861.5049 | 1262087.3346
165 | 2725780.1366 | 1262045.7977 | 2725783.1862 | 1262048.1888 | 2725786.2583 | 1262049.7444 | 2725797.2529 | 1262045.2925
166 | 2725817.2771 | 1262156.234 | 2725819.3569 | 1262147.2589 | 2725827.1707 | 1262126.6039
167 | 2725833.4928 | 1262109.8922 | 2725827.1707 | 1262126.6039
168 | 2725663.7381 | 1261826.1691 | 2725668.3963 | 1261829.894
169 | 2725478.5217 | 1261930.4007 | 2725433.6148 | 1261938.6336 | 2725399.633 | 1261945.2635 | 2725387.1176 | 1261946.0577
170 | 2725478.5217 | 1261930.4007 | 2725485.103 | 1261948.7903 | 2725486.7221 | 1261951.4224
171 | 2725387.1176 | 1261946.0577 | 2725382.033 | 1261946.3804 | 2725363.2382 | 1261943.4238 | 2725355.3655 | 1261939.0745
172 | 2725486.7221 | 1261951.4224 | 2725487.8132 | 1261953.1962 | 2725498.5384 | 1261966.3245 | 2725506.5983 | 1261974.7104
173 | 2725355.3655 | 1261939.0745 | 2725344.0626 | 1261932.8301 | 2725327.3088 | 1261918.0391
174 | 2725512.4298 | 1261983.2278 | 2725509.2971 | 1261977.5184 | 2725506.5983 | 1261974.7104
175 | 2725894.8925 | 1261967.2583 | 2725902.6453 | 1261975.6868 | 2725914.2899 | 1261987.6197
176 | 2725894.8925 | 1261967.2583 | 2725892.2566 | 1261964.3926
177 | 2725869.1207 | 1261939.2403 | 2725892.2566 | 1261964.3926
178 | 2725869.1207 | 1261939.2403 | 2725869.915 | 1261937.6338
179 | 2725869.1207 | 1261939.2403 | 2725866.3716 | 1261947.645 | 2725864.4722 | 1261955.7897 | 2725863.1325 | 1261966.6711 | 2725864.1584 | 1261975.4787 | 2725866.9225 | 1261983.7116 | 2725867.0187 | 1261983.8946
180 | 2725892.6783 | 1261897.2814 | 2725878.7141 | 1261919.838 | 2725869.915 | 1261937.6338
181 | 2725867.0187 | 1261983.8946 | 2725872.0799 | 1261993.5191 | 2725883.5586 | 1262009.4444 | 2725886.6489 | 1262012.7058
182 | 2725439.3822 | 1261633.8584 | 2725433.4736 | 1261636.3131 | 2725429.3738 | 1261626.3394 | 2725407.7178 | 1261587.6676 | 2725396.243 | 1261571.6664
183 | 2725325.0287 | 1261479.0506 | 2725333.3219 | 1261488.5571 | 2725374.6274 | 1261541.5245 | 2725396.243 | 1261571.6664
184 | 2725549.271 | 1261746.0213 | 2725541.1674 | 1261750.9754
185 | 2725307.1249 | 1261414.4353 | 2725309.07 | 1261422.595 | 2725309.3584 | 1261425.7039 | 2725314.8341 | 1261436.2071 | 2725316.7507 | 1261446.0677 | 2725337.0311 | 1261469.3294 | 2725330.7891 | 1261474.3462 | 2725325.0287 | 1261479.0506
186 | 2725986.2829 | 1261955.5492 | 2725983.1402 | 1261948.8206 | 2725971.1699 | 1261925.3176
187 | 2725986.2829 | 1261955.5492 | 2725981.6596 | 1261958.876 | 2725978.3541 | 1261963.3207 | 2725976.085 | 1261968.9998 | 2725976.0347 | 1261969.484
188 | 2725969.4602 | 1261921.9605 | 2725971.1699 | 1261925.3176
189 | 2725967.8397 | 1261918.7787 | 2725969.4602 | 1261921.9605
190 | 2726013.8884 | 1261987.6842 | 2726015.546 | 1261994.5609
191 | 2725967.8397 | 1261918.7787 | 2725964.3001 | 1261907.1572
192 | 2725967.8397 | 1261918.7787 | 2725961.1277 | 1261916.8451 | 2725954.0674 | 1261915.6938 | 2725942.4441 | 1261914.334 | 2725941.524 | 1261914.2286
193 | 2725999.5827 | 1262051.8735 | 2725989.18 | 1262023.5279
194 | 2725987.4401 | 1262086.8817 | 2725995.907 | 1262081.7908 | 2725999.4665 | 1262077.0957 | 2726001.7809 | 1262072.1183 | 2726002.6957 | 1262067.389 | 2726002.7042 | 1262062.0399 | 2726001.1137 | 1262056.045 | 2725999.5827 | 1262051.8735
195 | 2726017.4436 | 1262002.4332 | 2726015.546 | 1261994.5609
196 | 2725512.3924 | 1262019.4429 | 2725516.7596 | 1262008.705 | 2725516.6095 | 1261999.9316
197 | 2725512.4298 | 1261983.2278 | 2725514.3474 | 1261986.7228 | 2725516.5074 | 1261993.9641 | 2725516.6095 | 1261999.9316
198 | 2725512.3924 | 1262019.4429 | 2725510.3539 | 1262024.4551
199 | 2725499.7011 | 1262029.7621 | 2725508.6564 | 1262028.6288 | 2725510.3539 | 1262024.4551
200 | 2725499.7011 | 1262029.7621 | 2725495.0292 | 1262037.5255 | 2725493.4883 | 1262047.6242 | 2725497.6019 | 1262058.6993 | 2725500.2225 | 1262063.8959
201 | 2725500.2225 | 1262063.8959 | 2725364.1817 | 1262139.4876
202 | 2725888.0017 | 1262014.1335 | 2725886.6489 | 1262012.7058
203 | 2725905.2976 | 1262032.3871 | 2725888.0017 | 1262014.1335
204 | 2725905.2976 | 1262032.3871 | 2725909.9415 | 1262037.2882
205 | 2725922.1468 | 1262050.1693 | 2725922.1468 | 1262050.1693 | 2725909.9415 | 1262037.2882
206 | 2725892.6783 | 1261897.2814 | 2725903.8073 | 1261903.4882
207 | 2725892.6783 | 1261897.2814 | 2725884.2466 | 1261892.6472
208 | 2725927.9949 | 1262060.3873 | 2725922.1468 | 1262050.1693
209 | 2725714.3258 | 1262032.0473 | 2725700.835 | 1262007.0446
210 | 2725664.7715 | 1261940.2077 | 2725700.835 | 1262007.0446
211 | 2725664.7715 | 1261940.2077 | 2725654.404 | 1261924.0951 | 2725648.0608 | 1261918.6116
212 | 2725633.7788 | 1261906.2654 | 2725648.0608 | 1261918.6116
213 | 2725941.524 | 1261914.2286 | 2725940.6739 | 1261914.1313
214 | 2725940.6739 | 1261914.1313 | 2725927.2863 | 1261912.5986 | 2725925.5642 | 1261912.1161
215 | 2725907.7805 | 1261905.7041 | 2725908.9535 | 1261906.3583 | 2725917.9209 | 1261909.9746 | 2725925.5642 | 1261912.1161
216 | 2725962.7473 | 1261877.3594 | 2725962.3359 | 1261893.75 | 2725963.261 | 1261903.7454 | 2725964.3001 | 1261907.1572
217 | 2725907.7805 | 1261905.7041 | 2725903.8073 | 1261903.4882
218 | 2726000.9215 | 1261919.9151 | 2726002.9919 | 1261920.5734 | 2726011.1651 | 1261921.8487 | 2726014.711 | 1261920.8161
219 | 2726024.3512 | 1261915.8726 | 2726023.0131 | 1261917.2636 | 2726017.2855 | 1261920.0663 | 2726014.711 | 1261920.8161
220 | 2725871.3194 | 1262099.9567 | 2725889.1234 | 1262115.8186
221 | 2725861.5049 | 1262087.3346 | 2725862.9085 | 1262091.5016 | 2725866.3425 | 1262095.5227 | 2725871.3194 | 1262099.9567
222 | 2725861.5049 | 1262087.3346 | 2725865.658 | 1262087.4912
223 | 2725934.0414 | 1262090.0698 | 2725865.658 | 1262087.4912
224 | 2725934.0414 | 1262090.0698 | 2725933.8865 | 1262083.1936 | 2725932.2676 | 1262073.5726
225 | 2725833.8912 | 1261801.5996 | 2725833.8912 | 1261801.5996 | 2725835.266 | 1261799.5888
226 | 2725833.8912 | 1261801.5996 | 2725827.7081 | 1261813.4597
227 | 2726043.2683 | 1261882.3108 | 2726036.7644 | 1261894.8251 | 2726035.2809 | 1261897.5484
228 | 2726031.9744 | 1261903.6181 | 2726035.2809 | 1261897.5484
229 | 2726043.2683 | 1261882.3108 | 2726046.2195 | 1261876.6324 | 2726046.7808 | 1261871.5175 | 2726046.746 | 1261868.1348
230 | 2726024.3512 | 1261915.8726 | 2726026.5356 | 1261913.602 | 2726031.9744 | 1261903.6181
231 | 2726046.746 | 1261868.1348 | 2726046.7293 | 1261866.5118 | 2726045.0537 | 1261862.3835 | 2726044.0925 | 1261860.7948
232 | 2726044.024 | 1261860.6816 | 2726044.0925 | 1261860.7948
233 | 2726044.024 | 1261860.6816 | 2726042.7021 | 1261858.4965 | 2726039.3367 | 1261854.7881 | 2726035.0403 | 1261851.9718 | 2726034.1817 | 1261851.5628
234 | 2726090.604 | 1262033.2853 | 2726092.7095 | 1262034.4448
235 | 2726106.2162 | 1262041.883 | 2726092.7095 | 1262034.4448
236 | 2726071.8764 | 1262022.972 | 2726090.604 | 1262033.2853
237 | 2726066.6475 | 1262020.0925 | 2726071.8764 | 1262022.972
238 | 2726066.6475 | 1262020.0925 | 2726045.484 | 1262008.4377
239 | 2726017.4436 | 1262002.4332 | 2726029.0104 | 1261999.3657 | 2726045.484 | 1262008.4377
240 | 2726050.4231 | 1262082.6463 | 2726064.4225 | 1262090.1926
241 | 2726040.0608 | 1262077.0605 | 2726050.4231 | 1262082.6463
242 | 2726064.4225 | 1262090.1926 | 2726071.8728 | 1262094.2087
243 | 2726040.0608 | 1262077.0605 | 2726036.8804 | 1262071.0428 | 2726033.0158 | 1262057.4011
244 | 2726040.0608 | 1262077.0605 | 2726034.8893 | 1262086.3644
245 | 2726080.7404 | 1262086.7723 | 2726075.655 | 1262096.2475 | 2726071.8728 | 1262094.2087
246 | 2726033.0158 | 1262057.4011 | 2726028.0534 | 1262039.8843
247 | 2726025.6005 | 1262103.076 | 2726034.8893 | 1262086.3644
248 | 2726085.1443 | 1262078.5671 | 2726080.7404 | 1262086.7723
249 | 2726024.0577 | 1262025.7802 | 2726028.0534 | 1262039.8843
250 | 2725987.4401 | 1262086.8817 | 2726025.6005 | 1262103.076
251 | 2726025.6005 | 1262103.076 | 2726090.721 | 1262130.7191
252 | 2726024.0577 | 1262025.7802 | 2726021.5831 | 1262017.0451
253 | 2725927.9949 | 1262060.3873 | 2725929.2606 | 1262062.5987 | 2725932.2676 | 1262073.5726 | 2725932.2676 | 1262073.5726
254 | 2725780.1366 | 1262045.7977 | 2725773.1117 | 1262040.2897 | 2725767.4664 | 1262030.1389
255 | 2726017.4436 | 1262002.4332 | 2726021.5831 | 1262017.0451
256 | 2725364.1817 | 1262139.4876 | 2725362.2527 | 1262160.0765 | 2725355.7714 | 1262182.8041 | 2725342.8589 | 1262204.9394 | 2725330.2468 | 1262221.367
257 | 2725879.3841 | 1261889.9748 | 2725884.2466 | 1261892.6472
258 | 2725866.3653 | 1261882.8195 | 2725879.3841 | 1261889.9748
259 | 2725866.3653 | 1261882.8195 | 2725883.4842 | 1261850.5212 | 2725883.4842 | 1261850.5212
260 | 2725765.9709 | 1262027.4498 | 2725755.2381 | 1262008.1513
261 | 2725765.9709 | 1262027.4498 | 2725767.4664 | 1262030.1389
262 | 2725610.5645 | 1261874.2857 | 2725613.7944 | 1261888.9898 | 2725633.7788 | 1261906.2654
263 | 2725883.4842 | 1261850.5212 | 2725891.1899 | 1261854.5679
264 | 2725913.6569 | 1261866.3666 | 2725891.1899 | 1261854.5679
265 | 2725307.1249 | 1261414.4353 | 2725502.8617 | 1261255.5968
266 | 2725524.7467 | 1261230.3629 | 2725522.7674 | 1261232.8319 | 2725502.8617 | 1261255.5968
267 | 2725524.7467 | 1261230.3629 | 2725528.6056 | 1261225.5492 | 2725534.1853 | 1261218.3722 | 2725536.8964 | 1261214.0906
268 | 2725543.3116 | 1261201.0836 | 2725541.2904 | 1261206.1008 | 2725538.8963 | 1261210.9321 | 2725536.8964 | 1261214.0906
269 | 2725583.2378 | 1261246.9745 | 2726116.6852 | 1261030.8897
270 | 2725554.0942 | 1261201.991 | 2725557.5921 | 1261207.3034 | 2725559.5216 | 1261210.5028 | 2725560.8148 | 1261213.4996 | 2725561.5109 | 1261215.5051 | 2725561.9294 | 1261217.449 | 2725562.1848 | 1261219.6231 | 2725562.1296 | 1261221.5125 | 2725561.8782 | 1261224.4765 | 2725561.267 | 1261226.988 | 2725560.4015 | 1261229.761 | 2725558.2428 | 1261235.2201 | 2725556.7032 | 1261238.5015 | 2725556.1217 | 1261241.0359 | 2725555.8635 | 1261243.6105 | 2725556.2311 | 1261246.5321 | 2725556.9305 | 1261249.0937 | 2725558.1229 | 1261251.5101 | 2725559.054 | 1261252.742 | 2725560.3059 | 1261253.7807 | 2725561.6715 | 1261254.4325 | 2725563.2549 | 1261254.7664 | 2725565.5769 | 1261254.749 | 2725569.0605 | 1261253.9889 | 2725573.1869 | 1261252.4195 | 2725583.2378 | 1261246.9745
271 | 2726149.8597 | 1261010.4358 | 2726141.1842 | 1261015.6889 | 2726116.6852 | 1261030.8897
272 | 2725543.3116 | 1261201.0836 | 2725546.1554 | 1261202.0559 | 2725548.8991 | 1261202.4145 | 2725551.3582 | 1261202.3333 | 2725554.0942 | 1261201.991
273 | 2725602.7459 | 1261820.1485 | 2725601.9413 | 1261819.3051
274 | 2725327.3088 | 1261918.0391 | 2725323.9535 | 1261915.0769 | 2725316.0407 | 1261907.7987
275 | 2726168.176 | 1260979.6902 | 2726161.63 | 1260979.9147 | 2726154.9553 | 1260980.0726 | 2726149.2711 | 1260979.3841 | 2726143.567 | 1260977.5052 | 2726138.4193 | 1260974.6373 | 2726138.4193 | 1260974.6373
276 | 2726171.8217 | 1260979.5651 | 2726168.176 | 1260979.6902
277 | 2726138.4193 | 1260974.6373 | 2726126.0686 | 1260964.7782
278 | 2726171.8217 | 1260979.5651 | 2726160.6696 | 1260997.3656 | 2726154.3228 | 1261003.7026 | 2726152.2405 | 1261007.6729 | 2726149.8597 | 1261010.4358
279 | 2726171.8217 | 1260979.5651 | 2726180.699 | 1260977.9438
280 | 2726126.0686 | 1260964.7782 | 2726123.8472 | 1260963.005 | 2726118.8033 | 1260963.042 | 2726112.5072 | 1260964.5313 | 2726101.1103 | 1260965.9008 | 2726099.8384 | 1260965.8933
281 | 2725543.3116 | 1261201.0836 | 2725540.9315 | 1261199.2203 | 2725539.3819 | 1261197.2968 | 2725537.5775 | 1261194.5894 | 2725535.1597 | 1261191.023
282 | 2725531.5822 | 1261185.7462 | 2725535.1597 | 1261191.023

## bus_geodata
| x | y | coords
0 | 2726279.9263 | 1263355.8043
1 | 2726256.9612 | 1263346.629
2 | 2726281.2526 | 1263356.4447
3 | 2726231.3505 | 1263346.6678
4 | 2726305.9355 | 1263368.3612
5 | 2725799.213 | 1263072.5923
6 | 2725790.3349 | 1263051.3992
7 | 2726326.9693 | 1263377.7031
8 | 2726290.1599 | 1263420.297
9 | 2726346.9192 | 1263389.5226
10 | 2726272.2081 | 1263451.1893
11 | 2726255.5123 | 1263482.0312
12 | 2726248.611 | 1263494.7798
13 | 2725574.5509 | 1262804.0167
14 | 2725576.7937 | 1262807.4969
15 | 2725556.8074 | 1262776.4835
16 | 2725583.1617 | 1262819.919
17 | 2725542.9221 | 1262773.1263
18 | 2725584.4348 | 1262826.5875
19 | 2725589.8765 | 1262840.8983
20 | 2724904.1877 | 1262179.1473
21 | 2724961.5225 | 1262165.1209
22 | 2725319.1267 | 1262186.0639
23 | 2725322.3633 | 1262182.523
24 | 2725774.408 | 1263018.2679
25 | 2725789.8282 | 1263050.1895
26 | 2725710.3513 | 1262964.9826
27 | 2725677.7267 | 1262937.4643
28 | 2725891.1356 | 1262740.9578
29 | 2725610.6761 | 1262856.6034
30 | 2725897.0528 | 1262734.6277
31 | 2725914.5486 | 1262715.9112
32 | 2725965.4815 | 1262670.5222
33 | 2725919.2717 | 1262684.1719
34 | 2725598.5709 | 1262847.4631
35 | 2726339.2796 | 1263410.432
36 | 2726332.945 | 1263427.7701
37 | 2726332.2188 | 1263431.1013
38 | 2726354.8567 | 1263374.6761
39 | 2725813.4945 | 1262256.7566
40 | 2725817.3443 | 1262235.4182
41 | 2725808.8682 | 1262222.9043
42 | 2725804.7467 | 1262222.1493
43 | 2725825.0745 | 1262225.7001
44 | 2725793.987 | 1262273.011
45 | 2725789.3758 | 1262407.1456
46 | 2725808.2649 | 1262202.7734
47 | 2725815.7589 | 1262186.34
48 | 2725811.3889 | 1262185.5685
49 | 2725853.6813 | 1262193.0028
50 | 2725837.0348 | 1262227.7634
51 | 2726074.0473 | 1262514.9931
52 | 2725762.2187 | 1261923.9526
53 | 2725741.7611 | 1261894.558
54 | 2725733.7795 | 1261886.0473
55 | 2725707.1402 | 1261916.1948
56 | 2725795.1612 | 1261984.1522
57 | 2725782.4414 | 1261989.3419
58 | 2725797.9198 | 1261976.4959
59 | 2725807.4668 | 1262006.8663
60 | 2725716.0797 | 1261868.5241
61 | 2725767.7992 | 1261907.9693
62 | 2725704.8819 | 1261917.6061
63 | 2725779.7162 | 1261983.5232
64 | 2725788.8357 | 1261952.8531
65 | 2725811.2489 | 1262013.8475
66 | 2725687.1156 | 1261844.8627
67 | 2725683.9014 | 1261929.4283
68 | 2725822.3706 | 1262034.3763
69 | 2725904.2752 | 1261787.9577
70 | 2725902.8148 | 1261787.219
71 | 2725877.9113 | 1261778.9686
72 | 2725933.9002 | 1261802.9452
73 | 2725962.5305 | 1261817.4295
74 | 2725866.6105 | 1261779.6413
75 | 2725955.463 | 1261789.1982
76 | 2725963.1578 | 1261831.3663
77 | 2725972.016 | 1261821.9482
78 | 2725844.2369 | 1261788.2393
79 | 2726031.0873 | 1261704.7432
80 | 2725963.3839 | 1261851.9948
81 | 2725989.4405 | 1261830.2489
82 | 2725815.9082 | 1262162.1414
83 | 2725853.8458 | 1262193.0317
84 | 2726104.0447 | 1262608.7955
85 | 2726150.5536 | 1262662.589
86 | 2726136.7743 | 1262573.4947
87 | 2726113.2081 | 1262548.2233
88 | 2726082.2097 | 1262530.8593
89 | 2726191.3493 | 1262712.2865
90 | 2725569.985 | 1261692.579
91 | 2725548.482 | 1261715.3019
92 | 2725543.2538 | 1261729.3703
93 | 2725542.1071 | 1261705.2943
94 | 2725552.7701 | 1261737.6607
95 | 2725474.2477 | 1261655.0047
96 | 2725529.694 | 1261692.6159
97 | 2725556.9666 | 1261741.3166
98 | 2725461.1669 | 1261630.584
99 | 2725528.9525 | 1261691.8996
100 | 2726008.5277 | 1261839.3417
101 | 2726013.9361 | 1261841.9182
102 | 2726014.5665 | 1261842.2185
103 | 2725962.7879 | 1261875.7412
104 | 2725698.3035 | 1262103.1569
105 | 2725695.2961 | 1262097.5653
106 | 2725737.6524 | 1262075.2786
107 | 2725677.7794 | 1262065.8275
108 | 2725729.9128 | 1262060.9349
109 | 2725743.0659 | 1262084.663
110 | 2725722.3441 | 1262046.9077
111 | 2725756.4521 | 1262109.0588
112 | 2726160.6602 | 1261943.7987
113 | 2726148.7714 | 1261978.2438
114 | 2726127.2884 | 1262021.4471
115 | 2726016.37 | 1261960.1721
116 | 2726135.4438 | 1262025.9806
117 | 2726011.9986 | 1261975.8293
118 | 2726010.6577 | 1261957.9564
119 | 2725568.8573 | 1261802.2228
120 | 2725570.3308 | 1261799.8829
121 | 2725548.4554 | 1261831.5174
122 | 2725575.5323 | 1261791.6228
123 | 2725549.4281 | 1261833.273
124 | 2725585.7373 | 1261802.3198
125 | 2725580.8166 | 1261784.851
126 | 2725540.8807 | 1261847.9835
127 | 2725526.351 | 1261791.6365
128 | 2725511.536 | 1261764.9071
129 | 2725593.8381 | 1261810.8112
130 | 2725592.7839 | 1261776.7756
131 | 2725520.334 | 1261883.3453
132 | 2725509.8792 | 1261762.0027
133 | 2725533.0308 | 1261755.9553
134 | 2725723.6452 | 1261815.8519
135 | 2725689.4838 | 1261793.5557
136 | 2725794.5141 | 1261844.9347
137 | 2725808.2819 | 1261850.7216
138 | 2725641.481 | 1261808.3715
139 | 2725819.469 | 1261829.2633
140 | 2725827.0967 | 1261861.119
141 | 2725646.0549 | 1261812.029
142 | 2725631.0177 | 1261800.1035
143 | 2725823.9051 | 1261820.7542
144 | 2725851.4644 | 1261874.585
145 | 2725654.2194 | 1261818.5576
146 | 2725604.8953 | 1261779.7619
147 | 2725825.5241 | 1262040.0738
148 | 2725798.6984 | 1262044.7072
149 | 2725846.4959 | 1262089.6062
150 | 2725797.2529 | 1262045.2925
151 | 2725817.2771 | 1262156.234
152 | 2725827.1707 | 1262126.6039
153 | 2725663.7381 | 1261826.1691
154 | 2725668.3963 | 1261829.894
155 | 2725503.7164 | 1261868.7128
156 | 2725478.5217 | 1261930.4007
157 | 2725387.1176 | 1261946.0577
158 | 2725486.7221 | 1261951.4224
159 | 2725355.3655 | 1261939.0745
160 | 2725506.5983 | 1261974.7104
161 | 2725914.2899 | 1261987.6197
162 | 2725894.8925 | 1261967.2583
163 | 2725892.2566 | 1261964.3926
164 | 2725869.1207 | 1261939.2403
165 | 2725869.915 | 1261937.6338
166 | 2725867.0187 | 1261983.8946
167 | 2725439.3822 | 1261633.8584
168 | 2725396.243 | 1261571.6664
169 | 2725569.9276 | 1261751.472
170 | 2725549.271 | 1261746.0213
171 | 2725325.0287 | 1261479.0506
172 | 2725986.2829 | 1261955.5492
173 | 2725971.1699 | 1261925.3176
174 | 2725976.0347 | 1261969.484
175 | 2725969.4602 | 1261921.9605
176 | 2726013.8884 | 1261987.6842
177 | 2725967.8397 | 1261918.7787
178 | 2725989.18 | 1262023.5279
179 | 2725999.5827 | 1262051.8735
180 | 2726015.546 | 1261994.5609
181 | 2725516.6095 | 1261999.9316
182 | 2725512.3924 | 1262019.4429
183 | 2725512.4298 | 1261983.2278
184 | 2725510.3539 | 1262024.4551
185 | 2725499.7011 | 1262029.7621
186 | 2725500.2225 | 1262063.8959
187 | 2725541.1674 | 1261750.9754
188 | 2725491.7198 | 1261770.4874
189 | 2725886.6489 | 1262012.7058
190 | 2725888.0017 | 1262014.1335
191 | 2725905.2976 | 1262032.3871
192 | 2725909.9415 | 1262037.2882
193 | 2725892.6783 | 1261897.2814
194 | 2725922.1468 | 1262050.1693
195 | 2725714.3258 | 1262032.0473
196 | 2725700.835 | 1262007.0446
197 | 2725664.7715 | 1261940.2077
198 | 2725648.0608 | 1261918.6116
199 | 2725941.524 | 1261914.2286
200 | 2725940.6739 | 1261914.1313
201 | 2725925.5642 | 1261912.1161
202 | 2725964.3001 | 1261907.1572
203 | 2725907.7805 | 1261905.7041
204 | 2725962.7473 | 1261877.3594
205 | 2725903.8073 | 1261903.4882
206 | 2726000.9215 | 1261919.9151
207 | 2726014.711 | 1261920.8161
208 | 2725889.1234 | 1262115.8186
209 | 2725871.3194 | 1262099.9567
210 | 2725861.5049 | 1262087.3346
211 | 2725865.658 | 1262087.4912
212 | 2725833.4928 | 1262109.8922
213 | 2725934.0414 | 1262090.0698
214 | 2725835.266 | 1261799.5888
215 | 2725833.8912 | 1261801.5996
216 | 2725827.7081 | 1261813.4597
217 | 2726035.2809 | 1261897.5484
218 | 2726043.2683 | 1261882.3108
219 | 2726031.9744 | 1261903.6181
220 | 2726046.746 | 1261868.1348
221 | 2726024.3512 | 1261915.8726
222 | 2726044.0925 | 1261860.7948
223 | 2726044.024 | 1261860.6816
224 | 2726092.7095 | 1262034.4448
225 | 2726090.604 | 1262033.2853
226 | 2726106.2162 | 1262041.883
227 | 2726071.8764 | 1262022.972
228 | 2726066.6475 | 1262020.0925
229 | 2726045.484 | 1262008.4377
230 | 2726034.1817 | 1261851.5628
231 | 2726050.4231 | 1262082.6463
232 | 2726064.4225 | 1262090.1926
233 | 2726040.0608 | 1262077.0605
234 | 2726071.8728 | 1262094.2087
235 | 2726033.0158 | 1262057.4011
236 | 2726034.8893 | 1262086.3644
237 | 2726080.7404 | 1262086.7723
238 | 2726028.0534 | 1262039.8843
239 | 2726025.6005 | 1262103.076
240 | 2726085.1443 | 1262078.5671
241 | 2726024.0577 | 1262025.7802
242 | 2725987.4401 | 1262086.8817
243 | 2726090.721 | 1262130.7191
244 | 2725932.2676 | 1262073.5726
245 | 2725853.9327 | 1262193.047
246 | 2725780.1366 | 1262045.7977
247 | 2725927.9949 | 1262060.3873
248 | 2726017.4436 | 1262002.4332
249 | 2726021.5831 | 1262017.0451
250 | 2725364.1817 | 1262139.4876
251 | 2725884.2466 | 1261892.6472
252 | 2725330.2468 | 1262221.367
253 | 2725866.3653 | 1261882.8195
254 | 2725755.2381 | 1262008.1513
255 | 2725765.9709 | 1262027.4498
256 | 2725633.7788 | 1261906.2654
257 | 2725767.4664 | 1262030.1389
258 | 2725610.5645 | 1261874.2857
259 | 2725883.4842 | 1261850.5212
260 | 2725891.1899 | 1261854.5679
261 | 2725913.6569 | 1261866.3666
262 | 2725879.3841 | 1261889.9748
263 | 2725307.1249 | 1261414.4353
264 | 2725502.8617 | 1261255.5968
265 | 2725524.7467 | 1261230.3629
266 | 2725536.8964 | 1261214.0906
267 | 2725583.2378 | 1261246.9745
268 | 2726116.6852 | 1261030.8897
269 | 2725554.0942 | 1261201.991
270 | 2725601.9413 | 1261819.3051
271 | 2725602.7459 | 1261820.1485
272 | 2725327.3088 | 1261918.0391
273 | 2726168.176 | 1260979.6902
274 | 2726138.4193 | 1260974.6373
275 | 2726171.8217 | 1260979.5651
276 | 2726126.0686 | 1260964.7782
277 | 2726149.8597 | 1261010.4358
278 | 2726180.699 | 1260977.9438
279 | 2726099.8384 | 1260965.8933
280 | 2725543.3116 | 1261201.0836
281 | 2725535.1597 | 1261191.023
282 | 2725531.5822 | 1261185.7462
283 | 2725316.0407 | 1261907.7987
284 | 2725886.6489 | 1262012.7058

## line_std_types
| c_nf_per_km | r_ohm_per_km | x_ohm_per_km | max_i_ka | type | q_mm2 | alpha | voltage_rating
NAYY 4x50 SE | 210 | 0.642 | 0.083 | 0.142 | cs | 50 | 0.00403 | LV
NAYY 4x120 SE | 264 | 0.225 | 0.08 | 0.242 | cs | 120 | 0.00403 | LV
NAYY 4x150 SE | 261 | 0.208 | 0.08 | 0.27 | cs | 150 | 0.00403 | LV
NA2XS2Y 1x95 RM/25 12/20 kV | 216 | 0.313 | 0.132 | 0.252 | cs | 95 | 0.00403 | MV
NA2XS2Y 1x185 RM/25 12/20 kV | 273 | 0.161 | 0.117 | 0.362 | cs | 185 | 0.00403 | MV
NA2XS2Y 1x240 RM/25 12/20 kV | 304 | 0.122 | 0.112 | 0.421 | cs | 240 | 0.00403 | MV
NA2XS2Y 1x95 RM/25 6/10 kV | 315 | 0.313 | 0.123 | 0.249 | cs | 95 | 0.00403 | MV
NA2XS2Y 1x185 RM/25 6/10 kV | 406 | 0.161 | 0.11 | 0.358 | cs | 185 | 0.00403 | MV
NA2XS2Y 1x240 RM/25 6/10 kV | 456 | 0.122 | 0.105 | 0.416 | cs | 240 | 0.00403 | MV
NA2XS2Y 1x150 RM/25 12/20 kV | 250 | 0.206 | 0.116 | 0.319 | cs | 150 | 0.00403 | MV
NA2XS2Y 1x120 RM/25 12/20 kV | 230 | 0.253 | 0.119 | 0.283 | cs | 120 | 0.00403 | MV
NA2XS2Y 1x70 RM/25 12/20 kV | 190 | 0.443 | 0.132 | 0.22 | cs | 70 | 0.00403 | MV
NA2XS2Y 1x150 RM/25 6/10 kV | 360 | 0.206 | 0.11 | 0.315 | cs | 150 | 0.00403 | MV
NA2XS2Y 1x120 RM/25 6/10 kV | 340 | 0.253 | 0.113 | 0.28 | cs | 120 | 0.00403 | MV
NA2XS2Y 1x70 RM/25 6/10 kV | 280 | 0.443 | 0.123 | 0.217 | cs | 70 | 0.00403 | MV
N2XS(FL)2Y 1x120 RM/35 64/110 kV | 112 | 0.153 | 0.166 | 0.366 | cs | 120 | 0.00393 | HV
N2XS(FL)2Y 1x185 RM/35 64/110 kV | 125 | 0.099 | 0.156 | 0.457 | cs | 185 | 0.00393 | HV
N2XS(FL)2Y 1x240 RM/35 64/110 kV | 135 | 0.075 | 0.149 | 0.526 | cs | 240 | 0.00393 | HV
N2XS(FL)2Y 1x300 RM/35 64/110 kV | 144 | 0.06 | 0.144 | 0.588 | cs | 300 | 0.00393 | HV
15-AL1/3-ST1A 0.4 | 11 | 1.8769 | 0.35 | 0.105 | ol | 16 | 0.00403 | LV
24-AL1/4-ST1A 0.4 | 11.25 | 1.2012 | 0.335 | 0.14 | ol | 24 | 0.00403 | LV
48-AL1/8-ST1A 0.4 | 12.2 | 0.5939 | 0.3 | 0.21 | ol | 48 | 0.00403 | LV
94-AL1/15-ST1A 0.4 | 13.2 | 0.306 | 0.29 | 0.35 | ol | 94 | 0.00403 | LV
34-AL1/6-ST1A 10.0 | 9.7 | 0.8342 | 0.36 | 0.17 | ol | 34 | 0.00403 | MV
48-AL1/8-ST1A 10.0 | 10.1 | 0.5939 | 0.35 | 0.21 | ol | 48 | 0.00403 | MV
70-AL1/11-ST1A 10.0 | 10.4 | 0.4132 | 0.339 | 0.29 | ol | 70 | 0.00403 | MV
94-AL1/15-ST1A 10.0 | 10.75 | 0.306 | 0.33 | 0.35 | ol | 94 | 0.00403 | MV
122-AL1/20-ST1A 10.0 | 11.1 | 0.2376 | 0.323 | 0.41 | ol | 122 | 0.00403 | MV
149-AL1/24-ST1A 10.0 | 11.25 | 0.194 | 0.315 | 0.47 | ol | 149 | 0.00403 | MV
34-AL1/6-ST1A 20.0 | 9.15 | 0.8342 | 0.382 | 0.17 | ol | 34 | 0.00403 | MV
48-AL1/8-ST1A 20.0 | 9.5 | 0.5939 | 0.372 | 0.21 | ol | 48 | 0.00403 | MV
70-AL1/11-ST1A 20.0 | 9.7 | 0.4132 | 0.36 | 0.29 | ol | 70 | 0.00403 | MV
94-AL1/15-ST1A 20.0 | 10 | 0.306 | 0.35 | 0.35 | ol | 94 | 0.00403 | MV
122-AL1/20-ST1A 20.0 | 10.3 | 0.2376 | 0.344 | 0.41 | ol | 122 | 0.00403 | MV
149-AL1/24-ST1A 20.0 | 10.5 | 0.194 | 0.337 | 0.47 | ol | 149 | 0.00403 | MV
184-AL1/30-ST1A 20.0 | 10.75 | 0.1571 | 0.33 | 0.535 | ol | 184 | 0.00403 | MV
243-AL1/39-ST1A 20.0 | 11 | 0.1188 | 0.32 | 0.645 | ol | 243 | 0.00403 | MV
48-AL1/8-ST1A 110.0 | 8 | 0.5939 | 0.46 | 0.21 | ol | 48 | 0.00403 | HV
70-AL1/11-ST1A 110.0 | 8.4 | 0.4132 | 0.45 | 0.29 | ol | 70 | 0.00403 | HV
94-AL1/15-ST1A 110.0 | 8.65 | 0.306 | 0.44 | 0.35 | ol | 94 | 0.00403 | HV
122-AL1/20-ST1A 110.0 | 8.5 | 0.2376 | 0.43 | 0.41 | ol | 122 | 0.00403 | HV
149-AL1/24-ST1A 110.0 | 8.75 | 0.194 | 0.41 | 0.47 | ol | 149 | 0.00403 | HV
184-AL1/30-ST1A 110.0 | 8.8 | 0.1571 | 0.4 | 0.535 | ol | 184 | 0.00403 | HV
243-AL1/39-ST1A 110.0 | 9 | 0.1188 | 0.39 | 0.645 | ol | 243 | 0.00403 | HV
305-AL1/39-ST1A 110.0 | 9.2 | 0.0949 | 0.38 | 0.74 | ol | 305 | 0.00403 | HV
490-AL1/64-ST1A 110.0 | 9.75 | 0.059 | 0.37 | 0.96 | ol | 490 | 0.00403 | HV
679-AL1/86-ST1A 110.0 | 9.95 | 0.042 | 0.36 | 1.15 | ol | 679 | 0.00403 | HV
490-AL1/64-ST1A 220.0 | 10 | 0.059 | 0.285 | 0.96 | ol | 490 | 0.00403 | HV
679-AL1/86-ST1A 220.0 | 11.7 | 0.042 | 0.275 | 1.15 | ol | 679 | 0.00403 | HV
490-AL1/64-ST1A 380.0 | 11 | 0.059 | 0.253 | 0.96 | ol | 490 | 0.00403 | HV
679-AL1/86-ST1A 380.0 | 14.6 | 0.042 | 0.25 | 1.15 | ol | 679 | 0.00403 | HV

## trafo_std_types
| i0_percent | pfe_kw | vkr_percent | sn_mva | vn_lv_kv | vn_hv_kv | vk_percent | shift_degree | vector_group | tap_side | tap_neutral | tap_min | tap_max | tap_step_degree | tap_step_percent | tap_phase_shifter
160 MVA 380/110 kV | 0.06 | 60 | 0.25 | 160 | 110 | 380 | 12.2 | 0 | Yy0 | hv | 0 | -9 | 9 | 0 | 1.5 | FALSE
100 MVA 220/110 kV | 0.06 | 55 | 0.26 | 100 | 110 | 220 | 12 | 0 | Yy0 | hv | 0 | -9 | 9 | 0 | 1.5 | FALSE
63 MVA 110/20 kV | 0.04 | 22 | 0.32 | 63 | 20 | 110 | 18 | 150 | YNd5 | hv | 0 | -9 | 9 | 0 | 1.5 | FALSE
40 MVA 110/20 kV | 0.05 | 18 | 0.34 | 40 | 20 | 110 | 16.2 | 150 | YNd5 | hv | 0 | -9 | 9 | 0 | 1.5 | FALSE
25 MVA 110/20 kV | 0.07 | 14 | 0.41 | 25 | 20 | 110 | 12 | 150 | YNd5 | hv | 0 | -9 | 9 | 0 | 1.5 | FALSE
63 MVA 110/10 kV | 0.04 | 22 | 0.32 | 63 | 10 | 110 | 18 | 150 | YNd5 | hv | 0 | -9 | 9 | 0 | 1.5 | FALSE
40 MVA 110/10 kV | 0.05 | 18 | 0.34 | 40 | 10 | 110 | 16.2 | 150 | YNd5 | hv | 0 | -9 | 9 | 0 | 1.5 | FALSE
25 MVA 110/10 kV | 0.07 | 14 | 0.41 | 25 | 10 | 110 | 12 | 150 | YNd5 | hv | 0 | -9 | 9 | 0 | 1.5 | FALSE
0.25 MVA 20/0.4 kV | 0.32 | 0.8 | 1.44 | 0.25 | 0.4 | 20 | 6 | 150 | Yzn5 | hv | 0 | -2 | 2 | 0 | 2.5 | FALSE
0.4 MVA 20/0.4 kV | 0.3375 | 1.35 | 1.425 | 0.4 | 0.4 | 20 | 6 | 150 | Dyn5 | hv | 0 | -2 | 2 | 0 | 2.5 | FALSE
0.63 MVA 20/0.4 kV | 0.2619 | 1.65 | 1.206 | 0.63 | 0.4 | 20 | 6 | 150 | Dyn5 | hv | 0 | -2 | 2 | 0 | 2.5 | FALSE
0.25 MVA 10/0.4 kV | 0.24 | 0.6 | 1.2 | 0.25 | 0.4 | 10 | 4 | 150 | Dyn5 | hv | 0 | -2 | 2 | 0 | 2.5 | FALSE
0.4 MVA 10/0.4 kV | 0.2375 | 0.95 | 1.325 | 0.4 | 0.4 | 10 | 4 | 150 | Dyn5 | hv | 0 | -2 | 2 | 0 | 2.5 | FALSE
0.63 MVA 10/0.4 kV | 0.1873 | 1.18 | 1.0794 | 0.63 | 0.4 | 10 | 4 | 150 | Dyn5 | hv | 0 | -2 | 2 | 0 | 2.5 | FALSE

## trafo3w_std_types
| sn_hv_mva | sn_mv_mva | sn_lv_mva | vn_hv_kv | vn_mv_kv | vn_lv_kv | vk_hv_percent | vk_mv_percent | vk_lv_percent | vkr_hv_percent | vkr_mv_percent | vkr_lv_percent | pfe_kw | i0_percent | shift_mv_degree | shift_lv_degree | vector_group | tap_side | tap_neutral | tap_min | tap_max | tap_step_percent
63/25/38 MVA 110/20/10 kV | 63 | 25 | 38 | 110 | 20 | 10 | 10.4 | 10.4 | 10.4 | 0.28 | 0.32 | 0.35 | 35 | 0.89 | 0 | 0 | YN0yn0yn0 | hv | 0 | -10 | 10 | 1.2
63/25/38 MVA 110/10/10 kV | 63 | 25 | 38 | 110 | 10 | 10 | 10.4 | 10.4 | 10.4 | 0.28 | 0.32 | 0.35 | 35 | 0.89 | 0 | 0 | YN0yn0yn0 | hv | 0 | -10 | 10 | 1.2

## fuse_std_types
| fuse_type | i_rated_a | t_avg | t_min | t_total | x_avg | x_min | x_total
HV 100A | HV 100A | 100 | 0 | [10.0, 3.64, 0.854, 0.281, 0.1, 0.0531, 0.022, 0.01] | [10.0, 4.267, 1.21, 0.403, 0.1, 0.058, 0.022, 0.01] | 0 | [300.0, 350.0, 450.0, 550.0, 700.0, 850.0, 1200.0, 1752.0] | [600.0, 700.0, 900.0, 1150.0, 1665.0, 2000.0, 3000.0, 4313.0]
HV 10A | HV 10A | 10 | 0 | [10.0, 1675.0, 0.344, 0.156, 0.1, 0.0417, 0.0171, 0.01] | [10.0, 1.3, 0.3, 0.155, 0.1, 0.0555, 0.023, 0.01] | 0 | [30.0, 32.0, 35.0, 37.0, 39.0, 50.0, 70.0, 88.0] | [60.0, 70.0, 80.0, 87.0, 94.0, 110.0, 150.0, 216.0]
HV 125A | HV 125A | 125 | 0 | [10.0, 1.82, 0.344, 0.1, 0.0467, 0.0269, 0.01] | [10.0, 2.478, 0.426, 0.1, 0.0427, 0.0211, 0.01] | 0 | [375.0, 500.0, 700.0, 925.0, 1200.0, 1500.0, 2341.0] | [750.0, 1000.0, 1500.0, 2200.0, 3000.0, 4000.0, 5765.0]
HV 160A | HV 160A | 160 | 0 | [10.0, 4.15, 1.03, 0.198, 0.1, 0.051, 0.0172, 0.01] | [10.0, 2.3, 0.734, 0.274, 0.1, 0.046, 0.0177, 0.01] | 0 | [480.0, 550.0, 700.0, 1000.0, 1260.0, 1600.0, 2500.0, 3227.0] | [960.0, 1300.0, 1700.0, 2200.0, 2996.0, 4000.0, 6000.0, 7946.0]
HV 16A | HV 16A | 16 | 0 | [10.0, 0.352, 0.164, 0.1, 0.0649, 0.0342, 0.01] | [10.0, 2.34, 0.722, 0.181, 0.1, 0.055, 0.0296, 0.01] | 0 | [48.0, 60.0, 65.0, 71.0, 80.0, 100.0, 162.0] | [96.0, 110.0, 125.0, 150.0, 168.0, 200.0, 250.0, 398.0]
HV 200A | HV 200A | 200 | 0 | [10.0, 4.267, 1.21, 0.403, 0.1, 0.058, 0.022, 0.01] | [10.0, 3.73, 1.654, 0.328, 0.1, 0.0531, 0.019, 0.01] | 0 | [600.0, 700.0, 900.0, 1150.0, 1665.0, 2000.0, 3000.0, 4313.0] | [1200.0, 1500.0, 1800.0, 2700.0, 3960.0, 5000.0, 7500.0, 10620.0]
HV 20A | HV 20A | 20 | 0 | [10.0, 1.3, 0.3, 0.155, 0.1, 0.0555, 0.023, 0.01] | [10.0, 1.3, 0.161, 0.1, 0.0611, 0.0399, 0.0141, 0.01] | 0 | [60.0, 70.0, 80.0, 87.0, 94.0, 110.0, 150.0, 216.0] | [120.0, 150.0, 200.0, 223.0, 260.0, 300.0, 450.0, 532.0]
HV 25A | HV 25A | 25 | 0 | [10.0, 2.512, 0.833, 0.299, 0.1, 0.0372, 0.0223, 0.01] | [10.0, 3.125, 0.597, 0.198, 0.1, 0.0378, 0.022, 0.01] | 0 | [75.0, 82.0, 90.0, 100.0, 124.0, 170.0, 200.0, 289.0] | [150.0, 170.0, 210.0, 250.0, 294.0, 400.0, 500.0, 711.0]
HV 31.5A | HV 31.5A | 31.5 | 0 | [10.0, 2.34, 0.722, 0.181, 0.1, 0.055, 0.0296, 0.01] | [10.0, 2.84, 0.368, 0.164, 0.1, 0.0621, 0.0378, 0.0195, 0.01] | 0 | [95.0, 110.0, 125.0, 150.0, 165.0, 200.0, 250.0, 390.0] | [189.0, 220.0, 300.0, 350.0, 393.0, 450.0, 530.0, 700.0, 960.0]
HV 40A | HV 40A | 40 | 0 | [10.0, 1.3, 0.161, 0.1, 0.0611, 0.0399, 0.0141, 0.01] | [10.0, 2.05, 0.369, 0.198, 0.1, 0.051, 0.0298, 0.01] | 0 | [120.0, 150.0, 200.0, 223.0, 260.0, 300.0, 450.0, 532.0] | [240.0, 300.0, 400.0, 450.0, 530.0, 650.0, 800.0, 1311.0]
HV 50A | HV 50A | 50 | 0 | [10.0, 3.215, 0.597, 0.198, 0.1, 0.0378, 0.022, 0.01] | [10.0, 3.64, 0.854, 0.281, 0.1, 0.0531, 0.022, 0.01] | 0 | [150.0, 170.0, 210.0, 250.0, 294.0, 400.0, 500.0, 711.0] | [300.0, 350.0, 450.0, 550.0, 700.0, 850.0, 1200.0, 1752.0]
HV 6.3A | HV 6.3A | 6.3 | 0 | [10.0, 1.39, 0.344, 0.168, 0.1, 0.056, 0.0263, 0.01] | [10.0, 1.711, 0.516, 0.198, 0.1, 0.0634, 0.0303, 0.01] | 0 | [19.0, 19.5, 20.4, 20.8, 22.0, 25.0, 32.0, 48.0] | [38.0, 40.0, 43.0, 48.0, 53.0, 60.0, 75.0, 118.0]
HV 63A | HV 63A | 63 | 0 | [10.0, 2.84, 0.368, 0.164, 0.1, 0.0621, 0.0378, 0.0195, 0.01] | [10.0, 1.82, 0.344, 0.1, 0.0467, 0.0269, 0.01] | 0 | [189.0, 220.0, 300.0, 350.0, 393.0, 450.0, 530.0, 700.0, 961.0] | [378.0, 500.0, 700.0, 934.0, 1200.0, 1500.0, 2366.0]
HV 80A | HV 80A | 80 | 0 | [10.0, 2.05, 0.369, 0.198, 0.1, 0.051, 0.0298, 0.01] | [10.0, 4.15, 1.03, 0.198, 0.1, 0.051, 0.0172, 0.01] | 0 | [240.0, 300.0, 400.0, 450.0, 530.0, 650.0, 800.0, 1311.0] | [480.0, 550.0, 700.0, 1000.0, 1260.0, 1600.0, 2500.0, 3227.0]
Siemens NH-1-100 | Siemens NH-1-100 | 100 | [5400.0, 2000.0, 400.0, 20.0, 1.0, 0.2, 0.012, 0.004] | 0 | 0 | [150.0, 190.0, 250.0, 430.0, 900.0, 1250.0, 2700.0, 3600.0] | 0 | 0
Siemens NH-1-125 | Siemens NH-1-125 | 125 | [4800.0, 120.0, 7.0, 0.1, 0.004] | 0 | 0 | [180.0, 400.0, 740.0, 2000.0, 4250.0] | 0 | 0
Siemens NH-1-16 | Siemens NH-1-16 | 16 | [4000.0, 400.0, 2.0, 0.1, 0.04, 0.01] | 0 | 0 | [26.0, 35.0, 75.0, 150.0, 200.0, 300.0] | 0 | 0
Siemens NH-1-160 | Siemens NH-1-160 | 160 | [4800.0, 120.0, 7.0, 0.1, 0.004] | 0 | 0 | [210.0, 500.0, 900.0, 2300.0, 5000.0] | 0 | 0
Siemens NH-1-25 | Siemens NH-1-25 | 25 | [4000.0, 1000.0, 10.0, 0.2, 0.02, 0.01] | 0 | 0 | [40.0, 50.0, 100.0, 210.0, 400.0, 500.0] | 0 | 0
Siemens NH-1-50 | Siemens NH-1-50 | 50 | [4000.0, 40.0, 4.0, 1.0, 0.02, 0.01] | 0 | 0 | [86.0, 200.0, 300.0, 400.0, 1000.0, 1280.0] | 0 | 0
Siemens NH-1-63 | Siemens NH-1-63 | 63 | [4000.0, 100.0, 10.0, 2.0, 0.04, 0.01] | 0 | 0 | [100.0, 200.0, 300.0, 400.0, 1000.0, 1500.0] | 0 | 0
Siemens NH-1-80 | Siemens NH-1-80 | 80 | [4800.0, 120.0, 7.0, 0.1, 0.01] | 0 | 0 | [150.58, 250.0, 450.0, 1150.0, 2470.0] | 0 | 0
Siemens NH-2-1000 | Siemens NH-2-1000 | 1000 | [4800.0, 120.0, 7.0, 0.1, 0.004] | 0 | 0 | [1900.0, 3500.0, 8400.0, 24000.0, 52000.0] | 0 | 0
Siemens NH-2-200 | Siemens NH-2-200 | 200 | [4800.0, 120.0, 7.0, 0.1, 0.004] | 0 | 0 | [280.0, 650.0, 1200.0, 3000.0, 7000.0] | 0 | 0
Siemens NH-2-224 | Siemens NH-2-224 | 224 | [4800.0, 120.0, 7.0, 0.2, 0.04, 0.004] | 0 | 0 | [400.0, 750.0, 1453.0, 3025.0, 4315.0, 7600.0] | 0 | 0
Siemens NH-2-250 | Siemens NH-2-250 | 250 | [4800.0, 120.0, 7.0, 0.1, 0.004] | 0 | 0 | [450.0, 800.0, 1650.0, 4000.0, 8500.0] | 0 | 0
Siemens NH-2-315 | Siemens NH-2-315 | 315 | [4800.0, 120.0, 7.0, 0.1, 0.004] | 0 | 0 | [550.0, 920.0, 1900.0, 5000.0, 11000.0] | 0 | 0
Siemens NH-2-355 | Siemens NH-2-355 | 355 | [4800.0, 120.0, 6.0, 0.1, 0.004] | 0 | 0 | [650.0, 1116.27, 2350.0, 5840.0, 12790.0] | 0 | 0
Siemens NH-2-400 | Siemens NH-2-400 | 400 | [4800.0, 120.0, 7.0, 0.1, 0.004] | 0 | 0 | [720.0, 1350.0, 2800.0, 6500.0, 15000.0] | 0 | 0
Siemens NH-2-425 | Siemens NH-2-425 | 425 | [4800.0, 120.0, 7.0, 0.1, 0.004] | 0 | 0 | [850.0, 1500.0, 3050.0, 7500.0, 16500.0] | 0 | 0
Siemens NH-2-630 | Siemens NH-2-630 | 630 | [4800.0, 120.0, 7.0, 0.1, 0.004] | 0 | 0 | [1200.0, 2000.0, 4800.0, 12000.0, 26000.0] | 0 | 0

## dtypes
| element | column | dtype
0 | bus | name | object
1 | bus | vn_kv | float64
2 | bus | type | object
3 | bus | zone | object
4 | bus | in_service | bool
5 | load | name | object
6 | load | bus | uint32
7 | load | p_mw | float64
8 | load | q_mvar | float64
9 | load | const_z_percent | float64
10 | load | const_i_percent | float64
11 | load | sn_mva | float64
12 | load | scaling | float64
13 | load | in_service | bool
14 | load | type | object
15 | ext_grid | name | object
16 | ext_grid | bus | uint32
17 | ext_grid | vm_pu | float64
18 | ext_grid | va_degree | float64
19 | ext_grid | slack_weight | float64
20 | ext_grid | in_service | bool
21 | line | name | object
22 | line | std_type | object
23 | line | from_bus | uint32
24 | line | to_bus | uint32
25 | line | length_km | float64
26 | line | r_ohm_per_km | float64
27 | line | x_ohm_per_km | float64
28 | line | c_nf_per_km | float64
29 | line | g_us_per_km | float64
30 | line | max_i_ka | float64
31 | line | df | float64
32 | line | parallel | uint32
33 | line | type | object
34 | line | in_service | bool
35 | trafo | name | object
36 | trafo | std_type | object
37 | trafo | hv_bus | uint32
38 | trafo | lv_bus | uint32
39 | trafo | sn_mva | float64
40 | trafo | vn_hv_kv | float64
41 | trafo | vn_lv_kv | float64
42 | trafo | vk_percent | float64
43 | trafo | vkr_percent | float64
44 | trafo | pfe_kw | float64
45 | trafo | i0_percent | float64
46 | trafo | shift_degree | float64
47 | trafo | tap_side | object
48 | trafo | tap_neutral | int32
49 | trafo | tap_min | int32
50 | trafo | tap_max | int32
51 | trafo | tap_step_percent | float64
52 | trafo | tap_step_degree | float64
53 | trafo | tap_pos | int32
54 | trafo | tap_phase_shifter | bool
55 | trafo | parallel | uint32
56 | trafo | df | float64
57 | trafo | in_service | bool
58 | line_geodata | coords | object
59 | bus_geodata | x | float64
60 | bus_geodata | y | float64
61 | bus_geodata | coords | object

## parameters
| version | format_version | converged | OPF_converged | name | f_hz | sn_mva
0 | 2.14.6 | 2.14.0 | FALSE | FALSE |  | 50 | 1