## bus
| name | vn_kv | type | zone | in_service
0 | bus_LV_538-4_0_2_node_0 | 0.4 | n |  | TRUE
1 | bus_LV_538-4_0_2_node_1 | 0.4 | n |  | TRUE
2 | bus_LV_538-4_0_2_node_2 | 0.4 | n |  | TRUE
3 | bus_LV_538-4_0_2_node_3 | 0.4 | n |  | TRUE
4 | bus_LV_538-4_0_2_node_43 | 0.4 | n |  | TRUE
5 | bus_LV_538-4_0_2_node_216 | 0.4 | n |  | TRUE
6 | bus_LV_538-4_0_2_node_4 | 0.4 | n |  | TRUE
7 | bus_LV_538-4_0_2_node_217 | 0.4 | n |  | TRUE
8 | bus_LV_538-4_0_2_node_39 | 0.4 | n |  | TRUE
9 | bus_LV_538-4_0_2_node_40 | 0.4 | n |  | TRUE
10 | bus_LV_538-4_0_2_node_41 | 0.4 | n |  | TRUE
11 | bus_LV_538-4_0_2_node_42 | 0.4 | n |  | TRUE
12 | bus_LV_538-4_0_2_node_215 | 0.4 | n |  | TRUE
13 | bus_LV_538-4_0_2_node_5 | 0.4 | n |  | TRUE
14 | bus_LV_538-4_0_2_node_166 | 0.4 | n |  | TRUE
15 | bus_LV_538-4_0_2_node_12 | 0.4 | n |  | TRUE
16 | bus_LV_538-4_0_2_node_164 | 0.4 | n |  | TRUE
17 | bus_LV_538-4_0_2_node_6 | 0.4 | n |  | TRUE
18 | bus_LV_538-4_0_2_node_7 | 0.4 | n |  | TRUE
19 | bus_LV_538-4_0_2_node_8 | 0.4 | n |  | TRUE
20 | bus_LV_538-4_0_2_node_9 | 0.4 | n |  | TRUE
21 | bus_LV_538-4_0_2_node_10 | 0.4 | n |  | TRUE
22 | bus_LV_538-4_0_2_node_11 | 0.4 | n |  | TRUE
23 | bus_LV_538-4_0_2_node_19 | 0.4 | n |  | TRUE
24 | bus_LV_538-4_0_2_node_20 | 0.4 | n |  | TRUE
25 | bus_LV_538-4_0_2_node_13 | 0.4 | n |  | TRUE
26 | bus_LV_538-4_0_2_node_14 | 0.4 | n |  | TRUE
27 | bus_LV_538-4_0_2_node_218 | 0.4 | n |  | TRUE
28 | bus_LV_538-4_0_2_node_16 | 0.4 | n |  | TRUE
29 | bus_LV_538-4_0_2_node_158 | 0.4 | n |  | TRUE
30 | bus_LV_538-4_0_2_node_18 | 0.4 | n |  | TRUE
31 | bus_LV_538-4_0_2_node_156 | 0.4 | n |  | TRUE
32 | bus_LV_538-4_0_2_node_162 | 0.4 | n |  | TRUE
33 | bus_LV_538-4_0_2_node_17 | 0.4 | n |  | TRUE
34 | bus_LV_538-4_0_2_node_28 | 0.4 | n |  | TRUE
35 | bus_LV_538-4_0_2_node_29 | 0.4 | n |  | TRUE
36 | bus_LV_538-4_0_2_node_26 | 0.4 | n |  | TRUE
37 | bus_LV_538-4_0_2_node_21 | 0.4 | n |  | TRUE
38 | bus_LV_538-4_0_2_node_22 | 0.4 | n |  | TRUE
39 | bus_LV_538-4_0_2_node_23 | 0.4 | n |  | TRUE
40 | bus_LV_538-4_0_2_node_24 | 0.4 | n |  | TRUE
41 | bus_LV_538-4_0_2_node_25 | 0.4 | n |  | TRUE
42 | bus_LV_538-4_0_2_node_27 | 0.4 | n |  | TRUE
43 | bus_LV_538-4_0_2_node_31 | 0.4 | n |  | TRUE
44 | bus_LV_538-4_0_2_node_44 | 0.4 | n |  | TRUE
45 | bus_LV_538-4_0_2_node_45 | 0.4 | n |  | TRUE
46 | bus_LV_538-4_0_2_node_46 | 0.4 | n |  | TRUE
47 | bus_LV_538-4_0_2_node_30 | 0.4 | n |  | TRUE
48 | bus_LV_538-4_0_2_node_113 | 0.4 | n |  | TRUE
49 | bus_LV_538-4_0_2_node_112 | 0.4 | n |  | TRUE
50 | bus_LV_538-4_0_2_node_37 | 0.4 | n |  | TRUE
51 | bus_LV_538-4_0_2_node_47 | 0.4 | n |  | TRUE
52 | bus_LV_538-4_0_2_node_32 | 0.4 | n |  | TRUE
53 | bus_LV_538-4_0_2_node_34 | 0.4 | n |  | TRUE
54 | bus_LV_538-4_0_2_node_33 | 0.4 | n |  | TRUE
55 | bus_LV_538-4_0_2_node_35 | 0.4 | n |  | TRUE
56 | bus_LV_538-4_0_2_node_36 | 0.4 | n |  | TRUE
57 | bus_LV_538-4_0_2_node_38 | 0.4 | n |  | TRUE
58 | bus_LV_538-4_0_2_node_95 | 0.4 | n |  | TRUE
59 | bus_LV_538-4_0_2_node_73 | 0.4 | n |  | TRUE
60 | bus_LV_538-4_0_2_node_96 | 0.4 | n |  | TRUE
61 | bus_LV_538-4_0_2_node_97 | 0.4 | n |  | TRUE
62 | bus_LV_538-4_0_2_node_48 | 0.4 | n |  | TRUE
63 | bus_LV_538-4_0_2_node_49 | 0.4 | n |  | TRUE
64 | bus_LV_538-4_0_2_node_50 | 0.4 | n |  | TRUE
65 | bus_LV_538-4_0_2_node_214 | 0.4 | n |  | TRUE
66 | bus_LV_538-4_0_2_node_212 | 0.4 | n |  | TRUE
67 | bus_LV_538-4_0_2_node_213 | 0.4 | n |  | TRUE
68 | bus_LV_538-4_0_2_node_93 | 0.4 | n |  | TRUE
69 | bus_LV_538-4_0_2_node_94 | 0.4 | n |  | TRUE
70 | bus_LV_538-4_0_2_node_98 | 0.4 | n |  | TRUE
71 | bus_LV_538-4_0_2_node_99 | 0.4 | n |  | TRUE
72 | bus_LV_538-4_0_2_node_100 | 0.4 | n |  | TRUE
73 | bus_LV_538-4_0_2_node_101 | 0.4 | n |  | TRUE
74 | bus_LV_538-4_0_2_node_102 | 0.4 | n |  | TRUE
75 | bus_LV_538-4_0_2_node_103 | 0.4 | n |  | TRUE
76 | bus_LV_538-4_0_2_node_104 | 0.4 | n |  | TRUE
77 | bus_LV_538-4_0_2_node_105 | 0.4 | n |  | TRUE
78 | bus_LV_538-4_0_2_node_106 | 0.4 | n |  | TRUE
79 | bus_LV_538-4_0_2_node_107 | 0.4 | n |  | TRUE
80 | bus_LV_538-4_0_2_node_108 | 0.4 | n |  | TRUE
81 | bus_LV_538-4_0_2_node_109 | 0.4 | n |  | TRUE
82 | bus_LV_538-4_0_2_node_110 | 0.4 | n |  | TRUE
83 | bus_LV_538-4_0_2_node_111 | 0.4 | n |  | TRUE
84 | bus_LV_538-4_0_2_node_116 | 0.4 | n |  | TRUE
85 | bus_LV_538-4_0_2_node_115 | 0.4 | n |  | TRUE
86 | bus_LV_538-4_0_2_node_114 | 0.4 | n |  | TRUE
87 | bus_LV_538-4_0_2_node_117 | 0.4 | n |  | TRUE
88 | bus_LV_538-4_0_2_node_118 | 0.4 | n |  | TRUE
89 | bus_LV_538-4_0_2_node_119 | 0.4 | n |  | TRUE
90 | bus_LV_538-4_0_2_node_122 | 0.4 | n |  | TRUE
91 | bus_LV_538-4_0_2_node_120 | 0.4 | n |  | TRUE
92 | bus_LV_538-4_0_2_node_123 | 0.4 | n |  | TRUE
93 | bus_LV_538-4_0_2_node_121 | 0.4 | n |  | TRUE
94 | bus_LV_538-4_0_2_node_128 | 0.4 | n |  | TRUE
95 | bus_LV_538-4_0_2_node_149 | 0.4 | n |  | TRUE
96 | bus_LV_538-4_0_2_node_125 | 0.4 | n |  | TRUE
97 | bus_LV_538-4_0_2_node_126 | 0.4 | n |  | TRUE
98 | bus_LV_538-4_0_2_node_127 | 0.4 | n |  | TRUE
99 | bus_LV_538-4_0_2_node_168 | 0.4 | n |  | TRUE
100 | bus_LV_538-4_0_2_node_167 | 0.4 | n |  | TRUE
101 | bus_LV_538-4_0_2_node_165 | 0.4 | n |  | TRUE
102 | bus_LV_538-4_0_2_node_148 | 0.4 | n |  | TRUE
103 | bus_LV_538-4_0_2_node_129 | 0.4 | n |  | TRUE
104 | bus_LV_538-4_0_2_node_130 | 0.4 | n |  | TRUE
105 | bus_LV_538-4_0_2_node_131 | 0.4 | n |  | TRUE
106 | bus_LV_538-4_0_2_node_161 | 0.4 | n |  | TRUE
107 | bus_LV_538-4_0_2_node_132 | 0.4 | n |  | TRUE
108 | bus_LV_538-4_0_2_node_219 | 0.4 | n |  | TRUE
109 | bus_LV_538-4_0_2_node_134 | 0.4 | n |  | TRUE
110 | bus_LV_538-4_0_2_node_135 | 0.4 | n |  | TRUE
111 | bus_LV_538-4_0_2_node_133 | 0.4 | n |  | TRUE
112 | bus_LV_538-4_0_2_node_136 | 0.4 | n |  | TRUE
113 | bus_LV_538-4_0_2_node_141 | 0.4 | n |  | TRUE
114 | bus_LV_538-4_0_2_node_140 | 0.4 | n |  | TRUE
115 | bus_LV_538-4_0_2_node_146 | 0.4 | n |  | TRUE
116 | bus_LV_538-4_0_2_node_139 | 0.4 | n |  | TRUE
117 | bus_LV_538-4_0_2_node_137 | 0.4 | n |  | TRUE
118 | bus_LV_538-4_0_2_node_138 | 0.4 | n |  | TRUE
119 | bus_LV_538-4_0_2_node_144 | 0.4 | n |  | TRUE
120 | bus_LV_538-4_0_2_node_142 | 0.4 | n |  | TRUE
121 | bus_LV_538-4_0_2_node_143 | 0.4 | n |  | TRUE
122 | bus_LV_538-4_0_2_node_147 | 0.4 | n |  | TRUE
123 | bus_LV_538-4_0_2_node_150 | 0.4 | n |  | TRUE
124 | bus_LV_538-4_0_2_node_151 | 0.4 | n |  | TRUE
125 | bus_LV_538-4_0_2_node_152 | 0.4 | n |  | TRUE
126 | bus_LV_538-4_0_2_node_153 | 0.4 | n |  | TRUE
127 | bus_LV_538-4_0_2_node_154 | 0.4 | n |  | TRUE
128 | bus_LV_538-4_0_2_node_155 | 0.4 | n |  | TRUE
129 | bus_LV_538-4_0_2_node_157 | 0.4 | n |  | TRUE
130 | bus_LV_538-4_0_2_node_159 | 0.4 | n |  | TRUE
131 | bus_LV_538-4_0_2_node_160 | 0.4 | n |  | TRUE
132 | bus_LV_538-4_0_2_node_163 | 0.4 | n |  | TRUE
133 | bus_LV_538-4_0_2_node_169 | 0.4 | n |  | TRUE
134 | bus_LV_538-4_0_2_node_170 | 0.4 | n |  | TRUE
135 | bus_MV_446_0_node_0 | 20 | n |  | TRUE

## load
| name | bus | p_mw | q_mvar | const_z_percent | const_i_percent | sn_mva | scaling | in_service | type
0 | LV_538-4_0_2_load_0 | 0 | 0.00096165 | 0.00024101 | 0 | 0 |  | 1 | TRUE | wye
1 | LV_538-4_0_2_load_1 | 1 | 0.0040233 | 0.0010083 | 0 | 0 |  | 1 | TRUE | wye
2 | LV_538-4_0_2_load_2 | 2 | 0.0026099 | 0.00065411 | 0 | 0 |  | 1 | TRUE | wye
3 | LV_538-4_0_2_load_216 | 5 | 0.0009587 | 0.00024027 | 0 | 0 |  | 1 | TRUE | wye
4 | LV_538-4_0_2_load_4 | 6 | 0.0025885 | 0.00064874 | 0 | 0 |  | 1 | TRUE | wye
5 | LV_538-4_0_2_load_217 | 7 | 0.00050048 | 0.00012543 | 0 | 0 |  | 1 | TRUE | wye
6 | LV_538-4_0_2_load_39 | 8 | 0.0019835 | 0.00049712 | 0 | 0 |  | 1 | TRUE | wye
7 | LV_538-4_0_2_load_40 | 9 | 0.0011954 | 0.0002996 | 0 | 0 |  | 1 | TRUE | wye
8 | LV_538-4_0_2_load_41 | 10 | 0.0011933 | 0.00029908 | 0 | 0 |  | 1 | TRUE | wye
9 | LV_538-4_0_2_load_42 | 11 | 0.001855 | 0.0004649 | 0 | 0 |  | 1 | TRUE | wye
10 | LV_538-4_0_2_load_164 | 16 | 0.004921 | 0.0012333 | 0 | 0 |  | 1 | TRUE | wye
11 | LV_538-4_0_2_load_6 | 17 | 0.015184 | 0.0038055 | 0 | 0 |  | 1 | TRUE | wye
12 | LV_538-4_0_2_load_7 | 18 | 0.0026308 | 0.00065934 | 0 | 0 |  | 1 | TRUE | wye
13 | LV_538-4_0_2_load_9 | 20 | 0.0078684 | 0.001972 | 0 | 0 |  | 1 | TRUE | wye
14 | LV_538-4_0_2_load_10 | 21 | 0.0010229 | 0.00025637 | 0 | 0 |  | 1 | TRUE | wye
15 | LV_538-4_0_2_load_11 | 22 | 0.0010714 | 0.00026852 | 0 | 0 |  | 1 | TRUE | wye
16 | LV_538-4_0_2_load_19 | 23 | 0.00083443 | 0.00020913 | 0 | 0 |  | 1 | TRUE | wye
17 | LV_538-4_0_2_load_20 | 24 | 0.0027657 | 0.00069314 | 0 | 0 |  | 1 | TRUE | wye
18 | LV_538-4_0_2_load_13 | 25 | 0.0010262 | 0.00025718 | 0 | 0 |  | 1 | TRUE | wye
19 | LV_538-4_0_2_load_14 | 26 | 0.00093394 | 0.00023407 | 0 | 0 |  | 1 | TRUE | wye
20 | LV_538-4_0_2_load_218 | 27 | 0.00095105 | 0.00023835 | 0 | 0 |  | 1 | TRUE | wye
21 | LV_538-4_0_2_load_16 | 28 | 0.00045917 | 0.00011508 | 0 | 0 |  | 1 | TRUE | wye
22 | LV_538-4_0_2_load_18 | 30 | 0.00023936 | 5.9989e-05 | 0 | 0 |  | 1 | TRUE | wye
23 | LV_538-4_0_2_load_156 | 31 | 0.0050347 | 0.0012618 | 0 | 0 |  | 1 | TRUE | wye
24 | LV_538-4_0_2_load_162 | 32 | 0.0033867 | 0.00084878 | 0 | 0 |  | 1 | TRUE | wye
25 | LV_538-4_0_2_load_29 | 35 | 0.0061267 | 0.0015355 | 0 | 0 |  | 1 | TRUE | wye
26 | LV_538-4_0_2_load_26 | 36 | 0.0037417 | 0.00093777 | 0 | 0 |  | 1 | TRUE | wye
27 | LV_538-4_0_2_load_21 | 37 | 0.0016059 | 0.00040247 | 0 | 0 |  | 1 | TRUE | wye
28 | LV_538-4_0_2_load_22 | 38 | 0.0063426 | 0.0015896 | 0 | 0 |  | 1 | TRUE | wye
29 | LV_538-4_0_2_load_24 | 40 | 0.0017556 | 0.00044001 | 0 | 0 |  | 1 | TRUE | wye
30 | LV_538-4_0_2_load_25 | 41 | 0.004245 | 0.0010639 | 0 | 0 |  | 1 | TRUE | wye
31 | LV_538-4_0_2_load_27 | 42 | 0.003301 | 0.0008273 | 0 | 0 |  | 1 | TRUE | wye
32 | LV_538-4_0_2_load_44 | 44 | 0.002236 | 0.00056039 | 0 | 0 |  | 1 | TRUE | wye
33 | LV_538-4_0_2_load_45 | 45 | 0.0038734 | 0.00097076 | 0 | 0 |  | 1 | TRUE | wye
34 | LV_538-4_0_2_load_46 | 46 | 0.0034299 | 0.00085962 | 0 | 0 |  | 1 | TRUE | wye
35 | LV_538-4_0_2_load_30 | 47 | 0.0032679 | 0.00081901 | 0 | 0 |  | 1 | TRUE | wye
36 | LV_538-4_0_2_load_113 | 48 | 0.0026536 | 0.00066506 | 0 | 0 |  | 1 | TRUE | wye
37 | LV_538-4_0_2_load_37 | 50 | 0.0079691 | 0.0019972 | 0 | 0 |  | 1 | TRUE | wye
38 | LV_538-4_0_2_load_47 | 51 | 0.0013185 | 0.00033044 | 0 | 0 |  | 1 | TRUE | wye
39 | LV_538-4_0_2_load_32 | 52 | 0.014176 | 0.0035528 | 0 | 0 |  | 1 | TRUE | wye
40 | LV_538-4_0_2_load_34 | 53 | 0.0092067 | 0.0023074 | 0 | 0 |  | 1 | TRUE | wye
41 | LV_538-4_0_2_load_33 | 54 | 0.0079042 | 0.001981 | 0 | 0 |  | 1 | TRUE | wye
42 | LV_538-4_0_2_load_35 | 55 | 0.0034841 | 0.00087321 | 0 | 0 |  | 1 | TRUE | wye
43 | LV_538-4_0_2_load_73 | 59 | 0.00211 | 0.00052882 | 0 | 0 |  | 1 | TRUE | wye
44 | LV_538-4_0_2_load_96 | 60 | 0.0036513 | 0.00091509 | 0 | 0 |  | 1 | TRUE | wye
45 | LV_538-4_0_2_load_97 | 61 | 0.0007003 | 0.00017551 | 0 | 0 |  | 1 | TRUE | wye
46 | LV_538-4_0_2_load_48 | 62 | 0.0023804 | 0.00059659 | 0 | 0 |  | 1 | TRUE | wye
47 | LV_538-4_0_2_load_49 | 63 | 0.0020109 | 0.00050399 | 0 | 0 |  | 1 | TRUE | wye
48 | LV_538-4_0_2_load_50 | 64 | 0.0030506 | 0.00076454 | 0 | 0 |  | 1 | TRUE | wye
49 | LV_538-4_0_2_load_214 | 65 | 0.0012866 | 0.00032246 | 0 | 0 |  | 1 | TRUE | wye
50 | LV_538-4_0_2_load_212 | 66 | 0.0027022 | 0.00067723 | 0 | 0 |  | 1 | TRUE | wye
51 | LV_538-4_0_2_load_93 | 68 | 0.0027339 | 0.00068517 | 0 | 0 |  | 1 | TRUE | wye
52 | LV_538-4_0_2_load_94 | 69 | 0.0031904 | 0.0007996 | 0 | 0 |  | 1 | TRUE | wye
53 | LV_538-4_0_2_load_99 | 71 | 0.0030722 | 0.00076997 | 0 | 0 |  | 1 | TRUE | wye
54 | LV_538-4_0_2_load_101 | 73 | 0.0066198 | 0.0016591 | 0 | 0 |  | 1 | TRUE | wye
55 | LV_538-4_0_2_load_102 | 74 | 0.0039227 | 0.00098311 | 0 | 0 |  | 1 | TRUE | wye
56 | LV_538-4_0_2_load_103 | 75 | 0.0016032 | 0.00040179 | 0 | 0 |  | 1 | TRUE | wye
57 | LV_538-4_0_2_load_104 | 76 | 0.0019459 | 0.0004877 | 0 | 0 |  | 1 | TRUE | wye
58 | LV_538-4_0_2_load_105 | 77 | 0.0025499 | 0.00063907 | 0 | 0 |  | 1 | TRUE | wye
59 | LV_538-4_0_2_load_107 | 79 | 0.00057989 | 0.00014533 | 0 | 0 |  | 1 | TRUE | wye
60 | LV_538-4_0_2_load_108 | 80 | 0.0012043 | 0.00030182 | 0 | 0 |  | 1 | TRUE | wye
61 | LV_538-4_0_2_load_109 | 81 | 0.00050946 | 0.00012768 | 0 | 0 |  | 1 | TRUE | wye
62 | LV_538-4_0_2_load_111 | 83 | 0.0040199 | 0.0010075 | 0 | 0 |  | 1 | TRUE | wye
63 | LV_538-4_0_2_load_114 | 86 | 0.0014101 | 0.00035341 | 0 | 0 |  | 1 | TRUE | wye
64 | LV_538-4_0_2_load_117 | 87 | 0.001952 | 0.00048921 | 0 | 0 |  | 1 | TRUE | wye
65 | LV_538-4_0_2_load_118 | 88 | 0.0012588 | 0.00031547 | 0 | 0 |  | 1 | TRUE | wye
66 | LV_538-4_0_2_load_119 | 89 | 0.00097752 | 0.00024499 | 0 | 0 |  | 1 | TRUE | wye
67 | LV_538-4_0_2_load_120 | 91 | 0.00045706 | 0.00011455 | 0 | 0 |  | 1 | TRUE | wye
68 | LV_538-4_0_2_load_123 | 92 | 0.0033958 | 0.00085106 | 0 | 0 |  | 1 | TRUE | wye
69 | LV_538-4_0_2_load_121 | 93 | 0.00021557 | 5.4026e-05 | 0 | 0 |  | 1 | TRUE | wye
70 | LV_538-4_0_2_load_128 | 94 | 0.00025904 | 6.4921e-05 | 0 | 0 |  | 1 | TRUE | wye
71 | LV_538-4_0_2_load_149 | 95 | 0.00036923 | 9.2538e-05 | 0 | 0 |  | 1 | TRUE | wye
72 | LV_538-4_0_2_load_125 | 96 | 0.0045184 | 0.0011324 | 0 | 0 |  | 1 | TRUE | wye
73 | LV_538-4_0_2_load_126 | 97 | 0.0022936 | 0.00057483 | 0 | 0 |  | 1 | TRUE | wye
74 | LV_538-4_0_2_load_168 | 99 | 0.0027323 | 0.00068478 | 0 | 0 |  | 1 | TRUE | wye
75 | LV_538-4_0_2_load_165 | 101 | 0.0038789 | 0.00097214 | 0 | 0 |  | 1 | TRUE | wye
76 | LV_538-4_0_2_load_129 | 103 | 0.0013294 | 0.00033319 | 0 | 0 |  | 1 | TRUE | wye
77 | LV_538-4_0_2_load_130 | 104 | 0.00034298 | 8.5959e-05 | 0 | 0 |  | 1 | TRUE | wye
78 | LV_538-4_0_2_load_131 | 105 | 0.00012076 | 3.0265e-05 | 0 | 0 |  | 1 | TRUE | wye
79 | LV_538-4_0_2_load_161 | 106 | 0.00012079 | 3.0273e-05 | 0 | 0 |  | 1 | TRUE | wye
80 | LV_538-4_0_2_load_132 | 107 | 0.00024623 | 6.1711e-05 | 0 | 0 |  | 1 | TRUE | wye
81 | LV_538-4_0_2_load_219 | 108 | 0.00076499 | 0.00019172 | 0 | 0 |  | 1 | TRUE | wye
82 | LV_538-4_0_2_load_134 | 109 | 0.00015124 | 3.7904e-05 | 0 | 0 |  | 1 | TRUE | wye
83 | LV_538-4_0_2_load_135 | 110 | 0.0005383 | 0.00013491 | 0 | 0 |  | 1 | TRUE | wye
84 | LV_538-4_0_2_load_133 | 111 | 0.00027323 | 6.8477e-05 | 0 | 0 |  | 1 | TRUE | wye
85 | LV_538-4_0_2_load_141 | 113 | 0.00036244 | 9.0837e-05 | 0 | 0 |  | 1 | TRUE | wye
86 | LV_538-4_0_2_load_140 | 114 | 0.00034455 | 8.6352e-05 | 0 | 0 |  | 1 | TRUE | wye
87 | LV_538-4_0_2_load_146 | 115 | 0.00037494 | 9.3969e-05 | 0 | 0 |  | 1 | TRUE | wye
88 | LV_538-4_0_2_load_139 | 116 | 0.0019186 | 0.00048086 | 0 | 0 |  | 1 | TRUE | wye
89 | LV_538-4_0_2_load_137 | 117 | 0.00096 | 0.0002406 | 0 | 0 |  | 1 | TRUE | wye
90 | LV_538-4_0_2_load_138 | 118 | 0.00023714 | 5.9433e-05 | 0 | 0 |  | 1 | TRUE | wye
91 | LV_538-4_0_2_load_144 | 119 | 0.00046127 | 0.00011561 | 0 | 0 |  | 1 | TRUE | wye
92 | LV_538-4_0_2_load_142 | 120 | 0.0003016 | 7.5587e-05 | 0 | 0 |  | 1 | TRUE | wye
93 | LV_538-4_0_2_load_143 | 121 | 0.00064353 | 0.00016128 | 0 | 0 |  | 1 | TRUE | wye
94 | LV_538-4_0_2_load_147 | 122 | 0.00024663 | 6.1811e-05 | 0 | 0 |  | 1 | TRUE | wye
95 | LV_538-4_0_2_load_150 | 123 | 0.00038986 | 9.7708e-05 | 0 | 0 |  | 1 | TRUE | wye
96 | LV_538-4_0_2_load_151 | 124 | 0.0009462 | 0.00023714 | 0 | 0 |  | 1 | TRUE | wye
97 | LV_538-4_0_2_load_152 | 125 | 0.00036575 | 9.1665e-05 | 0 | 0 |  | 1 | TRUE | wye
98 | LV_538-4_0_2_load_154 | 127 | 0.0010105 | 0.00025327 | 0 | 0 |  | 1 | TRUE | wye
99 | LV_538-4_0_2_load_155 | 128 | 0.00073474 | 0.00018414 | 0 | 0 |  | 1 | TRUE | wye
100 | LV_538-4_0_2_load_157 | 129 | 0.0018636 | 0.00046705 | 0 | 0 |  | 1 | TRUE | wye
101 | LV_538-4_0_2_load_159 | 130 | 0.00029291 | 7.3411e-05 | 0 | 0 |  | 1 | TRUE | wye
102 | LV_538-4_0_2_load_160 | 131 | 0.00025149 | 6.303e-05 | 0 | 0 |  | 1 | TRUE | wye
103 | LV_538-4_0_2_load_163 | 132 | 0.0034137 | 0.00085555 | 0 | 0 |  | 1 | TRUE | wye
104 | LV_538-4_0_2_load_169 | 133 | 0.0011273 | 0.00028252 | 0 | 0 |  | 1 | TRUE | wye
105 | LV_538-4_0_2_load_170 | 134 | 0.0017171 | 0.00043034 | 0 | 0 |  | 1 | TRUE | wye

## ext_grid
| name | bus | vm_pu | va_degree | slack_weight | in_service
0 |  | 86 | 1 | 0 | 1 | TRUE

## line
| name | std_type | from_bus | to_bus | length_km | r_ohm_per_km | x_ohm_per_km | c_nf_per_km | g_us_per_km | max_i_ka | df | parallel | type | in_service
0 | LV_538-4_0_2_line_0 |  | 0 | 1 | 0.033085 | 0.125 | 0.08 | 261 | 0 | 0.364 | 1 | 1 | cs | TRUE
1 | LV_538-4_0_2_line_1 |  | 0 | 2 | 0.015288 | 0.125 | 0.08 | 261 | 0 | 0.364 | 1 | 1 | cs | TRUE
2 | LV_538-4_0_2_line_2 |  | 1 | 3 | 0.024047 | 0.125 | 0.08 | 261 | 0 | 0.364 | 1 | 1 | cs | TRUE
3 | LV_538-4_0_2_line_3 |  | 2 | 4 | 0.012629 | 0.125 | 0.08 | 261 | 0 | 0.364 | 1 | 1 | cs | TRUE
4 | LV_538-4_0_2_line_4 |  | 2 | 5 | 0.040878 | 0.125 | 0.08 | 261 | 0 | 0.364 | 1 | 1 | cs | TRUE
5 | LV_538-4_0_2_line_5 |  | 3 | 6 | 0.0084581 | 0.125 | 0.08 | 261 | 0 | 0.364 | 1 | 1 | cs | TRUE
6 | LV_538-4_0_2_line_6 |  | 3 | 7 | 0.73069 | 0.125 | 0.08 | 261 | 0 | 0.364 | 1 | 1 | cs | TRUE
7 | LV_538-4_0_2_line_7 |  | 4 | 11 | 0.034594 | 0.125 | 0.08 | 261 | 0 | 0.364 | 1 | 1 | cs | TRUE
8 | LV_538-4_0_2_line_8 |  | 5 | 12 | 0.012922 | 0.125 | 0.08 | 261 | 0 | 0.364 | 1 | 1 | cs | TRUE
9 | LV_538-4_0_2_line_9 |  | 6 | 13 | 0.0213 | 0.125 | 0.08 | 261 | 0 | 0.364 | 1 | 1 | cs | TRUE
10 | LV_538-4_0_2_line_10 |  | 8 | 9 | 0.0035312 | 0.125 | 0.08 | 261 | 0 | 0.364 | 1 | 1 | cs | TRUE
11 | LV_538-4_0_2_line_11 |  | 8 | 10 | 0.016362 | 0.125 | 0.08 | 261 | 0 | 0.364 | 1 | 1 | cs | TRUE
12 | LV_538-4_0_2_line_12 |  | 10 | 11 | 0.0044881 | 0.125 | 0.08 | 261 | 0 | 0.364 | 1 | 1 | cs | TRUE
13 | LV_538-4_0_2_line_13 |  | 11 | 18 | 0.030213 | 0.125 | 0.08 | 261 | 0 | 0.364 | 1 | 1 | cs | TRUE
14 | LV_538-4_0_2_line_14 |  | 12 | 67 | 0.001949 | 0.125 | 0.08 | 261 | 0 | 0.364 | 1 | 1 | cs | TRUE
15 | LV_538-4_0_2_line_15 |  | 13 | 14 | 0.020525 | 0.125 | 0.08 | 261 | 0 | 0.364 | 1 | 1 | cs | TRUE
16 | LV_538-4_0_2_line_16 |  | 14 | 15 | 0.0082 | 0.125 | 0.08 | 261 | 0 | 0.364 | 1 | 1 | cs | TRUE
17 | LV_538-4_0_2_line_17 |  | 14 | 16 | 0.04154 | 0.125 | 0.08 | 261 | 0 | 0.364 | 1 | 1 | cs | TRUE
18 | LV_538-4_0_2_line_18 |  | 15 | 21 | 0.0098502 | 0.125 | 0.08 | 261 | 0 | 0.364 | 1 | 1 | cs | TRUE
19 | LV_538-4_0_2_line_19 |  | 16 | 132 | 0.030478 | 0.125 | 0.08 | 261 | 0 | 0.364 | 1 | 1 | cs | TRUE
20 | LV_538-4_0_2_line_20 |  | 17 | 18 | 0.0024939 | 0.125 | 0.08 | 261 | 0 | 0.364 | 1 | 1 | cs | TRUE
21 | LV_538-4_0_2_line_21 |  | 19 | 20 | 0.01674 | 0.125 | 0.08 | 261 | 0 | 0.364 | 1 | 1 | cs | TRUE
22 | LV_538-4_0_2_line_22 |  | 19 | 21 | 0.01219 | 0.125 | 0.08 | 261 | 0 | 0.364 | 1 | 1 | cs | TRUE
23 | LV_538-4_0_2_line_23 |  | 20 | 22 | 0.0034735 | 0.125 | 0.08 | 261 | 0 | 0.364 | 1 | 1 | cs | TRUE
24 | LV_538-4_0_2_line_24 |  | 22 | 23 | 0.0043677 | 0.125 | 0.08 | 261 | 0 | 0.364 | 1 | 1 | cs | TRUE
25 | LV_538-4_0_2_line_25 |  | 23 | 24 | 0.010606 | 0.125 | 0.08 | 261 | 0 | 0.364 | 1 | 1 | cs | TRUE
26 | LV_538-4_0_2_line_26 |  | 24 | 34 | 0.015938 | 0.125 | 0.08 | 261 | 0 | 0.364 | 1 | 1 | cs | TRUE
27 | LV_538-4_0_2_line_27 |  | 25 | 26 | 0.02798 | 0.125 | 0.08 | 261 | 0 | 0.364 | 1 | 2 | cs | TRUE
28 | LV_538-4_0_2_line_28 |  | 25 | 27 | 0.84356 | 0.125 | 0.08 | 261 | 0 | 0.364 | 1 | 2 | cs | TRUE
29 | LV_538-4_0_2_line_29 |  | 26 | 28 | 0.021476 | 0.125 | 0.08 | 261 | 0 | 0.364 | 1 | 2 | cs | TRUE
30 | LV_538-4_0_2_line_30 |  | 27 | 32 | 0.57968 | 0.125 | 0.08 | 261 | 0 | 0.364 | 1 | 1 | cs | TRUE
31 | LV_538-4_0_2_line_31 |  | 28 | 33 | 0.017104 | 0.125 | 0.08 | 261 | 0 | 0.364 | 1 | 2 | cs | TRUE
32 | LV_538-4_0_2_line_32 |  | 29 | 30 | 0.12532 | 0.125 | 0.08 | 261 | 0 | 0.364 | 1 | 2 | cs | TRUE
33 | LV_538-4_0_2_line_33 |  | 29 | 31 | 0.022531 | 0.125 | 0.08 | 261 | 0 | 0.364 | 1 | 2 | cs | TRUE
34 | LV_538-4_0_2_line_34 |  | 30 | 33 | 0.051954 | 0.125 | 0.08 | 261 | 0 | 0.364 | 1 | 2 | cs | TRUE
35 | LV_538-4_0_2_line_35 |  | 31 | 127 | 0.050179 | 0.125 | 0.08 | 261 | 0 | 0.364 | 1 | 2 | cs | TRUE
36 | LV_538-4_0_2_line_36 |  | 32 | 106 | 0.014036 | 0.125 | 0.08 | 261 | 0 | 0.364 | 1 | 1 | cs | TRUE
37 | LV_538-4_0_2_line_37 |  | 34 | 35 | 0.021747 | 0.125 | 0.08 | 261 | 0 | 0.364 | 1 | 1 | cs | TRUE
38 | LV_538-4_0_2_line_38 |  | 34 | 36 | 0.021422 | 0.125 | 0.08 | 261 | 0 | 0.364 | 1 | 1 | cs | TRUE
39 | LV_538-4_0_2_line_39 |  | 35 | 47 | 0.019494 | 0.125 | 0.08 | 261 | 0 | 0.364 | 1 | 2 | cs | TRUE
40 | LV_538-4_0_2_line_40 |  | 36 | 39 | 0.029049 | 0.125 | 0.08 | 261 | 0 | 0.364 | 1 | 1 | cs | TRUE
41 | LV_538-4_0_2_line_41 |  | 37 | 38 | 0.020263 | 0.125 | 0.08 | 261 | 0 | 0.364 | 1 | 1 | cs | TRUE
42 | LV_538-4_0_2_line_42 |  | 37 | 39 | 0.01974 | 0.125 | 0.08 | 261 | 0 | 0.364 | 1 | 1 | cs | TRUE
43 | LV_538-4_0_2_line_43 |  | 38 | 40 | 0.0020193 | 0.125 | 0.08 | 261 | 0 | 0.364 | 1 | 1 | cs | TRUE
44 | LV_538-4_0_2_line_44 |  | 39 | 41 | 0.011898 | 0.125 | 0.08 | 261 | 0 | 0.364 | 1 | 1 | cs | TRUE
45 | LV_538-4_0_2_line_45 |  | 40 | 42 | 0.027775 | 0.125 | 0.08 | 261 | 0 | 0.364 | 1 | 1 | cs | TRUE
46 | LV_538-4_0_2_line_46 |  | 43 | 44 | 0.0078641 | 0.125 | 0.08 | 261 | 0 | 0.364 | 1 | 1 | cs | TRUE
47 | LV_538-4_0_2_line_47 |  | 43 | 45 | 0.019638 | 0.125 | 0.08 | 261 | 0 | 0.364 | 1 | 1 | cs | TRUE
48 | LV_538-4_0_2_line_48 |  | 43 | 46 | 0.018462 | 0.125 | 0.08 | 261 | 0 | 0.364 | 1 | 1 | cs | TRUE
49 | LV_538-4_0_2_line_49 |  | 45 | 50 | 0.00018622 | 0.125 | 0.08 | 261 | 0 | 0.364 | 1 | 1 | cs | TRUE
50 | LV_538-4_0_2_line_50 |  | 46 | 51 | 0.019126 | 0.125 | 0.08 | 261 | 0 | 0.364 | 1 | 1 | cs | TRUE
51 | LV_538-4_0_2_line_51 |  | 47 | 48 | 0.015506 | 0.125 | 0.08 | 261 | 0 | 0.364 | 1 | 2 | cs | TRUE
52 | LV_538-4_0_2_line_52 |  | 48 | 49 | 0.0039702 | 0.125 | 0.08 | 261 | 0 | 0.364 | 1 | 2 | cs | TRUE
53 | LV_538-4_0_2_line_53 |  | 49 | 86 | 0.019534 | 0.125 | 0.08 | 261 | 0 | 0.364 | 1 | 2 | cs | TRUE
54 | LV_538-4_0_2_line_54 |  | 49 | 81 | 0.0097171 | 0.125 | 0.08 | 261 | 0 | 0.364 | 1 | 2 | cs | TRUE
55 | LV_538-4_0_2_line_55 |  | 50 | 55 | 0.02331 | 0.125 | 0.08 | 261 | 0 | 0.364 | 1 | 1 | cs | TRUE
56 | LV_538-4_0_2_line_56 |  | 51 | 62 | 0.0046953 | 0.125 | 0.08 | 261 | 0 | 0.364 | 1 | 1 | cs | TRUE
57 | LV_538-4_0_2_line_57 |  | 52 | 53 | 0.013103 | 0.125 | 0.08 | 261 | 0 | 0.364 | 1 | 1 | cs | TRUE
58 | LV_538-4_0_2_line_58 |  | 53 | 56 | 0.021394 | 0.125 | 0.08 | 261 | 0 | 0.364 | 1 | 1 | cs | TRUE
59 | LV_538-4_0_2_line_59 |  | 54 | 55 | 0.0010238 | 0.125 | 0.08 | 261 | 0 | 0.364 | 1 | 1 | cs | TRUE
60 | LV_538-4_0_2_line_60 |  | 56 | 57 | 0.011997 | 0.125 | 0.08 | 261 | 0 | 0.364 | 1 | 1 | cs | TRUE
61 | LV_538-4_0_2_line_61 |  | 57 | 58 | 0.022667 | 0.125 | 0.08 | 261 | 0 | 0.364 | 1 | 1 | cs | TRUE
62 | LV_538-4_0_2_line_62 |  | 57 | 59 | 0.026076 | 0.125 | 0.08 | 261 | 0 | 0.364 | 1 | 1 | cs | TRUE
63 | LV_538-4_0_2_line_63 |  | 58 | 60 | 0.017587 | 0.125 | 0.08 | 261 | 0 | 0.364 | 1 | 1 | cs | TRUE
64 | LV_538-4_0_2_line_64 |  | 58 | 61 | 0.027439 | 0.125 | 0.08 | 261 | 0 | 0.364 | 1 | 1 | cs | TRUE
65 | LV_538-4_0_2_line_65 |  | 60 | 70 | 0.019627 | 0.125 | 0.08 | 261 | 0 | 0.364 | 1 | 1 | cs | TRUE
66 | LV_538-4_0_2_line_66 |  | 61 | 69 | 0.0096477 | 0.125 | 0.08 | 261 | 0 | 0.364 | 1 | 1 | cs | TRUE
67 | LV_538-4_0_2_line_67 |  | 62 | 63 | 0.011268 | 0.125 | 0.08 | 261 | 0 | 0.364 | 1 | 1 | cs | TRUE
68 | LV_538-4_0_2_line_68 |  | 63 | 64 | 0.020695 | 0.125 | 0.08 | 261 | 0 | 0.364 | 1 | 1 | cs | TRUE
69 | LV_538-4_0_2_line_69 |  | 63 | 65 | 0.032898 | 0.125 | 0.08 | 261 | 0 | 0.364 | 1 | 1 | cs | TRUE
70 | LV_538-4_0_2_line_70 |  | 65 | 67 | 0.015974 | 0.125 | 0.08 | 261 | 0 | 0.364 | 1 | 1 | cs | TRUE
71 | LV_538-4_0_2_line_71 |  | 66 | 67 | 0.020185 | 0.125 | 0.08 | 261 | 0 | 0.364 | 1 | 1 | cs | TRUE
72 | LV_538-4_0_2_line_72 |  | 68 | 69 | 0.019804 | 0.125 | 0.08 | 261 | 0 | 0.364 | 1 | 1 | cs | TRUE
73 | LV_538-4_0_2_line_73 |  | 70 | 71 | 0.014787 | 0.125 | 0.08 | 261 | 0 | 0.364 | 1 | 1 | cs | TRUE
74 | LV_538-4_0_2_line_74 |  | 70 | 72 | 0.022884 | 0.125 | 0.08 | 261 | 0 | 0.364 | 1 | 1 | cs | TRUE
75 | LV_538-4_0_2_line_75 |  | 71 | 73 | 0.0019111 | 0.125 | 0.08 | 261 | 0 | 0.364 | 1 | 1 | cs | TRUE
76 | LV_538-4_0_2_line_76 |  | 72 | 74 | 0.040472 | 0.125 | 0.08 | 261 | 0 | 0.364 | 1 | 1 | cs | TRUE
77 | LV_538-4_0_2_line_77 |  | 72 | 75 | 0.019658 | 0.125 | 0.08 | 261 | 0 | 0.364 | 1 | 1 | cs | TRUE
78 | LV_538-4_0_2_line_78 |  | 73 | 76 | 0.020265 | 0.125 | 0.08 | 261 | 0 | 0.364 | 1 | 1 | cs | TRUE
79 | LV_538-4_0_2_line_79 |  | 76 | 77 | 0.025104 | 0.125 | 0.08 | 261 | 0 | 0.364 | 1 | 1 | cs | TRUE
80 | LV_538-4_0_2_line_80 |  | 77 | 78 | 0.035716 | 0.125 | 0.08 | 261 | 0 | 0.364 | 1 | 1 | cs | TRUE
81 | LV_538-4_0_2_line_81 |  | 78 | 79 | 0.030429 | 0.125 | 0.08 | 261 | 0 | 0.364 | 1 | 1 | cs | TRUE
82 | LV_538-4_0_2_line_82 |  | 78 | 80 | 0.028754 | 0.125 | 0.08 | 261 | 0 | 0.364 | 1 | 2 | cs | TRUE
83 | LV_538-4_0_2_line_83 |  | 78 | 81 | 0.024555 | 0.125 | 0.08 | 261 | 0 | 0.364 | 1 | 2 | cs | TRUE
84 | LV_538-4_0_2_line_84 |  | 79 | 82 | 0.017799 | 0.125 | 0.08 | 261 | 0 | 0.364 | 1 | 1 | cs | TRUE
85 | LV_538-4_0_2_line_85 |  | 80 | 83 | 0.008913 | 0.125 | 0.08 | 261 | 0 | 0.364 | 1 | 2 | cs | TRUE
86 | LV_538-4_0_2_line_86 |  | 82 | 84 | 0.015576 | 0.125 | 0.08 | 261 | 0 | 0.364 | 1 | 1 | cs | TRUE
87 | LV_538-4_0_2_line_87 |  | 83 | 85 | 0.0064099 | 0.125 | 0.08 | 261 | 0 | 0.364 | 1 | 2 | cs | TRUE
88 | LV_538-4_0_2_line_88 |  | 84 | 88 | 0.026171 | 0.125 | 0.08 | 261 | 0 | 0.364 | 1 | 1 | cs | TRUE
89 | LV_538-4_0_2_line_89 |  | 85 | 87 | 0.0090475 | 0.125 | 0.08 | 261 | 0 | 0.364 | 1 | 2 | cs | TRUE
90 | LV_538-4_0_2_line_90 |  | 87 | 89 | 0.0018959 | 0.125 | 0.08 | 261 | 0 | 0.364 | 1 | 2 | cs | TRUE
91 | LV_538-4_0_2_line_91 |  | 88 | 90 | 0.023001 | 0.125 | 0.08 | 261 | 0 | 0.364 | 1 | 1 | cs | TRUE
92 | LV_538-4_0_2_line_92 |  | 89 | 91 | 0.019223 | 0.125 | 0.08 | 261 | 0 | 0.364 | 1 | 2 | cs | TRUE
93 | LV_538-4_0_2_line_93 |  | 90 | 92 | 0.02846 | 0.125 | 0.08 | 261 | 0 | 0.364 | 1 | 1 | cs | TRUE
94 | LV_538-4_0_2_line_94 |  | 91 | 93 | 0.025287 | 0.125 | 0.08 | 261 | 0 | 0.364 | 1 | 2 | cs | TRUE
95 | LV_538-4_0_2_line_95 |  | 92 | 96 | 0.027447 | 0.125 | 0.08 | 261 | 0 | 0.364 | 1 | 1 | cs | TRUE
96 | LV_538-4_0_2_line_96 |  | 93 | 94 | 0.0082746 | 0.125 | 0.08 | 261 | 0 | 0.364 | 1 | 2 | cs | TRUE
97 | LV_538-4_0_2_line_97 |  | 94 | 95 | 0.01803 | 0.125 | 0.08 | 261 | 0 | 0.364 | 1 | 2 | cs | TRUE
98 | LV_538-4_0_2_line_98 |  | 95 | 102 | 0.012288 | 0.125 | 0.08 | 261 | 0 | 0.364 | 1 | 2 | cs | TRUE
99 | LV_538-4_0_2_line_99 |  | 97 | 98 | 0.016823 | 0.125 | 0.08 | 261 | 0 | 0.364 | 1 | 1 | cs | TRUE
100 | LV_538-4_0_2_line_100 |  | 98 | 99 | 0.02331 | 0.125 | 0.08 | 261 | 0 | 0.364 | 1 | 1 | cs | TRUE
101 | LV_538-4_0_2_line_101 |  | 98 | 100 | 0.029526 | 0.125 | 0.08 | 261 | 0 | 0.364 | 1 | 1 | cs | TRUE
102 | LV_538-4_0_2_line_102 |  | 100 | 101 | 0.020542 | 0.125 | 0.08 | 261 | 0 | 0.364 | 1 | 1 | cs | TRUE
103 | LV_538-4_0_2_line_103 |  | 101 | 132 | 0.041067 | 0.125 | 0.08 | 261 | 0 | 0.364 | 1 | 1 | cs | TRUE
104 | LV_538-4_0_2_line_104 |  | 102 | 123 | 0.030183 | 0.125 | 0.08 | 261 | 0 | 0.364 | 1 | 2 | cs | TRUE
105 | LV_538-4_0_2_line_105 |  | 102 | 122 | 0.019233 | 0.125 | 0.08 | 261 | 0 | 0.364 | 1 | 1 | cs | TRUE
106 | LV_538-4_0_2_line_106 |  | 103 | 104 | 0.0028174 | 0.125 | 0.08 | 261 | 0 | 0.364 | 1 | 1 | cs | TRUE
107 | LV_538-4_0_2_line_107 |  | 103 | 105 | 0.01547 | 0.125 | 0.08 | 261 | 0 | 0.364 | 1 | 1 | cs | TRUE
108 | LV_538-4_0_2_line_108 |  | 104 | 106 | 0.24651 | 0.125 | 0.08 | 261 | 0 | 0.364 | 1 | 1 | cs | TRUE
109 | LV_538-4_0_2_line_109 |  | 105 | 107 | 0.014893 | 0.125 | 0.08 | 261 | 0 | 0.364 | 1 | 1 | cs | TRUE
110 | LV_538-4_0_2_line_110 |  | 105 | 108 | 0.14062 | 0.125 | 0.08 | 261 | 0 | 0.364 | 1 | 1 | cs | TRUE
111 | LV_538-4_0_2_line_111 |  | 107 | 111 | 0.043097 | 0.125 | 0.08 | 261 | 0 | 0.364 | 1 | 1 | cs | TRUE
112 | LV_538-4_0_2_line_112 |  | 109 | 110 | 0.0062884 | 0.125 | 0.08 | 261 | 0 | 0.364 | 1 | 1 | cs | TRUE
113 | LV_538-4_0_2_line_113 |  | 109 | 111 | 0.067047 | 0.125 | 0.08 | 261 | 0 | 0.364 | 1 | 1 | cs | TRUE
114 | LV_538-4_0_2_line_114 |  | 110 | 112 | 0.0074418 | 0.125 | 0.08 | 261 | 0 | 0.364 | 1 | 1 | cs | TRUE
115 | LV_538-4_0_2_line_115 |  | 112 | 113 | 0.016078 | 0.125 | 0.08 | 261 | 0 | 0.364 | 1 | 1 | cs | TRUE
116 | LV_538-4_0_2_line_116 |  | 112 | 114 | 0.024398 | 0.125 | 0.08 | 261 | 0 | 0.364 | 1 | 1 | cs | TRUE
117 | LV_538-4_0_2_line_117 |  | 113 | 115 | 0.026751 | 0.125 | 0.08 | 261 | 0 | 0.364 | 1 | 1 | cs | TRUE
118 | LV_538-4_0_2_line_118 |  | 114 | 116 | 0.0096196 | 0.125 | 0.08 | 261 | 0 | 0.364 | 1 | 1 | cs | TRUE
119 | LV_538-4_0_2_line_119 |  | 115 | 119 | 0.031425 | 0.125 | 0.08 | 261 | 0 | 0.364 | 1 | 1 | cs | TRUE
120 | LV_538-4_0_2_line_120 |  | 116 | 118 | 0.015512 | 0.125 | 0.08 | 261 | 0 | 0.364 | 1 | 1 | cs | TRUE
121 | LV_538-4_0_2_line_121 |  | 117 | 118 | 0.023933 | 0.125 | 0.08 | 261 | 0 | 0.364 | 1 | 1 | cs | TRUE
122 | LV_538-4_0_2_line_122 |  | 119 | 120 | 0.018109 | 0.125 | 0.08 | 261 | 0 | 0.364 | 1 | 1 | cs | TRUE
123 | LV_538-4_0_2_line_123 |  | 120 | 121 | 0.04918 | 0.125 | 0.08 | 261 | 0 | 0.364 | 1 | 1 | cs | TRUE
124 | LV_538-4_0_2_line_124 |  | 123 | 124 | 0.0055541 | 0.125 | 0.08 | 261 | 0 | 0.364 | 1 | 2 | cs | TRUE
125 | LV_538-4_0_2_line_125 |  | 124 | 125 | 0.0034606 | 0.125 | 0.08 | 261 | 0 | 0.364 | 1 | 2 | cs | TRUE
126 | LV_538-4_0_2_line_126 |  | 125 | 126 | 0.0025039 | 0.125 | 0.08 | 261 | 0 | 0.364 | 1 | 2 | cs | TRUE
127 | LV_538-4_0_2_line_127 |  | 126 | 127 | 0.017607 | 0.125 | 0.08 | 261 | 0 | 0.364 | 1 | 2 | cs | TRUE
128 | LV_538-4_0_2_line_128 |  | 126 | 128 | 0.018479 | 0.125 | 0.08 | 261 | 0 | 0.364 | 1 | 1 | cs | TRUE
129 | LV_538-4_0_2_line_129 |  | 128 | 129 | 0.0036505 | 0.125 | 0.08 | 261 | 0 | 0.364 | 1 | 1 | cs | TRUE
130 | LV_538-4_0_2_line_130 |  | 129 | 130 | 0.01863 | 0.125 | 0.08 | 261 | 0 | 0.364 | 1 | 1 | cs | TRUE
131 | LV_538-4_0_2_line_131 |  | 130 | 131 | 0.010735 | 0.125 | 0.08 | 261 | 0 | 0.364 | 1 | 1 | cs | TRUE
132 | LV_538-4_0_2_line_132 |  | 132 | 133 | 0.054582 | 0.125 | 0.08 | 261 | 0 | 0.364 | 1 | 1 | cs | TRUE
133 | LV_538-4_0_2_line_133 |  | 133 | 134 | 0.0078277 | 0.125 | 0.08 | 261 | 0 | 0.364 | 1 | 1 | cs | TRUE

## trafo
| name | std_type | hv_bus | lv_bus | sn_mva | vn_hv_kv | vn_lv_kv | vk_percent | vkr_percent | pfe_kw | i0_percent | shift_degree | tap_side | tap_neutral | tap_min | tap_max | tap_step_percent | tap_step_degree | tap_pos | tap_phase_shifter | parallel | df | in_service
0 | LV_538-4_0_2_trafo_114 | 0.63 MVA 20/0.4 kV | 135 | 86 | 0.63 | 20 | 0.4 | 6 | 1.206 | 1.65 | 0.2619 | 150 | hv | 0 | -2 | 2 | 2.5 | 0 | 0 | FALSE | 1 | 1 | TRUE

## line_geodata
| x0 | y0 | x1 | y1 | x2 | y2 | x3 | y3 | x4 | y4 | x5 | y5
0 | 2606499.9373 | 1217730.1986 | 2606495.2671 | 1217718.0766 | 2606487.2386 | 1217709.4075 | 2606481.252 | 1217703.6896
1 | 2606499.9373 | 1217730.1986 | 2606501.746 | 1217734.8932 | 2606505.2283 | 1217744.5408
2 | 2606463.8626 | 1217687.0808 | 2606481.252 | 1217703.6896
3 | 2606505.2283 | 1217744.5408 | 2606512.8658 | 1217734.4828
4 | 2606505.2283 | 1217744.5408 | 2606529.2147 | 1217777.6419
5 | 2606463.8626 | 1217687.0808 | 2606464.8833 | 1217678.6845
6 | 2606463.8626 | 1217687.0808 | 2605747.6276 | 1217831.719
7 | 2606512.8658 | 1217734.4828 | 2606531.0917 | 1217725.3417 | 2606538.1205 | 1217724.8491 | 2606540.8263 | 1217728.4207 | 2606541.796 | 1217730.9165
8 | 2606533.7921 | 1217789.7257 | 2606529.2147 | 1217777.6419
9 | 2606474.2751 | 1217659.7987 | 2606467.912 | 1217669.3528 | 2606464.9423 | 1217678.1991 | 2606464.8833 | 1217678.6845
10 | 2606549.3474 | 1217750.3508 | 2606550.6264 | 1217753.6422
11 | 2606549.3474 | 1217750.3508 | 2606543.4215 | 1217735.0999
12 | 2606541.796 | 1217730.9165 | 2606543.4215 | 1217735.0999
13 | 2606535.8387 | 1217701.2968 | 2606541.796 | 1217730.9165
14 | 2606534.4808 | 1217791.5497 | 2606533.7921 | 1217789.7257
15 | 2606474.2751 | 1217659.7987 | 2606478.6325 | 1217659.203 | 2606482.6244 | 1217659.6075 | 2606494.7988 | 1217659.6874
16 | 2606503.0186 | 1217659.9408 | 2606494.7988 | 1217659.6874
17 | 2606494.7988 | 1217659.6874 | 2606497.9456 | 1217618.2665
18 | 2606503.0186 | 1217659.9408 | 2606512.8326 | 1217660.7842
19 | 2606499.3647 | 1217587.8756 | 2606499.8035 | 1217593.8109 | 2606497.9456 | 1217618.2665
20 | 2606535.1969 | 1217698.8869 | 2606535.8387 | 1217701.2968
21 | 2606524.9234 | 1217660.1646 | 2606538.1171 | 1217658.1667 | 2606540.9209 | 1217656.2513
22 | 2606524.9234 | 1217660.1646 | 2606517.9545 | 1217661.2244 | 2606512.8326 | 1217660.7842
23 | 2606540.9209 | 1217656.2513 | 2606543.7889 | 1217654.292
24 | 2606547.3954 | 1217651.8282 | 2606543.7889 | 1217654.292
25 | 2606556.1529 | 1217645.8454 | 2606547.3954 | 1217651.8282
26 | 2606569.3128 | 1217636.8552 | 2606556.1529 | 1217645.8454
27 | 2607034.9805 | 1217376.3788 | 2607012.636 | 1217376.5964 | 2607007.051 | 1217377.3412
28 | 2607034.9805 | 1217376.3788 | 2607099.5076 | 1216535.2876
29 | 2606985.8931 | 1217380.8893 | 2606993.1331 | 1217379.1974 | 2607007.051 | 1217377.3412
30 | 2606703.6413 | 1216958.7421 | 2607099.5076 | 1216535.2876
31 | 2606969.2924 | 1217384.9952 | 2606975.0022 | 1217383.4343 | 2606985.8931 | 1217380.8893
32 | 2606837.7803 | 1217418.5968 | 2606961.8373 | 1217436.3317
33 | 2606837.7803 | 1217418.5968 | 2606816.2512 | 1217425.2396
34 | 2606969.2924 | 1217384.9952 | 2606964.147 | 1217410.4593 | 2606961.8373 | 1217436.3317
35 | 2606816.2512 | 1217425.2396 | 2606768.3024 | 1217440.0344
36 | 2606706.0756 | 1216972.5651 | 2606703.6413 | 1216958.7421
37 | 2606569.3128 | 1217636.8552 | 2606585.6264 | 1217622.4744
38 | 2606569.3128 | 1217636.8552 | 2606573.2214 | 1217644.1525 | 2606577.6388 | 1217656.5318
39 | 2606585.6264 | 1217622.4744 | 2606600.25 | 1217609.5833
40 | 2606587.4017 | 1217683.8906 | 2606577.6388 | 1217656.5318
41 | 2606600.5141 | 1217721.6834 | 2606593.872 | 1217702.5396
42 | 2606587.4017 | 1217683.8906 | 2606593.872 | 1217702.5396
43 | 2606600.5141 | 1217721.6834 | 2606601.1759 | 1217723.5911
44 | 2606587.4017 | 1217683.8906 | 2606597.0372 | 1217690.8706
45 | 2606601.1759 | 1217723.5911 | 2606608.2387 | 1217743.9476 | 2606610.3277 | 1217749.8149
46 | 2606624.1508 | 1217795.9391 | 2606627.0962 | 1217803.2308
47 | 2606624.1508 | 1217795.9391 | 2606642.5291 | 1217789.0201
48 | 2606624.1508 | 1217795.9391 | 2606622.1206 | 1217792.4127 | 2606618.4266 | 1217790.3185 | 2606612.6429 | 1217790.4567 | 2606608.5853 | 1217792.0548
49 | 2606642.7033 | 1217788.9545 | 2606642.5291 | 1217789.0201
50 | 2606590.7898 | 1217799.0638 | 2606608.5853 | 1217792.0548
51 | 2606600.25 | 1217609.5833 | 2606611.8815 | 1217599.3298
52 | 2606614.8597 | 1217596.7045 | 2606611.8815 | 1217599.3298
53 | 2606614.8597 | 1217596.7045 | 2606622.4513 | 1217614.7027
54 | 2606614.8597 | 1217596.7045 | 2606622.3115 | 1217590.4681
55 | 2606642.7033 | 1217788.9545 | 2606664.5182 | 1217780.7417
56 | 2606586.4211 | 1217800.7845 | 2606590.7898 | 1217799.0638
57 | 2606665.4476 | 1217741.0868 | 2606665.4476 | 1217741.0868 | 2606669.2717 | 1217735.3211 | 2606674.6678 | 1217732.299
58 | 2606694.0664 | 1217723.3085 | 2606678.0284 | 1217730.4169 | 2606674.6678 | 1217732.299
59 | 2606665.4763 | 1217780.381 | 2606664.5182 | 1217780.7417
60 | 2606694.0664 | 1217723.3085 | 2606705.1454 | 1217718.6293
61 | 2606696.4326 | 1217697.6965 | 2606705.1454 | 1217718.6293
62 | 2606705.1454 | 1217718.6293 | 2606708.2717 | 1217726.137 | 2606711.5232 | 1217737.0691 | 2606713.0849 | 1217743.4174
63 | 2606696.4326 | 1217697.6965 | 2606689.2155 | 1217681.6585
64 | 2606696.4326 | 1217697.6965 | 2606723.4043 | 1217692.6516
65 | 2606681.1612 | 1217663.7603 | 2606689.2155 | 1217681.6585
66 | 2606732.8876 | 1217690.8778 | 2606723.4043 | 1217692.6516
67 | 2606575.9375 | 1217804.9136 | 2606575.9375 | 1217804.9136 | 2606586.4211 | 1217800.7845
68 | 2606575.9375 | 1217804.9136 | 2606572.1747 | 1217810.1792 | 2606572.7684 | 1217815.5829 | 2606575.9518 | 1217823.7732
69 | 2606575.9375 | 1217804.9136 | 2606549.3332 | 1217785.5625
70 | 2606534.4808 | 1217791.5497 | 2606549.3332 | 1217785.5625
71 | 2606534.4808 | 1217791.5497 | 2606541.6377 | 1217810.4232
72 | 2606742.8895 | 1217707.971 | 2606732.8876 | 1217690.8778 | 2606732.8876 | 1217690.8778
73 | 2606681.1612 | 1217663.7603 | 2606675.0939 | 1217650.2752
74 | 2606659.3622 | 1217670.918 | 2606681.1612 | 1217663.7603
75 | 2606675.0939 | 1217650.2752 | 2606674.3098 | 1217648.5324
76 | 2606639.483 | 1217699.1565 | 2606647.3727 | 1217695.8522 | 2606645.5393 | 1217685.889 | 2606646.897 | 1217679.876 | 2606652.5734 | 1217673.8566 | 2606659.3622 | 1217670.918
77 | 2606651.6175 | 1217652.8436 | 2606659.3622 | 1217670.918
78 | 2606665.9948 | 1217630.0517 | 2606674.3098 | 1217648.5324
79 | 2606665.9948 | 1217630.0517 | 2606655.6945 | 1217607.1586
80 | 2606641.0398 | 1217574.5874 | 2606655.6945 | 1217607.1586
81 | 2606641.0398 | 1217574.5874 | 2606634.986 | 1217557.9824 | 2606630.6171 | 1217545.9994
82 | 2606641.0398 | 1217574.5874 | 2606650.4233 | 1217547.408
83 | 2606641.0398 | 1217574.5874 | 2606629.9705 | 1217584.0584 | 2606622.3115 | 1217590.4681
84 | 2606624.5203 | 1217529.2768 | 2606630.6171 | 1217545.9994
85 | 2606650.4233 | 1217547.408 | 2606653.332 | 1217538.983
86 | 2606619.1853 | 1217514.6404 | 2606624.5203 | 1217529.2768
87 | 2606655.4238 | 1217532.924 | 2606653.332 | 1217538.983
88 | 2606619.1853 | 1217514.6404 | 2606610.2237 | 1217490.051
89 | 2606655.4238 | 1217532.924 | 2606660.831 | 1217525.6701
90 | 2606660.831 | 1217525.6701 | 2606661.964 | 1217524.1501
91 | 2606602.3476 | 1217468.4401 | 2606610.2237 | 1217490.051
92 | 2606661.964 | 1217524.1501 | 2606673.4526 | 1217508.7378
93 | 2606602.3476 | 1217468.4401 | 2606611.5026 | 1217467.5274 | 2606615.5306 | 1217469.7553 | 2606622.1263 | 1217470.0182 | 2606629.6742 | 1217467.2027 | 2606629.6742 | 1217467.2027
94 | 2606688.565 | 1217488.464 | 2606673.4526 | 1217508.7378
95 | 2606629.6742 | 1217467.2027 | 2606633.9676 | 1217462.7716 | 2606634.3136 | 1217458.7475 | 2606627.8492 | 1217442.767
96 | 2606693.5103 | 1217481.8298 | 2606688.565 | 1217488.464
97 | 2606693.5103 | 1217481.8298 | 2606704.286 | 1217467.3737
98 | 2606711.6301 | 1217457.5214 | 2606704.286 | 1217467.3737
99 | 2606540.2962 | 1217531.7639 | 2606556.7498 | 1217528.2578
100 | 2606540.2962 | 1217531.7639 | 2606517.4316 | 1217536.3003
101 | 2606540.2962 | 1217531.7639 | 2606540.7898 | 1217538.546 | 2606538.5489 | 1217561.1565
102 | 2606538.5489 | 1217561.1565 | 2606518.252 | 1217564.3232
103 | 2606499.3647 | 1217587.8756 | 2606497.8585 | 1217567.5049 | 2606518.252 | 1217564.3232
104 | 2606711.6301 | 1217457.5214 | 2606740.4715 | 1217448.6219
105 | 2606711.6301 | 1217457.5214 | 2606708.51 | 1217438.5435
106 | 2606471.6683 | 1217052.6371 | 2606471.9955 | 1217049.8388
107 | 2606471.6683 | 1217052.6371 | 2606469.8715 | 1217068.0022 | 2606469.8715 | 1217068.0022
108 | 2606471.9955 | 1217049.8388 | 2606706.0756 | 1216972.5651
109 | 2606469.8715 | 1217068.0022 | 2606470.3036 | 1217082.8894
110 | 2606469.8715 | 1217068.0022 | 2606329.2786 | 1217070.8544
111 | 2606470.3036 | 1217082.8894 | 2606470.5815 | 1217092.4613 | 2606476.4051 | 1217119.2716 | 2606477.9669 | 1217125.1536
112 | 2606492.0751 | 1217197.0847 | 2606491.4815 | 1217190.8244
113 | 2606491.4815 | 1217190.8244 | 2606477.9669 | 1217125.1536
114 | 2606492.7776 | 1217204.4932 | 2606492.0751 | 1217197.0847
115 | 2606492.7776 | 1217204.4932 | 2606494.1497 | 1217220.1814 | 2606494.1786 | 1217220.5096
116 | 2606492.7776 | 1217204.4932 | 2606486.4162 | 1217204.8532 | 2606468.681 | 1217208.0804
117 | 2606497.0104 | 1217247.0819 | 2606496.2044 | 1217243.5191 | 2606494.1786 | 1217220.5096
118 | 2606468.681 | 1217208.0804 | 2606459.0667 | 1217208.4026
119 | 2606497.0104 | 1217247.0819 | 2606501.2357 | 1217265.7593 | 2606505.6512 | 1217277.2132
120 | 2606443.563 | 1217208.9222 | 2606459.0667 | 1217208.4026
121 | 2606419.643 | 1217209.7238 | 2606443.563 | 1217208.9222
122 | 2606505.6512 | 1217277.2132 | 2606507.6242 | 1217282.3312 | 2606513.3508 | 1217293.5811
123 | 2606513.3508 | 1217293.5811 | 2606535.6608 | 1217337.4097
124 | 2606740.4715 | 1217448.6219 | 2606745.7787 | 1217446.9843
125 | 2606749.0855 | 1217445.9639 | 2606745.7787 | 1217446.9843
126 | 2606751.4781 | 1217445.2256 | 2606749.0855 | 1217445.9639
127 | 2606751.4781 | 1217445.2256 | 2606768.3024 | 1217440.0344
128 | 2606751.4781 | 1217445.2256 | 2606749.8935 | 1217426.8149
129 | 2606749.8935 | 1217426.8149 | 2606749.5805 | 1217423.1779
130 | 2606747.983 | 1217404.6164 | 2606749.5805 | 1217423.1779
131 | 2606747.983 | 1217404.6164 | 2606747.0625 | 1217393.9207
132 | 2606499.3647 | 1217587.8756 | 2606446.1361 | 1217575.7955
133 | 2606444.0941 | 1217568.2389 | 2606446.1361 | 1217575.7955

## bus_geodata
| x | y | coords
0 | 2606499.9373 | 1217730.1986
1 | 2606481.252 | 1217703.6896
2 | 2606505.2283 | 1217744.5408
3 | 2606463.8626 | 1217687.0808
4 | 2606512.8658 | 1217734.4828
5 | 2606529.2147 | 1217777.6419
6 | 2606464.8833 | 1217678.6845
7 | 2605747.6276 | 1217831.719
8 | 2606549.3474 | 1217750.3508
9 | 2606550.6264 | 1217753.6422
10 | 2606543.4215 | 1217735.0999
11 | 2606541.796 | 1217730.9165
12 | 2606533.7921 | 1217789.7257
13 | 2606474.2751 | 1217659.7987
14 | 2606494.7988 | 1217659.6874
15 | 2606503.0186 | 1217659.9408
16 | 2606497.9456 | 1217618.2665
17 | 2606535.1969 | 1217698.8869
18 | 2606535.8387 | 1217701.2968
19 | 2606524.9234 | 1217660.1646
20 | 2606540.9209 | 1217656.2513
21 | 2606512.8326 | 1217660.7842
22 | 2606543.7889 | 1217654.292
23 | 2606547.3954 | 1217651.8282
24 | 2606556.1529 | 1217645.8454
25 | 2607034.9805 | 1217376.3788
26 | 2607007.051 | 1217377.3412
27 | 2607099.5076 | 1216535.2876
28 | 2606985.8931 | 1217380.8893
29 | 2606837.7803 | 1217418.5968
30 | 2606961.8373 | 1217436.3317
31 | 2606816.2512 | 1217425.2396
32 | 2606703.6413 | 1216958.7421
33 | 2606969.2924 | 1217384.9952
34 | 2606569.3128 | 1217636.8552
35 | 2606585.6264 | 1217622.4744
36 | 2606577.6388 | 1217656.5318
37 | 2606593.872 | 1217702.5396
38 | 2606600.5141 | 1217721.6834
39 | 2606587.4017 | 1217683.8906
40 | 2606601.1759 | 1217723.5911
41 | 2606597.0372 | 1217690.8706
42 | 2606610.3277 | 1217749.8149
43 | 2606624.1508 | 1217795.9391
44 | 2606627.0962 | 1217803.2308
45 | 2606642.5291 | 1217789.0201
46 | 2606608.5853 | 1217792.0548
47 | 2606600.25 | 1217609.5833
48 | 2606611.8815 | 1217599.3298
49 | 2606614.8597 | 1217596.7045
50 | 2606642.7033 | 1217788.9545
51 | 2606590.7898 | 1217799.0638
52 | 2606665.4476 | 1217741.0868
53 | 2606674.6678 | 1217732.299
54 | 2606665.4763 | 1217780.381
55 | 2606664.5182 | 1217780.7417
56 | 2606694.0664 | 1217723.3085
57 | 2606705.1454 | 1217718.6293
58 | 2606696.4326 | 1217697.6965
59 | 2606713.0849 | 1217743.4174
60 | 2606689.2155 | 1217681.6585
61 | 2606723.4043 | 1217692.6516
62 | 2606586.4211 | 1217800.7845
63 | 2606575.9375 | 1217804.9136
64 | 2606575.9518 | 1217823.7732
65 | 2606549.3332 | 1217785.5625
66 | 2606541.6377 | 1217810.4232
67 | 2606534.4808 | 1217791.5497
68 | 2606742.8895 | 1217707.971
69 | 2606732.8876 | 1217690.8778
70 | 2606681.1612 | 1217663.7603
71 | 2606675.0939 | 1217650.2752
72 | 2606659.3622 | 1217670.918
73 | 2606674.3098 | 1217648.5324
74 | 2606639.483 | 1217699.1565
75 | 2606651.6175 | 1217652.8436
76 | 2606665.9948 | 1217630.0517
77 | 2606655.6945 | 1217607.1586
78 | 2606641.0398 | 1217574.5874
79 | 2606630.6171 | 1217545.9994
80 | 2606650.4233 | 1217547.408
81 | 2606622.3115 | 1217590.4681
82 | 2606624.5203 | 1217529.2768
83 | 2606653.332 | 1217538.983
84 | 2606619.1853 | 1217514.6404
85 | 2606655.4238 | 1217532.924
86 | 2606622.4513 | 1217614.7027
87 | 2606660.831 | 1217525.6701
88 | 2606610.2237 | 1217490.051
89 | 2606661.964 | 1217524.1501
90 | 2606602.3476 | 1217468.4401
91 | 2606673.4526 | 1217508.7378
92 | 2606629.6742 | 1217467.2027
93 | 2606688.565 | 1217488.464
94 | 2606693.5103 | 1217481.8298
95 | 2606704.286 | 1217467.3737
96 | 2606627.8492 | 1217442.767
97 | 2606556.7498 | 1217528.2578
98 | 2606540.2962 | 1217531.7639
99 | 2606517.4316 | 1217536.3003
100 | 2606538.5489 | 1217561.1565
101 | 2606518.252 | 1217564.3232
102 | 2606711.6301 | 1217457.5214
103 | 2606471.6683 | 1217052.6371
104 | 2606471.9955 | 1217049.8388
105 | 2606469.8715 | 1217068.0022
106 | 2606706.0756 | 1216972.5651
107 | 2606470.3036 | 1217082.8894
108 | 2606329.2786 | 1217070.8544
109 | 2606491.4815 | 1217190.8244
110 | 2606492.0751 | 1217197.0847
111 | 2606477.9669 | 1217125.1536
112 | 2606492.7776 | 1217204.4932
113 | 2606494.1786 | 1217220.5096
114 | 2606468.681 | 1217208.0804
115 | 2606497.0104 | 1217247.0819
116 | 2606459.0667 | 1217208.4026
117 | 2606419.643 | 1217209.7238
118 | 2606443.563 | 1217208.9222
119 | 2606505.6512 | 1217277.2132
120 | 2606513.3508 | 1217293.5811
121 | 2606535.6608 | 1217337.4097
122 | 2606708.51 | 1217438.5435
123 | 2606740.4715 | 1217448.6219
124 | 2606745.7787 | 1217446.9843
125 | 2606749.0854 | 1217445.9639
126 | 2606751.4781 | 1217445.2256
127 | 2606768.3024 | 1217440.0344
128 | 2606749.8935 | 1217426.8149
129 | 2606749.5805 | 1217423.1778
130 | 2606747.983 | 1217404.6164
131 | 2606747.0625 | 1217393.9207
132 | 2606499.3647 | 1217587.8756
133 | 2606446.1361 | 1217575.7955
134 | 2606444.0941 | 1217568.2389
135 | 2606629.9475 | 1217632.4747

## line_std_types
| c_nf_per_km | r_ohm_per_km | x_ohm_per_km | max_i_ka | type | q_mm2 | alpha | voltage_rating
NAYY 4x50 SE | 210 | 0.642 | 0.083 | 0.142 | cs | 50 | 0.00403 | LV
NAYY 4x120 SE | 264 | 0.225 | 0.08 | 0.242 | cs | 120 | 0.00403 | LV
NAYY 4x150 SE | 261 | 0.208 | 0.08 | 0.27 | cs | 150 | 0.00403 | LV
NA2XS2Y 1x95 RM/25 12/20 kV | 216 | 0.313 | 0.132 | 0.252 | cs | 95 | 0.00403 | MV
NA2XS2Y 1x185 RM/25 12/20 kV | 273 | 0.161 | 0.117 | 0.362 | cs | 185 | 0.00403 | MV
NA2XS2Y 1x240 RM/25 12/20 kV | 304 | 0.122 | 0.112 | 0.421 | cs | 240 | 0.00403 | MV
NA2XS2Y 1x95 RM/25 6/10 kV | 315 | 0.313 | 0.123 | 0.249 | cs | 95 | 0.00403 | MV
NA2XS2Y 1x185 RM/25 6/10 kV | 406 | 0.161 | 0.11 | 0.358 | cs | 185 | 0.00403 | MV
NA2XS2Y 1x240 RM/25 6/10 kV | 456 | 0.122 | 0.105 | 0.416 | cs | 240 | 0.00403 | MV
NA2XS2Y 1x150 RM/25 12/20 kV | 250 | 0.206 | 0.116 | 0.319 | cs | 150 | 0.00403 | MV
NA2XS2Y 1x120 RM/25 12/20 kV | 230 | 0.253 | 0.119 | 0.283 | cs | 120 | 0.00403 | MV
NA2XS2Y 1x70 RM/25 12/20 kV | 190 | 0.443 | 0.132 | 0.22 | cs | 70 | 0.00403 | MV
NA2XS2Y 1x150 RM/25 6/10 kV | 360 | 0.206 | 0.11 | 0.315 | cs | 150 | 0.00403 | MV
NA2XS2Y 1x120 RM/25 6/10 kV | 340 | 0.253 | 0.113 | 0.28 | cs | 120 | 0.00403 | MV
NA2XS2Y 1x70 RM/25 6/10 kV | 280 | 0.443 | 0.123 | 0.217 | cs | 70 | 0.00403 | MV
N2XS(FL)2Y 1x120 RM/35 64/110 kV | 112 | 0.153 | 0.166 | 0.366 | cs | 120 | 0.00393 | HV
N2XS(FL)2Y 1x185 RM/35 64/110 kV | 125 | 0.099 | 0.156 | 0.457 | cs | 185 | 0.00393 | HV
N2XS(FL)2Y 1x240 RM/35 64/110 kV | 135 | 0.075 | 0.149 | 0.526 | cs | 240 | 0.00393 | HV
N2XS(FL)2Y 1x300 RM/35 64/110 kV | 144 | 0.06 | 0.144 | 0.588 | cs | 300 | 0.00393 | HV
15-AL1/3-ST1A 0.4 | 11 | 1.8769 | 0.35 | 0.105 | ol | 16 | 0.00403 | LV
24-AL1/4-ST1A 0.4 | 11.25 | 1.2012 | 0.335 | 0.14 | ol | 24 | 0.00403 | LV
48-AL1/8-ST1A 0.4 | 12.2 | 0.5939 | 0.3 | 0.21 | ol | 48 | 0.00403 | LV
94-AL1/15-ST1A 0.4 | 13.2 | 0.306 | 0.29 | 0.35 | ol | 94 | 0.00403 | LV
34-AL1/6-ST1A 10.0 | 9.7 | 0.8342 | 0.36 | 0.17 | ol | 34 | 0.00403 | MV
48-AL1/8-ST1A 10.0 | 10.1 | 0.5939 | 0.35 | 0.21 | ol | 48 | 0.00403 | MV
70-AL1/11-ST1A 10.0 | 10.4 | 0.4132 | 0.339 | 0.29 | ol | 70 | 0.00403 | MV
94-AL1/15-ST1A 10.0 | 10.75 | 0.306 | 0.33 | 0.35 | ol | 94 | 0.00403 | MV
122-AL1/20-ST1A 10.0 | 11.1 | 0.2376 | 0.323 | 0.41 | ol | 122 | 0.00403 | MV
149-AL1/24-ST1A 10.0 | 11.25 | 0.194 | 0.315 | 0.47 | ol | 149 | 0.00403 | MV
34-AL1/6-ST1A 20.0 | 9.15 | 0.8342 | 0.382 | 0.17 | ol | 34 | 0.00403 | MV
48-AL1/8-ST1A 20.0 | 9.5 | 0.5939 | 0.372 | 0.21 | ol | 48 | 0.00403 | MV
70-AL1/11-ST1A 20.0 | 9.7 | 0.4132 | 0.36 | 0.29 | ol | 70 | 0.00403 | MV
94-AL1/15-ST1A 20.0 | 10 | 0.306 | 0.35 | 0.35 | ol | 94 | 0.00403 | MV
122-AL1/20-ST1A 20.0 | 10.3 | 0.2376 | 0.344 | 0.41 | ol | 122 | 0.00403 | MV
149-AL1/24-ST1A 20.0 | 10.5 | 0.194 | 0.337 | 0.47 | ol | 149 | 0.00403 | MV
184-AL1/30-ST1A 20.0 | 10.75 | 0.1571 | 0.33 | 0.535 | ol | 184 | 0.00403 | MV
243-AL1/39-ST1A 20.0 | 11 | 0.1188 | 0.32 | 0.645 | ol | 243 | 0.00403 | MV
48-AL1/8-ST1A 110.0 | 8 | 0.5939 | 0.46 | 0.21 | ol | 48 | 0.00403 | HV
70-AL1/11-ST1A 110.0 | 8.4 | 0.4132 | 0.45 | 0.29 | ol | 70 | 0.00403 | HV
94-AL1/15-ST1A 110.0 | 8.65 | 0.306 | 0.44 | 0.35 | ol | 94 | 0.00403 | HV
122-AL1/20-ST1A 110.0 | 8.5 | 0.2376 | 0.43 | 0.41 | ol | 122 | 0.00403 | HV
149-AL1/24-ST1A 110.0 | 8.75 | 0.194 | 0.41 | 0.47 | ol | 149 | 0.00403 | HV
184-AL1/30-ST1A 110.0 | 8.8 | 0.1571 | 0.4 | 0.535 | ol | 184 | 0.00403 | HV
243-AL1/39-ST1A 110.0 | 9 | 0.1188 | 0.39 | 0.645 | ol | 243 | 0.00403 | HV
305-AL1/39-ST1A 110.0 | 9.2 | 0.0949 | 0.38 | 0.74 | ol | 305 | 0.00403 | HV
490-AL1/64-ST1A 110.0 | 9.75 | 0.059 | 0.37 | 0.96 | ol | 490 | 0.00403 | HV
679-AL1/86-ST1A 110.0 | 9.95 | 0.042 | 0.36 | 1.15 | ol | 679 | 0.00403 | HV
490-AL1/64-ST1A 220.0 | 10 | 0.059 | 0.285 | 0.96 | ol | 490 | 0.00403 | HV
679-AL1/86-ST1A 220.0 | 11.7 | 0.042 | 0.275 | 1.15 | ol | 679 | 0.00403 | HV
490-AL1/64-ST1A 380.0 | 11 | 0.059 | 0.253 | 0.96 | ol | 490 | 0.00403 | HV
679-AL1/86-ST1A 380.0 | 14.6 | 0.042 | 0.25 | 1.15 | ol | 679 | 0.00403 | HV

## trafo_std_types
| i0_percent | pfe_kw | vkr_percent | sn_mva | vn_lv_kv | vn_hv_kv | vk_percent | shift_degree | vector_group | tap_side | tap_neutral | tap_min | tap_max | tap_step_degree | tap_step_percent | tap_phase_shifter
160 MVA 380/110 kV | 0.06 | 60 | 0.25 | 160 | 110 | 380 | 12.2 | 0 | Yy0 | hv | 0 | -9 | 9 | 0 | 1.5 | FALSE
100 MVA 220/110 kV | 0.06 | 55 | 0.26 | 100 | 110 | 220 | 12 | 0 | Yy0 | hv | 0 | -9 | 9 | 0 | 1.5 | FALSE
63 MVA 110/20 kV | 0.04 | 22 | 0.32 | 63 | 20 | 110 | 18 | 150 | YNd5 | hv | 0 | -9 | 9 | 0 | 1.5 | FALSE
40 MVA 110/20 kV | 0.05 | 18 | 0.34 | 40 | 20 | 110 | 16.2 | 150 | YNd5 | hv | 0 | -9 | 9 | 0 | 1.5 | FALSE
25 MVA 110/20 kV | 0.07 | 14 | 0.41 | 25 | 20 | 110 | 12 | 150 | YNd5 | hv | 0 | -9 | 9 | 0 | 1.5 | FALSE
63 MVA 110/10 kV | 0.04 | 22 | 0.32 | 63 | 10 | 110 | 18 | 150 | YNd5 | hv | 0 | -9 | 9 | 0 | 1.5 | FALSE
40 MVA 110/10 kV | 0.05 | 18 | 0.34 | 40 | 10 | 110 | 16.2 | 150 | YNd5 | hv | 0 | -9 | 9 | 0 | 1.5 | FALSE
25 MVA 110/10 kV | 0.07 | 14 | 0.41 | 25 | 10 | 110 | 12 | 150 | YNd5 | hv | 0 | -9 | 9 | 0 | 1.5 | FALSE
0.25 MVA 20/0.4 kV | 0.32 | 0.8 | 1.44 | 0.25 | 0.4 | 20 | 6 | 150 | Yzn5 | hv | 0 | -2 | 2 | 0 | 2.5 | FALSE
0.4 MVA 20/0.4 kV | 0.3375 | 1.35 | 1.425 | 0.4 | 0.4 | 20 | 6 | 150 | Dyn5 | hv | 0 | -2 | 2 | 0 | 2.5 | FALSE
0.63 MVA 20/0.4 kV | 0.2619 | 1.65 | 1.206 | 0.63 | 0.4 | 20 | 6 | 150 | Dyn5 | hv | 0 | -2 | 2 | 0 | 2.5 | FALSE
0.25 MVA 10/0.4 kV | 0.24 | 0.6 | 1.2 | 0.25 | 0.4 | 10 | 4 | 150 | Dyn5 | hv | 0 | -2 | 2 | 0 | 2.5 | FALSE
0.4 MVA 10/0.4 kV | 0.2375 | 0.95 | 1.325 | 0.4 | 0.4 | 10 | 4 | 150 | Dyn5 | hv | 0 | -2 | 2 | 0 | 2.5 | FALSE
0.63 MVA 10/0.4 kV | 0.1873 | 1.18 | 1.0794 | 0.63 | 0.4 | 10 | 4 | 150 | Dyn5 | hv | 0 | -2 | 2 | 0 | 2.5 | FALSE

## trafo3w_std_types
| sn_hv_mva | sn_mv_mva | sn_lv_mva | vn_hv_kv | vn_mv_kv | vn_lv_kv | vk_hv_percent | vk_mv_percent | vk_lv_percent | vkr_hv_percent | vkr_mv_percent | vkr_lv_percent | pfe_kw | i0_percent | shift_mv_degree | shift_lv_degree | vector_group | tap_side | tap_neutral | tap_min | tap_max | tap_step_percent
63/25/38 MVA 110/20/10 kV | 63 | 25 | 38 | 110 | 20 | 10 | 10.4 | 10.4 | 10.4 | 0.28 | 0.32 | 0.35 | 35 | 0.89 | 0 | 0 | YN0yn0yn0 | hv | 0 | -10 | 10 | 1.2
63/25/38 MVA 110/10/10 kV | 63 | 25 | 38 | 110 | 10 | 10 | 10.4 | 10.4 | 10.4 | 0.28 | 0.32 | 0.35 | 35 | 0.89 | 0 | 0 | YN0yn0yn0 | hv | 0 | -10 | 10 | 1.2

## fuse_std_types
| fuse_type | i_rated_a | t_avg | t_min | t_total | x_avg | x_min | x_total
HV 100A | HV 100A | 100 | 0 | [10.0, 3.64, 0.854, 0.281, 0.1, 0.0531, 0.022, 0.01] | [10.0, 4.267, 1.21, 0.403, 0.1, 0.058, 0.022, 0.01] | 0 | [300.0, 350.0, 450.0, 550.0, 700.0, 850.0, 1200.0, 1752.0] | [600.0, 700.0, 900.0, 1150.0, 1665.0, 2000.0, 3000.0, 4313.0]
HV 10A | HV 10A | 10 | 0 | [10.0, 1675.0, 0.344, 0.156, 0.1, 0.0417, 0.0171, 0.01] | [10.0, 1.3, 0.3, 0.155, 0.1, 0.0555, 0.023, 0.01] | 0 | [30.0, 32.0, 35.0, 37.0, 39.0, 50.0, 70.0, 88.0] | [60.0, 70.0, 80.0, 87.0, 94.0, 110.0, 150.0, 216.0]
HV 125A | HV 125A | 125 | 0 | [10.0, 1.82, 0.344, 0.1, 0.0467, 0.0269, 0.01] | [10.0, 2.478, 0.426, 0.1, 0.0427, 0.0211, 0.01] | 0 | [375.0, 500.0, 700.0, 925.0, 1200.0, 1500.0, 2341.0] | [750.0, 1000.0, 1500.0, 2200.0, 3000.0, 4000.0, 5765.0]
HV 160A | HV 160A | 160 | 0 | [10.0, 4.15, 1.03, 0.198, 0.1, 0.051, 0.0172, 0.01] | [10.0, 2.3, 0.734, 0.274, 0.1, 0.046, 0.0177, 0.01] | 0 | [480.0, 550.0, 700.0, 1000.0, 1260.0, 1600.0, 2500.0, 3227.0] | [960.0, 1300.0, 1700.0, 2200.0, 2996.0, 4000.0, 6000.0, 7946.0]
HV 16A | HV 16A | 16 | 0 | [10.0, 0.352, 0.164, 0.1, 0.0649, 0.0342, 0.01] | [10.0, 2.34, 0.722, 0.181, 0.1, 0.055, 0.0296, 0.01] | 0 | [48.0, 60.0, 65.0, 71.0, 80.0, 100.0, 162.0] | [96.0, 110.0, 125.0, 150.0, 168.0, 200.0, 250.0, 398.0]
HV 200A | HV 200A | 200 | 0 | [10.0, 4.267, 1.21, 0.403, 0.1, 0.058, 0.022, 0.01] | [10.0, 3.73, 1.654, 0.328, 0.1, 0.0531, 0.019, 0.01] | 0 | [600.0, 700.0, 900.0, 1150.0, 1665.0, 2000.0, 3000.0, 4313.0] | [1200.0, 1500.0, 1800.0, 2700.0, 3960.0, 5000.0, 7500.0, 10620.0]
HV 20A | HV 20A | 20 | 0 | [10.0, 1.3, 0.3, 0.155, 0.1, 0.0555, 0.023, 0.01] | [10.0, 1.3, 0.161, 0.1, 0.0611, 0.0399, 0.0141, 0.01] | 0 | [60.0, 70.0, 80.0, 87.0, 94.0, 110.0, 150.0, 216.0] | [120.0, 150.0, 200.0, 223.0, 260.0, 300.0, 450.0, 532.0]
HV 25A | HV 25A | 25 | 0 | [10.0, 2.512, 0.833, 0.299, 0.1, 0.0372, 0.0223, 0.01] | [10.0, 3.125, 0.597, 0.198, 0.1, 0.0378, 0.022, 0.01] | 0 | [75.0, 82.0, 90.0, 100.0, 124.0, 170.0, 200.0, 289.0] | [150.0, 170.0, 210.0, 250.0, 294.0, 400.0, 500.0, 711.0]
HV 31.5A | HV 31.5A | 31.5 | 0 | [10.0, 2.34, 0.722, 0.181, 0.1, 0.055, 0.0296, 0.01] | [10.0, 2.84, 0.368, 0.164, 0.1, 0.0621, 0.0378, 0.0195, 0.01] | 0 | [95.0, 110.0, 125.0, 150.0, 165.0, 200.0, 250.0, 390.0] | [189.0, 220.0, 300.0, 350.0, 393.0, 450.0, 530.0, 700.0, 960.0]
HV 40A | HV 40A | 40 | 0 | [10.0, 1.3, 0.161, 0.1, 0.0611, 0.0399, 0.0141, 0.01] | [10.0, 2.05, 0.369, 0.198, 0.1, 0.051, 0.0298, 0.01] | 0 | [120.0, 150.0, 200.0, 223.0, 260.0, 300.0, 450.0, 532.0] | [240.0, 300.0, 400.0, 450.0, 530.0, 650.0, 800.0, 1311.0]
HV 50A | HV 50A | 50 | 0 | [10.0, 3.215, 0.597, 0.198, 0.1, 0.0378, 0.022, 0.01] | [10.0, 3.64, 0.854, 0.281, 0.1, 0.0531, 0.022, 0.01] | 0 | [150.0, 170.0, 210.0, 250.0, 294.0, 400.0, 500.0, 711.0] | [300.0, 350.0, 450.0, 550.0, 700.0, 850.0, 1200.0, 1752.0]
HV 6.3A | HV 6.3A | 6.3 | 0 | [10.0, 1.39, 0.344, 0.168, 0.1, 0.056, 0.0263, 0.01] | [10.0, 1.711, 0.516, 0.198, 0.1, 0.0634, 0.0303, 0.01] | 0 | [19.0, 19.5, 20.4, 20.8, 22.0, 25.0, 32.0, 48.0] | [38.0, 40.0, 43.0, 48.0, 53.0, 60.0, 75.0, 118.0]
HV 63A | HV 63A | 63 | 0 | [10.0, 2.84, 0.368, 0.164, 0.1, 0.0621, 0.0378, 0.0195, 0.01] | [10.0, 1.82, 0.344, 0.1, 0.0467, 0.0269, 0.01] | 0 | [189.0, 220.0, 300.0, 350.0, 393.0, 450.0, 530.0, 700.0, 961.0] | [378.0, 500.0, 700.0, 934.0, 1200.0, 1500.0, 2366.0]
HV 80A | HV 80A | 80 | 0 | [10.0, 2.05, 0.369, 0.198, 0.1, 0.051, 0.0298, 0.01] | [10.0, 4.15, 1.03, 0.198, 0.1, 0.051, 0.0172, 0.01] | 0 | [240.0, 300.0, 400.0, 450.0, 530.0, 650.0, 800.0, 1311.0] | [480.0, 550.0, 700.0, 1000.0, 1260.0, 1600.0, 2500.0, 3227.0]
Siemens NH-1-100 | Siemens NH-1-100 | 100 | [5400.0, 2000.0, 400.0, 20.0, 1.0, 0.2, 0.012, 0.004] | 0 | 0 | [150.0, 190.0, 250.0, 430.0, 900.0, 1250.0, 2700.0, 3600.0] | 0 | 0
Siemens NH-1-125 | Siemens NH-1-125 | 125 | [4800.0, 120.0, 7.0, 0.1, 0.004] | 0 | 0 | [180.0, 400.0, 740.0, 2000.0, 4250.0] | 0 | 0
Siemens NH-1-16 | Siemens NH-1-16 | 16 | [4000.0, 400.0, 2.0, 0.1, 0.04, 0.01] | 0 | 0 | [26.0, 35.0, 75.0, 150.0, 200.0, 300.0] | 0 | 0
Siemens NH-1-160 | Siemens NH-1-160 | 160 | [4800.0, 120.0, 7.0, 0.1, 0.004] | 0 | 0 | [210.0, 500.0, 900.0, 2300.0, 5000.0] | 0 | 0
Siemens NH-1-25 | Siemens NH-1-25 | 25 | [4000.0, 1000.0, 10.0, 0.2, 0.02, 0.01] | 0 | 0 | [40.0, 50.0, 100.0, 210.0, 400.0, 500.0] | 0 | 0
Siemens NH-1-50 | Siemens NH-1-50 | 50 | [4000.0, 40.0, 4.0, 1.0, 0.02, 0.01] | 0 | 0 | [86.0, 200.0, 300.0, 400.0, 1000.0, 1280.0] | 0 | 0
Siemens NH-1-63 | Siemens NH-1-63 | 63 | [4000.0, 100.0, 10.0, 2.0, 0.04, 0.01] | 0 | 0 | [100.0, 200.0, 300.0, 400.0, 1000.0, 1500.0] | 0 | 0
Siemens NH-1-80 | Siemens NH-1-80 | 80 | [4800.0, 120.0, 7.0, 0.1, 0.01] | 0 | 0 | [150.58, 250.0, 450.0, 1150.0, 2470.0] | 0 | 0
Siemens NH-2-1000 | Siemens NH-2-1000 | 1000 | [4800.0, 120.0, 7.0, 0.1, 0.004] | 0 | 0 | [1900.0, 3500.0, 8400.0, 24000.0, 52000.0] | 0 | 0
Siemens NH-2-200 | Siemens NH-2-200 | 200 | [4800.0, 120.0, 7.0, 0.1, 0.004] | 0 | 0 | [280.0, 650.0, 1200.0, 3000.0, 7000.0] | 0 | 0
Siemens NH-2-224 | Siemens NH-2-224 | 224 | [4800.0, 120.0, 7.0, 0.2, 0.04, 0.004] | 0 | 0 | [400.0, 750.0, 1453.0, 3025.0, 4315.0, 7600.0] | 0 | 0
Siemens NH-2-250 | Siemens NH-2-250 | 250 | [4800.0, 120.0, 7.0, 0.1, 0.004] | 0 | 0 | [450.0, 800.0, 1650.0, 4000.0, 8500.0] | 0 | 0
Siemens NH-2-315 | Siemens NH-2-315 | 315 | [4800.0, 120.0, 7.0, 0.1, 0.004] | 0 | 0 | [550.0, 920.0, 1900.0, 5000.0, 11000.0] | 0 | 0
Siemens NH-2-355 | Siemens NH-2-355 | 355 | [4800.0, 120.0, 6.0, 0.1, 0.004] | 0 | 0 | [650.0, 1116.27, 2350.0, 5840.0, 12790.0] | 0 | 0
Siemens NH-2-400 | Siemens NH-2-400 | 400 | [4800.0, 120.0, 7.0, 0.1, 0.004] | 0 | 0 | [720.0, 1350.0, 2800.0, 6500.0, 15000.0] | 0 | 0
Siemens NH-2-425 | Siemens NH-2-425 | 425 | [4800.0, 120.0, 7.0, 0.1, 0.004] | 0 | 0 | [850.0, 1500.0, 3050.0, 7500.0, 16500.0] | 0 | 0
Siemens NH-2-630 | Siemens NH-2-630 | 630 | [4800.0, 120.0, 7.0, 0.1, 0.004] | 0 | 0 | [1200.0, 2000.0, 4800.0, 12000.0, 26000.0] | 0 | 0

## dtypes
| element | column | dtype
0 | bus | name | object
1 | bus | vn_kv | float64
2 | bus | type | object
3 | bus | zone | object
4 | bus | in_service | bool
5 | load | name | object
6 | load | bus | uint32
7 | load | p_mw | float64
8 | load | q_mvar | float64
9 | load | const_z_percent | float64
10 | load | const_i_percent | float64
11 | load | sn_mva | float64
12 | load | scaling | float64
13 | load | in_service | bool
14 | load | type | object
15 | ext_grid | name | object
16 | ext_grid | bus | uint32
17 | ext_grid | vm_pu | float64
18 | ext_grid | va_degree | float64
19 | ext_grid | slack_weight | float64
20 | ext_grid | in_service | bool
21 | line | name | object
22 | line | std_type | object
23 | line | from_bus | uint32
24 | line | to_bus | uint32
25 | line | length_km | float64
26 | line | r_ohm_per_km | float64
27 | line | x_ohm_per_km | float64
28 | line | c_nf_per_km | float64
29 | line | g_us_per_km | float64
30 | line | max_i_ka | float64
31 | line | df | float64
32 | line | parallel | uint32
33 | line | type | object
34 | line | in_service | bool
35 | trafo | name | object
36 | trafo | std_type | object
37 | trafo | hv_bus | uint32
38 | trafo | lv_bus | uint32
39 | trafo | sn_mva | float64
40 | trafo | vn_hv_kv | float64
41 | trafo | vn_lv_kv | float64
42 | trafo | vk_percent | float64
43 | trafo | vkr_percent | float64
44 | trafo | pfe_kw | float64
45 | trafo | i0_percent | float64
46 | trafo | shift_degree | float64
47 | trafo | tap_side | object
48 | trafo | tap_neutral | int32
49 | trafo | tap_min | int32
50 | trafo | tap_max | int32
51 | trafo | tap_step_percent | float64
52 | trafo | tap_step_degree | float64
53 | trafo | tap_pos | int32
54 | trafo | tap_phase_shifter | bool
55 | trafo | parallel | uint32
56 | trafo | df | float64
57 | trafo | in_service | bool
58 | line_geodata | coords | object
59 | bus_geodata | x | float64
60 | bus_geodata | y | float64
61 | bus_geodata | coords | object

## parameters
| version | format_version | converged | OPF_converged | name | f_hz | sn_mva
0 | 2.14.6 | 2.14.0 | FALSE | FALSE |  | 50 | 1