## bus
| name | vn_kv | type | zone | in_service
0 | bus_LV_540-1_0_8_node_0 | 0.4 | n |  | TRUE
1 | bus_LV_540-1_0_8_node_1 | 0.4 | n |  | TRUE
2 | bus_LV_540-1_0_8_node_2 | 0.4 | n |  | TRUE
3 | bus_LV_540-1_0_8_node_3 | 0.4 | n |  | TRUE
4 | bus_LV_540-1_0_8_node_4 | 0.4 | n |  | TRUE
5 | bus_LV_540-1_0_8_node_143 | 0.4 | n |  | TRUE
6 | bus_LV_540-1_0_8_node_41 | 0.4 | n |  | TRUE
7 | bus_LV_540-1_0_8_node_67 | 0.4 | n |  | TRUE
8 | bus_LV_540-1_0_8_node_10 | 0.4 | n |  | TRUE
9 | bus_LV_540-1_0_8_node_11 | 0.4 | n |  | TRUE
10 | bus_LV_540-1_0_8_node_8 | 0.4 | n |  | TRUE
11 | bus_LV_540-1_0_8_node_6 | 0.4 | n |  | TRUE
12 | bus_LV_540-1_0_8_node_7 | 0.4 | n |  | TRUE
13 | bus_LV_540-1_0_8_node_9 | 0.4 | n |  | TRUE
14 | bus_LV_540-1_0_8_node_43 | 0.4 | n |  | TRUE
15 | bus_LV_540-1_0_8_node_88 | 0.4 | n |  | TRUE
16 | bus_LV_540-1_0_8_node_36 | 0.4 | n |  | TRUE
17 | bus_LV_540-1_0_8_node_28 | 0.4 | n |  | TRUE
18 | bus_LV_540-1_0_8_node_34 | 0.4 | n |  | TRUE
19 | bus_LV_540-1_0_8_node_27 | 0.4 | n |  | TRUE
20 | bus_LV_540-1_0_8_node_33 | 0.4 | n |  | TRUE
21 | bus_LV_540-1_0_8_node_12 | 0.4 | n |  | TRUE
22 | bus_LV_540-1_0_8_node_13 | 0.4 | n |  | TRUE
23 | bus_LV_540-1_0_8_node_14 | 0.4 | n |  | TRUE
24 | bus_LV_540-1_0_8_node_15 | 0.4 | n |  | TRUE
25 | bus_LV_540-1_0_8_node_16 | 0.4 | n |  | TRUE
26 | bus_LV_540-1_0_8_node_77 | 0.4 | n |  | TRUE
27 | bus_LV_540-1_0_8_node_17 | 0.4 | n |  | TRUE
28 | bus_LV_540-1_0_8_node_74 | 0.4 | n |  | TRUE
29 | bus_LV_540-1_0_8_node_101 | 0.4 | n |  | TRUE
30 | bus_LV_540-1_0_8_node_18 | 0.4 | n |  | TRUE
31 | bus_LV_540-1_0_8_node_19 | 0.4 | n |  | TRUE
32 | bus_LV_540-1_0_8_node_113 | 0.4 | n |  | TRUE
33 | bus_LV_540-1_0_8_node_111 | 0.4 | n |  | TRUE
34 | bus_LV_540-1_0_8_node_142 | 0.4 | n |  | TRUE
35 | bus_LV_540-1_0_8_node_76 | 0.4 | n |  | TRUE
36 | bus_LV_540-1_0_8_node_94 | 0.4 | n |  | TRUE
37 | bus_LV_540-1_0_8_node_102 | 0.4 | n |  | TRUE
38 | bus_LV_540-1_0_8_node_141 | 0.4 | n |  | TRUE
39 | bus_LV_540-1_0_8_node_100 | 0.4 | n |  | TRUE
40 | bus_LV_540-1_0_8_node_103 | 0.4 | n |  | TRUE
41 | bus_LV_540-1_0_8_node_114 | 0.4 | n |  | TRUE
42 | bus_LV_540-1_0_8_node_145 | 0.4 | n |  | TRUE
43 | bus_LV_540-1_0_8_node_112 | 0.4 | n |  | TRUE
44 | bus_LV_540-1_0_8_node_109 | 0.4 | n |  | TRUE
45 | bus_LV_540-1_0_8_node_131 | 0.4 | n |  | TRUE
46 | bus_LV_540-1_0_8_node_20 | 0.4 | n |  | TRUE
47 | bus_LV_540-1_0_8_node_21 | 0.4 | n |  | TRUE
48 | bus_LV_540-1_0_8_node_22 | 0.4 | n |  | TRUE
49 | bus_LV_540-1_0_8_node_23 | 0.4 | n |  | TRUE
50 | bus_LV_540-1_0_8_node_24 | 0.4 | n |  | TRUE
51 | bus_LV_540-1_0_8_node_25 | 0.4 | n |  | TRUE
52 | bus_LV_540-1_0_8_node_26 | 0.4 | n |  | TRUE
53 | bus_LV_540-1_0_8_node_29 | 0.4 | n |  | TRUE
54 | bus_LV_540-1_0_8_node_30 | 0.4 | n |  | TRUE
55 | bus_LV_540-1_0_8_node_31 | 0.4 | n |  | TRUE
56 | bus_LV_540-1_0_8_node_40 | 0.4 | n |  | TRUE
57 | bus_LV_540-1_0_8_node_37 | 0.4 | n |  | TRUE
58 | bus_LV_540-1_0_8_node_55 | 0.4 | n |  | TRUE
59 | bus_LV_540-1_0_8_node_52 | 0.4 | n |  | TRUE
60 | bus_LV_540-1_0_8_node_38 | 0.4 | n |  | TRUE
61 | bus_LV_540-1_0_8_node_32 | 0.4 | n |  | TRUE
62 | bus_LV_540-1_0_8_node_39 | 0.4 | n |  | TRUE
63 | bus_LV_540-1_0_8_node_42 | 0.4 | n |  | TRUE
64 | bus_LV_540-1_0_8_node_50 | 0.4 | n |  | TRUE
65 | bus_LV_540-1_0_8_node_72 | 0.4 | n |  | TRUE
66 | bus_LV_540-1_0_8_node_46 | 0.4 | n |  | TRUE
67 | bus_LV_540-1_0_8_node_54 | 0.4 | n |  | TRUE
68 | bus_LV_540-1_0_8_node_71 | 0.4 | n |  | TRUE
69 | bus_LV_540-1_0_8_node_48 | 0.4 | n |  | TRUE
70 | bus_LV_540-1_0_8_node_44 | 0.4 | n |  | TRUE
71 | bus_LV_540-1_0_8_node_51 | 0.4 | n |  | TRUE
72 | bus_LV_540-1_0_8_node_87 | 0.4 | n |  | TRUE
73 | bus_LV_540-1_0_8_node_45 | 0.4 | n |  | TRUE
74 | bus_LV_540-1_0_8_node_47 | 0.4 | n |  | TRUE
75 | bus_LV_540-1_0_8_node_53 | 0.4 | n |  | TRUE
76 | bus_LV_540-1_0_8_node_69 | 0.4 | n |  | TRUE
77 | bus_LV_540-1_0_8_node_68 | 0.4 | n |  | TRUE
78 | bus_LV_540-1_0_8_node_70 | 0.4 | n |  | TRUE
79 | bus_LV_540-1_0_8_node_56 | 0.4 | n |  | TRUE
80 | bus_LV_540-1_0_8_node_57 | 0.4 | n |  | TRUE
81 | bus_LV_540-1_0_8_node_59 | 0.4 | n |  | TRUE
82 | bus_LV_540-1_0_8_node_84 | 0.4 | n |  | TRUE
83 | bus_LV_540-1_0_8_node_89 | 0.4 | n |  | TRUE
84 | bus_LV_540-1_0_8_node_61 | 0.4 | n |  | TRUE
85 | bus_LV_540-1_0_8_node_98 | 0.4 | n |  | TRUE
86 | bus_LV_540-1_0_8_node_99 | 0.4 | n |  | TRUE
87 | bus_LV_540-1_0_8_node_96 | 0.4 | n |  | TRUE
88 | bus_LV_540-1_0_8_node_90 | 0.4 | n |  | TRUE
89 | bus_LV_540-1_0_8_node_92 | 0.4 | n |  | TRUE
90 | bus_LV_540-1_0_8_node_58 | 0.4 | n |  | TRUE
91 | bus_LV_540-1_0_8_node_73 | 0.4 | n |  | TRUE
92 | bus_LV_540-1_0_8_node_60 | 0.4 | n |  | TRUE
93 | bus_LV_540-1_0_8_node_62 | 0.4 | n |  | TRUE
94 | bus_LV_540-1_0_8_node_75 | 0.4 | n |  | TRUE
95 | bus_LV_540-1_0_8_node_86 | 0.4 | n |  | TRUE
96 | bus_LV_540-1_0_8_node_65 | 0.4 | n |  | TRUE
97 | bus_LV_540-1_0_8_node_83 | 0.4 | n |  | TRUE
98 | bus_LV_540-1_0_8_node_63 | 0.4 | n |  | TRUE
99 | bus_LV_540-1_0_8_node_64 | 0.4 | n |  | TRUE
100 | bus_LV_540-1_0_8_node_66 | 0.4 | n |  | TRUE
101 | bus_LV_540-1_0_8_node_108 | 0.4 | n |  | TRUE
102 | bus_LV_540-1_0_8_node_80 | 0.4 | n |  | TRUE
103 | bus_LV_540-1_0_8_node_82 | 0.4 | n |  | TRUE
104 | bus_LV_540-1_0_8_node_79 | 0.4 | n |  | TRUE
105 | bus_LV_540-1_0_8_node_91 | 0.4 | n |  | TRUE
106 | bus_LV_540-1_0_8_node_95 | 0.4 | n |  | TRUE
107 | bus_LV_540-1_0_8_node_93 | 0.4 | n |  | TRUE
108 | bus_LV_540-1_0_8_node_104 | 0.4 | n |  | TRUE
109 | bus_LV_540-1_0_8_node_105 | 0.4 | n |  | TRUE
110 | bus_LV_540-1_0_8_node_106 | 0.4 | n |  | TRUE
111 | bus_LV_540-1_0_8_node_107 | 0.4 | n |  | TRUE
112 | bus_LV_540-1_0_8_node_128 | 0.4 | n |  | TRUE
113 | bus_LV_540-1_0_8_node_137 | 0.4 | n |  | TRUE
114 | bus_LV_540-1_0_8_node_127 | 0.4 | n |  | TRUE
115 | bus_LV_540-1_0_8_node_138 | 0.4 | n |  | TRUE
116 | bus_LV_540-1_0_8_node_135 | 0.4 | n |  | TRUE
117 | bus_LV_540-1_0_8_node_110 | 0.4 | n |  | TRUE
118 | bus_LV_540-1_0_8_node_144 | 0.4 | n |  | TRUE
119 | bus_LV_540-1_0_8_node_115 | 0.4 | n |  | TRUE
120 | bus_LV_540-1_0_8_node_116 | 0.4 | n |  | TRUE
121 | bus_LV_540-1_0_8_node_117 | 0.4 | n |  | TRUE
122 | bus_LV_540-1_0_8_node_118 | 0.4 | n |  | TRUE
123 | bus_LV_540-1_0_8_node_119 | 0.4 | n |  | TRUE
124 | bus_LV_540-1_0_8_node_129 | 0.4 | n |  | TRUE
125 | bus_LV_540-1_0_8_node_120 | 0.4 | n |  | TRUE
126 | bus_LV_540-1_0_8_node_121 | 0.4 | n |  | TRUE
127 | bus_LV_540-1_0_8_node_122 | 0.4 | n |  | TRUE
128 | bus_LV_540-1_0_8_node_123 | 0.4 | n |  | TRUE
129 | bus_LV_540-1_0_8_node_124 | 0.4 | n |  | TRUE
130 | bus_LV_540-1_0_8_node_125 | 0.4 | n |  | TRUE
131 | bus_LV_540-1_0_8_node_126 | 0.4 | n |  | TRUE
132 | bus_LV_540-1_0_8_node_133 | 0.4 | n |  | TRUE
133 | bus_LV_540-1_0_8_node_134 | 0.4 | n |  | TRUE
134 | bus_LV_540-1_0_8_node_136 | 0.4 | n |  | TRUE
135 | bus_LV_540-1_0_8_node_139 | 0.4 | n |  | TRUE
136 | bus_LV_540-1_0_8_node_140 | 0.4 | n |  | TRUE
137 | bus_MV_387_3_node_217 | 20 | n |  | TRUE

## load
| name | bus | p_mw | q_mvar | const_z_percent | const_i_percent | sn_mva | scaling | in_service | type
0 | LV_540-1_0_8_load_0 | 0 | 0.010856 | 0.0027207 | 0 | 0 |  | 1 | TRUE | wye
1 | LV_540-1_0_8_load_1 | 1 | 0.0043644 | 0.0010938 | 0 | 0 |  | 1 | TRUE | wye
2 | LV_540-1_0_8_load_3 | 3 | 0.017695 | 0.0044348 | 0 | 0 |  | 1 | TRUE | wye
3 | LV_540-1_0_8_load_4 | 4 | 0.0062715 | 0.0015718 | 0 | 0 |  | 1 | TRUE | wye
4 | LV_540-1_0_8_load_41 | 6 | 0.0034228 | 0.00085783 | 0 | 0 |  | 1 | TRUE | wye
5 | LV_540-1_0_8_load_8 | 10 | 0.0087878 | 0.0022024 | 0 | 0 |  | 1 | TRUE | wye
6 | LV_540-1_0_8_load_6 | 11 | 0.012062 | 0.0030231 | 0 | 0 |  | 1 | TRUE | wye
7 | LV_540-1_0_8_load_7 | 12 | 0.0016575 | 0.00041541 | 0 | 0 |  | 1 | TRUE | wye
8 | LV_540-1_0_8_load_9 | 13 | 0.0010084 | 0.00025273 | 0 | 0 |  | 1 | TRUE | wye
9 | LV_540-1_0_8_load_88 | 15 | 0.004384 | 0.0010987 | 0 | 0 |  | 1 | TRUE | wye
10 | LV_540-1_0_8_load_36 | 16 | 0.0031315 | 0.00078482 | 0 | 0 |  | 1 | TRUE | wye
11 | LV_540-1_0_8_load_28 | 17 | 0.0026068 | 0.00065333 | 0 | 0 |  | 1 | TRUE | wye
12 | LV_540-1_0_8_load_34 | 18 | 0.0013015 | 0.00032619 | 0 | 0 |  | 1 | TRUE | wye
13 | LV_540-1_0_8_load_27 | 19 | 0.003597 | 0.00090149 | 0 | 0 |  | 1 | TRUE | wye
14 | LV_540-1_0_8_load_33 | 20 | 0.00092876 | 0.00023277 | 0 | 0 |  | 1 | TRUE | wye
15 | LV_540-1_0_8_load_12 | 21 | 0.0078866 | 0.0019766 | 0 | 0 |  | 1 | TRUE | wye
16 | LV_540-1_0_8_load_13 | 22 | 0.0026637 | 0.00066758 | 0 | 0 |  | 1 | TRUE | wye
17 | LV_540-1_0_8_load_15 | 24 | 0.0021106 | 0.00052896 | 0 | 0 |  | 1 | TRUE | wye
18 | LV_540-1_0_8_load_16 | 25 | 0.0021061 | 0.00052783 | 0 | 0 |  | 1 | TRUE | wye
19 | LV_540-1_0_8_load_101 | 29 | 0.019911 | 0.0049902 | 0 | 0 |  | 1 | TRUE | wye
20 | LV_540-1_0_8_load_142 | 34 | 0.0034577 | 0.00086659 | 0 | 0 |  | 1 | TRUE | wye
21 | LV_540-1_0_8_load_94 | 36 | 0.00052821 | 0.00013238 | 0 | 0 |  | 1 | TRUE | wye
22 | LV_540-1_0_8_load_141 | 38 | 0.00066421 | 0.00016647 | 0 | 0 |  | 1 | TRUE | wye
23 | LV_540-1_0_8_load_145 | 42 | 0.01643 | 0.0041178 | 0 | 0 |  | 1 | TRUE | wye
24 | LV_540-1_0_8_load_112 | 43 | 0.040391 | 0.010123 | 0 | 0 |  | 1 | TRUE | wye
25 | LV_540-1_0_8_load_131 | 45 | 0.0010173 | 0.00025496 | 0 | 0 |  | 1 | TRUE | wye
26 | LV_540-1_0_8_load_20 | 46 | 0.0025282 | 0.00063364 | 0 | 0 |  | 1 | TRUE | wye
27 | LV_540-1_0_8_load_21 | 47 | 0.0017309 | 0.0004338 | 0 | 0 |  | 1 | TRUE | wye
28 | LV_540-1_0_8_load_22 | 48 | 0.0027523 | 0.0006898 | 0 | 0 |  | 1 | TRUE | wye
29 | LV_540-1_0_8_load_23 | 49 | 0.0022073 | 0.00055321 | 0 | 0 |  | 1 | TRUE | wye
30 | LV_540-1_0_8_load_24 | 50 | 0.0015641 | 0.00039201 | 0 | 0 |  | 1 | TRUE | wye
31 | LV_540-1_0_8_load_25 | 51 | 0.003407 | 0.00085387 | 0 | 0 |  | 1 | TRUE | wye
32 | LV_540-1_0_8_load_26 | 52 | 0.00054849 | 0.00013746 | 0 | 0 |  | 1 | TRUE | wye
33 | LV_540-1_0_8_load_31 | 55 | 0.0056776 | 0.0014229 | 0 | 0 |  | 1 | TRUE | wye
34 | LV_540-1_0_8_load_37 | 57 | 0.0041544 | 0.0010412 | 0 | 0 |  | 1 | TRUE | wye
35 | LV_540-1_0_8_load_55 | 58 | 0.020719 | 0.0051926 | 0 | 0 |  | 1 | TRUE | wye
36 | LV_540-1_0_8_load_52 | 59 | 0.0043745 | 0.0010964 | 0 | 0 |  | 1 | TRUE | wye
37 | LV_540-1_0_8_load_32 | 61 | 0.0015933 | 0.00039931 | 0 | 0 |  | 1 | TRUE | wye
38 | LV_540-1_0_8_load_39 | 62 | 0.0087062 | 0.002182 | 0 | 0 |  | 1 | TRUE | wye
39 | LV_540-1_0_8_load_42 | 63 | 0.007988 | 0.002002 | 0 | 0 |  | 1 | TRUE | wye
40 | LV_540-1_0_8_load_72 | 65 | 0.021331 | 0.005346 | 0 | 0 |  | 1 | TRUE | wye
41 | LV_540-1_0_8_load_71 | 68 | 0.02075 | 0.0052003 | 0 | 0 |  | 1 | TRUE | wye
42 | LV_540-1_0_8_load_48 | 69 | 0.030951 | 0.007757 | 0 | 0 |  | 1 | TRUE | wye
43 | LV_540-1_0_8_load_44 | 70 | 0.0073228 | 0.0018353 | 0 | 0 |  | 1 | TRUE | wye
44 | LV_540-1_0_8_load_51 | 71 | 0.0081295 | 0.0020375 | 0 | 0 |  | 1 | TRUE | wye
45 | LV_540-1_0_8_load_87 | 72 | 0.0018441 | 0.00046218 | 0 | 0 |  | 1 | TRUE | wye
46 | LV_540-1_0_8_load_45 | 73 | 0.013693 | 0.0034317 | 0 | 0 |  | 1 | TRUE | wye
47 | LV_540-1_0_8_load_53 | 75 | 0.012926 | 0.0032396 | 0 | 0 |  | 1 | TRUE | wye
48 | LV_540-1_0_8_load_69 | 76 | 0.0015544 | 0.00038957 | 0 | 0 |  | 1 | TRUE | wye
49 | LV_540-1_0_8_load_68 | 77 | 0.0017277 | 0.00043299 | 0 | 0 |  | 1 | TRUE | wye
50 | LV_540-1_0_8_load_56 | 79 | 0.0091799 | 0.0023007 | 0 | 0 |  | 1 | TRUE | wye
51 | LV_540-1_0_8_load_59 | 81 | 0.00056689 | 0.00014208 | 0 | 0 |  | 1 | TRUE | wye
52 | LV_540-1_0_8_load_84 | 82 | 0.0023004 | 0.00057654 | 0 | 0 |  | 1 | TRUE | wye
53 | LV_540-1_0_8_load_89 | 83 | 0.0067682 | 0.0016963 | 0 | 0 |  | 1 | TRUE | wye
54 | LV_540-1_0_8_load_61 | 84 | 0.00046938 | 0.00011764 | 0 | 0 |  | 1 | TRUE | wye
55 | LV_540-1_0_8_load_98 | 85 | 0.0045255 | 0.0011342 | 0 | 0 |  | 1 | TRUE | wye
56 | LV_540-1_0_8_load_96 | 87 | 0.0036528 | 0.00091547 | 0 | 0 |  | 1 | TRUE | wye
57 | LV_540-1_0_8_load_90 | 88 | 0.0011393 | 0.00028554 | 0 | 0 |  | 1 | TRUE | wye
58 | LV_540-1_0_8_load_92 | 89 | 0.00052827 | 0.0001324 | 0 | 0 |  | 1 | TRUE | wye
59 | LV_540-1_0_8_load_58 | 90 | 0.0070324 | 0.0017625 | 0 | 0 |  | 1 | TRUE | wye
60 | LV_540-1_0_8_load_73 | 91 | 0.0054327 | 0.0013616 | 0 | 0 |  | 1 | TRUE | wye
61 | LV_540-1_0_8_load_60 | 92 | 0.001192 | 0.00029874 | 0 | 0 |  | 1 | TRUE | wye
62 | LV_540-1_0_8_load_65 | 96 | 0.0019084 | 0.00047828 | 0 | 0 |  | 1 | TRUE | wye
63 | LV_540-1_0_8_load_83 | 97 | 0.0069173 | 0.0017336 | 0 | 0 |  | 1 | TRUE | wye
64 | LV_540-1_0_8_load_63 | 98 | 0.0082642 | 0.0020712 | 0 | 0 |  | 1 | TRUE | wye
65 | LV_540-1_0_8_load_64 | 99 | 0.001406 | 0.00035238 | 0 | 0 |  | 1 | TRUE | wye
66 | LV_540-1_0_8_load_108 | 101 | 0.0080731 | 0.0020233 | 0 | 0 |  | 1 | TRUE | wye
67 | LV_540-1_0_8_load_80 | 102 | 0.0019533 | 0.00048955 | 0 | 0 |  | 1 | TRUE | wye
68 | LV_540-1_0_8_load_82 | 103 | 0.0019988 | 0.00050094 | 0 | 0 |  | 1 | TRUE | wye
69 | LV_540-1_0_8_load_79 | 104 | 0.0035239 | 0.00088316 | 0 | 0 |  | 1 | TRUE | wye
70 | LV_540-1_0_8_load_91 | 105 | 0.0082605 | 0.0020703 | 0 | 0 |  | 1 | TRUE | wye
71 | LV_540-1_0_8_load_95 | 106 | 0.007198 | 0.001804 | 0 | 0 |  | 1 | TRUE | wye
72 | LV_540-1_0_8_load_93 | 107 | 0.0045259 | 0.0011343 | 0 | 0 |  | 1 | TRUE | wye
73 | LV_540-1_0_8_load_104 | 108 | 0.0071967 | 0.0018037 | 0 | 0 |  | 1 | TRUE | wye
74 | LV_540-1_0_8_load_106 | 110 | 0.0010582 | 0.0002652 | 0 | 0 |  | 1 | TRUE | wye
75 | LV_540-1_0_8_load_128 | 112 | 0.0015075 | 0.00037782 | 0 | 0 |  | 1 | TRUE | wye
76 | LV_540-1_0_8_load_127 | 114 | 0.0011603 | 0.00029079 | 0 | 0 |  | 1 | TRUE | wye
77 | LV_540-1_0_8_load_138 | 115 | 0.0034624 | 0.00086776 | 0 | 0 |  | 1 | TRUE | wye
78 | LV_540-1_0_8_load_144 | 118 | 0.012946 | 0.0032445 | 0 | 0 |  | 1 | TRUE | wye
79 | LV_540-1_0_8_load_115 | 119 | 0.00028061 | 7.0328e-05 | 0 | 0 |  | 1 | TRUE | wye
80 | LV_540-1_0_8_load_117 | 121 | 0.00030601 | 7.6694e-05 | 0 | 0 |  | 1 | TRUE | wye
81 | LV_540-1_0_8_load_118 | 122 | 0.00030228 | 7.5759e-05 | 0 | 0 |  | 1 | TRUE | wye
82 | LV_540-1_0_8_load_119 | 123 | 0.0002527 | 6.3332e-05 | 0 | 0 |  | 1 | TRUE | wye
83 | LV_540-1_0_8_load_129 | 124 | 0.0002573 | 6.4484e-05 | 0 | 0 |  | 1 | TRUE | wye
84 | LV_540-1_0_8_load_120 | 125 | 0.00031131 | 7.8023e-05 | 0 | 0 |  | 1 | TRUE | wye
85 | LV_540-1_0_8_load_121 | 126 | 0.00019586 | 4.9088e-05 | 0 | 0 |  | 1 | TRUE | wye
86 | LV_540-1_0_8_load_122 | 127 | 0.00012272 | 3.0756e-05 | 0 | 0 |  | 1 | TRUE | wye
87 | LV_540-1_0_8_load_123 | 128 | 0.00030616 | 7.673e-05 | 0 | 0 |  | 1 | TRUE | wye
88 | LV_540-1_0_8_load_124 | 129 | 0.00015387 | 3.8563e-05 | 0 | 0 |  | 1 | TRUE | wye
89 | LV_540-1_0_8_load_125 | 130 | 0.00018203 | 4.5622e-05 | 0 | 0 |  | 1 | TRUE | wye
90 | LV_540-1_0_8_load_126 | 131 | 0.00031339 | 7.8543e-05 | 0 | 0 |  | 1 | TRUE | wye
91 | LV_540-1_0_8_load_134 | 133 | 0.00047095 | 0.00011803 | 0 | 0 |  | 1 | TRUE | wye
92 | LV_540-1_0_8_load_136 | 134 | 0.00017494 | 4.3843e-05 | 0 | 0 |  | 1 | TRUE | wye
93 | LV_540-1_0_8_load_139 | 135 | 0.0065145 | 0.0016327 | 0 | 0 |  | 1 | TRUE | wye
94 | LV_540-1_0_8_load_140 | 136 | 0.0042781 | 0.0010722 | 0 | 0 |  | 1 | TRUE | wye

## ext_grid
| name | bus | vm_pu | va_degree | slack_weight | in_service
0 |  | 5 | 1 | 0 | 1 | TRUE

## line
| name | std_type | from_bus | to_bus | length_km | r_ohm_per_km | x_ohm_per_km | c_nf_per_km | g_us_per_km | max_i_ka | df | parallel | type | in_service
0 | LV_540-1_0_8_line_0 |  | 0 | 1 | 0.035278 | 0.125 | 0.08 | 261 | 0 | 0.364 | 1 | 1 | cs | TRUE
1 | LV_540-1_0_8_line_1 |  | 0 | 2 | 0.055255 | 0.125 | 0.08 | 261 | 0 | 0.364 | 1 | 1 | cs | TRUE
2 | LV_540-1_0_8_line_2 |  | 1 | 3 | 0.021022 | 0.125 | 0.08 | 261 | 0 | 0.364 | 1 | 1 | cs | TRUE
3 | LV_540-1_0_8_line_3 |  | 2 | 4 | 0.0075034 | 0.125 | 0.08 | 261 | 0 | 0.364 | 1 | 1 | cs | TRUE
4 | LV_540-1_0_8_line_4 |  | 3 | 8 | 0.02211 | 0.125 | 0.08 | 261 | 0 | 0.364 | 1 | 1 | cs | TRUE
5 | LV_540-1_0_8_line_5 |  | 5 | 6 | 0.13023 | 0.125 | 0.08 | 261 | 0 | 0.364 | 1 | 4 | cs | TRUE
6 | LV_540-1_0_8_line_6 |  | 5 | 7 | 0.087019 | 0.125 | 0.08 | 261 | 0 | 0.364 | 1 | 4 | cs | TRUE
7 | LV_540-1_0_8_line_7 |  | 6 | 63 | 0.00307 | 0.125 | 0.08 | 261 | 0 | 0.364 | 1 | 4 | cs | TRUE
8 | LV_540-1_0_8_line_8 |  | 7 | 94 | 0.079382 | 0.125 | 0.08 | 261 | 0 | 0.364 | 1 | 1 | cs | TRUE
9 | LV_540-1_0_8_line_9 |  | 7 | 96 | 0.074119 | 0.125 | 0.08 | 261 | 0 | 0.364 | 1 | 4 | cs | TRUE
10 | LV_540-1_0_8_line_10 |  | 8 | 9 | 0.00421 | 0.125 | 0.08 | 261 | 0 | 0.364 | 1 | 1 | cs | TRUE
11 | LV_540-1_0_8_line_11 |  | 8 | 10 | 0.018244 | 0.125 | 0.08 | 261 | 0 | 0.364 | 1 | 1 | cs | TRUE
12 | LV_540-1_0_8_line_12 |  | 9 | 17 | 0.013861 | 0.125 | 0.08 | 261 | 0 | 0.364 | 1 | 1 | cs | TRUE
13 | LV_540-1_0_8_line_13 |  | 9 | 18 | 0.053432 | 0.125 | 0.08 | 261 | 0 | 0.364 | 1 | 1 | cs | TRUE
14 | LV_540-1_0_8_line_14 |  | 10 | 11 | 0.0013308 | 0.125 | 0.08 | 261 | 0 | 0.364 | 1 | 1 | cs | TRUE
15 | LV_540-1_0_8_line_15 |  | 11 | 12 | 0.026536 | 0.125 | 0.08 | 261 | 0 | 0.364 | 1 | 1 | cs | TRUE
16 | LV_540-1_0_8_line_16 |  | 12 | 13 | 0.014765 | 0.125 | 0.08 | 261 | 0 | 0.364 | 1 | 1 | cs | TRUE
17 | LV_540-1_0_8_line_17 |  | 13 | 14 | 0.010009 | 0.125 | 0.08 | 261 | 0 | 0.364 | 1 | 1 | cs | TRUE
18 | LV_540-1_0_8_line_18 |  | 14 | 15 | 0.01817 | 0.125 | 0.08 | 261 | 0 | 0.364 | 1 | 1 | cs | TRUE
19 | LV_540-1_0_8_line_19 |  | 14 | 16 | 0.017357 | 0.125 | 0.08 | 261 | 0 | 0.364 | 1 | 1 | cs | TRUE
20 | LV_540-1_0_8_line_20 |  | 15 | 72 | 0.047131 | 0.125 | 0.08 | 261 | 0 | 0.364 | 1 | 1 | cs | TRUE
21 | LV_540-1_0_8_line_21 |  | 16 | 49 | 0.024117 | 0.125 | 0.08 | 261 | 0 | 0.364 | 1 | 1 | cs | TRUE
22 | LV_540-1_0_8_line_22 |  | 17 | 19 | 0.0094245 | 0.125 | 0.08 | 261 | 0 | 0.364 | 1 | 1 | cs | TRUE
23 | LV_540-1_0_8_line_23 |  | 18 | 20 | 0.0053779 | 0.125 | 0.08 | 261 | 0 | 0.364 | 1 | 1 | cs | TRUE
24 | LV_540-1_0_8_line_24 |  | 19 | 53 | 0.023791 | 0.125 | 0.08 | 261 | 0 | 0.364 | 1 | 1 | cs | TRUE
25 | LV_540-1_0_8_line_25 |  | 20 | 61 | 0.026567 | 0.125 | 0.08 | 261 | 0 | 0.364 | 1 | 1 | cs | TRUE
26 | LV_540-1_0_8_line_26 |  | 21 | 22 | 0.042475 | 0.125 | 0.08 | 261 | 0 | 0.364 | 1 | 1 | cs | TRUE
27 | LV_540-1_0_8_line_27 |  | 21 | 23 | 0.032396 | 0.125 | 0.08 | 261 | 0 | 0.364 | 1 | 1 | cs | TRUE
28 | LV_540-1_0_8_line_28 |  | 22 | 24 | 0.029818 | 0.125 | 0.08 | 261 | 0 | 0.364 | 1 | 1 | cs | TRUE
29 | LV_540-1_0_8_line_29 |  | 23 | 25 | 0.022742 | 0.125 | 0.08 | 261 | 0 | 0.364 | 1 | 1 | cs | TRUE
30 | LV_540-1_0_8_line_30 |  | 25 | 26 | 0.025273 | 0.125 | 0.08 | 261 | 0 | 0.364 | 1 | 1 | cs | TRUE
31 | LV_540-1_0_8_line_31 |  | 26 | 27 | 0.020098 | 0.125 | 0.08 | 261 | 0 | 0.364 | 1 | 1 | cs | TRUE
32 | LV_540-1_0_8_line_32 |  | 27 | 28 | 0.04756 | 0.125 | 0.08 | 261 | 0 | 0.364 | 1 | 4 | cs | TRUE
33 | LV_540-1_0_8_line_33 |  | 27 | 29 | 0.047428 | 0.125 | 0.08 | 261 | 0 | 0.364 | 1 | 4 | cs | TRUE
34 | LV_540-1_0_8_line_34 |  | 28 | 35 | 0.026357 | 0.125 | 0.08 | 261 | 0 | 0.364 | 1 | 4 | cs | TRUE
35 | LV_540-1_0_8_line_35 |  | 29 | 30 | 0.055694 | 0.125 | 0.08 | 261 | 0 | 0.364 | 1 | 4 | cs | TRUE
36 | LV_540-1_0_8_line_36 |  | 30 | 31 | 0.059065 | 0.125 | 0.08 | 261 | 0 | 0.364 | 1 | 4 | cs | TRUE
37 | LV_540-1_0_8_line_37 |  | 31 | 32 | 0.094276 | 0.125 | 0.08 | 261 | 0 | 0.364 | 1 | 1 | cs | TRUE
38 | LV_540-1_0_8_line_38 |  | 31 | 33 | 0.058765 | 0.125 | 0.08 | 261 | 0 | 0.364 | 1 | 4 | cs | TRUE
39 | LV_540-1_0_8_line_39 |  | 31 | 34 | 0.070987 | 0.125 | 0.08 | 261 | 0 | 0.364 | 1 | 1 | cs | TRUE
40 | LV_540-1_0_8_line_40 |  | 32 | 42 | 0.07241 | 0.125 | 0.08 | 261 | 0 | 0.364 | 1 | 1 | cs | TRUE
41 | LV_540-1_0_8_line_41 |  | 33 | 43 | 0.048477 | 0.125 | 0.08 | 261 | 0 | 0.364 | 1 | 1 | cs | TRUE
42 | LV_540-1_0_8_line_42 |  | 33 | 44 | 0.03877 | 0.125 | 0.08 | 261 | 0 | 0.364 | 1 | 4 | cs | TRUE
43 | LV_540-1_0_8_line_43 |  | 34 | 40 | 0.05894 | 0.125 | 0.08 | 261 | 0 | 0.364 | 1 | 1 | cs | TRUE
44 | LV_540-1_0_8_line_44 |  | 35 | 36 | 0.013898 | 0.125 | 0.08 | 261 | 0 | 0.364 | 1 | 4 | cs | TRUE
45 | LV_540-1_0_8_line_45 |  | 36 | 89 | 0.021302 | 0.125 | 0.08 | 261 | 0 | 0.364 | 1 | 2 | cs | TRUE
46 | LV_540-1_0_8_line_46 |  | 37 | 38 | 0.016926 | 0.125 | 0.08 | 261 | 0 | 0.364 | 1 | 1 | cs | TRUE
47 | LV_540-1_0_8_line_47 |  | 37 | 39 | 0.033419 | 0.125 | 0.08 | 261 | 0 | 0.364 | 1 | 1 | cs | TRUE
48 | LV_540-1_0_8_line_48 |  | 39 | 108 | 0.03763 | 0.125 | 0.08 | 261 | 0 | 0.364 | 1 | 1 | cs | TRUE
49 | LV_540-1_0_8_line_49 |  | 40 | 41 | 0.011202 | 0.125 | 0.08 | 261 | 0 | 0.364 | 1 | 1 | cs | TRUE
50 | LV_540-1_0_8_line_50 |  | 41 | 45 | 0.032609 | 0.125 | 0.08 | 261 | 0 | 0.364 | 1 | 1 | cs | TRUE
51 | LV_540-1_0_8_line_51 |  | 44 | 117 | 0.038623 | 0.125 | 0.08 | 261 | 0 | 0.364 | 1 | 1 | cs | TRUE
52 | LV_540-1_0_8_line_52 |  | 44 | 101 | 0.052334 | 0.125 | 0.08 | 261 | 0 | 0.364 | 1 | 4 | cs | TRUE
53 | LV_540-1_0_8_line_53 |  | 45 | 110 | 0.0077716 | 0.125 | 0.08 | 261 | 0 | 0.364 | 1 | 1 | cs | TRUE
54 | LV_540-1_0_8_line_54 |  | 46 | 47 | 0.00067287 | 0.125 | 0.08 | 261 | 0 | 0.364 | 1 | 1 | cs | TRUE
55 | LV_540-1_0_8_line_55 |  | 46 | 48 | 0.00085159 | 0.125 | 0.08 | 261 | 0 | 0.364 | 1 | 1 | cs | TRUE
56 | LV_540-1_0_8_line_56 |  | 47 | 49 | 0.03467 | 0.125 | 0.08 | 261 | 0 | 0.364 | 1 | 1 | cs | TRUE
57 | LV_540-1_0_8_line_57 |  | 48 | 50 | 0.033172 | 0.125 | 0.08 | 261 | 0 | 0.364 | 1 | 1 | cs | TRUE
58 | LV_540-1_0_8_line_58 |  | 50 | 51 | 0.029391 | 0.125 | 0.08 | 261 | 0 | 0.364 | 1 | 1 | cs | TRUE
59 | LV_540-1_0_8_line_59 |  | 51 | 52 | 0.024994 | 0.125 | 0.08 | 261 | 0 | 0.364 | 1 | 1 | cs | TRUE
60 | LV_540-1_0_8_line_60 |  | 53 | 54 | 0.019495 | 0.125 | 0.08 | 261 | 0 | 0.364 | 1 | 1 | cs | TRUE
61 | LV_540-1_0_8_line_61 |  | 53 | 55 | 0.023197 | 0.125 | 0.08 | 261 | 0 | 0.364 | 1 | 1 | cs | TRUE
62 | LV_540-1_0_8_line_62 |  | 54 | 56 | 0.022336 | 0.125 | 0.08 | 261 | 0 | 0.364 | 1 | 4 | cs | TRUE
63 | LV_540-1_0_8_line_63 |  | 54 | 57 | 0.019374 | 0.125 | 0.08 | 261 | 0 | 0.364 | 1 | 4 | cs | TRUE
64 | LV_540-1_0_8_line_64 |  | 55 | 58 | 0.040103 | 0.125 | 0.08 | 261 | 0 | 0.364 | 1 | 1 | cs | TRUE
65 | LV_540-1_0_8_line_65 |  | 56 | 59 | 0.027381 | 0.125 | 0.08 | 261 | 0 | 0.364 | 1 | 4 | cs | TRUE
66 | LV_540-1_0_8_line_66 |  | 57 | 60 | 0.0097252 | 0.125 | 0.08 | 261 | 0 | 0.364 | 1 | 4 | cs | TRUE
67 | LV_540-1_0_8_line_67 |  | 59 | 71 | 0.044244 | 0.125 | 0.08 | 261 | 0 | 0.364 | 1 | 2 | cs | TRUE
68 | LV_540-1_0_8_line_68 |  | 60 | 62 | 0.013191 | 0.125 | 0.08 | 261 | 0 | 0.364 | 1 | 4 | cs | TRUE
69 | LV_540-1_0_8_line_69 |  | 62 | 63 | 0.034828 | 0.125 | 0.08 | 261 | 0 | 0.364 | 1 | 4 | cs | TRUE
70 | LV_540-1_0_8_line_70 |  | 64 | 65 | 0.051643 | 0.125 | 0.08 | 261 | 0 | 0.364 | 1 | 1 | cs | TRUE
71 | LV_540-1_0_8_line_71 |  | 64 | 66 | 0.05342 | 0.125 | 0.08 | 261 | 0 | 0.364 | 1 | 1 | cs | TRUE
72 | LV_540-1_0_8_line_72 |  | 65 | 67 | 0.02389 | 0.125 | 0.08 | 261 | 0 | 0.364 | 1 | 1 | cs | TRUE
73 | LV_540-1_0_8_line_73 |  | 66 | 69 | 0.036669 | 0.125 | 0.08 | 261 | 0 | 0.364 | 1 | 1 | cs | TRUE
74 | LV_540-1_0_8_line_74 |  | 66 | 70 | 0.037701 | 0.125 | 0.08 | 261 | 0 | 0.364 | 1 | 1 | cs | TRUE
75 | LV_540-1_0_8_line_75 |  | 67 | 68 | 0.017807 | 0.125 | 0.08 | 261 | 0 | 0.364 | 1 | 1 | cs | TRUE
76 | LV_540-1_0_8_line_76 |  | 68 | 78 | 0.028319 | 0.125 | 0.08 | 261 | 0 | 0.364 | 1 | 1 | cs | TRUE
77 | LV_540-1_0_8_line_77 |  | 69 | 71 | 0.017685 | 0.125 | 0.08 | 261 | 0 | 0.364 | 1 | 1 | cs | TRUE
78 | LV_540-1_0_8_line_78 |  | 70 | 73 | 0.00013205 | 0.125 | 0.08 | 261 | 0 | 0.364 | 1 | 1 | cs | TRUE
79 | LV_540-1_0_8_line_79 |  | 72 | 95 | 0.0097601 | 0.125 | 0.08 | 261 | 0 | 0.364 | 1 | 1 | cs | TRUE
80 | LV_540-1_0_8_line_80 |  | 73 | 74 | 0.028789 | 0.125 | 0.08 | 261 | 0 | 0.364 | 1 | 1 | cs | TRUE
81 | LV_540-1_0_8_line_81 |  | 74 | 75 | 0.025885 | 0.125 | 0.08 | 261 | 0 | 0.364 | 1 | 1 | cs | TRUE
82 | LV_540-1_0_8_line_82 |  | 76 | 77 | 0.012397 | 0.125 | 0.08 | 261 | 0 | 0.364 | 1 | 1 | cs | TRUE
83 | LV_540-1_0_8_line_83 |  | 77 | 78 | 0.01681 | 0.125 | 0.08 | 261 | 0 | 0.364 | 1 | 1 | cs | TRUE
84 | LV_540-1_0_8_line_84 |  | 79 | 80 | 0.096261 | 0.125 | 0.08 | 261 | 0 | 0.364 | 1 | 1 | cs | TRUE
85 | LV_540-1_0_8_line_85 |  | 80 | 81 | 0.30605 | 0.125 | 0.08 | 261 | 0 | 0.364 | 1 | 1 | cs | TRUE
86 | LV_540-1_0_8_line_86 |  | 81 | 84 | 0.027093 | 0.125 | 0.08 | 261 | 0 | 0.364 | 1 | 1 | cs | TRUE
87 | LV_540-1_0_8_line_87 |  | 82 | 83 | 0.072511 | 0.125 | 0.08 | 261 | 0 | 0.364 | 1 | 1 | cs | TRUE
88 | LV_540-1_0_8_line_88 |  | 82 | 84 | 0.02774 | 0.125 | 0.08 | 261 | 0 | 0.364 | 1 | 1 | cs | TRUE
89 | LV_540-1_0_8_line_89 |  | 83 | 105 | 0.030737 | 0.125 | 0.08 | 261 | 0 | 0.364 | 1 | 1 | cs | TRUE
90 | LV_540-1_0_8_line_90 |  | 83 | 88 | 0.026553 | 0.125 | 0.08 | 261 | 0 | 0.364 | 1 | 1 | cs | TRUE
91 | LV_540-1_0_8_line_91 |  | 85 | 86 | 0.020927 | 0.125 | 0.08 | 261 | 0 | 0.364 | 1 | 1 | cs | TRUE
92 | LV_540-1_0_8_line_92 |  | 85 | 87 | 0.025624 | 0.125 | 0.08 | 261 | 0 | 0.364 | 1 | 1 | cs | TRUE
93 | LV_540-1_0_8_line_93 |  | 86 | 107 | 0.005355 | 0.125 | 0.08 | 261 | 0 | 0.364 | 1 | 1 | cs | TRUE
94 | LV_540-1_0_8_line_94 |  | 87 | 106 | 0.032997 | 0.125 | 0.08 | 261 | 0 | 0.364 | 1 | 1 | cs | TRUE
95 | LV_540-1_0_8_line_95 |  | 88 | 89 | 0.030304 | 0.125 | 0.08 | 261 | 0 | 0.364 | 1 | 1 | cs | TRUE
96 | LV_540-1_0_8_line_96 |  | 90 | 91 | 0.11785 | 0.125 | 0.08 | 261 | 0 | 0.364 | 1 | 1 | cs | TRUE
97 | LV_540-1_0_8_line_97 |  | 91 | 94 | 0.010116 | 0.125 | 0.08 | 261 | 0 | 0.364 | 1 | 1 | cs | TRUE
98 | LV_540-1_0_8_line_98 |  | 92 | 93 | 0.064382 | 0.125 | 0.08 | 261 | 0 | 0.364 | 1 | 1 | cs | TRUE
99 | LV_540-1_0_8_line_99 |  | 93 | 95 | 0.005775 | 0.125 | 0.08 | 261 | 0 | 0.364 | 1 | 1 | cs | TRUE
100 | LV_540-1_0_8_line_100 |  | 95 | 97 | 0.04778 | 0.125 | 0.08 | 261 | 0 | 0.364 | 1 | 1 | cs | TRUE
101 | LV_540-1_0_8_line_101 |  | 96 | 98 | 0.0069962 | 0.125 | 0.08 | 261 | 0 | 0.364 | 1 | 4 | cs | TRUE
102 | LV_540-1_0_8_line_102 |  | 97 | 103 | 0.011603 | 0.125 | 0.08 | 261 | 0 | 0.364 | 1 | 1 | cs | TRUE
103 | LV_540-1_0_8_line_103 |  | 98 | 99 | 0.025584 | 0.125 | 0.08 | 261 | 0 | 0.364 | 1 | 4 | cs | TRUE
104 | LV_540-1_0_8_line_104 |  | 99 | 100 | 0.031985 | 0.125 | 0.08 | 261 | 0 | 0.364 | 1 | 4 | cs | TRUE
105 | LV_540-1_0_8_line_105 |  | 100 | 101 | 0.022862 | 0.125 | 0.08 | 261 | 0 | 0.364 | 1 | 4 | cs | TRUE
106 | LV_540-1_0_8_line_106 |  | 102 | 103 | 0.066008 | 0.125 | 0.08 | 261 | 0 | 0.364 | 1 | 1 | cs | TRUE
107 | LV_540-1_0_8_line_107 |  | 102 | 104 | 0.030554 | 0.125 | 0.08 | 261 | 0 | 0.364 | 1 | 1 | cs | TRUE
108 | LV_540-1_0_8_line_108 |  | 105 | 107 | 0.022112 | 0.125 | 0.08 | 261 | 0 | 0.364 | 1 | 1 | cs | TRUE
109 | LV_540-1_0_8_line_109 |  | 108 | 109 | 0.033434 | 0.125 | 0.08 | 261 | 0 | 0.364 | 1 | 1 | cs | TRUE
110 | LV_540-1_0_8_line_110 |  | 109 | 110 | 0.061608 | 0.125 | 0.08 | 261 | 0 | 0.364 | 1 | 1 | cs | TRUE
111 | LV_540-1_0_8_line_111 |  | 109 | 111 | 0.033448 | 0.125 | 0.08 | 261 | 0 | 0.364 | 1 | 1 | cs | TRUE
112 | LV_540-1_0_8_line_112 |  | 111 | 112 | 0.03072 | 0.125 | 0.08 | 261 | 0 | 0.364 | 1 | 1 | cs | TRUE
113 | LV_540-1_0_8_line_113 |  | 111 | 113 | 0.031325 | 0.125 | 0.08 | 261 | 0 | 0.364 | 1 | 1 | cs | TRUE
114 | LV_540-1_0_8_line_114 |  | 112 | 114 | 0.025825 | 0.125 | 0.08 | 261 | 0 | 0.364 | 1 | 1 | cs | TRUE
115 | LV_540-1_0_8_line_115 |  | 113 | 115 | 0.019419 | 0.125 | 0.08 | 261 | 0 | 0.364 | 1 | 1 | cs | TRUE
116 | LV_540-1_0_8_line_116 |  | 113 | 116 | 0.042921 | 0.125 | 0.08 | 261 | 0 | 0.364 | 1 | 1 | cs | TRUE
117 | LV_540-1_0_8_line_117 |  | 114 | 131 | 0.026273 | 0.125 | 0.08 | 261 | 0 | 0.364 | 1 | 1 | cs | TRUE
118 | LV_540-1_0_8_line_118 |  | 115 | 135 | 0.0059327 | 0.125 | 0.08 | 261 | 0 | 0.364 | 1 | 1 | cs | TRUE
119 | LV_540-1_0_8_line_119 |  | 116 | 134 | 0.028698 | 0.125 | 0.08 | 261 | 0 | 0.364 | 1 | 1 | cs | TRUE
120 | LV_540-1_0_8_line_120 |  | 116 | 132 | 0.006814 | 0.125 | 0.08 | 261 | 0 | 0.364 | 1 | 1 | cs | TRUE
121 | LV_540-1_0_8_line_121 |  | 117 | 118 | 0.02402 | 0.125 | 0.08 | 261 | 0 | 0.364 | 1 | 1 | cs | TRUE
122 | LV_540-1_0_8_line_122 |  | 119 | 120 | 0.016947 | 0.125 | 0.08 | 261 | 0 | 0.364 | 1 | 1 | cs | TRUE
123 | LV_540-1_0_8_line_123 |  | 120 | 121 | 0.035714 | 0.125 | 0.08 | 261 | 0 | 0.364 | 1 | 1 | cs | TRUE
124 | LV_540-1_0_8_line_124 |  | 120 | 122 | 0.019088 | 0.125 | 0.08 | 261 | 0 | 0.364 | 1 | 1 | cs | TRUE
125 | LV_540-1_0_8_line_125 |  | 121 | 123 | 0.0068255 | 0.125 | 0.08 | 261 | 0 | 0.364 | 1 | 1 | cs | TRUE
126 | LV_540-1_0_8_line_126 |  | 122 | 124 | 0.01975 | 0.125 | 0.08 | 261 | 0 | 0.364 | 1 | 1 | cs | TRUE
127 | LV_540-1_0_8_line_127 |  | 123 | 125 | 0.02034 | 0.125 | 0.08 | 261 | 0 | 0.364 | 1 | 1 | cs | TRUE
128 | LV_540-1_0_8_line_128 |  | 125 | 126 | 0.0027002 | 0.125 | 0.08 | 261 | 0 | 0.364 | 1 | 1 | cs | TRUE
129 | LV_540-1_0_8_line_129 |  | 126 | 127 | 0.012124 | 0.125 | 0.08 | 261 | 0 | 0.364 | 1 | 1 | cs | TRUE
130 | LV_540-1_0_8_line_130 |  | 127 | 128 | 0.012103 | 0.125 | 0.08 | 261 | 0 | 0.364 | 1 | 1 | cs | TRUE
131 | LV_540-1_0_8_line_131 |  | 128 | 129 | 0.00097125 | 0.125 | 0.08 | 261 | 0 | 0.364 | 1 | 1 | cs | TRUE
132 | LV_540-1_0_8_line_132 |  | 129 | 130 | 0.026748 | 0.125 | 0.08 | 261 | 0 | 0.364 | 1 | 1 | cs | TRUE
133 | LV_540-1_0_8_line_133 |  | 130 | 131 | 0.0019819 | 0.125 | 0.08 | 261 | 0 | 0.364 | 1 | 1 | cs | TRUE
134 | LV_540-1_0_8_line_134 |  | 132 | 133 | 0.022763 | 0.125 | 0.08 | 261 | 0 | 0.364 | 1 | 1 | cs | TRUE
135 | LV_540-1_0_8_line_135 |  | 135 | 136 | 0.014465 | 0.125 | 0.08 | 261 | 0 | 0.364 | 1 | 1 | cs | TRUE

## trafo
| name | std_type | hv_bus | lv_bus | sn_mva | vn_hv_kv | vn_lv_kv | vk_percent | vkr_percent | pfe_kw | i0_percent | shift_degree | tap_side | tap_neutral | tap_min | tap_max | tap_step_percent | tap_step_degree | tap_pos | tap_phase_shifter | parallel | df | in_service
0 | LV_540-1_0_8_trafo_143 | 0.63 MVA 20/0.4 kV | 137 | 5 | 0.63 | 20 | 0.4 | 6 | 1.206 | 1.65 | 0.2619 | 150 | hv | 0 | -2 | 2 | 2.5 | 0 | 0 | FALSE | 1 | 1 | TRUE

## line_geodata
| x0 | y0 | x1 | y1 | x2 | y2 | x3 | y3 | x4 | y4 | x5 | y5 | x6 | y6 | x7 | y7 | x8 | y8
0 | 2605207.5196 | 1210599.9545 | 2605205.1902 | 1210594.6684 | 2605185.7889 | 1210572.4447
1 | 2605204.5235 | 1210654.1453 | 2605207.4726 | 1210644.4536 | 2605210.6703 | 1210619.8316 | 2605209.1795 | 1210603.7213 | 2605207.5196 | 1210599.9545
2 | 2605185.7889 | 1210572.4447 | 2605171.964 | 1210556.6085
3 | 2605204.5235 | 1210654.1453 | 2605202.344 | 1210661.3252
4 | 2605157.4234 | 1210539.9527 | 2605171.964 | 1210556.6085
5 | 2605002.9318 | 1210439.7896 | 2605108.9022 | 1210515.4943
6 | 2605002.9318 | 1210439.7896 | 2605001.023 | 1210432.3061 | 2605037.9627 | 1210423.6986 | 2605032.2298 | 1210399.9807 | 2605025.9985 | 1210399.8421 | 2605022.3224 | 1210397.4711 | 2605020.4352 | 1210391.3995
7 | 2605108.9022 | 1210515.4943 | 2605109.1659 | 1210518.553
8 | 2605015.5435 | 1210324.4805 | 2605035.7168 | 1210383.0965 | 2605020.4352 | 1210391.3995
9 | 2605020.4352 | 1210391.3995 | 2604993.8635 | 1210405.841 | 2604969.3096 | 1210369.4784
10 | 2605153.4403 | 1210541.3501 | 2605157.4234 | 1210539.9527
11 | 2605157.4234 | 1210539.9527 | 2605172.6373 | 1210529.8837
12 | 2605153.4403 | 1210541.3501 | 2605141.6097 | 1210548.5726
13 | 2605153.4403 | 1210541.3501 | 2605144.7124 | 1210528.2131 | 2605139.7962 | 1210518.7593 | 2605136.8066 | 1210504.5266 | 2605136.6714 | 1210493.7205 | 2605136.3688 | 1210492.0944
14 | 2605173.7471 | 1210529.1492 | 2605172.6373 | 1210529.8837
15 | 2605173.7471 | 1210529.1492 | 2605190.1032 | 1210518.3242 | 2605193.5554 | 1210515.8369 | 2605195.7225 | 1210514.2824
16 | 2605195.7225 | 1210514.2824 | 2605195.7225 | 1210514.2824 | 2605204.8224 | 1210502.6552
17 | 2605210.9909 | 1210494.7736 | 2605204.8224 | 1210502.6552
18 | 2605210.9909 | 1210494.7736 | 2605218.6239 | 1210478.285
19 | 2605210.9909 | 1210494.7736 | 2605226.8529 | 1210500.7128 | 2605227.1598 | 1210500.9993
20 | 2605234.0899 | 1210433.86 | 2605224.2687 | 1210466.0913 | 2605218.6239 | 1210478.285
21 | 2605244.2308 | 1210517.888 | 2605243.1932 | 1210515.9687 | 2605227.1598 | 1210500.9993
22 | 2605133.3951 | 1210553.1698 | 2605136.6374 | 1210551.6081 | 2605141.6097 | 1210548.5726
23 | 2605136.3688 | 1210492.0944 | 2605135.385 | 1210486.8072
24 | 2605111.9605 | 1210563.4938 | 2605133.3951 | 1210553.1698
25 | 2605135.385 | 1210486.8072 | 2605134.9996 | 1210484.7363 | 2605129.9126 | 1210470.4908 | 2605134.6082 | 1210462.4236
26 | 2604910.2119 | 1210279.7864 | 2604925.5583 | 1210306.1631 | 2604931.6182 | 1210302.4104 | 2604934.9053 | 1210298.8701
27 | 2604893.9202 | 1210251.7851 | 2604910.2119 | 1210279.7864
28 | 2604958.3322 | 1210280.7086 | 2604941.1487 | 1210292.1458 | 2604934.9053 | 1210298.8701
29 | 2604893.9202 | 1210251.7851 | 2604913.4529 | 1210240.1378
30 | 2604935.1601 | 1210227.1938 | 2604913.4529 | 1210240.1378
31 | 2604921.8429 | 1210221.2019 | 2604929.9852 | 1210217.3731 | 2604935.1601 | 1210227.1938
32 | 2604921.8429 | 1210221.2019 | 2604929.9852 | 1210217.3731 | 2604940.249 | 1210211.9784 | 2604945.8525 | 1210208.8257 | 2604960.282 | 1210202.0782 | 2604964.4558 | 1210200.125
33 | 2604921.8429 | 1210221.2019 | 2604914.3567 | 1210203.3303 | 2604887.3995 | 1210211.0903
34 | 2604958.0779 | 1210174.5834 | 2604958.7206 | 1210178.6084 | 2604961.3331 | 1210189.939 | 2604964.4558 | 1210200.125
35 | 2604833.4261 | 1210216.05 | 2604855.279 | 1210220.3365 | 2604887.3995 | 1210211.0903
36 | 2604833.4261 | 1210216.05 | 2604855.7985 | 1210254.8894 | 2604843.2083 | 1210261.5497
37 | 2604760.1954 | 1210304.5855 | 2604784.8167 | 1210286.506 | 2604796.7841 | 1210279.1447 | 2604812.3152 | 1210272.4422 | 2604821.8399 | 1210269.2591 | 2604831.95 | 1210265.8653 | 2604843.2083 | 1210261.5497
38 | 2604843.2083 | 1210261.5497 | 2604831.95 | 1210265.8653 | 2604853.6103 | 1210301.6247 | 2604856.1452 | 1210305.8179
39 | 2604843.2083 | 1210261.5497 | 2604811.0844 | 1210205.2484 | 2604808.0266 | 1210199.8946
40 | 2604760.1954 | 1210304.5855 | 2604753.0783 | 1210309.6938 | 2604749.7137 | 1210307.1564 | 2604742.5474 | 1210297.4899 | 2604718.6643 | 1210256.5443
41 | 2604856.1452 | 1210305.8179 | 2604814.5374 | 1210330.6933
42 | 2604856.1452 | 1210305.8179 | 2604876.2494 | 1210338.9969
43 | 2604778.8156 | 1210148.7026 | 2604805.0814 | 1210194.7378 | 2604808.0266 | 1210199.8946
44 | 2604958.0779 | 1210174.5834 | 2604955.4278 | 1210160.9402
45 | 2604951.3659 | 1210140.0287 | 2604955.4278 | 1210160.9402
46 | 2604801.0874 | 1210085.1962 | 2604786.2916 | 1210093.4155
47 | 2604788.6788 | 1210054.1581 | 2604801.0874 | 1210085.1962
48 | 2604788.6788 | 1210054.1581 | 2604751.462 | 1210059.7213
49 | 2604778.8156 | 1210148.7026 | 2604769.9055 | 1210152.809 | 2604768.6207 | 1210153.4083
50 | 2604768.6207 | 1210153.4083 | 2604758.4274 | 1210136.88 | 2604752.0326 | 1210125.3441
51 | 2604876.2494 | 1210338.9969 | 2604843.1455 | 1210359.0481
52 | 2604876.2494 | 1210338.9969 | 2604887.6333 | 1210357.7943 | 2604897.5986 | 1210373.5222 | 2604903.3498 | 1210383.7555
53 | 2604752.0326 | 1210125.3441 | 2604748.2647 | 1210118.547
54 | 2605260.719 | 1210548.3867 | 2605261.039 | 1210548.9786
55 | 2605261.039 | 1210548.9786 | 2605261.444 | 1210549.7277
56 | 2605244.2308 | 1210517.888 | 2605260.719 | 1210548.3867
57 | 2605261.444 | 1210549.7277 | 2605277.2195 | 1210578.9081
58 | 2605270.3267 | 1210602.0444 | 2605272.7946 | 1210600.0967 | 2605282.6148 | 1210588.8879 | 2605277.2195 | 1210578.9081
59 | 2605270.3267 | 1210602.0444 | 2605252.0957 | 1210616.4322 | 2605250.6854 | 1210617.5009
60 | 2605094.4373 | 1210572.1394 | 2605111.9605 | 1210563.4938
61 | 2605111.9605 | 1210563.4938 | 2605126.882 | 1210581.2543
62 | 2605094.4373 | 1210572.1394 | 2605074.5266 | 1210582.3728
63 | 2605094.4373 | 1210572.1394 | 2605084.0955 | 1210555.7564
64 | 2605144.8519 | 1210614.361 | 2605146.186 | 1210609.2816 | 2605146.1892 | 1210605.5239 | 2605144.4595 | 1210602.1762 | 2605126.882 | 1210581.2543
65 | 2605074.5266 | 1210582.3728 | 2605086.3715 | 1210602.9386 | 2605089.4523 | 1210604.8914
66 | 2605080.2253 | 1210546.9912 | 2605081.1034 | 1210551.0164 | 2605084.0955 | 1210555.7564
67 | 2605115.3917 | 1210630.6784 | 2605117.5299 | 1210627.3228 | 2605117.738 | 1210623.7877 | 2605115.501 | 1210618.1938 | 2605112.3443 | 1210612.9104 | 2605107.0498 | 1210610.4713 | 2605098.3882 | 1210608.9409 | 2605093.9057 | 1210607.7142 | 2605089.4523 | 1210604.8914
68 | 2605080.2253 | 1210546.9912 | 2605091.1629 | 1210539.6174
69 | 2605109.1659 | 1210518.553 | 2605110.3531 | 1210532.3196 | 2605099.2644 | 1210534.1557 | 2605091.1629 | 1210539.6174
70 | 2605051.5392 | 1210618.8293 | 2605056.9922 | 1210631.6299 | 2605056.1303 | 1210635.5535 | 2605061.2775 | 1210650.4995 | 2605045.0333 | 1210658.0299
71 | 2605051.5392 | 1210618.8293 | 2605065.0892 | 1210617.7623 | 2605068.1032 | 1210657.4757
72 | 2605023.359 | 1210668.0776 | 2605045.0333 | 1210658.0299
73 | 2605068.1032 | 1210657.4757 | 2605100.0056 | 1210639.3974
74 | 2605068.1032 | 1210657.4757 | 2605075.17 | 1210657.8152 | 2605079.0221 | 1210658.4966 | 2605081.354 | 1210659.6102 | 2605083.2372 | 1210661.3128 | 2605096.3713 | 1210678.4503
75 | 2605023.359 | 1210668.0776 | 2605025.1984 | 1210685.789
76 | 2605006.79 | 1210699.4479 | 2605006.8809 | 1210690.5653 | 2605015.5171 | 1210686.0366 | 2605025.1984 | 1210685.789
77 | 2605100.0056 | 1210639.3974 | 2605115.3917 | 1210630.6784 | 2605115.3917 | 1210630.6784
78 | 2605096.4516 | 1210678.5551 | 2605096.3713 | 1210678.4503
79 | 2605236.9347 | 1210424.5237 | 2605234.0899 | 1210433.86
80 | 2605113.964 | 1210701.4054 | 2605096.4516 | 1210678.5551
81 | 2605134.8438 | 1210686.0256 | 2605113.964 | 1210701.4054
82 | 2605021.5048 | 1210706.7603 | 2605022.8547 | 1210707.9549 | 2605029.4751 | 1210716.2262
83 | 2605006.79 | 1210699.4479 | 2605009.0846 | 1210699.7834 | 2605014.0455 | 1210701.2105 | 2605018.1392 | 1210703.782 | 2605021.5048 | 1210706.7603
84 | 2605326.8401 | 1210030.3504 | 2605323.1155 | 1210005.3 | 2605319.3166 | 1209969.6435 | 2605319.4112 | 1209934.5669
85 | 2605031.8381 | 1210111.8356 | 2605326.8401 | 1210030.3504
86 | 2605020.7879 | 1210087.0983 | 2605031.8381 | 1210111.8356
87 | 2604940.5244 | 1210084.2152 | 2605009.4738 | 1210061.77
88 | 2605020.7879 | 1210087.0983 | 2605009.4738 | 1210061.77
89 | 2604940.5244 | 1210084.2152 | 2604934.6634 | 1210054.0417
90 | 2604940.5244 | 1210084.2152 | 2604945.5875 | 1210110.2807
91 | 2604929.426 | 1210027.0783 | 2604925.4481 | 1210006.5328
92 | 2604925.4481 | 1210006.5328 | 2604920.5773 | 1209981.3759
93 | 2604929.426 | 1210027.0783 | 2604930.4471 | 1210032.3351
94 | 2604914.305 | 1209948.9801 | 2604920.5773 | 1209981.3759
95 | 2604945.5875 | 1210110.2807 | 2604951.3659 | 1210140.0287
96 | 2605011.6262 | 1210315.1541 | 2605095.0563 | 1210231.9196
97 | 2605015.5435 | 1210324.4805 | 2605011.6262 | 1210315.1541
98 | 2605238.6189 | 1210418.9999 | 2605217.9397 | 1210403.1176 | 2605192.5063 | 1210374.4718
99 | 2605238.6189 | 1210418.9999 | 2605236.9347 | 1210424.5237
100 | 2605236.9347 | 1210424.5237 | 2605242.5621 | 1210428.7976 | 2605257.5225 | 1210440.506 | 2605270.1027 | 1210458.2076
101 | 2604963.376 | 1210373.1851 | 2604969.3096 | 1210369.4784
102 | 2605270.1027 | 1210458.2076 | 2605276.8245 | 1210467.6659
103 | 2604963.376 | 1210373.1851 | 2604941.6776 | 1210386.7401
104 | 2604914.551 | 1210403.686 | 2604941.6776 | 1210386.7401
105 | 2604914.551 | 1210403.686 | 2604903.3498 | 1210383.7555
106 | 2605319.791 | 1210517.7022 | 2605283.1765 | 1210476.6039 | 2605276.8245 | 1210467.6659
107 | 2605340.6532 | 1210540.0153 | 2605329.1292 | 1210528.184 | 2605319.791 | 1210517.7022
108 | 2604930.4471 | 1210032.3351 | 2604934.6634 | 1210054.0417
109 | 2604718.3954 | 1210064.6642 | 2604751.462 | 1210059.7213
110 | 2604718.3954 | 1210064.6642 | 2604748.2647 | 1210118.547
111 | 2604689.0106 | 1210060.1834 | 2604699.8808 | 1210056.89 | 2604704.3803 | 1210056.3821 | 2604708.8562 | 1210056.897 | 2604713.438 | 1210057.9344 | 2604718.3954 | 1210064.6642
112 | 2604689.0106 | 1210060.1834 | 2604698.8145 | 1210089.2967
113 | 2604659.083 | 1210069.71 | 2604689.0106 | 1210060.1834
114 | 2604698.8145 | 1210089.2967 | 2604707.0564 | 1210113.7715 | 2604707.0564 | 1210113.7715
115 | 2604659.083 | 1210069.71 | 2604665.248 | 1210088.124
116 | 2604618.0723 | 1210082.7525 | 2604659.083 | 1210069.71
117 | 2604693.4342 | 1210132.2727 | 2604699.1021 | 1210130.041 | 2604702.6907 | 1210127.976 | 2604704.9644 | 1210126.2323 | 2604706.6535 | 1210123.7212 | 2604707.5297 | 1210120.8202 | 2604707.7301 | 1210117.2406 | 2604707.0564 | 1210113.7715
118 | 2604665.248 | 1210088.124 | 2604667.1315 | 1210093.7498
119 | 2604618.0723 | 1210082.7525 | 2604627.2017 | 1210109.9595
120 | 2604618.0723 | 1210082.7525 | 2604614.3932 | 1210083.9281 | 2604611.7398 | 1210085.2602
121 | 2604843.1455 | 1210359.0481 | 2604822.6015 | 1210371.4935
122 | 2604578.4795 | 1210160.7545 | 2604581.2827 | 1210177.468
123 | 2604578.4795 | 1210160.7545 | 2604614.0602 | 1210157.6778
124 | 2604578.4795 | 1210160.7545 | 2604575.1433 | 1210141.9601
125 | 2604620.8603 | 1210157.0897 | 2604614.0602 | 1210157.6778
126 | 2604575.1433 | 1210141.9601 | 2604571.6913 | 1210122.5139
127 | 2604620.8603 | 1210157.0897 | 2604624.7416 | 1210156.7541 | 2604633.566 | 1210155.071 | 2604640.7195 | 1210152.952
128 | 2604640.7195 | 1210152.952 | 2604641.5019 | 1210152.7203 | 2604643.2551 | 1210152.03
129 | 2604643.2551 | 1210152.03 | 2604654.5364 | 1210147.5881
130 | 2604665.7978 | 1210143.1541 | 2604654.5364 | 1210147.5881
131 | 2604665.7978 | 1210143.1541 | 2604666.7015 | 1210142.7983
132 | 2604666.7015 | 1210142.7983 | 2604691.5901 | 1210132.9988
133 | 2604693.4342 | 1210132.2727 | 2604691.5901 | 1210132.9988
134 | 2604611.7398 | 1210085.2602 | 2604618.9979 | 1210106.8346
135 | 2604661.0263 | 1210102.2295 | 2604669.0309 | 1210099.423 | 2604667.1315 | 1210093.7498

## bus_geodata
| x | y | coords
0 | 2605207.5196 | 1210599.9545
1 | 2605185.7889 | 1210572.4447
2 | 2605204.5235 | 1210654.1453
3 | 2605171.964 | 1210556.6085
4 | 2605202.344 | 1210661.3252
5 | 2605002.9318 | 1210439.7896
6 | 2605108.9022 | 1210515.4943
7 | 2605020.4352 | 1210391.3995
8 | 2605157.4234 | 1210539.9527
9 | 2605153.4403 | 1210541.3501
10 | 2605172.6373 | 1210529.8837
11 | 2605173.7471 | 1210529.1492
12 | 2605195.7225 | 1210514.2824
13 | 2605204.8224 | 1210502.6552
14 | 2605210.9909 | 1210494.7736
15 | 2605218.6239 | 1210478.285
16 | 2605227.1598 | 1210500.9993
17 | 2605141.6097 | 1210548.5726
18 | 2605136.3688 | 1210492.0944
19 | 2605133.3951 | 1210553.1698
20 | 2605135.385 | 1210486.8072
21 | 2604910.2119 | 1210279.7864
22 | 2604934.9053 | 1210298.8701
23 | 2604893.9202 | 1210251.7851
24 | 2604958.3322 | 1210280.7086
25 | 2604913.4529 | 1210240.1378
26 | 2604935.1601 | 1210227.1938
27 | 2604921.8429 | 1210221.2019
28 | 2604964.4558 | 1210200.125
29 | 2604887.3995 | 1210211.0903
30 | 2604833.4261 | 1210216.05
31 | 2604843.2083 | 1210261.5497
32 | 2604760.1954 | 1210304.5855
33 | 2604856.1452 | 1210305.8179
34 | 2604808.0266 | 1210199.8946
35 | 2604958.0779 | 1210174.5834
36 | 2604955.4278 | 1210160.9402
37 | 2604801.0874 | 1210085.1962
38 | 2604786.2916 | 1210093.4155
39 | 2604788.6788 | 1210054.1581
40 | 2604778.8156 | 1210148.7026
41 | 2604768.6207 | 1210153.4083
42 | 2604718.6643 | 1210256.5443
43 | 2604814.5374 | 1210330.6933
44 | 2604876.2494 | 1210338.9969
45 | 2604752.0326 | 1210125.3441
46 | 2605261.039 | 1210548.9786
47 | 2605260.719 | 1210548.3867
48 | 2605261.444 | 1210549.7277
49 | 2605244.2308 | 1210517.888
50 | 2605277.2195 | 1210578.9081
51 | 2605270.3267 | 1210602.0443
52 | 2605250.6854 | 1210617.5009
53 | 2605111.9605 | 1210563.4938
54 | 2605094.4373 | 1210572.1394
55 | 2605126.882 | 1210581.2543
56 | 2605074.5266 | 1210582.3728
57 | 2605084.0955 | 1210555.7564
58 | 2605144.8519 | 1210614.361
59 | 2605089.4523 | 1210604.8914
60 | 2605080.2253 | 1210546.9912
61 | 2605134.6082 | 1210462.4236
62 | 2605091.1629 | 1210539.6174
63 | 2605109.1659 | 1210518.553
64 | 2605051.5392 | 1210618.8293
65 | 2605045.0333 | 1210658.0299
66 | 2605068.1032 | 1210657.4757
67 | 2605023.359 | 1210668.0776
68 | 2605025.1984 | 1210685.789
69 | 2605100.0056 | 1210639.3974
70 | 2605096.3713 | 1210678.4503
71 | 2605115.3917 | 1210630.6784
72 | 2605234.0899 | 1210433.86
73 | 2605096.4516 | 1210678.5551
74 | 2605113.964 | 1210701.4054
75 | 2605134.8438 | 1210686.0256
76 | 2605029.4751 | 1210716.2262
77 | 2605021.5048 | 1210706.7603
78 | 2605006.79 | 1210699.4479
79 | 2605319.4112 | 1209934.5669
80 | 2605326.8401 | 1210030.3504
81 | 2605031.8381 | 1210111.8356
82 | 2605009.4738 | 1210061.77
83 | 2604940.5244 | 1210084.2152
84 | 2605020.7879 | 1210087.0983
85 | 2604925.4481 | 1210006.5328
86 | 2604929.426 | 1210027.0783
87 | 2604920.5773 | 1209981.3759
88 | 2604945.5875 | 1210110.2807
89 | 2604951.3659 | 1210140.0287
90 | 2605095.0563 | 1210231.9196
91 | 2605011.6262 | 1210315.1541
92 | 2605192.5063 | 1210374.4718
93 | 2605238.6189 | 1210418.9999
94 | 2605015.5435 | 1210324.4805
95 | 2605236.9347 | 1210424.5237
96 | 2604969.3096 | 1210369.4784
97 | 2605270.1027 | 1210458.2076
98 | 2604963.376 | 1210373.1851
99 | 2604941.6776 | 1210386.7401
100 | 2604914.5511 | 1210403.686
101 | 2604903.3498 | 1210383.7555
102 | 2605319.791 | 1210517.7022
103 | 2605276.8245 | 1210467.6659
104 | 2605340.6532 | 1210540.0153
105 | 2604934.6634 | 1210054.0417
106 | 2604914.305 | 1209948.9801
107 | 2604930.4471 | 1210032.3351
108 | 2604751.462 | 1210059.7213
109 | 2604718.3954 | 1210064.6643
110 | 2604748.2647 | 1210118.547
111 | 2604689.0106 | 1210060.1834
112 | 2604698.8145 | 1210089.2967
113 | 2604659.083 | 1210069.71
114 | 2604707.0564 | 1210113.7715
115 | 2604665.248 | 1210088.124
116 | 2604618.0723 | 1210082.7525
117 | 2604843.1455 | 1210359.0481
118 | 2604822.6015 | 1210371.4935
119 | 2604581.2827 | 1210177.468
120 | 2604578.4795 | 1210160.7545
121 | 2604614.0602 | 1210157.6778
122 | 2604575.1433 | 1210141.9601
123 | 2604620.8603 | 1210157.0897
124 | 2604571.6913 | 1210122.5139
125 | 2604640.7195 | 1210152.952
126 | 2604643.2551 | 1210152.03
127 | 2604654.5364 | 1210147.5881
128 | 2604665.7978 | 1210143.1541
129 | 2604666.7015 | 1210142.7983
130 | 2604691.5901 | 1210132.9988
131 | 2604693.4342 | 1210132.2727
132 | 2604611.7398 | 1210085.2602
133 | 2604618.9979 | 1210106.8345
134 | 2604627.2017 | 1210109.9595
135 | 2604667.1315 | 1210093.7498
136 | 2604661.0263 | 1210102.2295
137 | 2605001.023 | 1210432.3061

## line_std_types
| c_nf_per_km | r_ohm_per_km | x_ohm_per_km | max_i_ka | type | q_mm2 | alpha | voltage_rating
NAYY 4x50 SE | 210 | 0.642 | 0.083 | 0.142 | cs | 50 | 0.00403 | LV
NAYY 4x120 SE | 264 | 0.225 | 0.08 | 0.242 | cs | 120 | 0.00403 | LV
NAYY 4x150 SE | 261 | 0.208 | 0.08 | 0.27 | cs | 150 | 0.00403 | LV
NA2XS2Y 1x95 RM/25 12/20 kV | 216 | 0.313 | 0.132 | 0.252 | cs | 95 | 0.00403 | MV
NA2XS2Y 1x185 RM/25 12/20 kV | 273 | 0.161 | 0.117 | 0.362 | cs | 185 | 0.00403 | MV
NA2XS2Y 1x240 RM/25 12/20 kV | 304 | 0.122 | 0.112 | 0.421 | cs | 240 | 0.00403 | MV
NA2XS2Y 1x95 RM/25 6/10 kV | 315 | 0.313 | 0.123 | 0.249 | cs | 95 | 0.00403 | MV
NA2XS2Y 1x185 RM/25 6/10 kV | 406 | 0.161 | 0.11 | 0.358 | cs | 185 | 0.00403 | MV
NA2XS2Y 1x240 RM/25 6/10 kV | 456 | 0.122 | 0.105 | 0.416 | cs | 240 | 0.00403 | MV
NA2XS2Y 1x150 RM/25 12/20 kV | 250 | 0.206 | 0.116 | 0.319 | cs | 150 | 0.00403 | MV
NA2XS2Y 1x120 RM/25 12/20 kV | 230 | 0.253 | 0.119 | 0.283 | cs | 120 | 0.00403 | MV
NA2XS2Y 1x70 RM/25 12/20 kV | 190 | 0.443 | 0.132 | 0.22 | cs | 70 | 0.00403 | MV
NA2XS2Y 1x150 RM/25 6/10 kV | 360 | 0.206 | 0.11 | 0.315 | cs | 150 | 0.00403 | MV
NA2XS2Y 1x120 RM/25 6/10 kV | 340 | 0.253 | 0.113 | 0.28 | cs | 120 | 0.00403 | MV
NA2XS2Y 1x70 RM/25 6/10 kV | 280 | 0.443 | 0.123 | 0.217 | cs | 70 | 0.00403 | MV
N2XS(FL)2Y 1x120 RM/35 64/110 kV | 112 | 0.153 | 0.166 | 0.366 | cs | 120 | 0.00393 | HV
N2XS(FL)2Y 1x185 RM/35 64/110 kV | 125 | 0.099 | 0.156 | 0.457 | cs | 185 | 0.00393 | HV
N2XS(FL)2Y 1x240 RM/35 64/110 kV | 135 | 0.075 | 0.149 | 0.526 | cs | 240 | 0.00393 | HV
N2XS(FL)2Y 1x300 RM/35 64/110 kV | 144 | 0.06 | 0.144 | 0.588 | cs | 300 | 0.00393 | HV
15-AL1/3-ST1A 0.4 | 11 | 1.8769 | 0.35 | 0.105 | ol | 16 | 0.00403 | LV
24-AL1/4-ST1A 0.4 | 11.25 | 1.2012 | 0.335 | 0.14 | ol | 24 | 0.00403 | LV
48-AL1/8-ST1A 0.4 | 12.2 | 0.5939 | 0.3 | 0.21 | ol | 48 | 0.00403 | LV
94-AL1/15-ST1A 0.4 | 13.2 | 0.306 | 0.29 | 0.35 | ol | 94 | 0.00403 | LV
34-AL1/6-ST1A 10.0 | 9.7 | 0.8342 | 0.36 | 0.17 | ol | 34 | 0.00403 | MV
48-AL1/8-ST1A 10.0 | 10.1 | 0.5939 | 0.35 | 0.21 | ol | 48 | 0.00403 | MV
70-AL1/11-ST1A 10.0 | 10.4 | 0.4132 | 0.339 | 0.29 | ol | 70 | 0.00403 | MV
94-AL1/15-ST1A 10.0 | 10.75 | 0.306 | 0.33 | 0.35 | ol | 94 | 0.00403 | MV
122-AL1/20-ST1A 10.0 | 11.1 | 0.2376 | 0.323 | 0.41 | ol | 122 | 0.00403 | MV
149-AL1/24-ST1A 10.0 | 11.25 | 0.194 | 0.315 | 0.47 | ol | 149 | 0.00403 | MV
34-AL1/6-ST1A 20.0 | 9.15 | 0.8342 | 0.382 | 0.17 | ol | 34 | 0.00403 | MV
48-AL1/8-ST1A 20.0 | 9.5 | 0.5939 | 0.372 | 0.21 | ol | 48 | 0.00403 | MV
70-AL1/11-ST1A 20.0 | 9.7 | 0.4132 | 0.36 | 0.29 | ol | 70 | 0.00403 | MV
94-AL1/15-ST1A 20.0 | 10 | 0.306 | 0.35 | 0.35 | ol | 94 | 0.00403 | MV
122-AL1/20-ST1A 20.0 | 10.3 | 0.2376 | 0.344 | 0.41 | ol | 122 | 0.00403 | MV
149-AL1/24-ST1A 20.0 | 10.5 | 0.194 | 0.337 | 0.47 | ol | 149 | 0.00403 | MV
184-AL1/30-ST1A 20.0 | 10.75 | 0.1571 | 0.33 | 0.535 | ol | 184 | 0.00403 | MV
243-AL1/39-ST1A 20.0 | 11 | 0.1188 | 0.32 | 0.645 | ol | 243 | 0.00403 | MV
48-AL1/8-ST1A 110.0 | 8 | 0.5939 | 0.46 | 0.21 | ol | 48 | 0.00403 | HV
70-AL1/11-ST1A 110.0 | 8.4 | 0.4132 | 0.45 | 0.29 | ol | 70 | 0.00403 | HV
94-AL1/15-ST1A 110.0 | 8.65 | 0.306 | 0.44 | 0.35 | ol | 94 | 0.00403 | HV
122-AL1/20-ST1A 110.0 | 8.5 | 0.2376 | 0.43 | 0.41 | ol | 122 | 0.00403 | HV
149-AL1/24-ST1A 110.0 | 8.75 | 0.194 | 0.41 | 0.47 | ol | 149 | 0.00403 | HV
184-AL1/30-ST1A 110.0 | 8.8 | 0.1571 | 0.4 | 0.535 | ol | 184 | 0.00403 | HV
243-AL1/39-ST1A 110.0 | 9 | 0.1188 | 0.39 | 0.645 | ol | 243 | 0.00403 | HV
305-AL1/39-ST1A 110.0 | 9.2 | 0.0949 | 0.38 | 0.74 | ol | 305 | 0.00403 | HV
490-AL1/64-ST1A 110.0 | 9.75 | 0.059 | 0.37 | 0.96 | ol | 490 | 0.00403 | HV
679-AL1/86-ST1A 110.0 | 9.95 | 0.042 | 0.36 | 1.15 | ol | 679 | 0.00403 | HV
490-AL1/64-ST1A 220.0 | 10 | 0.059 | 0.285 | 0.96 | ol | 490 | 0.00403 | HV
679-AL1/86-ST1A 220.0 | 11.7 | 0.042 | 0.275 | 1.15 | ol | 679 | 0.00403 | HV
490-AL1/64-ST1A 380.0 | 11 | 0.059 | 0.253 | 0.96 | ol | 490 | 0.00403 | HV
679-AL1/86-ST1A 380.0 | 14.6 | 0.042 | 0.25 | 1.15 | ol | 679 | 0.00403 | HV

## trafo_std_types
| i0_percent | pfe_kw | vkr_percent | sn_mva | vn_lv_kv | vn_hv_kv | vk_percent | shift_degree | vector_group | tap_side | tap_neutral | tap_min | tap_max | tap_step_degree | tap_step_percent | tap_phase_shifter
160 MVA 380/110 kV | 0.06 | 60 | 0.25 | 160 | 110 | 380 | 12.2 | 0 | Yy0 | hv | 0 | -9 | 9 | 0 | 1.5 | FALSE
100 MVA 220/110 kV | 0.06 | 55 | 0.26 | 100 | 110 | 220 | 12 | 0 | Yy0 | hv | 0 | -9 | 9 | 0 | 1.5 | FALSE
63 MVA 110/20 kV | 0.04 | 22 | 0.32 | 63 | 20 | 110 | 18 | 150 | YNd5 | hv | 0 | -9 | 9 | 0 | 1.5 | FALSE
40 MVA 110/20 kV | 0.05 | 18 | 0.34 | 40 | 20 | 110 | 16.2 | 150 | YNd5 | hv | 0 | -9 | 9 | 0 | 1.5 | FALSE
25 MVA 110/20 kV | 0.07 | 14 | 0.41 | 25 | 20 | 110 | 12 | 150 | YNd5 | hv | 0 | -9 | 9 | 0 | 1.5 | FALSE
63 MVA 110/10 kV | 0.04 | 22 | 0.32 | 63 | 10 | 110 | 18 | 150 | YNd5 | hv | 0 | -9 | 9 | 0 | 1.5 | FALSE
40 MVA 110/10 kV | 0.05 | 18 | 0.34 | 40 | 10 | 110 | 16.2 | 150 | YNd5 | hv | 0 | -9 | 9 | 0 | 1.5 | FALSE
25 MVA 110/10 kV | 0.07 | 14 | 0.41 | 25 | 10 | 110 | 12 | 150 | YNd5 | hv | 0 | -9 | 9 | 0 | 1.5 | FALSE
0.25 MVA 20/0.4 kV | 0.32 | 0.8 | 1.44 | 0.25 | 0.4 | 20 | 6 | 150 | Yzn5 | hv | 0 | -2 | 2 | 0 | 2.5 | FALSE
0.4 MVA 20/0.4 kV | 0.3375 | 1.35 | 1.425 | 0.4 | 0.4 | 20 | 6 | 150 | Dyn5 | hv | 0 | -2 | 2 | 0 | 2.5 | FALSE
0.63 MVA 20/0.4 kV | 0.2619 | 1.65 | 1.206 | 0.63 | 0.4 | 20 | 6 | 150 | Dyn5 | hv | 0 | -2 | 2 | 0 | 2.5 | FALSE
0.25 MVA 10/0.4 kV | 0.24 | 0.6 | 1.2 | 0.25 | 0.4 | 10 | 4 | 150 | Dyn5 | hv | 0 | -2 | 2 | 0 | 2.5 | FALSE
0.4 MVA 10/0.4 kV | 0.2375 | 0.95 | 1.325 | 0.4 | 0.4 | 10 | 4 | 150 | Dyn5 | hv | 0 | -2 | 2 | 0 | 2.5 | FALSE
0.63 MVA 10/0.4 kV | 0.1873 | 1.18 | 1.0794 | 0.63 | 0.4 | 10 | 4 | 150 | Dyn5 | hv | 0 | -2 | 2 | 0 | 2.5 | FALSE

## trafo3w_std_types
| sn_hv_mva | sn_mv_mva | sn_lv_mva | vn_hv_kv | vn_mv_kv | vn_lv_kv | vk_hv_percent | vk_mv_percent | vk_lv_percent | vkr_hv_percent | vkr_mv_percent | vkr_lv_percent | pfe_kw | i0_percent | shift_mv_degree | shift_lv_degree | vector_group | tap_side | tap_neutral | tap_min | tap_max | tap_step_percent
63/25/38 MVA 110/20/10 kV | 63 | 25 | 38 | 110 | 20 | 10 | 10.4 | 10.4 | 10.4 | 0.28 | 0.32 | 0.35 | 35 | 0.89 | 0 | 0 | YN0yn0yn0 | hv | 0 | -10 | 10 | 1.2
63/25/38 MVA 110/10/10 kV | 63 | 25 | 38 | 110 | 10 | 10 | 10.4 | 10.4 | 10.4 | 0.28 | 0.32 | 0.35 | 35 | 0.89 | 0 | 0 | YN0yn0yn0 | hv | 0 | -10 | 10 | 1.2

## fuse_std_types
| fuse_type | i_rated_a | t_avg | t_min | t_total | x_avg | x_min | x_total
HV 100A | HV 100A | 100 | 0 | [10.0, 3.64, 0.854, 0.281, 0.1, 0.0531, 0.022, 0.01] | [10.0, 4.267, 1.21, 0.403, 0.1, 0.058, 0.022, 0.01] | 0 | [300.0, 350.0, 450.0, 550.0, 700.0, 850.0, 1200.0, 1752.0] | [600.0, 700.0, 900.0, 1150.0, 1665.0, 2000.0, 3000.0, 4313.0]
HV 10A | HV 10A | 10 | 0 | [10.0, 1675.0, 0.344, 0.156, 0.1, 0.0417, 0.0171, 0.01] | [10.0, 1.3, 0.3, 0.155, 0.1, 0.0555, 0.023, 0.01] | 0 | [30.0, 32.0, 35.0, 37.0, 39.0, 50.0, 70.0, 88.0] | [60.0, 70.0, 80.0, 87.0, 94.0, 110.0, 150.0, 216.0]
HV 125A | HV 125A | 125 | 0 | [10.0, 1.82, 0.344, 0.1, 0.0467, 0.0269, 0.01] | [10.0, 2.478, 0.426, 0.1, 0.0427, 0.0211, 0.01] | 0 | [375.0, 500.0, 700.0, 925.0, 1200.0, 1500.0, 2341.0] | [750.0, 1000.0, 1500.0, 2200.0, 3000.0, 4000.0, 5765.0]
HV 160A | HV 160A | 160 | 0 | [10.0, 4.15, 1.03, 0.198, 0.1, 0.051, 0.0172, 0.01] | [10.0, 2.3, 0.734, 0.274, 0.1, 0.046, 0.0177, 0.01] | 0 | [480.0, 550.0, 700.0, 1000.0, 1260.0, 1600.0, 2500.0, 3227.0] | [960.0, 1300.0, 1700.0, 2200.0, 2996.0, 4000.0, 6000.0, 7946.0]
HV 16A | HV 16A | 16 | 0 | [10.0, 0.352, 0.164, 0.1, 0.0649, 0.0342, 0.01] | [10.0, 2.34, 0.722, 0.181, 0.1, 0.055, 0.0296, 0.01] | 0 | [48.0, 60.0, 65.0, 71.0, 80.0, 100.0, 162.0] | [96.0, 110.0, 125.0, 150.0, 168.0, 200.0, 250.0, 398.0]
HV 200A | HV 200A | 200 | 0 | [10.0, 4.267, 1.21, 0.403, 0.1, 0.058, 0.022, 0.01] | [10.0, 3.73, 1.654, 0.328, 0.1, 0.0531, 0.019, 0.01] | 0 | [600.0, 700.0, 900.0, 1150.0, 1665.0, 2000.0, 3000.0, 4313.0] | [1200.0, 1500.0, 1800.0, 2700.0, 3960.0, 5000.0, 7500.0, 10620.0]
HV 20A | HV 20A | 20 | 0 | [10.0, 1.3, 0.3, 0.155, 0.1, 0.0555, 0.023, 0.01] | [10.0, 1.3, 0.161, 0.1, 0.0611, 0.0399, 0.0141, 0.01] | 0 | [60.0, 70.0, 80.0, 87.0, 94.0, 110.0, 150.0, 216.0] | [120.0, 150.0, 200.0, 223.0, 260.0, 300.0, 450.0, 532.0]
HV 25A | HV 25A | 25 | 0 | [10.0, 2.512, 0.833, 0.299, 0.1, 0.0372, 0.0223, 0.01] | [10.0, 3.125, 0.597, 0.198, 0.1, 0.0378, 0.022, 0.01] | 0 | [75.0, 82.0, 90.0, 100.0, 124.0, 170.0, 200.0, 289.0] | [150.0, 170.0, 210.0, 250.0, 294.0, 400.0, 500.0, 711.0]
HV 31.5A | HV 31.5A | 31.5 | 0 | [10.0, 2.34, 0.722, 0.181, 0.1, 0.055, 0.0296, 0.01] | [10.0, 2.84, 0.368, 0.164, 0.1, 0.0621, 0.0378, 0.0195, 0.01] | 0 | [95.0, 110.0, 125.0, 150.0, 165.0, 200.0, 250.0, 390.0] | [189.0, 220.0, 300.0, 350.0, 393.0, 450.0, 530.0, 700.0, 960.0]
HV 40A | HV 40A | 40 | 0 | [10.0, 1.3, 0.161, 0.1, 0.0611, 0.0399, 0.0141, 0.01] | [10.0, 2.05, 0.369, 0.198, 0.1, 0.051, 0.0298, 0.01] | 0 | [120.0, 150.0, 200.0, 223.0, 260.0, 300.0, 450.0, 532.0] | [240.0, 300.0, 400.0, 450.0, 530.0, 650.0, 800.0, 1311.0]
HV 50A | HV 50A | 50 | 0 | [10.0, 3.215, 0.597, 0.198, 0.1, 0.0378, 0.022, 0.01] | [10.0, 3.64, 0.854, 0.281, 0.1, 0.0531, 0.022, 0.01] | 0 | [150.0, 170.0, 210.0, 250.0, 294.0, 400.0, 500.0, 711.0] | [300.0, 350.0, 450.0, 550.0, 700.0, 850.0, 1200.0, 1752.0]
HV 6.3A | HV 6.3A | 6.3 | 0 | [10.0, 1.39, 0.344, 0.168, 0.1, 0.056, 0.0263, 0.01] | [10.0, 1.711, 0.516, 0.198, 0.1, 0.0634, 0.0303, 0.01] | 0 | [19.0, 19.5, 20.4, 20.8, 22.0, 25.0, 32.0, 48.0] | [38.0, 40.0, 43.0, 48.0, 53.0, 60.0, 75.0, 118.0]
HV 63A | HV 63A | 63 | 0 | [10.0, 2.84, 0.368, 0.164, 0.1, 0.0621, 0.0378, 0.0195, 0.01] | [10.0, 1.82, 0.344, 0.1, 0.0467, 0.0269, 0.01] | 0 | [189.0, 220.0, 300.0, 350.0, 393.0, 450.0, 530.0, 700.0, 961.0] | [378.0, 500.0, 700.0, 934.0, 1200.0, 1500.0, 2366.0]
HV 80A | HV 80A | 80 | 0 | [10.0, 2.05, 0.369, 0.198, 0.1, 0.051, 0.0298, 0.01] | [10.0, 4.15, 1.03, 0.198, 0.1, 0.051, 0.0172, 0.01] | 0 | [240.0, 300.0, 400.0, 450.0, 530.0, 650.0, 800.0, 1311.0] | [480.0, 550.0, 700.0, 1000.0, 1260.0, 1600.0, 2500.0, 3227.0]
Siemens NH-1-100 | Siemens NH-1-100 | 100 | [5400.0, 2000.0, 400.0, 20.0, 1.0, 0.2, 0.012, 0.004] | 0 | 0 | [150.0, 190.0, 250.0, 430.0, 900.0, 1250.0, 2700.0, 3600.0] | 0 | 0
Siemens NH-1-125 | Siemens NH-1-125 | 125 | [4800.0, 120.0, 7.0, 0.1, 0.004] | 0 | 0 | [180.0, 400.0, 740.0, 2000.0, 4250.0] | 0 | 0
Siemens NH-1-16 | Siemens NH-1-16 | 16 | [4000.0, 400.0, 2.0, 0.1, 0.04, 0.01] | 0 | 0 | [26.0, 35.0, 75.0, 150.0, 200.0, 300.0] | 0 | 0
Siemens NH-1-160 | Siemens NH-1-160 | 160 | [4800.0, 120.0, 7.0, 0.1, 0.004] | 0 | 0 | [210.0, 500.0, 900.0, 2300.0, 5000.0] | 0 | 0
Siemens NH-1-25 | Siemens NH-1-25 | 25 | [4000.0, 1000.0, 10.0, 0.2, 0.02, 0.01] | 0 | 0 | [40.0, 50.0, 100.0, 210.0, 400.0, 500.0] | 0 | 0
Siemens NH-1-50 | Siemens NH-1-50 | 50 | [4000.0, 40.0, 4.0, 1.0, 0.02, 0.01] | 0 | 0 | [86.0, 200.0, 300.0, 400.0, 1000.0, 1280.0] | 0 | 0
Siemens NH-1-63 | Siemens NH-1-63 | 63 | [4000.0, 100.0, 10.0, 2.0, 0.04, 0.01] | 0 | 0 | [100.0, 200.0, 300.0, 400.0, 1000.0, 1500.0] | 0 | 0
Siemens NH-1-80 | Siemens NH-1-80 | 80 | [4800.0, 120.0, 7.0, 0.1, 0.01] | 0 | 0 | [150.58, 250.0, 450.0, 1150.0, 2470.0] | 0 | 0
Siemens NH-2-1000 | Siemens NH-2-1000 | 1000 | [4800.0, 120.0, 7.0, 0.1, 0.004] | 0 | 0 | [1900.0, 3500.0, 8400.0, 24000.0, 52000.0] | 0 | 0
Siemens NH-2-200 | Siemens NH-2-200 | 200 | [4800.0, 120.0, 7.0, 0.1, 0.004] | 0 | 0 | [280.0, 650.0, 1200.0, 3000.0, 7000.0] | 0 | 0
Siemens NH-2-224 | Siemens NH-2-224 | 224 | [4800.0, 120.0, 7.0, 0.2, 0.04, 0.004] | 0 | 0 | [400.0, 750.0, 1453.0, 3025.0, 4315.0, 7600.0] | 0 | 0
Siemens NH-2-250 | Siemens NH-2-250 | 250 | [4800.0, 120.0, 7.0, 0.1, 0.004] | 0 | 0 | [450.0, 800.0, 1650.0, 4000.0, 8500.0] | 0 | 0
Siemens NH-2-315 | Siemens NH-2-315 | 315 | [4800.0, 120.0, 7.0, 0.1, 0.004] | 0 | 0 | [550.0, 920.0, 1900.0, 5000.0, 11000.0] | 0 | 0
Siemens NH-2-355 | Siemens NH-2-355 | 355 | [4800.0, 120.0, 6.0, 0.1, 0.004] | 0 | 0 | [650.0, 1116.27, 2350.0, 5840.0, 12790.0] | 0 | 0
Siemens NH-2-400 | Siemens NH-2-400 | 400 | [4800.0, 120.0, 7.0, 0.1, 0.004] | 0 | 0 | [720.0, 1350.0, 2800.0, 6500.0, 15000.0] | 0 | 0
Siemens NH-2-425 | Siemens NH-2-425 | 425 | [4800.0, 120.0, 7.0, 0.1, 0.004] | 0 | 0 | [850.0, 1500.0, 3050.0, 7500.0, 16500.0] | 0 | 0
Siemens NH-2-630 | Siemens NH-2-630 | 630 | [4800.0, 120.0, 7.0, 0.1, 0.004] | 0 | 0 | [1200.0, 2000.0, 4800.0, 12000.0, 26000.0] | 0 | 0

## dtypes
| element | column | dtype
0 | bus | name | object
1 | bus | vn_kv | float64
2 | bus | type | object
3 | bus | zone | object
4 | bus | in_service | bool
5 | load | name | object
6 | load | bus | uint32
7 | load | p_mw | float64
8 | load | q_mvar | float64
9 | load | const_z_percent | float64
10 | load | const_i_percent | float64
11 | load | sn_mva | float64
12 | load | scaling | float64
13 | load | in_service | bool
14 | load | type | object
15 | ext_grid | name | object
16 | ext_grid | bus | uint32
17 | ext_grid | vm_pu | float64
18 | ext_grid | va_degree | float64
19 | ext_grid | slack_weight | float64
20 | ext_grid | in_service | bool
21 | line | name | object
22 | line | std_type | object
23 | line | from_bus | uint32
24 | line | to_bus | uint32
25 | line | length_km | float64
26 | line | r_ohm_per_km | float64
27 | line | x_ohm_per_km | float64
28 | line | c_nf_per_km | float64
29 | line | g_us_per_km | float64
30 | line | max_i_ka | float64
31 | line | df | float64
32 | line | parallel | uint32
33 | line | type | object
34 | line | in_service | bool
35 | trafo | name | object
36 | trafo | std_type | object
37 | trafo | hv_bus | uint32
38 | trafo | lv_bus | uint32
39 | trafo | sn_mva | float64
40 | trafo | vn_hv_kv | float64
41 | trafo | vn_lv_kv | float64
42 | trafo | vk_percent | float64
43 | trafo | vkr_percent | float64
44 | trafo | pfe_kw | float64
45 | trafo | i0_percent | float64
46 | trafo | shift_degree | float64
47 | trafo | tap_side | object
48 | trafo | tap_neutral | int32
49 | trafo | tap_min | int32
50 | trafo | tap_max | int32
51 | trafo | tap_step_percent | float64
52 | trafo | tap_step_degree | float64
53 | trafo | tap_pos | int32
54 | trafo | tap_phase_shifter | bool
55 | trafo | parallel | uint32
56 | trafo | df | float64
57 | trafo | in_service | bool
58 | line_geodata | coords | object
59 | bus_geodata | x | float64
60 | bus_geodata | y | float64
61 | bus_geodata | coords | object

## parameters
| version | format_version | converged | OPF_converged | name | f_hz | sn_mva
0 | 2.14.6 | 2.14.0 | FALSE | FALSE |  | 50 | 1