## bus
| name | vn_kv | type | zone | in_service
0 | bus_LV_5456-2_0_6_node_0 | 0.4 | n |  | TRUE
1 | bus_LV_5456-2_0_6_node_1 | 0.4 | n |  | TRUE
2 | bus_LV_5456-2_0_6_node_2 | 0.4 | n |  | TRUE
3 | bus_LV_5456-2_0_6_node_369 | 0.4 | n |  | TRUE
4 | bus_LV_5456-2_0_6_node_368 | 0.4 | n |  | TRUE
5 | bus_LV_5456-2_0_6_node_3 | 0.4 | n |  | TRUE
6 | bus_LV_5456-2_0_6_node_4 | 0.4 | n |  | TRUE
7 | bus_LV_5456-2_0_6_node_257 | 0.4 | n |  | TRUE
8 | bus_LV_5456-2_0_6_node_258 | 0.4 | n |  | TRUE
9 | bus_LV_5456-2_0_6_node_217 | 0.4 | n |  | TRUE
10 | bus_LV_5456-2_0_6_node_243 | 0.4 | n |  | TRUE
11 | bus_LV_5456-2_0_6_node_241 | 0.4 | n |  | TRUE
12 | bus_LV_5456-2_0_6_node_352 | 0.4 | n |  | TRUE
13 | bus_LV_5456-2_0_6_node_353 | 0.4 | n |  | TRUE
14 | bus_LV_5456-2_0_6_node_6 | 0.4 | n |  | TRUE
15 | bus_LV_5456-2_0_6_node_7 | 0.4 | n |  | TRUE
16 | bus_LV_5456-2_0_6_node_8 | 0.4 | n |  | TRUE
17 | bus_LV_5456-2_0_6_node_9 | 0.4 | n |  | TRUE
18 | bus_LV_5456-2_0_6_node_10 | 0.4 | n |  | TRUE
19 | bus_LV_5456-2_0_6_node_146 | 0.4 | n |  | TRUE
20 | bus_LV_5456-2_0_6_node_147 | 0.4 | n |  | TRUE
21 | bus_LV_5456-2_0_6_node_145 | 0.4 | n |  | TRUE
22 | bus_LV_5456-2_0_6_node_11 | 0.4 | n |  | TRUE
23 | bus_LV_5456-2_0_6_node_12 | 0.4 | n |  | TRUE
24 | bus_LV_5456-2_0_6_node_13 | 0.4 | n |  | TRUE
25 | bus_LV_5456-2_0_6_node_14 | 0.4 | n |  | TRUE
26 | bus_LV_5456-2_0_6_node_16 | 0.4 | n |  | TRUE
27 | bus_LV_5456-2_0_6_node_17 | 0.4 | n |  | TRUE
28 | bus_LV_5456-2_0_6_node_15 | 0.4 | n |  | TRUE
29 | bus_LV_5456-2_0_6_node_47 | 0.4 | n |  | TRUE
30 | bus_LV_5456-2_0_6_node_98 | 0.4 | n |  | TRUE
31 | bus_LV_5456-2_0_6_node_124 | 0.4 | n |  | TRUE
32 | bus_LV_5456-2_0_6_node_18 | 0.4 | n |  | TRUE
33 | bus_LV_5456-2_0_6_node_48 | 0.4 | n |  | TRUE
34 | bus_LV_5456-2_0_6_node_50 | 0.4 | n |  | TRUE
35 | bus_LV_5456-2_0_6_node_97 | 0.4 | n |  | TRUE
36 | bus_LV_5456-2_0_6_node_126 | 0.4 | n |  | TRUE
37 | bus_LV_5456-2_0_6_node_123 | 0.4 | n |  | TRUE
38 | bus_LV_5456-2_0_6_node_26 | 0.4 | n |  | TRUE
39 | bus_LV_5456-2_0_6_node_45 | 0.4 | n |  | TRUE
40 | bus_LV_5456-2_0_6_node_28 | 0.4 | n |  | TRUE
41 | bus_LV_5456-2_0_6_node_24 | 0.4 | n |  | TRUE
42 | bus_LV_5456-2_0_6_node_44 | 0.4 | n |  | TRUE
43 | bus_LV_5456-2_0_6_node_19 | 0.4 | n |  | TRUE
44 | bus_LV_5456-2_0_6_node_20 | 0.4 | n |  | TRUE
45 | bus_LV_5456-2_0_6_node_21 | 0.4 | n |  | TRUE
46 | bus_LV_5456-2_0_6_node_22 | 0.4 | n |  | TRUE
47 | bus_LV_5456-2_0_6_node_23 | 0.4 | n |  | TRUE
48 | bus_LV_5456-2_0_6_node_39 | 0.4 | n |  | TRUE
49 | bus_LV_5456-2_0_6_node_40 | 0.4 | n |  | TRUE
50 | bus_LV_5456-2_0_6_node_25 | 0.4 | n |  | TRUE
51 | bus_LV_5456-2_0_6_node_27 | 0.4 | n |  | TRUE
52 | bus_LV_5456-2_0_6_node_29 | 0.4 | n |  | TRUE
53 | bus_LV_5456-2_0_6_node_55 | 0.4 | n |  | TRUE
54 | bus_LV_5456-2_0_6_node_32 | 0.4 | n |  | TRUE
55 | bus_LV_5456-2_0_6_node_30 | 0.4 | n |  | TRUE
56 | bus_LV_5456-2_0_6_node_31 | 0.4 | n |  | TRUE
57 | bus_LV_5456-2_0_6_node_33 | 0.4 | n |  | TRUE
58 | bus_LV_5456-2_0_6_node_34 | 0.4 | n |  | TRUE
59 | bus_LV_5456-2_0_6_node_35 | 0.4 | n |  | TRUE
60 | bus_LV_5456-2_0_6_node_36 | 0.4 | n |  | TRUE
61 | bus_LV_5456-2_0_6_node_37 | 0.4 | n |  | TRUE
62 | bus_LV_5456-2_0_6_node_38 | 0.4 | n |  | TRUE
63 | bus_LV_5456-2_0_6_node_60 | 0.4 | n |  | TRUE
64 | bus_LV_5456-2_0_6_node_68 | 0.4 | n |  | TRUE
65 | bus_LV_5456-2_0_6_node_58 | 0.4 | n |  | TRUE
66 | bus_LV_5456-2_0_6_node_66 | 0.4 | n |  | TRUE
67 | bus_LV_5456-2_0_6_node_70 | 0.4 | n |  | TRUE
68 | bus_LV_5456-2_0_6_node_71 | 0.4 | n |  | TRUE
69 | bus_LV_5456-2_0_6_node_74 | 0.4 | n |  | TRUE
70 | bus_LV_5456-2_0_6_node_125 | 0.4 | n |  | TRUE
71 | bus_LV_5456-2_0_6_node_49 | 0.4 | n |  | TRUE
72 | bus_LV_5456-2_0_6_node_69 | 0.4 | n |  | TRUE
73 | bus_LV_5456-2_0_6_node_41 | 0.4 | n |  | TRUE
74 | bus_LV_5456-2_0_6_node_42 | 0.4 | n |  | TRUE
75 | bus_LV_5456-2_0_6_node_43 | 0.4 | n |  | TRUE
76 | bus_LV_5456-2_0_6_node_372 | 0.4 | n |  | TRUE
77 | bus_LV_5456-2_0_6_node_59 | 0.4 | n |  | TRUE
78 | bus_LV_5456-2_0_6_node_46 | 0.4 | n |  | TRUE
79 | bus_LV_5456-2_0_6_node_61 | 0.4 | n |  | TRUE
80 | bus_LV_5456-2_0_6_node_57 | 0.4 | n |  | TRUE
81 | bus_LV_5456-2_0_6_node_56 | 0.4 | n |  | TRUE
82 | bus_LV_5456-2_0_6_node_75 | 0.4 | n |  | TRUE
83 | bus_LV_5456-2_0_6_node_72 | 0.4 | n |  | TRUE
84 | bus_LV_5456-2_0_6_node_96 | 0.4 | n |  | TRUE
85 | bus_LV_5456-2_0_6_node_54 | 0.4 | n |  | TRUE
86 | bus_LV_5456-2_0_6_node_373 | 0.4 | n |  | TRUE
87 | bus_LV_5456-2_0_6_node_99 | 0.4 | n |  | TRUE
88 | bus_LV_5456-2_0_6_node_73 | 0.4 | n |  | TRUE
89 | bus_LV_5456-2_0_6_node_51 | 0.4 | n |  | TRUE
90 | bus_LV_5456-2_0_6_node_52 | 0.4 | n |  | TRUE
91 | bus_LV_5456-2_0_6_node_53 | 0.4 | n |  | TRUE
92 | bus_LV_5456-2_0_6_node_374 | 0.4 | n |  | TRUE
93 | bus_LV_5456-2_0_6_node_62 | 0.4 | n |  | TRUE
94 | bus_LV_5456-2_0_6_node_63 | 0.4 | n |  | TRUE
95 | bus_LV_5456-2_0_6_node_64 | 0.4 | n |  | TRUE
96 | bus_LV_5456-2_0_6_node_111 | 0.4 | n |  | TRUE
97 | bus_LV_5456-2_0_6_node_67 | 0.4 | n |  | TRUE
98 | bus_LV_5456-2_0_6_node_110 | 0.4 | n |  | TRUE
99 | bus_LV_5456-2_0_6_node_82 | 0.4 | n |  | TRUE
100 | bus_LV_5456-2_0_6_node_83 | 0.4 | n |  | TRUE
101 | bus_LV_5456-2_0_6_node_105 | 0.4 | n |  | TRUE
102 | bus_LV_5456-2_0_6_node_103 | 0.4 | n |  | TRUE
103 | bus_LV_5456-2_0_6_node_102 | 0.4 | n |  | TRUE
104 | bus_LV_5456-2_0_6_node_100 | 0.4 | n |  | TRUE
105 | bus_LV_5456-2_0_6_node_76 | 0.4 | n |  | TRUE
106 | bus_LV_5456-2_0_6_node_77 | 0.4 | n |  | TRUE
107 | bus_LV_5456-2_0_6_node_78 | 0.4 | n |  | TRUE
108 | bus_LV_5456-2_0_6_node_79 | 0.4 | n |  | TRUE
109 | bus_LV_5456-2_0_6_node_80 | 0.4 | n |  | TRUE
110 | bus_LV_5456-2_0_6_node_112 | 0.4 | n |  | TRUE
111 | bus_LV_5456-2_0_6_node_84 | 0.4 | n |  | TRUE
112 | bus_LV_5456-2_0_6_node_81 | 0.4 | n |  | TRUE
113 | bus_LV_5456-2_0_6_node_85 | 0.4 | n |  | TRUE
114 | bus_LV_5456-2_0_6_node_86 | 0.4 | n |  | TRUE
115 | bus_LV_5456-2_0_6_node_87 | 0.4 | n |  | TRUE
116 | bus_LV_5456-2_0_6_node_88 | 0.4 | n |  | TRUE
117 | bus_LV_5456-2_0_6_node_89 | 0.4 | n |  | TRUE
118 | bus_LV_5456-2_0_6_node_175 | 0.4 | n |  | TRUE
119 | bus_LV_5456-2_0_6_node_160 | 0.4 | n |  | TRUE
120 | bus_LV_5456-2_0_6_node_161 | 0.4 | n |  | TRUE
121 | bus_LV_5456-2_0_6_node_162 | 0.4 | n |  | TRUE
122 | bus_LV_5456-2_0_6_node_163 | 0.4 | n |  | TRUE
123 | bus_LV_5456-2_0_6_node_164 | 0.4 | n |  | TRUE
124 | bus_LV_5456-2_0_6_node_167 | 0.4 | n |  | TRUE
125 | bus_LV_5456-2_0_6_node_178 | 0.4 | n |  | TRUE
126 | bus_LV_5456-2_0_6_node_165 | 0.4 | n |  | TRUE
127 | bus_LV_5456-2_0_6_node_166 | 0.4 | n |  | TRUE
128 | bus_LV_5456-2_0_6_node_168 | 0.4 | n |  | TRUE
129 | bus_LV_5456-2_0_6_node_169 | 0.4 | n |  | TRUE
130 | bus_LV_5456-2_0_6_node_170 | 0.4 | n |  | TRUE
131 | bus_LV_5456-2_0_6_node_173 | 0.4 | n |  | TRUE
132 | bus_LV_5456-2_0_6_node_171 | 0.4 | n |  | TRUE
133 | bus_LV_5456-2_0_6_node_172 | 0.4 | n |  | TRUE
134 | bus_LV_5456-2_0_6_node_174 | 0.4 | n |  | TRUE
135 | bus_LV_5456-2_0_6_node_182 | 0.4 | n |  | TRUE
136 | bus_LV_5456-2_0_6_node_176 | 0.4 | n |  | TRUE
137 | bus_LV_5456-2_0_6_node_177 | 0.4 | n |  | TRUE
138 | bus_LV_5456-2_0_6_node_180 | 0.4 | n |  | TRUE
139 | bus_LV_5456-2_0_6_node_181 | 0.4 | n |  | TRUE
140 | bus_LV_5456-2_0_6_node_370 | 0.4 | n |  | TRUE
141 | bus_LV_5456-2_0_6_node_90 | 0.4 | n |  | TRUE
142 | bus_LV_5456-2_0_6_node_91 | 0.4 | n |  | TRUE
143 | bus_LV_5456-2_0_6_node_92 | 0.4 | n |  | TRUE
144 | bus_LV_5456-2_0_6_node_93 | 0.4 | n |  | TRUE
145 | bus_LV_5456-2_0_6_node_94 | 0.4 | n |  | TRUE
146 | bus_LV_5456-2_0_6_node_95 | 0.4 | n |  | TRUE
147 | bus_LV_5456-2_0_6_node_104 | 0.4 | n |  | TRUE
148 | bus_LV_5456-2_0_6_node_371 | 0.4 | n |  | TRUE
149 | bus_LV_5456-2_0_6_node_106 | 0.4 | n |  | TRUE
150 | bus_LV_5456-2_0_6_node_101 | 0.4 | n |  | TRUE
151 | bus_LV_5456-2_0_6_node_109 | 0.4 | n |  | TRUE
152 | bus_LV_5456-2_0_6_node_107 | 0.4 | n |  | TRUE
153 | bus_LV_5456-2_0_6_node_108 | 0.4 | n |  | TRUE
154 | bus_LV_5456-2_0_6_node_115 | 0.4 | n |  | TRUE
155 | bus_LV_5456-2_0_6_node_113 | 0.4 | n |  | TRUE
156 | bus_LV_5456-2_0_6_node_119 | 0.4 | n |  | TRUE
157 | bus_LV_5456-2_0_6_node_116 | 0.4 | n |  | TRUE
158 | bus_LV_5456-2_0_6_node_114 | 0.4 | n |  | TRUE
159 | bus_LV_5456-2_0_6_node_120 | 0.4 | n |  | TRUE
160 | bus_LV_5456-2_0_6_node_185 | 0.4 | n |  | TRUE
161 | bus_LV_5456-2_0_6_node_128 | 0.4 | n |  | TRUE
162 | bus_LV_5456-2_0_6_node_129 | 0.4 | n |  | TRUE
163 | bus_LV_5456-2_0_6_node_300 | 0.4 | n |  | TRUE
164 | bus_LV_5456-2_0_6_node_117 | 0.4 | n |  | TRUE
165 | bus_LV_5456-2_0_6_node_118 | 0.4 | n |  | TRUE
166 | bus_LV_5456-2_0_6_node_131 | 0.4 | n |  | TRUE
167 | bus_LV_5456-2_0_6_node_138 | 0.4 | n |  | TRUE
168 | bus_LV_5456-2_0_6_node_130 | 0.4 | n |  | TRUE
169 | bus_LV_5456-2_0_6_node_299 | 0.4 | n |  | TRUE
170 | bus_LV_5456-2_0_6_node_121 | 0.4 | n |  | TRUE
171 | bus_LV_5456-2_0_6_node_122 | 0.4 | n |  | TRUE
172 | bus_LV_5456-2_0_6_node_127 | 0.4 | n |  | TRUE
173 | bus_LV_5456-2_0_6_node_360 | 0.4 | n |  | TRUE
174 | bus_LV_5456-2_0_6_node_143 | 0.4 | n |  | TRUE
175 | bus_LV_5456-2_0_6_node_132 | 0.4 | n |  | TRUE
176 | bus_LV_5456-2_0_6_node_133 | 0.4 | n |  | TRUE
177 | bus_LV_5456-2_0_6_node_134 | 0.4 | n |  | TRUE
178 | bus_LV_5456-2_0_6_node_135 | 0.4 | n |  | TRUE
179 | bus_LV_5456-2_0_6_node_136 | 0.4 | n |  | TRUE
180 | bus_LV_5456-2_0_6_node_137 | 0.4 | n |  | TRUE
181 | bus_LV_5456-2_0_6_node_157 | 0.4 | n |  | TRUE
182 | bus_LV_5456-2_0_6_node_144 | 0.4 | n |  | TRUE
183 | bus_LV_5456-2_0_6_node_141 | 0.4 | n |  | TRUE
184 | bus_LV_5456-2_0_6_node_155 | 0.4 | n |  | TRUE
185 | bus_LV_5456-2_0_6_node_355 | 0.4 | n |  | TRUE
186 | bus_LV_5456-2_0_6_node_139 | 0.4 | n |  | TRUE
187 | bus_LV_5456-2_0_6_node_140 | 0.4 | n |  | TRUE
188 | bus_LV_5456-2_0_6_node_142 | 0.4 | n |  | TRUE
189 | bus_LV_5456-2_0_6_node_356 | 0.4 | n |  | TRUE
190 | bus_LV_5456-2_0_6_node_158 | 0.4 | n |  | TRUE
191 | bus_LV_5456-2_0_6_node_189 | 0.4 | n |  | TRUE
192 | bus_LV_5456-2_0_6_node_159 | 0.4 | n |  | TRUE
193 | bus_LV_5456-2_0_6_node_152 | 0.4 | n |  | TRUE
194 | bus_LV_5456-2_0_6_node_187 | 0.4 | n |  | TRUE
195 | bus_LV_5456-2_0_6_node_148 | 0.4 | n |  | TRUE
196 | bus_LV_5456-2_0_6_node_149 | 0.4 | n |  | TRUE
197 | bus_LV_5456-2_0_6_node_150 | 0.4 | n |  | TRUE
198 | bus_LV_5456-2_0_6_node_151 | 0.4 | n |  | TRUE
199 | bus_LV_5456-2_0_6_node_156 | 0.4 | n |  | TRUE
200 | bus_LV_5456-2_0_6_node_153 | 0.4 | n |  | TRUE
201 | bus_LV_5456-2_0_6_node_297 | 0.4 | n |  | TRUE
202 | bus_LV_5456-2_0_6_node_154 | 0.4 | n |  | TRUE
203 | bus_LV_5456-2_0_6_node_295 | 0.4 | n |  | TRUE
204 | bus_LV_5456-2_0_6_node_294 | 0.4 | n |  | TRUE
205 | bus_LV_5456-2_0_6_node_291 | 0.4 | n |  | TRUE
206 | bus_LV_5456-2_0_6_node_367 | 0.4 | n |  | TRUE
207 | bus_LV_5456-2_0_6_node_292 | 0.4 | n |  | TRUE
208 | bus_LV_5456-2_0_6_node_183 | 0.4 | n |  | TRUE
209 | bus_LV_5456-2_0_6_node_184 | 0.4 | n |  | TRUE
210 | bus_LV_5456-2_0_6_node_179 | 0.4 | n |  | TRUE
211 | bus_LV_5456-2_0_6_node_194 | 0.4 | n |  | TRUE
212 | bus_LV_5456-2_0_6_node_191 | 0.4 | n |  | TRUE
213 | bus_LV_5456-2_0_6_node_323 | 0.4 | n |  | TRUE
214 | bus_LV_5456-2_0_6_node_192 | 0.4 | n |  | TRUE
215 | bus_LV_5456-2_0_6_node_193 | 0.4 | n |  | TRUE
216 | bus_LV_5456-2_0_6_node_195 | 0.4 | n |  | TRUE
217 | bus_LV_5456-2_0_6_node_196 | 0.4 | n |  | TRUE
218 | bus_LV_5456-2_0_6_node_197 | 0.4 | n |  | TRUE
219 | bus_LV_5456-2_0_6_node_199 | 0.4 | n |  | TRUE
220 | bus_LV_5456-2_0_6_node_309 | 0.4 | n |  | TRUE
221 | bus_LV_5456-2_0_6_node_324 | 0.4 | n |  | TRUE
222 | bus_LV_5456-2_0_6_node_186 | 0.4 | n |  | TRUE
223 | bus_LV_5456-2_0_6_node_188 | 0.4 | n |  | TRUE
224 | bus_LV_5456-2_0_6_node_190 | 0.4 | n |  | TRUE
225 | bus_LV_5456-2_0_6_node_198 | 0.4 | n |  | TRUE
226 | bus_LV_5456-2_0_6_node_200 | 0.4 | n |  | TRUE
227 | bus_LV_5456-2_0_6_node_310 | 0.4 | n |  | TRUE
228 | bus_LV_5456-2_0_6_node_225 | 0.4 | n |  | TRUE
229 | bus_LV_5456-2_0_6_node_301 | 0.4 | n |  | TRUE
230 | bus_LV_5456-2_0_6_node_302 | 0.4 | n |  | TRUE
231 | bus_LV_5456-2_0_6_node_226 | 0.4 | n |  | TRUE
232 | bus_LV_5456-2_0_6_node_215 | 0.4 | n |  | TRUE
233 | bus_LV_5456-2_0_6_node_201 | 0.4 | n |  | TRUE
234 | bus_LV_5456-2_0_6_node_202 | 0.4 | n |  | TRUE
235 | bus_LV_5456-2_0_6_node_203 | 0.4 | n |  | TRUE
236 | bus_LV_5456-2_0_6_node_204 | 0.4 | n |  | TRUE
237 | bus_LV_5456-2_0_6_node_205 | 0.4 | n |  | TRUE
238 | bus_LV_5456-2_0_6_node_375 | 0.4 | n |  | TRUE
239 | bus_LV_5456-2_0_6_node_222 | 0.4 | n |  | TRUE
240 | bus_LV_5456-2_0_6_node_235 | 0.4 | n |  | TRUE
241 | bus_LV_5456-2_0_6_node_223 | 0.4 | n |  | TRUE
242 | bus_LV_5456-2_0_6_node_224 | 0.4 | n |  | TRUE
243 | bus_LV_5456-2_0_6_node_209 | 0.4 | n |  | TRUE
244 | bus_LV_5456-2_0_6_node_213 | 0.4 | n |  | TRUE
245 | bus_LV_5456-2_0_6_node_206 | 0.4 | n |  | TRUE
246 | bus_LV_5456-2_0_6_node_207 | 0.4 | n |  | TRUE
247 | bus_LV_5456-2_0_6_node_208 | 0.4 | n |  | TRUE
248 | bus_LV_5456-2_0_6_node_210 | 0.4 | n |  | TRUE
249 | bus_LV_5456-2_0_6_node_211 | 0.4 | n |  | TRUE
250 | bus_LV_5456-2_0_6_node_212 | 0.4 | n |  | TRUE
251 | bus_LV_5456-2_0_6_node_214 | 0.4 | n |  | TRUE
252 | bus_LV_5456-2_0_6_node_216 | 0.4 | n |  | TRUE
253 | bus_LV_5456-2_0_6_node_303 | 0.4 | n |  | TRUE
254 | bus_LV_5456-2_0_6_node_326 | 0.4 | n |  | TRUE
255 | bus_LV_5456-2_0_6_node_221 | 0.4 | n |  | TRUE
256 | bus_LV_5456-2_0_6_node_313 | 0.4 | n |  | TRUE
257 | bus_LV_5456-2_0_6_node_219 | 0.4 | n |  | TRUE
258 | bus_LV_5456-2_0_6_node_314 | 0.4 | n |  | TRUE
259 | bus_LV_5456-2_0_6_node_218 | 0.4 | n |  | TRUE
260 | bus_LV_5456-2_0_6_node_220 | 0.4 | n |  | TRUE
261 | bus_LV_5456-2_0_6_node_267 | 0.4 | n |  | TRUE
262 | bus_LV_5456-2_0_6_node_288 | 0.4 | n |  | TRUE
263 | bus_LV_5456-2_0_6_node_269 | 0.4 | n |  | TRUE
264 | bus_LV_5456-2_0_6_node_234 | 0.4 | n |  | TRUE
265 | bus_LV_5456-2_0_6_node_278 | 0.4 | n |  | TRUE
266 | bus_LV_5456-2_0_6_node_289 | 0.4 | n |  | TRUE
267 | bus_LV_5456-2_0_6_node_265 | 0.4 | n |  | TRUE
268 | bus_LV_5456-2_0_6_node_330 | 0.4 | n |  | TRUE
269 | bus_LV_5456-2_0_6_node_268 | 0.4 | n |  | TRUE
270 | bus_LV_5456-2_0_6_node_231 | 0.4 | n |  | TRUE
271 | bus_LV_5456-2_0_6_node_311 | 0.4 | n |  | TRUE
272 | bus_LV_5456-2_0_6_node_312 | 0.4 | n |  | TRUE
273 | bus_LV_5456-2_0_6_node_227 | 0.4 | n |  | TRUE
274 | bus_LV_5456-2_0_6_node_228 | 0.4 | n |  | TRUE
275 | bus_LV_5456-2_0_6_node_229 | 0.4 | n |  | TRUE
276 | bus_LV_5456-2_0_6_node_230 | 0.4 | n |  | TRUE
277 | bus_LV_5456-2_0_6_node_233 | 0.4 | n |  | TRUE
278 | bus_LV_5456-2_0_6_node_232 | 0.4 | n |  | TRUE
279 | bus_LV_5456-2_0_6_node_236 | 0.4 | n |  | TRUE
280 | bus_LV_5456-2_0_6_node_237 | 0.4 | n |  | TRUE
281 | bus_LV_5456-2_0_6_node_238 | 0.4 | n |  | TRUE
282 | bus_LV_5456-2_0_6_node_239 | 0.4 | n |  | TRUE
283 | bus_LV_5456-2_0_6_node_262 | 0.4 | n |  | TRUE
284 | bus_LV_5456-2_0_6_node_240 | 0.4 | n |  | TRUE
285 | bus_LV_5456-2_0_6_node_242 | 0.4 | n |  | TRUE
286 | bus_LV_5456-2_0_6_node_244 | 0.4 | n |  | TRUE
287 | bus_LV_5456-2_0_6_node_270 | 0.4 | n |  | TRUE
288 | bus_LV_5456-2_0_6_node_271 | 0.4 | n |  | TRUE
289 | bus_LV_5456-2_0_6_node_245 | 0.4 | n |  | TRUE
290 | bus_LV_5456-2_0_6_node_246 | 0.4 | n |  | TRUE
291 | bus_LV_5456-2_0_6_node_247 | 0.4 | n |  | TRUE
292 | bus_LV_5456-2_0_6_node_251 | 0.4 | n |  | TRUE
293 | bus_LV_5456-2_0_6_node_272 | 0.4 | n |  | TRUE
294 | bus_LV_5456-2_0_6_node_248 | 0.4 | n |  | TRUE
295 | bus_LV_5456-2_0_6_node_249 | 0.4 | n |  | TRUE
296 | bus_LV_5456-2_0_6_node_250 | 0.4 | n |  | TRUE
297 | bus_LV_5456-2_0_6_node_273 | 0.4 | n |  | TRUE
298 | bus_LV_5456-2_0_6_node_282 | 0.4 | n |  | TRUE
299 | bus_LV_5456-2_0_6_node_266 | 0.4 | n |  | TRUE
300 | bus_LV_5456-2_0_6_node_252 | 0.4 | n |  | TRUE
301 | bus_LV_5456-2_0_6_node_253 | 0.4 | n |  | TRUE
302 | bus_LV_5456-2_0_6_node_255 | 0.4 | n |  | TRUE
303 | bus_LV_5456-2_0_6_node_256 | 0.4 | n |  | TRUE
304 | bus_LV_5456-2_0_6_node_287 | 0.4 | n |  | TRUE
305 | bus_LV_5456-2_0_6_node_286 | 0.4 | n |  | TRUE
306 | bus_LV_5456-2_0_6_node_284 | 0.4 | n |  | TRUE
307 | bus_LV_5456-2_0_6_node_290 | 0.4 | n |  | TRUE
308 | bus_LV_5456-2_0_6_node_276 | 0.4 | n |  | TRUE
309 | bus_LV_5456-2_0_6_node_337 | 0.4 | n |  | TRUE
310 | bus_LV_5456-2_0_6_node_281 | 0.4 | n |  | TRUE
311 | bus_LV_5456-2_0_6_node_283 | 0.4 | n |  | TRUE
312 | bus_LV_5456-2_0_6_node_259 | 0.4 | n |  | TRUE
313 | bus_LV_5456-2_0_6_node_261 | 0.4 | n |  | TRUE
314 | bus_LV_5456-2_0_6_node_260 | 0.4 | n |  | TRUE
315 | bus_LV_5456-2_0_6_node_354 | 0.4 | n |  | TRUE
316 | bus_LV_5456-2_0_6_node_298 | 0.4 | n |  | TRUE
317 | bus_LV_5456-2_0_6_node_366 | 0.4 | n |  | TRUE
318 | bus_LV_5456-2_0_6_node_296 | 0.4 | n |  | TRUE
319 | bus_LV_5456-2_0_6_node_263 | 0.4 | n |  | TRUE
320 | bus_LV_5456-2_0_6_node_264 | 0.4 | n |  | TRUE
321 | bus_LV_5456-2_0_6_node_341 | 0.4 | n |  | TRUE
322 | bus_LV_5456-2_0_6_node_279 | 0.4 | n |  | TRUE
323 | bus_LV_5456-2_0_6_node_280 | 0.4 | n |  | TRUE
324 | bus_LV_5456-2_0_6_node_277 | 0.4 | n |  | TRUE
325 | bus_LV_5456-2_0_6_node_274 | 0.4 | n |  | TRUE
326 | bus_LV_5456-2_0_6_node_275 | 0.4 | n |  | TRUE
327 | bus_LV_5456-2_0_6_node_328 | 0.4 | n |  | TRUE
328 | bus_LV_5456-2_0_6_node_285 | 0.4 | n |  | TRUE
329 | bus_LV_5456-2_0_6_node_331 | 0.4 | n |  | TRUE
330 | bus_LV_5456-2_0_6_node_342 | 0.4 | n |  | TRUE
331 | bus_LV_5456-2_0_6_node_329 | 0.4 | n |  | TRUE
332 | bus_LV_5456-2_0_6_node_293 | 0.4 | n |  | TRUE
333 | bus_LV_5456-2_0_6_node_304 | 0.4 | n |  | TRUE
334 | bus_LV_5456-2_0_6_node_320 | 0.4 | n |  | TRUE
335 | bus_LV_5456-2_0_6_node_315 | 0.4 | n |  | TRUE
336 | bus_LV_5456-2_0_6_node_319 | 0.4 | n |  | TRUE
337 | bus_LV_5456-2_0_6_node_316 | 0.4 | n |  | TRUE
338 | bus_LV_5456-2_0_6_node_317 | 0.4 | n |  | TRUE
339 | bus_LV_5456-2_0_6_node_318 | 0.4 | n |  | TRUE
340 | bus_LV_5456-2_0_6_node_321 | 0.4 | n |  | TRUE
341 | bus_LV_5456-2_0_6_node_322 | 0.4 | n |  | TRUE
342 | bus_LV_5456-2_0_6_node_327 | 0.4 | n |  | TRUE
343 | bus_LV_5456-2_0_6_node_325 | 0.4 | n |  | TRUE
344 | bus_LV_5456-2_0_6_node_305 | 0.4 | n |  | TRUE
345 | bus_LV_5456-2_0_6_node_306 | 0.4 | n |  | TRUE
346 | bus_LV_5456-2_0_6_node_307 | 0.4 | n |  | TRUE
347 | bus_LV_5456-2_0_6_node_308 | 0.4 | n |  | TRUE
348 | bus_LV_5456-2_0_6_node_351 | 0.4 | n |  | TRUE
349 | bus_LV_5456-2_0_6_node_350 | 0.4 | n |  | TRUE
350 | bus_LV_5456-2_0_6_node_336 | 0.4 | n |  | TRUE
351 | bus_LV_5456-2_0_6_node_334 | 0.4 | n |  | TRUE
352 | bus_LV_5456-2_0_6_node_338 | 0.4 | n |  | TRUE
353 | bus_LV_5456-2_0_6_node_348 | 0.4 | n |  | TRUE
354 | bus_LV_5456-2_0_6_node_332 | 0.4 | n |  | TRUE
355 | bus_LV_5456-2_0_6_node_333 | 0.4 | n |  | TRUE
356 | bus_LV_5456-2_0_6_node_335 | 0.4 | n |  | TRUE
357 | bus_LV_5456-2_0_6_node_339 | 0.4 | n |  | TRUE
358 | bus_LV_5456-2_0_6_node_340 | 0.4 | n |  | TRUE
359 | bus_LV_5456-2_0_6_node_346 | 0.4 | n |  | TRUE
360 | bus_LV_5456-2_0_6_node_343 | 0.4 | n |  | TRUE
361 | bus_LV_5456-2_0_6_node_344 | 0.4 | n |  | TRUE
362 | bus_LV_5456-2_0_6_node_345 | 0.4 | n |  | TRUE
363 | bus_LV_5456-2_0_6_node_347 | 0.4 | n |  | TRUE
364 | bus_LV_5456-2_0_6_node_349 | 0.4 | n |  | TRUE
365 | bus_LV_5456-2_0_6_node_365 | 0.4 | n |  | TRUE
366 | bus_LV_5456-2_0_6_node_357 | 0.4 | n |  | TRUE
367 | bus_LV_5456-2_0_6_node_358 | 0.4 | n |  | TRUE
368 | bus_LV_5456-2_0_6_node_359 | 0.4 | n |  | TRUE
369 | bus_LV_5456-2_0_6_node_363 | 0.4 | n |  | TRUE
370 | bus_LV_5456-2_0_6_node_361 | 0.4 | n |  | TRUE
371 | bus_LV_5456-2_0_6_node_362 | 0.4 | n |  | TRUE
372 | bus_LV_5456-2_0_6_node_364 | 0.4 | n |  | TRUE
373 | bus_MV_444_0_node_0 | 20 | n |  | TRUE

## load
| name | bus | p_mw | q_mvar | const_z_percent | const_i_percent | sn_mva | scaling | in_service | type
0 | LV_5456-2_0_6_load_0 | 0 | 0.0048779 | 0.0012225 | 0 | 0 |  | 1 | TRUE | wye
1 | LV_5456-2_0_6_load_369 | 3 | 0.0030169 | 0.0007561 | 0 | 0 |  | 1 | TRUE | wye
2 | LV_5456-2_0_6_load_3 | 5 | 0.0015735 | 0.00039434 | 0 | 0 |  | 1 | TRUE | wye
3 | LV_5456-2_0_6_load_257 | 7 | 0.00099585 | 0.00024958 | 0 | 0 |  | 1 | TRUE | wye
4 | LV_5456-2_0_6_load_258 | 8 | 0.0006844 | 0.00017153 | 0 | 0 |  | 1 | TRUE | wye
5 | LV_5456-2_0_6_load_217 | 9 | 0.0015231 | 0.00038173 | 0 | 0 |  | 1 | TRUE | wye
6 | LV_5456-2_0_6_load_243 | 10 | 0.00058403 | 0.00014637 | 0 | 0 |  | 1 | TRUE | wye
7 | LV_5456-2_0_6_load_241 | 11 | 0.00093322 | 0.00023389 | 0 | 0 |  | 1 | TRUE | wye
8 | LV_5456-2_0_6_load_352 | 12 | 0.0038408 | 0.0009626 | 0 | 0 |  | 1 | TRUE | wye
9 | LV_5456-2_0_6_load_353 | 13 | 0.0012747 | 0.00031946 | 0 | 0 |  | 1 | TRUE | wye
10 | LV_5456-2_0_6_load_6 | 14 | 0.0011919 | 0.00029871 | 0 | 0 |  | 1 | TRUE | wye
11 | LV_5456-2_0_6_load_7 | 15 | 0.0037266 | 0.00093396 | 0 | 0 |  | 1 | TRUE | wye
12 | LV_5456-2_0_6_load_8 | 16 | 0.0022048 | 0.00055258 | 0 | 0 |  | 1 | TRUE | wye
13 | LV_5456-2_0_6_load_9 | 17 | 0.0061611 | 0.0015441 | 0 | 0 |  | 1 | TRUE | wye
14 | LV_5456-2_0_6_load_10 | 18 | 0.0035879 | 0.00089921 | 0 | 0 |  | 1 | TRUE | wye
15 | LV_5456-2_0_6_load_145 | 21 | 0.0034244 | 0.00085823 | 0 | 0 |  | 1 | TRUE | wye
16 | LV_5456-2_0_6_load_11 | 22 | 0.0009528 | 0.0002388 | 0 | 0 |  | 1 | TRUE | wye
17 | LV_5456-2_0_6_load_12 | 23 | 0.00055491 | 0.00013907 | 0 | 0 |  | 1 | TRUE | wye
18 | LV_5456-2_0_6_load_14 | 25 | 0.0029651 | 0.00074312 | 0 | 0 |  | 1 | TRUE | wye
19 | LV_5456-2_0_6_load_15 | 28 | 0.0012089 | 0.00030299 | 0 | 0 |  | 1 | TRUE | wye
20 | LV_5456-2_0_6_load_98 | 30 | 0.00078366 | 0.0001964 | 0 | 0 |  | 1 | TRUE | wye
21 | LV_5456-2_0_6_load_48 | 33 | 0.0016666 | 0.0004177 | 0 | 0 |  | 1 | TRUE | wye
22 | LV_5456-2_0_6_load_97 | 35 | 0.00068404 | 0.00017144 | 0 | 0 |  | 1 | TRUE | wye
23 | LV_5456-2_0_6_load_126 | 36 | 0.00072282 | 0.00018116 | 0 | 0 |  | 1 | TRUE | wye
24 | LV_5456-2_0_6_load_45 | 39 | 0.0020339 | 0.00050975 | 0 | 0 |  | 1 | TRUE | wye
25 | LV_5456-2_0_6_load_28 | 40 | 0.0019859 | 0.0004977 | 0 | 0 |  | 1 | TRUE | wye
26 | LV_5456-2_0_6_load_24 | 41 | 0.0046374 | 0.0011622 | 0 | 0 |  | 1 | TRUE | wye
27 | LV_5456-2_0_6_load_19 | 43 | 0.00048036 | 0.00012039 | 0 | 0 |  | 1 | TRUE | wye
28 | LV_5456-2_0_6_load_20 | 44 | 0.00055082 | 0.00013805 | 0 | 0 |  | 1 | TRUE | wye
29 | LV_5456-2_0_6_load_21 | 45 | 0.00063666 | 0.00015956 | 0 | 0 |  | 1 | TRUE | wye
30 | LV_5456-2_0_6_load_22 | 46 | 0.001154 | 0.00028922 | 0 | 0 |  | 1 | TRUE | wye
31 | LV_5456-2_0_6_load_23 | 47 | 0.00040119 | 0.00010055 | 0 | 0 |  | 1 | TRUE | wye
32 | LV_5456-2_0_6_load_39 | 48 | 0.0014289 | 0.00035812 | 0 | 0 |  | 1 | TRUE | wye
33 | LV_5456-2_0_6_load_25 | 50 | 0.004092 | 0.0010256 | 0 | 0 |  | 1 | TRUE | wye
34 | LV_5456-2_0_6_load_27 | 51 | 0.0018519 | 0.00046414 | 0 | 0 |  | 1 | TRUE | wye
35 | LV_5456-2_0_6_load_55 | 53 | 0.0019841 | 0.00049726 | 0 | 0 |  | 1 | TRUE | wye
36 | LV_5456-2_0_6_load_32 | 54 | 0.0024005 | 0.00060162 | 0 | 0 |  | 1 | TRUE | wye
37 | LV_5456-2_0_6_load_30 | 55 | 0.0024326 | 0.00060965 | 0 | 0 |  | 1 | TRUE | wye
38 | LV_5456-2_0_6_load_31 | 56 | 0.0031237 | 0.00078286 | 0 | 0 |  | 1 | TRUE | wye
39 | LV_5456-2_0_6_load_33 | 57 | 0.00042127 | 0.00010558 | 0 | 0 |  | 1 | TRUE | wye
40 | LV_5456-2_0_6_load_34 | 58 | 0.0010933 | 0.00027401 | 0 | 0 |  | 1 | TRUE | wye
41 | LV_5456-2_0_6_load_37 | 61 | 0.00096104 | 0.00024086 | 0 | 0 |  | 1 | TRUE | wye
42 | LV_5456-2_0_6_load_38 | 62 | 0.0022072 | 0.00055317 | 0 | 0 |  | 1 | TRUE | wye
43 | LV_5456-2_0_6_load_60 | 63 | 0.0013479 | 0.00033782 | 0 | 0 |  | 1 | TRUE | wye
44 | LV_5456-2_0_6_load_68 | 64 | 0.0016121 | 0.00040404 | 0 | 0 |  | 1 | TRUE | wye
45 | LV_5456-2_0_6_load_58 | 65 | 0.0028818 | 0.00072226 | 0 | 0 |  | 1 | TRUE | wye
46 | LV_5456-2_0_6_load_71 | 68 | 0.0060241 | 0.0015098 | 0 | 0 |  | 1 | TRUE | wye
47 | LV_5456-2_0_6_load_125 | 70 | 0.0059837 | 0.0014996 | 0 | 0 |  | 1 | TRUE | wye
48 | LV_5456-2_0_6_load_41 | 73 | 0.00084429 | 0.0002116 | 0 | 0 |  | 1 | TRUE | wye
49 | LV_5456-2_0_6_load_372 | 76 | 0.0022597 | 0.00056634 | 0 | 0 |  | 1 | TRUE | wye
50 | LV_5456-2_0_6_load_46 | 78 | 0.0045769 | 0.0011471 | 0 | 0 |  | 1 | TRUE | wye
51 | LV_5456-2_0_6_load_57 | 80 | 0.001716 | 0.00043008 | 0 | 0 |  | 1 | TRUE | wye
52 | LV_5456-2_0_6_load_56 | 81 | 0.0018174 | 0.00045548 | 0 | 0 |  | 1 | TRUE | wye
53 | LV_5456-2_0_6_load_72 | 83 | 0.0023106 | 0.00057909 | 0 | 0 |  | 1 | TRUE | wye
54 | LV_5456-2_0_6_load_96 | 84 | 0.0016567 | 0.0004152 | 0 | 0 |  | 1 | TRUE | wye
55 | LV_5456-2_0_6_load_54 | 85 | 0.0018404 | 0.00046125 | 0 | 0 |  | 1 | TRUE | wye
56 | LV_5456-2_0_6_load_373 | 86 | 0.0033866 | 0.00084875 | 0 | 0 |  | 1 | TRUE | wye
57 | LV_5456-2_0_6_load_99 | 87 | 0.0034514 | 0.000865 | 0 | 0 |  | 1 | TRUE | wye
58 | LV_5456-2_0_6_load_73 | 88 | 0.0036675 | 0.00091916 | 0 | 0 |  | 1 | TRUE | wye
59 | LV_5456-2_0_6_load_51 | 89 | 0.0015632 | 0.00039178 | 0 | 0 |  | 1 | TRUE | wye
60 | LV_5456-2_0_6_load_52 | 90 | 0.0017208 | 0.00043128 | 0 | 0 |  | 1 | TRUE | wye
61 | LV_5456-2_0_6_load_53 | 91 | 0.0015975 | 0.00040038 | 0 | 0 |  | 1 | TRUE | wye
62 | LV_5456-2_0_6_load_374 | 92 | 0.0042916 | 0.0010756 | 0 | 0 |  | 1 | TRUE | wye
63 | LV_5456-2_0_6_load_62 | 93 | 0.00094141 | 0.00023594 | 0 | 0 |  | 1 | TRUE | wye
64 | LV_5456-2_0_6_load_63 | 94 | 0.0010876 | 0.00027258 | 0 | 0 |  | 1 | TRUE | wye
65 | LV_5456-2_0_6_load_64 | 95 | 0.0010883 | 0.00027276 | 0 | 0 |  | 1 | TRUE | wye
66 | LV_5456-2_0_6_load_111 | 96 | 0.0078292 | 0.0019622 | 0 | 0 |  | 1 | TRUE | wye
67 | LV_5456-2_0_6_load_110 | 98 | 0.013919 | 0.0034885 | 0 | 0 |  | 1 | TRUE | wye
68 | LV_5456-2_0_6_load_82 | 99 | 0.0010214 | 0.000256 | 0 | 0 |  | 1 | TRUE | wye
69 | LV_5456-2_0_6_load_83 | 100 | 0.001023 | 0.0002564 | 0 | 0 |  | 1 | TRUE | wye
70 | LV_5456-2_0_6_load_105 | 101 | 0.0035017 | 0.00087761 | 0 | 0 |  | 1 | TRUE | wye
71 | LV_5456-2_0_6_load_102 | 103 | 0.0027328 | 0.00068492 | 0 | 0 |  | 1 | TRUE | wye
72 | LV_5456-2_0_6_load_100 | 104 | 0.0035685 | 0.00089434 | 0 | 0 |  | 1 | TRUE | wye
73 | LV_5456-2_0_6_load_76 | 105 | 0.0015978 | 0.00040043 | 0 | 0 |  | 1 | TRUE | wye
74 | LV_5456-2_0_6_load_77 | 106 | 0.0018047 | 0.0004523 | 0 | 0 |  | 1 | TRUE | wye
75 | LV_5456-2_0_6_load_78 | 107 | 0.0015978 | 0.00040043 | 0 | 0 |  | 1 | TRUE | wye
76 | LV_5456-2_0_6_load_79 | 108 | 0.0010851 | 0.00027195 | 0 | 0 |  | 1 | TRUE | wye
77 | LV_5456-2_0_6_load_80 | 109 | 0.0015463 | 0.00038755 | 0 | 0 |  | 1 | TRUE | wye
78 | LV_5456-2_0_6_load_84 | 111 | 0.0015569 | 0.00039019 | 0 | 0 |  | 1 | TRUE | wye
79 | LV_5456-2_0_6_load_81 | 112 | 0.0010851 | 0.00027195 | 0 | 0 |  | 1 | TRUE | wye
80 | LV_5456-2_0_6_load_85 | 113 | 0.0012953 | 0.00032464 | 0 | 0 |  | 1 | TRUE | wye
81 | LV_5456-2_0_6_load_86 | 114 | 0.0010969 | 0.00027492 | 0 | 0 |  | 1 | TRUE | wye
82 | LV_5456-2_0_6_load_88 | 116 | 0.00055973 | 0.00014028 | 0 | 0 |  | 1 | TRUE | wye
83 | LV_5456-2_0_6_load_89 | 117 | 0.00090482 | 0.00022677 | 0 | 0 |  | 1 | TRUE | wye
84 | LV_5456-2_0_6_load_160 | 119 | 0.0027049 | 0.0006779 | 0 | 0 |  | 1 | TRUE | wye
85 | LV_5456-2_0_6_load_163 | 122 | 0.00083576 | 0.00020946 | 0 | 0 |  | 1 | TRUE | wye
86 | LV_5456-2_0_6_load_178 | 125 | 0.0019444 | 0.00048732 | 0 | 0 |  | 1 | TRUE | wye
87 | LV_5456-2_0_6_load_165 | 126 | 0.0009218 | 0.00023102 | 0 | 0 |  | 1 | TRUE | wye
88 | LV_5456-2_0_6_load_169 | 129 | 0.0014342 | 0.00035946 | 0 | 0 |  | 1 | TRUE | wye
89 | LV_5456-2_0_6_load_170 | 130 | 0.0014001 | 0.00035091 | 0 | 0 |  | 1 | TRUE | wye
90 | LV_5456-2_0_6_load_173 | 131 | 0.00064276 | 0.00016109 | 0 | 0 |  | 1 | TRUE | wye
91 | LV_5456-2_0_6_load_171 | 132 | 0.00085461 | 0.00021419 | 0 | 0 |  | 1 | TRUE | wye
92 | LV_5456-2_0_6_load_172 | 133 | 0.00083901 | 0.00021028 | 0 | 0 |  | 1 | TRUE | wye
93 | LV_5456-2_0_6_load_174 | 134 | 0.0011752 | 0.00029454 | 0 | 0 |  | 1 | TRUE | wye
94 | LV_5456-2_0_6_load_182 | 135 | 0.00060779 | 0.00015233 | 0 | 0 |  | 1 | TRUE | wye
95 | LV_5456-2_0_6_load_176 | 136 | 0.0014326 | 0.00035905 | 0 | 0 |  | 1 | TRUE | wye
96 | LV_5456-2_0_6_load_177 | 137 | 0.001612 | 0.000404 | 0 | 0 |  | 1 | TRUE | wye
97 | LV_5456-2_0_6_load_180 | 138 | 0.00059131 | 0.0001482 | 0 | 0 |  | 1 | TRUE | wye
98 | LV_5456-2_0_6_load_181 | 139 | 0.00061839 | 0.00015498 | 0 | 0 |  | 1 | TRUE | wye
99 | LV_5456-2_0_6_load_370 | 140 | 0.00049394 | 0.00012379 | 0 | 0 |  | 1 | TRUE | wye
100 | LV_5456-2_0_6_load_90 | 141 | 0.0035408 | 0.00088742 | 0 | 0 |  | 1 | TRUE | wye
101 | LV_5456-2_0_6_load_91 | 142 | 0.0030873 | 0.00077374 | 0 | 0 |  | 1 | TRUE | wye
102 | LV_5456-2_0_6_load_93 | 144 | 0.003181 | 0.00079723 | 0 | 0 |  | 1 | TRUE | wye
103 | LV_5456-2_0_6_load_94 | 145 | 0.003496 | 0.00087619 | 0 | 0 |  | 1 | TRUE | wye
104 | LV_5456-2_0_6_load_95 | 146 | 0.0021611 | 0.00054163 | 0 | 0 |  | 1 | TRUE | wye
105 | LV_5456-2_0_6_load_371 | 148 | 0.030835 | 0.007728 | 0 | 0 |  | 1 | TRUE | wye
106 | LV_5456-2_0_6_load_106 | 149 | 0.0027387 | 0.00068637 | 0 | 0 |  | 1 | TRUE | wye
107 | LV_5456-2_0_6_load_109 | 151 | 0.0024027 | 0.00060217 | 0 | 0 |  | 1 | TRUE | wye
108 | LV_5456-2_0_6_load_107 | 152 | 0.0024094 | 0.00060386 | 0 | 0 |  | 1 | TRUE | wye
109 | LV_5456-2_0_6_load_108 | 153 | 0.0016046 | 0.00040216 | 0 | 0 |  | 1 | TRUE | wye
110 | LV_5456-2_0_6_load_115 | 154 | 0.0010878 | 0.00027262 | 0 | 0 |  | 1 | TRUE | wye
111 | LV_5456-2_0_6_load_119 | 156 | 0.0013134 | 0.00032916 | 0 | 0 |  | 1 | TRUE | wye
112 | LV_5456-2_0_6_load_116 | 157 | 0.0084827 | 0.002126 | 0 | 0 |  | 1 | TRUE | wye
113 | LV_5456-2_0_6_load_185 | 160 | 0.0048142 | 0.0012065 | 0 | 0 |  | 1 | TRUE | wye
114 | LV_5456-2_0_6_load_128 | 161 | 0.0066721 | 0.0016722 | 0 | 0 |  | 1 | TRUE | wye
115 | LV_5456-2_0_6_load_300 | 163 | 0.0013465 | 0.00033747 | 0 | 0 |  | 1 | TRUE | wye
116 | LV_5456-2_0_6_load_117 | 164 | 0.0063277 | 0.0015859 | 0 | 0 |  | 1 | TRUE | wye
117 | LV_5456-2_0_6_load_118 | 165 | 0.0018783 | 0.00047074 | 0 | 0 |  | 1 | TRUE | wye
118 | LV_5456-2_0_6_load_131 | 166 | 0.0062081 | 0.0015559 | 0 | 0 |  | 1 | TRUE | wye
119 | LV_5456-2_0_6_load_138 | 167 | 0.0019416 | 0.00048661 | 0 | 0 |  | 1 | TRUE | wye
120 | LV_5456-2_0_6_load_130 | 168 | 0.0026264 | 0.00065823 | 0 | 0 |  | 1 | TRUE | wye
121 | LV_5456-2_0_6_load_299 | 169 | 0.010146 | 0.002543 | 0 | 0 |  | 1 | TRUE | wye
122 | LV_5456-2_0_6_load_121 | 170 | 0.00098812 | 0.00024765 | 0 | 0 |  | 1 | TRUE | wye
123 | LV_5456-2_0_6_load_122 | 171 | 0.0023699 | 0.00059394 | 0 | 0 |  | 1 | TRUE | wye
124 | LV_5456-2_0_6_load_127 | 172 | 0.00069076 | 0.00017312 | 0 | 0 |  | 1 | TRUE | wye
125 | LV_5456-2_0_6_load_360 | 173 | 0.002972 | 0.00074486 | 0 | 0 |  | 1 | TRUE | wye
126 | LV_5456-2_0_6_load_143 | 174 | 0.0045569 | 0.0011421 | 0 | 0 |  | 1 | TRUE | wye
127 | LV_5456-2_0_6_load_132 | 175 | 0.0019005 | 0.0004763 | 0 | 0 |  | 1 | TRUE | wye
128 | LV_5456-2_0_6_load_133 | 176 | 0.0016441 | 0.00041204 | 0 | 0 |  | 1 | TRUE | wye
129 | LV_5456-2_0_6_load_134 | 177 | 0.0029853 | 0.0007482 | 0 | 0 |  | 1 | TRUE | wye
130 | LV_5456-2_0_6_load_135 | 178 | 0.0023685 | 0.0005936 | 0 | 0 |  | 1 | TRUE | wye
131 | LV_5456-2_0_6_load_136 | 179 | 0.0031232 | 0.00078275 | 0 | 0 |  | 1 | TRUE | wye
132 | LV_5456-2_0_6_load_157 | 181 | 0.0027068 | 0.0006784 | 0 | 0 |  | 1 | TRUE | wye
133 | LV_5456-2_0_6_load_144 | 182 | 0.0037384 | 0.00093692 | 0 | 0 |  | 1 | TRUE | wye
134 | LV_5456-2_0_6_load_141 | 183 | 0.0029003 | 0.00072688 | 0 | 0 |  | 1 | TRUE | wye
135 | LV_5456-2_0_6_load_155 | 184 | 0.0034361 | 0.00086117 | 0 | 0 |  | 1 | TRUE | wye
136 | LV_5456-2_0_6_load_355 | 185 | 0.013964 | 0.0034996 | 0 | 0 |  | 1 | TRUE | wye
137 | LV_5456-2_0_6_load_139 | 186 | 0.0017365 | 0.00043521 | 0 | 0 |  | 1 | TRUE | wye
138 | LV_5456-2_0_6_load_140 | 187 | 0.0020668 | 0.00051798 | 0 | 0 |  | 1 | TRUE | wye
139 | LV_5456-2_0_6_load_142 | 188 | 0.0021244 | 0.00053243 | 0 | 0 |  | 1 | TRUE | wye
140 | LV_5456-2_0_6_load_356 | 189 | 0.0037514 | 0.0009402 | 0 | 0 |  | 1 | TRUE | wye
141 | LV_5456-2_0_6_load_189 | 191 | 0.0014063 | 0.00035244 | 0 | 0 |  | 1 | TRUE | wye
142 | LV_5456-2_0_6_load_152 | 193 | 0.0020867 | 0.00052298 | 0 | 0 |  | 1 | TRUE | wye
143 | LV_5456-2_0_6_load_187 | 194 | 0.0015511 | 0.00038875 | 0 | 0 |  | 1 | TRUE | wye
144 | LV_5456-2_0_6_load_148 | 195 | 0.0031966 | 0.00080114 | 0 | 0 |  | 1 | TRUE | wye
145 | LV_5456-2_0_6_load_149 | 196 | 0.0036437 | 0.0009132 | 0 | 0 |  | 1 | TRUE | wye
146 | LV_5456-2_0_6_load_150 | 197 | 0.0064263 | 0.0016106 | 0 | 0 |  | 1 | TRUE | wye
147 | LV_5456-2_0_6_load_156 | 199 | 0.0046267 | 0.0011596 | 0 | 0 |  | 1 | TRUE | wye
148 | LV_5456-2_0_6_load_153 | 200 | 0.005469 | 0.0013707 | 0 | 0 |  | 1 | TRUE | wye
149 | LV_5456-2_0_6_load_297 | 201 | 0.010857 | 0.002721 | 0 | 0 |  | 1 | TRUE | wye
150 | LV_5456-2_0_6_load_154 | 202 | 0.0079042 | 0.001981 | 0 | 0 |  | 1 | TRUE | wye
151 | LV_5456-2_0_6_load_295 | 203 | 0.0028304 | 0.00070937 | 0 | 0 |  | 1 | TRUE | wye
152 | LV_5456-2_0_6_load_294 | 204 | 0.0058254 | 0.00146 | 0 | 0 |  | 1 | TRUE | wye
153 | LV_5456-2_0_6_load_291 | 205 | 0.0012541 | 0.00031431 | 0 | 0 |  | 1 | TRUE | wye
154 | LV_5456-2_0_6_load_367 | 206 | 0.0025301 | 0.00063412 | 0 | 0 |  | 1 | TRUE | wye
155 | LV_5456-2_0_6_load_292 | 207 | 0.0028825 | 0.00072242 | 0 | 0 |  | 1 | TRUE | wye
156 | LV_5456-2_0_6_load_179 | 210 | 0.00083999 | 0.00021052 | 0 | 0 |  | 1 | TRUE | wye
157 | LV_5456-2_0_6_load_194 | 211 | 0.00089438 | 0.00022415 | 0 | 0 |  | 1 | TRUE | wye
158 | LV_5456-2_0_6_load_191 | 212 | 0.00060053 | 0.00015051 | 0 | 0 |  | 1 | TRUE | wye
159 | LV_5456-2_0_6_load_323 | 213 | 0.00076398 | 0.00019147 | 0 | 0 |  | 1 | TRUE | wye
160 | LV_5456-2_0_6_load_192 | 214 | 0.0007532 | 0.00018877 | 0 | 0 |  | 1 | TRUE | wye
161 | LV_5456-2_0_6_load_193 | 215 | 0.00061559 | 0.00015428 | 0 | 0 |  | 1 | TRUE | wye
162 | LV_5456-2_0_6_load_196 | 217 | 0.0011721 | 0.00029377 | 0 | 0 |  | 1 | TRUE | wye
163 | LV_5456-2_0_6_load_197 | 218 | 0.0013667 | 0.00034253 | 0 | 0 |  | 1 | TRUE | wye
164 | LV_5456-2_0_6_load_199 | 219 | 0.0010236 | 0.00025655 | 0 | 0 |  | 1 | TRUE | wye
165 | LV_5456-2_0_6_load_309 | 220 | 0.00083953 | 0.00021041 | 0 | 0 |  | 1 | TRUE | wye
166 | LV_5456-2_0_6_load_324 | 221 | 0.0010489 | 0.00026289 | 0 | 0 |  | 1 | TRUE | wye
167 | LV_5456-2_0_6_load_186 | 222 | 0.0031978 | 0.00080144 | 0 | 0 |  | 1 | TRUE | wye
168 | LV_5456-2_0_6_load_188 | 223 | 0.0031803 | 0.00079705 | 0 | 0 |  | 1 | TRUE | wye
169 | LV_5456-2_0_6_load_198 | 225 | 0.0031778 | 0.00079644 | 0 | 0 |  | 1 | TRUE | wye
170 | LV_5456-2_0_6_load_200 | 226 | 0.0011009 | 0.0002759 | 0 | 0 |  | 1 | TRUE | wye
171 | LV_5456-2_0_6_load_310 | 227 | 0.0013958 | 0.00034982 | 0 | 0 |  | 1 | TRUE | wye
172 | LV_5456-2_0_6_load_301 | 229 | 0.007922 | 0.0019854 | 0 | 0 |  | 1 | TRUE | wye
173 | LV_5456-2_0_6_load_302 | 230 | 0.0032874 | 0.00082391 | 0 | 0 |  | 1 | TRUE | wye
174 | LV_5456-2_0_6_load_226 | 231 | 0.0021572 | 0.00054065 | 0 | 0 |  | 1 | TRUE | wye
175 | LV_5456-2_0_6_load_215 | 232 | 0.00059793 | 0.00014985 | 0 | 0 |  | 1 | TRUE | wye
176 | LV_5456-2_0_6_load_201 | 233 | 0.0012002 | 0.00030081 | 0 | 0 |  | 1 | TRUE | wye
177 | LV_5456-2_0_6_load_202 | 234 | 0.00096314 | 0.00024139 | 0 | 0 |  | 1 | TRUE | wye
178 | LV_5456-2_0_6_load_203 | 235 | 0.00083748 | 0.00020989 | 0 | 0 |  | 1 | TRUE | wye
179 | LV_5456-2_0_6_load_204 | 236 | 0.0014602 | 0.00036595 | 0 | 0 |  | 1 | TRUE | wye
180 | LV_5456-2_0_6_load_205 | 237 | 0.00080928 | 0.00020282 | 0 | 0 |  | 1 | TRUE | wye
181 | LV_5456-2_0_6_load_375 | 238 | 0.0063635 | 0.0015948 | 0 | 0 |  | 1 | TRUE | wye
182 | LV_5456-2_0_6_load_224 | 242 | 0.0010533 | 0.00026398 | 0 | 0 |  | 1 | TRUE | wye
183 | LV_5456-2_0_6_load_209 | 243 | 0.001075 | 0.00026941 | 0 | 0 |  | 1 | TRUE | wye
184 | LV_5456-2_0_6_load_213 | 244 | 0.00074681 | 0.00018717 | 0 | 0 |  | 1 | TRUE | wye
185 | LV_5456-2_0_6_load_206 | 245 | 0.00057723 | 0.00014467 | 0 | 0 |  | 1 | TRUE | wye
186 | LV_5456-2_0_6_load_207 | 246 | 0.0010927 | 0.00027384 | 0 | 0 |  | 1 | TRUE | wye
187 | LV_5456-2_0_6_load_208 | 247 | 0.00094811 | 0.00023762 | 0 | 0 |  | 1 | TRUE | wye
188 | LV_5456-2_0_6_load_210 | 248 | 0.00066892 | 0.00016765 | 0 | 0 |  | 1 | TRUE | wye
189 | LV_5456-2_0_6_load_211 | 249 | 0.00074617 | 0.00018701 | 0 | 0 |  | 1 | TRUE | wye
190 | LV_5456-2_0_6_load_214 | 251 | 0.00063358 | 0.00015879 | 0 | 0 |  | 1 | TRUE | wye
191 | LV_5456-2_0_6_load_216 | 252 | 0.00093087 | 0.0002333 | 0 | 0 |  | 1 | TRUE | wye
192 | LV_5456-2_0_6_load_303 | 253 | 0.0015078 | 0.00037788 | 0 | 0 |  | 1 | TRUE | wye
193 | LV_5456-2_0_6_load_326 | 254 | 0.00093306 | 0.00023385 | 0 | 0 |  | 1 | TRUE | wye
194 | LV_5456-2_0_6_load_221 | 255 | 0.0009146 | 0.00022922 | 0 | 0 |  | 1 | TRUE | wye
195 | LV_5456-2_0_6_load_313 | 256 | 0.001379 | 0.0003456 | 0 | 0 |  | 1 | TRUE | wye
196 | LV_5456-2_0_6_load_219 | 257 | 0.00080178 | 0.00020095 | 0 | 0 |  | 1 | TRUE | wye
197 | LV_5456-2_0_6_load_314 | 258 | 0.00075814 | 0.00019001 | 0 | 0 |  | 1 | TRUE | wye
198 | LV_5456-2_0_6_load_218 | 259 | 0.00083043 | 0.00020813 | 0 | 0 |  | 1 | TRUE | wye
199 | LV_5456-2_0_6_load_220 | 260 | 0.00081507 | 0.00020428 | 0 | 0 |  | 1 | TRUE | wye
200 | LV_5456-2_0_6_load_288 | 262 | 0.00077373 | 0.00019392 | 0 | 0 |  | 1 | TRUE | wye
201 | LV_5456-2_0_6_load_269 | 263 | 0.00079056 | 0.00019813 | 0 | 0 |  | 1 | TRUE | wye
202 | LV_5456-2_0_6_load_234 | 264 | 0.001234 | 0.00030928 | 0 | 0 |  | 1 | TRUE | wye
203 | LV_5456-2_0_6_load_289 | 266 | 0.0011087 | 0.00027786 | 0 | 0 |  | 1 | TRUE | wye
204 | LV_5456-2_0_6_load_265 | 267 | 0.00073422 | 0.00018401 | 0 | 0 |  | 1 | TRUE | wye
205 | LV_5456-2_0_6_load_330 | 268 | 0.0007458 | 0.00018692 | 0 | 0 |  | 1 | TRUE | wye
206 | LV_5456-2_0_6_load_268 | 269 | 0.00077391 | 0.00019396 | 0 | 0 |  | 1 | TRUE | wye
207 | LV_5456-2_0_6_load_231 | 270 | 0.0011552 | 0.00028952 | 0 | 0 |  | 1 | TRUE | wye
208 | LV_5456-2_0_6_load_311 | 271 | 0.0011553 | 0.00028955 | 0 | 0 |  | 1 | TRUE | wye
209 | LV_5456-2_0_6_load_312 | 272 | 0.00086507 | 0.00021681 | 0 | 0 |  | 1 | TRUE | wye
210 | LV_5456-2_0_6_load_227 | 273 | 0.00088222 | 0.00022111 | 0 | 0 |  | 1 | TRUE | wye
211 | LV_5456-2_0_6_load_229 | 275 | 0.0015202 | 0.00038099 | 0 | 0 |  | 1 | TRUE | wye
212 | LV_5456-2_0_6_load_230 | 276 | 0.00074294 | 0.0001862 | 0 | 0 |  | 1 | TRUE | wye
213 | LV_5456-2_0_6_load_233 | 277 | 0.0013116 | 0.00032872 | 0 | 0 |  | 1 | TRUE | wye
214 | LV_5456-2_0_6_load_232 | 278 | 0.0011745 | 0.00029437 | 0 | 0 |  | 1 | TRUE | wye
215 | LV_5456-2_0_6_load_236 | 279 | 0.00080281 | 0.0002012 | 0 | 0 |  | 1 | TRUE | wye
216 | LV_5456-2_0_6_load_237 | 280 | 0.00086556 | 0.00021693 | 0 | 0 |  | 1 | TRUE | wye
217 | LV_5456-2_0_6_load_238 | 281 | 0.0005801 | 0.00014539 | 0 | 0 |  | 1 | TRUE | wye
218 | LV_5456-2_0_6_load_239 | 282 | 0.0011812 | 0.00029604 | 0 | 0 |  | 1 | TRUE | wye
219 | LV_5456-2_0_6_load_262 | 283 | 0.00074505 | 0.00018673 | 0 | 0 |  | 1 | TRUE | wye
220 | LV_5456-2_0_6_load_240 | 284 | 0.0007376 | 0.00018486 | 0 | 0 |  | 1 | TRUE | wye
221 | LV_5456-2_0_6_load_242 | 285 | 0.00073339 | 0.00018381 | 0 | 0 |  | 1 | TRUE | wye
222 | LV_5456-2_0_6_load_244 | 286 | 0.00090784 | 0.00022752 | 0 | 0 |  | 1 | TRUE | wye
223 | LV_5456-2_0_6_load_270 | 287 | 0.001155 | 0.00028946 | 0 | 0 |  | 1 | TRUE | wye
224 | LV_5456-2_0_6_load_271 | 288 | 0.0010334 | 0.00025898 | 0 | 0 |  | 1 | TRUE | wye
225 | LV_5456-2_0_6_load_245 | 289 | 0.00074111 | 0.00018574 | 0 | 0 |  | 1 | TRUE | wye
226 | LV_5456-2_0_6_load_246 | 290 | 0.00075868 | 0.00019014 | 0 | 0 |  | 1 | TRUE | wye
227 | LV_5456-2_0_6_load_247 | 291 | 0.0014236 | 0.00035678 | 0 | 0 |  | 1 | TRUE | wye
228 | LV_5456-2_0_6_load_251 | 292 | 0.00080901 | 0.00020276 | 0 | 0 |  | 1 | TRUE | wye
229 | LV_5456-2_0_6_load_272 | 293 | 0.00096336 | 0.00024144 | 0 | 0 |  | 1 | TRUE | wye
230 | LV_5456-2_0_6_load_248 | 294 | 0.00077854 | 0.00019512 | 0 | 0 |  | 1 | TRUE | wye
231 | LV_5456-2_0_6_load_249 | 295 | 0.00068221 | 0.00017098 | 0 | 0 |  | 1 | TRUE | wye
232 | LV_5456-2_0_6_load_250 | 296 | 0.00085436 | 0.00021412 | 0 | 0 |  | 1 | TRUE | wye
233 | LV_5456-2_0_6_load_273 | 297 | 0.0006743 | 0.00016899 | 0 | 0 |  | 1 | TRUE | wye
234 | LV_5456-2_0_6_load_282 | 298 | 0.0010996 | 0.0002756 | 0 | 0 |  | 1 | TRUE | wye
235 | LV_5456-2_0_6_load_266 | 299 | 0.0010342 | 0.00025919 | 0 | 0 |  | 1 | TRUE | wye
236 | LV_5456-2_0_6_load_252 | 300 | 0.00050806 | 0.00012733 | 0 | 0 |  | 1 | TRUE | wye
237 | LV_5456-2_0_6_load_287 | 304 | 0.0013021 | 0.00032633 | 0 | 0 |  | 1 | TRUE | wye
238 | LV_5456-2_0_6_load_286 | 305 | 0.00068061 | 0.00017058 | 0 | 0 |  | 1 | TRUE | wye
239 | LV_5456-2_0_6_load_284 | 306 | 0.00047874 | 0.00011998 | 0 | 0 |  | 1 | TRUE | wye
240 | LV_5456-2_0_6_load_290 | 307 | 0.0010714 | 0.00026852 | 0 | 0 |  | 1 | TRUE | wye
241 | LV_5456-2_0_6_load_276 | 308 | 0.00093754 | 0.00023497 | 0 | 0 |  | 1 | TRUE | wye
242 | LV_5456-2_0_6_load_337 | 309 | 0.0011658 | 0.00029216 | 0 | 0 |  | 1 | TRUE | wye
243 | LV_5456-2_0_6_load_281 | 310 | 0.00064186 | 0.00016087 | 0 | 0 |  | 1 | TRUE | wye
244 | LV_5456-2_0_6_load_283 | 311 | 0.00072296 | 0.00018119 | 0 | 0 |  | 1 | TRUE | wye
245 | LV_5456-2_0_6_load_261 | 313 | 0.0010346 | 0.0002593 | 0 | 0 |  | 1 | TRUE | wye
246 | LV_5456-2_0_6_load_260 | 314 | 0.0015921 | 0.00039902 | 0 | 0 |  | 1 | TRUE | wye
247 | LV_5456-2_0_6_load_298 | 316 | 0.00073469 | 0.00018413 | 0 | 0 |  | 1 | TRUE | wye
248 | LV_5456-2_0_6_load_366 | 317 | 0.0038642 | 0.00096846 | 0 | 0 |  | 1 | TRUE | wye
249 | LV_5456-2_0_6_load_296 | 318 | 0.0026354 | 0.00066049 | 0 | 0 |  | 1 | TRUE | wye
250 | LV_5456-2_0_6_load_263 | 319 | 0.00090398 | 0.00022656 | 0 | 0 |  | 1 | TRUE | wye
251 | LV_5456-2_0_6_load_264 | 320 | 0.00060964 | 0.00015279 | 0 | 0 |  | 1 | TRUE | wye
252 | LV_5456-2_0_6_load_341 | 321 | 0.0006793 | 0.00017025 | 0 | 0 |  | 1 | TRUE | wye
253 | LV_5456-2_0_6_load_279 | 322 | 0.00083602 | 0.00020953 | 0 | 0 |  | 1 | TRUE | wye
254 | LV_5456-2_0_6_load_280 | 323 | 0.00054587 | 0.00013681 | 0 | 0 |  | 1 | TRUE | wye
255 | LV_5456-2_0_6_load_277 | 324 | 0.00078713 | 0.00019727 | 0 | 0 |  | 1 | TRUE | wye
256 | LV_5456-2_0_6_load_274 | 325 | 0.00053484 | 0.00013404 | 0 | 0 |  | 1 | TRUE | wye
257 | LV_5456-2_0_6_load_275 | 326 | 0.00072949 | 0.00018283 | 0 | 0 |  | 1 | TRUE | wye
258 | LV_5456-2_0_6_load_328 | 327 | 0.00065399 | 0.00016391 | 0 | 0 |  | 1 | TRUE | wye
259 | LV_5456-2_0_6_load_285 | 328 | 0.00057367 | 0.00014377 | 0 | 0 |  | 1 | TRUE | wye
260 | LV_5456-2_0_6_load_331 | 329 | 0.00095429 | 0.00023917 | 0 | 0 |  | 1 | TRUE | wye
261 | LV_5456-2_0_6_load_342 | 330 | 0.00061924 | 0.0001552 | 0 | 0 |  | 1 | TRUE | wye
262 | LV_5456-2_0_6_load_329 | 331 | 0.00087286 | 0.00021876 | 0 | 0 |  | 1 | TRUE | wye
263 | LV_5456-2_0_6_load_293 | 332 | 0.00090399 | 0.00022656 | 0 | 0 |  | 1 | TRUE | wye
264 | LV_5456-2_0_6_load_304 | 333 | 0.003044 | 0.00076289 | 0 | 0 |  | 1 | TRUE | wye
265 | LV_5456-2_0_6_load_320 | 334 | 0.00053385 | 0.0001338 | 0 | 0 |  | 1 | TRUE | wye
266 | LV_5456-2_0_6_load_315 | 335 | 0.00076517 | 0.00019177 | 0 | 0 |  | 1 | TRUE | wye
267 | LV_5456-2_0_6_load_319 | 336 | 0.00095532 | 0.00023943 | 0 | 0 |  | 1 | TRUE | wye
268 | LV_5456-2_0_6_load_316 | 337 | 0.00076976 | 0.00019292 | 0 | 0 |  | 1 | TRUE | wye
269 | LV_5456-2_0_6_load_317 | 338 | 0.00095917 | 0.00024039 | 0 | 0 |  | 1 | TRUE | wye
270 | LV_5456-2_0_6_load_318 | 339 | 0.00093722 | 0.00023489 | 0 | 0 |  | 1 | TRUE | wye
271 | LV_5456-2_0_6_load_321 | 340 | 0.00093581 | 0.00023454 | 0 | 0 |  | 1 | TRUE | wye
272 | LV_5456-2_0_6_load_322 | 341 | 0.001184 | 0.00029673 | 0 | 0 |  | 1 | TRUE | wye
273 | LV_5456-2_0_6_load_327 | 342 | 0.0009323 | 0.00023366 | 0 | 0 |  | 1 | TRUE | wye
274 | LV_5456-2_0_6_load_325 | 343 | 0.00093273 | 0.00023376 | 0 | 0 |  | 1 | TRUE | wye
275 | LV_5456-2_0_6_load_305 | 344 | 0.00098788 | 0.00024759 | 0 | 0 |  | 1 | TRUE | wye
276 | LV_5456-2_0_6_load_306 | 345 | 0.0010971 | 0.00027495 | 0 | 0 |  | 1 | TRUE | wye
277 | LV_5456-2_0_6_load_307 | 346 | 0.00065531 | 0.00016424 | 0 | 0 |  | 1 | TRUE | wye
278 | LV_5456-2_0_6_load_308 | 347 | 0.00079924 | 0.00020031 | 0 | 0 |  | 1 | TRUE | wye
279 | LV_5456-2_0_6_load_351 | 348 | 0.00091568 | 0.00022949 | 0 | 0 |  | 1 | TRUE | wye
280 | LV_5456-2_0_6_load_350 | 349 | 0.00075866 | 0.00019014 | 0 | 0 |  | 1 | TRUE | wye
281 | LV_5456-2_0_6_load_336 | 350 | 0.00087408 | 0.00021907 | 0 | 0 |  | 1 | TRUE | wye
282 | LV_5456-2_0_6_load_334 | 351 | 0.0012046 | 0.00030191 | 0 | 0 |  | 1 | TRUE | wye
283 | LV_5456-2_0_6_load_338 | 352 | 0.0006994 | 0.00017529 | 0 | 0 |  | 1 | TRUE | wye
284 | LV_5456-2_0_6_load_348 | 353 | 0.00078768 | 0.00019741 | 0 | 0 |  | 1 | TRUE | wye
285 | LV_5456-2_0_6_load_332 | 354 | 0.0010513 | 0.00026349 | 0 | 0 |  | 1 | TRUE | wye
286 | LV_5456-2_0_6_load_333 | 355 | 0.0011164 | 0.0002798 | 0 | 0 |  | 1 | TRUE | wye
287 | LV_5456-2_0_6_load_335 | 356 | 0.0012687 | 0.00031797 | 0 | 0 |  | 1 | TRUE | wye
288 | LV_5456-2_0_6_load_339 | 357 | 0.0011953 | 0.00029958 | 0 | 0 |  | 1 | TRUE | wye
289 | LV_5456-2_0_6_load_340 | 358 | 0.0014408 | 0.0003611 | 0 | 0 |  | 1 | TRUE | wye
290 | LV_5456-2_0_6_load_346 | 359 | 0.0011132 | 0.00027899 | 0 | 0 |  | 1 | TRUE | wye
291 | LV_5456-2_0_6_load_343 | 360 | 0.0006082 | 0.00015243 | 0 | 0 |  | 1 | TRUE | wye
292 | LV_5456-2_0_6_load_344 | 361 | 0.00055641 | 0.00013945 | 0 | 0 |  | 1 | TRUE | wye
293 | LV_5456-2_0_6_load_345 | 362 | 0.0007493 | 0.00018779 | 0 | 0 |  | 1 | TRUE | wye
294 | LV_5456-2_0_6_load_347 | 363 | 0.0005977 | 0.0001498 | 0 | 0 |  | 1 | TRUE | wye
295 | LV_5456-2_0_6_load_349 | 364 | 0.00052464 | 0.00013149 | 0 | 0 |  | 1 | TRUE | wye
296 | LV_5456-2_0_6_load_365 | 365 | 0.0062719 | 0.0015719 | 0 | 0 |  | 1 | TRUE | wye
297 | LV_5456-2_0_6_load_357 | 366 | 0.0012082 | 0.00030281 | 0 | 0 |  | 1 | TRUE | wye
298 | LV_5456-2_0_6_load_358 | 367 | 0.0010044 | 0.00025172 | 0 | 0 |  | 1 | TRUE | wye
299 | LV_5456-2_0_6_load_359 | 368 | 0.0010165 | 0.00025476 | 0 | 0 |  | 1 | TRUE | wye
300 | LV_5456-2_0_6_load_363 | 369 | 0.00087709 | 0.00021982 | 0 | 0 |  | 1 | TRUE | wye
301 | LV_5456-2_0_6_load_361 | 370 | 0.0016394 | 0.00041088 | 0 | 0 |  | 1 | TRUE | wye
302 | LV_5456-2_0_6_load_362 | 371 | 0.0016862 | 0.00042259 | 0 | 0 |  | 1 | TRUE | wye
303 | LV_5456-2_0_6_load_364 | 372 | 0.0015266 | 0.0003826 | 0 | 0 |  | 1 | TRUE | wye

## ext_grid
| name | bus | vm_pu | va_degree | slack_weight | in_service
0 |  | 156 | 1 | 0 | 1 | TRUE

## line
| name | std_type | from_bus | to_bus | length_km | r_ohm_per_km | x_ohm_per_km | c_nf_per_km | g_us_per_km | max_i_ka | df | parallel | type | in_service
0 | LV_5456-2_0_6_line_0 |  | 0 | 1 | 0.034924 | 0.125 | 0.08 | 261 | 0 | 0.364 | 1 | 1 | cs | TRUE
1 | LV_5456-2_0_6_line_1 |  | 1 | 2 | 0.006065 | 0.125 | 0.08 | 261 | 0 | 0.364 | 1 | 1 | cs | TRUE
2 | LV_5456-2_0_6_line_2 |  | 2 | 7 | 0.08589 | 0.125 | 0.08 | 261 | 0 | 0.364 | 1 | 1 | cs | TRUE
3 | LV_5456-2_0_6_line_3 |  | 3 | 4 | 0.011415 | 0.125 | 0.08 | 261 | 0 | 0.364 | 1 | 1 | cs | TRUE
4 | LV_5456-2_0_6_line_4 |  | 4 | 206 | 0.031201 | 0.125 | 0.08 | 261 | 0 | 0.364 | 1 | 1 | cs | TRUE
5 | LV_5456-2_0_6_line_5 |  | 5 | 6 | 0.024881 | 0.125 | 0.08 | 261 | 0 | 0.364 | 1 | 1 | cs | TRUE
6 | LV_5456-2_0_6_line_6 |  | 6 | 9 | 0.1423 | 0.125 | 0.08 | 261 | 0 | 0.364 | 1 | 1 | cs | TRUE
7 | LV_5456-2_0_6_line_7 |  | 6 | 10 | 0.19112 | 0.125 | 0.08 | 261 | 0 | 0.364 | 1 | 1 | cs | TRUE
8 | LV_5456-2_0_6_line_8 |  | 7 | 8 | 0.027198 | 0.125 | 0.08 | 261 | 0 | 0.364 | 1 | 1 | cs | TRUE
9 | LV_5456-2_0_6_line_9 |  | 8 | 312 | 0.0085713 | 0.125 | 0.08 | 261 | 0 | 0.364 | 1 | 1 | cs | TRUE
10 | LV_5456-2_0_6_line_10 |  | 10 | 11 | 0.00033567 | 0.125 | 0.08 | 261 | 0 | 0.364 | 1 | 1 | cs | TRUE
11 | LV_5456-2_0_6_line_11 |  | 11 | 284 | 0.00046596 | 0.125 | 0.08 | 261 | 0 | 0.364 | 1 | 1 | cs | TRUE
12 | LV_5456-2_0_6_line_12 |  | 12 | 13 | 0.019096 | 0.125 | 0.08 | 261 | 0 | 0.364 | 1 | 1 | cs | TRUE
13 | LV_5456-2_0_6_line_13 |  | 13 | 238 | 0.031542 | 0.125 | 0.08 | 261 | 0 | 0.364 | 1 | 1 | cs | TRUE
14 | LV_5456-2_0_6_line_14 |  | 13 | 315 | 0.019857 | 0.125 | 0.08 | 261 | 0 | 0.364 | 1 | 1 | cs | TRUE
15 | LV_5456-2_0_6_line_15 |  | 14 | 15 | 0.017575 | 0.125 | 0.08 | 261 | 0 | 0.364 | 1 | 1 | cs | TRUE
16 | LV_5456-2_0_6_line_16 |  | 14 | 16 | 0.016312 | 0.125 | 0.08 | 261 | 0 | 0.364 | 1 | 1 | cs | TRUE
17 | LV_5456-2_0_6_line_17 |  | 16 | 17 | 0.053007 | 0.125 | 0.08 | 261 | 0 | 0.364 | 1 | 1 | cs | TRUE
18 | LV_5456-2_0_6_line_18 |  | 17 | 18 | 0.018416 | 0.125 | 0.08 | 261 | 0 | 0.364 | 1 | 1 | cs | TRUE
19 | LV_5456-2_0_6_line_19 |  | 18 | 19 | 0.018154 | 0.125 | 0.08 | 261 | 0 | 0.364 | 1 | 1 | cs | TRUE
20 | LV_5456-2_0_6_line_20 |  | 19 | 20 | 0.009605 | 0.125 | 0.08 | 261 | 0 | 0.364 | 1 | 1 | cs | TRUE
21 | LV_5456-2_0_6_line_21 |  | 19 | 21 | 0.031498 | 0.125 | 0.08 | 261 | 0 | 0.364 | 1 | 1 | cs | TRUE
22 | LV_5456-2_0_6_line_22 |  | 20 | 190 | 0.018015 | 0.125 | 0.08 | 261 | 0 | 0.364 | 1 | 1 | cs | TRUE
23 | LV_5456-2_0_6_line_23 |  | 20 | 191 | 0.037592 | 0.125 | 0.08 | 261 | 0 | 0.364 | 1 | 1 | cs | TRUE
24 | LV_5456-2_0_6_line_24 |  | 22 | 23 | 0.0082951 | 0.125 | 0.08 | 261 | 0 | 0.364 | 1 | 1 | cs | TRUE
25 | LV_5456-2_0_6_line_25 |  | 22 | 24 | 0.033747 | 0.125 | 0.08 | 261 | 0 | 0.364 | 1 | 1 | cs | TRUE
26 | LV_5456-2_0_6_line_26 |  | 23 | 25 | 0.017036 | 0.125 | 0.08 | 261 | 0 | 0.364 | 1 | 1 | cs | TRUE
27 | LV_5456-2_0_6_line_27 |  | 24 | 26 | 0.005565 | 0.125 | 0.08 | 261 | 0 | 0.364 | 1 | 1 | cs | TRUE
28 | LV_5456-2_0_6_line_28 |  | 25 | 27 | 0.038493 | 0.125 | 0.08 | 261 | 0 | 0.364 | 1 | 1 | cs | TRUE
29 | LV_5456-2_0_6_line_29 |  | 26 | 30 | 0.048622 | 0.125 | 0.08 | 261 | 0 | 0.364 | 1 | 1 | cs | TRUE
30 | LV_5456-2_0_6_line_30 |  | 26 | 31 | 0.008357 | 0.125 | 0.08 | 261 | 0 | 0.364 | 1 | 1 | cs | TRUE
31 | LV_5456-2_0_6_line_31 |  | 27 | 32 | 0.024113 | 0.125 | 0.08 | 261 | 0 | 0.364 | 1 | 1 | cs | TRUE
32 | LV_5456-2_0_6_line_32 |  | 28 | 29 | 0.027877 | 0.125 | 0.08 | 261 | 0 | 0.364 | 1 | 1 | cs | TRUE
33 | LV_5456-2_0_6_line_33 |  | 29 | 33 | 0.0097132 | 0.125 | 0.08 | 261 | 0 | 0.364 | 1 | 1 | cs | TRUE
34 | LV_5456-2_0_6_line_34 |  | 29 | 34 | 0.004686 | 0.125 | 0.08 | 261 | 0 | 0.364 | 1 | 1 | cs | TRUE
35 | LV_5456-2_0_6_line_35 |  | 30 | 35 | 0.015939 | 0.125 | 0.08 | 261 | 0 | 0.364 | 1 | 1 | cs | TRUE
36 | LV_5456-2_0_6_line_36 |  | 31 | 36 | 0.010953 | 0.125 | 0.08 | 261 | 0 | 0.364 | 1 | 1 | cs | TRUE
37 | LV_5456-2_0_6_line_37 |  | 31 | 37 | 0.047235 | 0.125 | 0.08 | 261 | 0 | 0.364 | 1 | 1 | cs | TRUE
38 | LV_5456-2_0_6_line_38 |  | 32 | 38 | 0.032258 | 0.125 | 0.08 | 261 | 0 | 0.364 | 1 | 1 | cs | TRUE
39 | LV_5456-2_0_6_line_39 |  | 32 | 39 | 0.039486 | 0.125 | 0.08 | 261 | 0 | 0.364 | 1 | 1 | cs | TRUE
40 | LV_5456-2_0_6_line_40 |  | 33 | 81 | 0.0091274 | 0.125 | 0.08 | 261 | 0 | 0.364 | 1 | 1 | cs | TRUE
41 | LV_5456-2_0_6_line_41 |  | 34 | 82 | 0.014475 | 0.125 | 0.08 | 261 | 0 | 0.364 | 1 | 1 | cs | TRUE
42 | LV_5456-2_0_6_line_42 |  | 34 | 84 | 0.013112 | 0.125 | 0.08 | 261 | 0 | 0.364 | 1 | 1 | cs | TRUE
43 | LV_5456-2_0_6_line_43 |  | 35 | 84 | 0.018175 | 0.125 | 0.08 | 261 | 0 | 0.364 | 1 | 1 | cs | TRUE
44 | LV_5456-2_0_6_line_44 |  | 36 | 172 | 0.0035467 | 0.125 | 0.08 | 261 | 0 | 0.364 | 1 | 1 | cs | TRUE
45 | LV_5456-2_0_6_line_45 |  | 37 | 170 | 0.013293 | 0.125 | 0.08 | 261 | 0 | 0.364 | 1 | 1 | cs | TRUE
46 | LV_5456-2_0_6_line_46 |  | 38 | 40 | 0.011657 | 0.125 | 0.08 | 261 | 0 | 0.364 | 1 | 1 | cs | TRUE
47 | LV_5456-2_0_6_line_47 |  | 38 | 41 | 0.032887 | 0.125 | 0.08 | 261 | 0 | 0.364 | 1 | 1 | cs | TRUE
48 | LV_5456-2_0_6_line_48 |  | 39 | 42 | 0.026951 | 0.125 | 0.08 | 261 | 0 | 0.364 | 1 | 1 | cs | TRUE
49 | LV_5456-2_0_6_line_49 |  | 40 | 53 | 0.010647 | 0.125 | 0.08 | 261 | 0 | 0.364 | 1 | 1 | cs | TRUE
50 | LV_5456-2_0_6_line_50 |  | 41 | 50 | 0.0077748 | 0.125 | 0.08 | 261 | 0 | 0.364 | 1 | 1 | cs | TRUE
51 | LV_5456-2_0_6_line_51 |  | 42 | 78 | 0.048007 | 0.125 | 0.08 | 261 | 0 | 0.364 | 1 | 1 | cs | TRUE
52 | LV_5456-2_0_6_line_52 |  | 43 | 44 | 0.024356 | 0.125 | 0.08 | 261 | 0 | 0.364 | 1 | 1 | cs | TRUE
53 | LV_5456-2_0_6_line_53 |  | 43 | 45 | 0.024608 | 0.125 | 0.08 | 261 | 0 | 0.364 | 1 | 1 | cs | TRUE
54 | LV_5456-2_0_6_line_54 |  | 44 | 46 | 0.029392 | 0.125 | 0.08 | 261 | 0 | 0.364 | 1 | 1 | cs | TRUE
55 | LV_5456-2_0_6_line_55 |  | 45 | 47 | 0.0048559 | 0.125 | 0.08 | 261 | 0 | 0.364 | 1 | 1 | cs | TRUE
56 | LV_5456-2_0_6_line_56 |  | 46 | 48 | 0.023467 | 0.125 | 0.08 | 261 | 0 | 0.364 | 1 | 1 | cs | TRUE
57 | LV_5456-2_0_6_line_57 |  | 48 | 49 | 0.010302 | 0.125 | 0.08 | 261 | 0 | 0.364 | 1 | 1 | cs | TRUE
58 | LV_5456-2_0_6_line_58 |  | 49 | 67 | 0.006458 | 0.125 | 0.08 | 261 | 0 | 0.364 | 1 | 2 | cs | TRUE
59 | LV_5456-2_0_6_line_59 |  | 49 | 68 | 0.020295 | 0.125 | 0.08 | 261 | 0 | 0.364 | 1 | 1 | cs | TRUE
60 | LV_5456-2_0_6_line_60 |  | 50 | 51 | 0.016486 | 0.125 | 0.08 | 261 | 0 | 0.364 | 1 | 1 | cs | TRUE
61 | LV_5456-2_0_6_line_61 |  | 51 | 52 | 0.010583 | 0.125 | 0.08 | 261 | 0 | 0.364 | 1 | 1 | cs | TRUE
62 | LV_5456-2_0_6_line_62 |  | 52 | 54 | 0.014478 | 0.125 | 0.08 | 261 | 0 | 0.364 | 1 | 1 | cs | TRUE
63 | LV_5456-2_0_6_line_63 |  | 52 | 55 | 0.042167 | 0.125 | 0.08 | 261 | 0 | 0.364 | 1 | 1 | cs | TRUE
64 | LV_5456-2_0_6_line_64 |  | 55 | 56 | 0.00088819 | 0.125 | 0.08 | 261 | 0 | 0.364 | 1 | 1 | cs | TRUE
65 | LV_5456-2_0_6_line_65 |  | 57 | 58 | 0.059161 | 0.125 | 0.08 | 261 | 0 | 0.364 | 1 | 1 | cs | TRUE
66 | LV_5456-2_0_6_line_66 |  | 57 | 59 | 0.050635 | 0.125 | 0.08 | 261 | 0 | 0.364 | 1 | 1 | cs | TRUE
67 | LV_5456-2_0_6_line_67 |  | 58 | 60 | 0.039311 | 0.125 | 0.08 | 261 | 0 | 0.364 | 1 | 1 | cs | TRUE
68 | LV_5456-2_0_6_line_68 |  | 59 | 61 | 0.0090069 | 0.125 | 0.08 | 261 | 0 | 0.364 | 1 | 1 | cs | TRUE
69 | LV_5456-2_0_6_line_69 |  | 59 | 62 | 0.015061 | 0.125 | 0.08 | 261 | 0 | 0.364 | 1 | 1 | cs | TRUE
70 | LV_5456-2_0_6_line_70 |  | 60 | 63 | 0.022401 | 0.125 | 0.08 | 261 | 0 | 0.364 | 1 | 1 | cs | TRUE
71 | LV_5456-2_0_6_line_71 |  | 61 | 64 | 0.0052673 | 0.125 | 0.08 | 261 | 0 | 0.364 | 1 | 1 | cs | TRUE
72 | LV_5456-2_0_6_line_72 |  | 63 | 65 | 0.057114 | 0.125 | 0.08 | 261 | 0 | 0.364 | 1 | 1 | cs | TRUE
73 | LV_5456-2_0_6_line_73 |  | 64 | 66 | 0.020142 | 0.125 | 0.08 | 261 | 0 | 0.364 | 1 | 1 | cs | TRUE
74 | LV_5456-2_0_6_line_74 |  | 65 | 80 | 0.017546 | 0.125 | 0.08 | 261 | 0 | 0.364 | 1 | 1 | cs | TRUE
75 | LV_5456-2_0_6_line_75 |  | 66 | 72 | 0.005328 | 0.125 | 0.08 | 261 | 0 | 0.364 | 1 | 1 | cs | TRUE
76 | LV_5456-2_0_6_line_76 |  | 67 | 69 | 0.013012 | 0.125 | 0.08 | 261 | 0 | 0.364 | 1 | 1 | cs | TRUE
77 | LV_5456-2_0_6_line_77 |  | 67 | 70 | 0.01045 | 0.125 | 0.08 | 261 | 0 | 0.364 | 1 | 2 | cs | TRUE
78 | LV_5456-2_0_6_line_78 |  | 68 | 71 | 0.036762 | 0.125 | 0.08 | 261 | 0 | 0.364 | 1 | 1 | cs | TRUE
79 | LV_5456-2_0_6_line_79 |  | 69 | 86 | 0.021311 | 0.125 | 0.08 | 261 | 0 | 0.364 | 1 | 1 | cs | TRUE
80 | LV_5456-2_0_6_line_80 |  | 70 | 72 | 0.010214 | 0.125 | 0.08 | 261 | 0 | 0.364 | 1 | 2 | cs | TRUE
81 | LV_5456-2_0_6_line_81 |  | 71 | 82 | 0.021637 | 0.125 | 0.08 | 261 | 0 | 0.364 | 1 | 1 | cs | TRUE
82 | LV_5456-2_0_6_line_82 |  | 71 | 83 | 0.015905 | 0.125 | 0.08 | 261 | 0 | 0.364 | 1 | 1 | cs | TRUE
83 | LV_5456-2_0_6_line_83 |  | 72 | 102 | 0.014269 | 0.125 | 0.08 | 261 | 0 | 0.364 | 1 | 3 | cs | TRUE
84 | LV_5456-2_0_6_line_84 |  | 73 | 74 | 0.010928 | 0.125 | 0.08 | 261 | 0 | 0.364 | 1 | 1 | cs | TRUE
85 | LV_5456-2_0_6_line_85 |  | 74 | 75 | 0.042201 | 0.125 | 0.08 | 261 | 0 | 0.364 | 1 | 1 | cs | TRUE
86 | LV_5456-2_0_6_line_86 |  | 75 | 76 | 0.026279 | 0.125 | 0.08 | 261 | 0 | 0.364 | 1 | 1 | cs | TRUE
87 | LV_5456-2_0_6_line_87 |  | 75 | 77 | 0.026527 | 0.125 | 0.08 | 261 | 0 | 0.364 | 1 | 1 | cs | TRUE
88 | LV_5456-2_0_6_line_88 |  | 77 | 79 | 0.02138 | 0.125 | 0.08 | 261 | 0 | 0.364 | 1 | 1 | cs | TRUE
89 | LV_5456-2_0_6_line_89 |  | 77 | 80 | 0.036548 | 0.125 | 0.08 | 261 | 0 | 0.364 | 1 | 1 | cs | TRUE
90 | LV_5456-2_0_6_line_90 |  | 79 | 92 | 0.010871 | 0.125 | 0.08 | 261 | 0 | 0.364 | 1 | 1 | cs | TRUE
91 | LV_5456-2_0_6_line_91 |  | 81 | 85 | 0.010148 | 0.125 | 0.08 | 261 | 0 | 0.364 | 1 | 1 | cs | TRUE
92 | LV_5456-2_0_6_line_92 |  | 82 | 87 | 0.01643 | 0.125 | 0.08 | 261 | 0 | 0.364 | 1 | 1 | cs | TRUE
93 | LV_5456-2_0_6_line_93 |  | 83 | 88 | 0.015515 | 0.125 | 0.08 | 261 | 0 | 0.364 | 1 | 1 | cs | TRUE
94 | LV_5456-2_0_6_line_94 |  | 85 | 90 | 0.0088431 | 0.125 | 0.08 | 261 | 0 | 0.364 | 1 | 1 | cs | TRUE
95 | LV_5456-2_0_6_line_95 |  | 87 | 104 | 0.028902 | 0.125 | 0.08 | 261 | 0 | 0.364 | 1 | 1 | cs | TRUE
96 | LV_5456-2_0_6_line_96 |  | 89 | 90 | 0.009928 | 0.125 | 0.08 | 261 | 0 | 0.364 | 1 | 1 | cs | TRUE
97 | LV_5456-2_0_6_line_97 |  | 89 | 91 | 0.0046477 | 0.125 | 0.08 | 261 | 0 | 0.364 | 1 | 1 | cs | TRUE
98 | LV_5456-2_0_6_line_98 |  | 93 | 94 | 0.0018887 | 0.125 | 0.08 | 261 | 0 | 0.364 | 1 | 1 | cs | TRUE
99 | LV_5456-2_0_6_line_99 |  | 94 | 95 | 0.0062022 | 0.125 | 0.08 | 261 | 0 | 0.364 | 1 | 1 | cs | TRUE
100 | LV_5456-2_0_6_line_100 |  | 95 | 99 | 0.017053 | 0.125 | 0.08 | 261 | 0 | 0.364 | 1 | 1 | cs | TRUE
101 | LV_5456-2_0_6_line_101 |  | 96 | 97 | 0.04888 | 0.125 | 0.08 | 261 | 0 | 0.364 | 1 | 3 | cs | TRUE
102 | LV_5456-2_0_6_line_102 |  | 96 | 98 | 0.044827 | 0.125 | 0.08 | 261 | 0 | 0.364 | 1 | 3 | cs | TRUE
103 | LV_5456-2_0_6_line_103 |  | 97 | 101 | 0.012954 | 0.125 | 0.08 | 261 | 0 | 0.364 | 1 | 3 | cs | TRUE
104 | LV_5456-2_0_6_line_104 |  | 98 | 110 | 0.02185 | 0.125 | 0.08 | 261 | 0 | 0.364 | 1 | 3 | cs | TRUE
105 | LV_5456-2_0_6_line_105 |  | 98 | 111 | 0.036808 | 0.125 | 0.08 | 261 | 0 | 0.364 | 1 | 1 | cs | TRUE
106 | LV_5456-2_0_6_line_106 |  | 99 | 100 | 0.0059647 | 0.125 | 0.08 | 261 | 0 | 0.364 | 1 | 1 | cs | TRUE
107 | LV_5456-2_0_6_line_107 |  | 100 | 112 | 0.011176 | 0.125 | 0.08 | 261 | 0 | 0.364 | 1 | 1 | cs | TRUE
108 | LV_5456-2_0_6_line_108 |  | 101 | 102 | 0.013059 | 0.125 | 0.08 | 261 | 0 | 0.364 | 1 | 3 | cs | TRUE
109 | LV_5456-2_0_6_line_109 |  | 102 | 103 | 0.028561 | 0.125 | 0.08 | 261 | 0 | 0.364 | 1 | 1 | cs | TRUE
110 | LV_5456-2_0_6_line_110 |  | 103 | 147 | 0.011257 | 0.125 | 0.08 | 261 | 0 | 0.364 | 1 | 1 | cs | TRUE
111 | LV_5456-2_0_6_line_111 |  | 104 | 150 | 0.020994 | 0.125 | 0.08 | 261 | 0 | 0.364 | 1 | 1 | cs | TRUE
112 | LV_5456-2_0_6_line_112 |  | 105 | 106 | 0.0059512 | 0.125 | 0.08 | 261 | 0 | 0.364 | 1 | 1 | cs | TRUE
113 | LV_5456-2_0_6_line_113 |  | 105 | 107 | 0.0064802 | 0.125 | 0.08 | 261 | 0 | 0.364 | 1 | 1 | cs | TRUE
114 | LV_5456-2_0_6_line_114 |  | 106 | 108 | 0.026973 | 0.125 | 0.08 | 261 | 0 | 0.364 | 1 | 1 | cs | TRUE
115 | LV_5456-2_0_6_line_115 |  | 107 | 109 | 0.010677 | 0.125 | 0.08 | 261 | 0 | 0.364 | 1 | 1 | cs | TRUE
116 | LV_5456-2_0_6_line_116 |  | 108 | 112 | 0.0060254 | 0.125 | 0.08 | 261 | 0 | 0.364 | 1 | 1 | cs | TRUE
117 | LV_5456-2_0_6_line_117 |  | 109 | 111 | 0.0065565 | 0.125 | 0.08 | 261 | 0 | 0.364 | 1 | 1 | cs | TRUE
118 | LV_5456-2_0_6_line_118 |  | 110 | 155 | 0.044204 | 0.125 | 0.08 | 261 | 0 | 0.364 | 1 | 3 | cs | TRUE
119 | LV_5456-2_0_6_line_119 |  | 113 | 114 | 0.010833 | 0.125 | 0.08 | 261 | 0 | 0.364 | 1 | 1 | cs | TRUE
120 | LV_5456-2_0_6_line_120 |  | 113 | 115 | 0.025709 | 0.125 | 0.08 | 261 | 0 | 0.364 | 1 | 1 | cs | TRUE
121 | LV_5456-2_0_6_line_121 |  | 115 | 116 | 0.0046192 | 0.125 | 0.08 | 261 | 0 | 0.364 | 1 | 1 | cs | TRUE
122 | LV_5456-2_0_6_line_122 |  | 115 | 117 | 0.015972 | 0.125 | 0.08 | 261 | 0 | 0.364 | 1 | 1 | cs | TRUE
123 | LV_5456-2_0_6_line_123 |  | 116 | 118 | 0.014745 | 0.125 | 0.08 | 261 | 0 | 0.364 | 1 | 1 | cs | TRUE
124 | LV_5456-2_0_6_line_124 |  | 117 | 140 | 0.024038 | 0.125 | 0.08 | 261 | 0 | 0.364 | 1 | 1 | cs | TRUE
125 | LV_5456-2_0_6_line_125 |  | 118 | 135 | 0.015218 | 0.125 | 0.08 | 261 | 0 | 0.364 | 1 | 1 | cs | TRUE
126 | LV_5456-2_0_6_line_126 |  | 118 | 128 | 0.033463 | 0.125 | 0.08 | 261 | 0 | 0.364 | 1 | 1 | cs | TRUE
127 | LV_5456-2_0_6_line_127 |  | 119 | 120 | 0.014206 | 0.125 | 0.08 | 261 | 0 | 0.364 | 1 | 1 | cs | TRUE
128 | LV_5456-2_0_6_line_128 |  | 119 | 121 | 0.029241 | 0.125 | 0.08 | 261 | 0 | 0.364 | 1 | 1 | cs | TRUE
129 | LV_5456-2_0_6_line_129 |  | 120 | 122 | 0.008882 | 0.125 | 0.08 | 261 | 0 | 0.364 | 1 | 1 | cs | TRUE
130 | LV_5456-2_0_6_line_130 |  | 121 | 123 | 0.019936 | 0.125 | 0.08 | 261 | 0 | 0.364 | 1 | 1 | cs | TRUE
131 | LV_5456-2_0_6_line_131 |  | 122 | 124 | 0.0047833 | 0.125 | 0.08 | 261 | 0 | 0.364 | 1 | 1 | cs | TRUE
132 | LV_5456-2_0_6_line_132 |  | 123 | 125 | 0.015109 | 0.125 | 0.08 | 261 | 0 | 0.364 | 1 | 1 | cs | TRUE
133 | LV_5456-2_0_6_line_133 |  | 124 | 130 | 0.033094 | 0.125 | 0.08 | 261 | 0 | 0.364 | 1 | 1 | cs | TRUE
134 | LV_5456-2_0_6_line_134 |  | 125 | 136 | 0.030612 | 0.125 | 0.08 | 261 | 0 | 0.364 | 1 | 1 | cs | TRUE
135 | LV_5456-2_0_6_line_135 |  | 126 | 127 | 0.028099 | 0.125 | 0.08 | 261 | 0 | 0.364 | 1 | 1 | cs | TRUE
136 | LV_5456-2_0_6_line_136 |  | 127 | 128 | 0.012538 | 0.125 | 0.08 | 261 | 0 | 0.364 | 1 | 1 | cs | TRUE
137 | LV_5456-2_0_6_line_137 |  | 127 | 129 | 0.024535 | 0.125 | 0.08 | 261 | 0 | 0.364 | 1 | 1 | cs | TRUE
138 | LV_5456-2_0_6_line_138 |  | 128 | 131 | 0.009766 | 0.125 | 0.08 | 261 | 0 | 0.364 | 1 | 1 | cs | TRUE
139 | LV_5456-2_0_6_line_139 |  | 129 | 208 | 0.012945 | 0.125 | 0.08 | 261 | 0 | 0.364 | 1 | 1 | cs | TRUE
140 | LV_5456-2_0_6_line_140 |  | 130 | 132 | 0.0032881 | 0.125 | 0.08 | 261 | 0 | 0.364 | 1 | 1 | cs | TRUE
141 | LV_5456-2_0_6_line_141 |  | 132 | 133 | 0.016251 | 0.125 | 0.08 | 261 | 0 | 0.364 | 1 | 1 | cs | TRUE
142 | LV_5456-2_0_6_line_142 |  | 133 | 134 | 0.00056668 | 0.125 | 0.08 | 261 | 0 | 0.364 | 1 | 1 | cs | TRUE
143 | LV_5456-2_0_6_line_143 |  | 135 | 138 | 0.021275 | 0.125 | 0.08 | 261 | 0 | 0.364 | 1 | 1 | cs | TRUE
144 | LV_5456-2_0_6_line_144 |  | 136 | 137 | 0.032144 | 0.125 | 0.08 | 261 | 0 | 0.364 | 1 | 1 | cs | TRUE
145 | LV_5456-2_0_6_line_145 |  | 137 | 210 | 0.020237 | 0.125 | 0.08 | 261 | 0 | 0.364 | 1 | 1 | cs | TRUE
146 | LV_5456-2_0_6_line_146 |  | 138 | 139 | 0.022184 | 0.125 | 0.08 | 261 | 0 | 0.364 | 1 | 1 | cs | TRUE
147 | LV_5456-2_0_6_line_147 |  | 141 | 142 | 0.0090128 | 0.125 | 0.08 | 261 | 0 | 0.364 | 1 | 1 | cs | TRUE
148 | LV_5456-2_0_6_line_148 |  | 141 | 143 | 0.024476 | 0.125 | 0.08 | 261 | 0 | 0.364 | 1 | 1 | cs | TRUE
149 | LV_5456-2_0_6_line_149 |  | 142 | 144 | 0.0084226 | 0.125 | 0.08 | 261 | 0 | 0.364 | 1 | 1 | cs | TRUE
150 | LV_5456-2_0_6_line_150 |  | 143 | 145 | 0.017494 | 0.125 | 0.08 | 261 | 0 | 0.364 | 1 | 1 | cs | TRUE
151 | LV_5456-2_0_6_line_151 |  | 143 | 146 | 0.01516 | 0.125 | 0.08 | 261 | 0 | 0.364 | 1 | 1 | cs | TRUE
152 | LV_5456-2_0_6_line_152 |  | 144 | 147 | 0.0039851 | 0.125 | 0.08 | 261 | 0 | 0.364 | 1 | 1 | cs | TRUE
153 | LV_5456-2_0_6_line_153 |  | 146 | 148 | 0.009041 | 0.125 | 0.08 | 261 | 0 | 0.364 | 1 | 1 | cs | TRUE
154 | LV_5456-2_0_6_line_154 |  | 147 | 149 | 0.019006 | 0.125 | 0.08 | 261 | 0 | 0.364 | 1 | 1 | cs | TRUE
155 | LV_5456-2_0_6_line_155 |  | 149 | 154 | 0.0087501 | 0.125 | 0.08 | 261 | 0 | 0.364 | 1 | 1 | cs | TRUE
156 | LV_5456-2_0_6_line_156 |  | 150 | 151 | 0.03409 | 0.125 | 0.08 | 261 | 0 | 0.364 | 1 | 1 | cs | TRUE
157 | LV_5456-2_0_6_line_157 |  | 150 | 152 | 0.017189 | 0.125 | 0.08 | 261 | 0 | 0.364 | 1 | 1 | cs | TRUE
158 | LV_5456-2_0_6_line_158 |  | 152 | 153 | 0.022615 | 0.125 | 0.08 | 261 | 0 | 0.364 | 1 | 1 | cs | TRUE
159 | LV_5456-2_0_6_line_159 |  | 155 | 156 | 0.032948 | 0.125 | 0.08 | 261 | 0 | 0.364 | 1 | 3 | cs | TRUE
160 | LV_5456-2_0_6_line_160 |  | 155 | 157 | 0.040036 | 0.125 | 0.08 | 261 | 0 | 0.364 | 1 | 1 | cs | TRUE
161 | LV_5456-2_0_6_line_161 |  | 156 | 161 | 0.0077311 | 0.125 | 0.08 | 261 | 0 | 0.364 | 1 | 3 | cs | TRUE
162 | LV_5456-2_0_6_line_162 |  | 157 | 164 | 0.014517 | 0.125 | 0.08 | 261 | 0 | 0.364 | 1 | 1 | cs | TRUE
163 | LV_5456-2_0_6_line_163 |  | 158 | 159 | 0.037898 | 0.125 | 0.08 | 261 | 0 | 0.364 | 1 | 1 | cs | TRUE
164 | LV_5456-2_0_6_line_164 |  | 158 | 160 | 0.014691 | 0.125 | 0.08 | 261 | 0 | 0.364 | 1 | 1 | cs | TRUE
165 | LV_5456-2_0_6_line_165 |  | 159 | 162 | 0.018276 | 0.125 | 0.08 | 261 | 0 | 0.364 | 1 | 3 | cs | TRUE
166 | LV_5456-2_0_6_line_166 |  | 159 | 163 | 0.028149 | 0.125 | 0.08 | 261 | 0 | 0.364 | 1 | 3 | cs | TRUE
167 | LV_5456-2_0_6_line_167 |  | 161 | 162 | 0.023296 | 0.125 | 0.08 | 261 | 0 | 0.364 | 1 | 3 | cs | TRUE
168 | LV_5456-2_0_6_line_168 |  | 162 | 168 | 0.0015708 | 0.125 | 0.08 | 261 | 0 | 0.364 | 1 | 3 | cs | TRUE
169 | LV_5456-2_0_6_line_169 |  | 163 | 169 | 0.024604 | 0.125 | 0.08 | 261 | 0 | 0.364 | 1 | 3 | cs | TRUE
170 | LV_5456-2_0_6_line_170 |  | 164 | 165 | 0.016022 | 0.125 | 0.08 | 261 | 0 | 0.364 | 1 | 1 | cs | TRUE
171 | LV_5456-2_0_6_line_171 |  | 165 | 166 | 0.0059859 | 0.125 | 0.08 | 261 | 0 | 0.364 | 1 | 1 | cs | TRUE
172 | LV_5456-2_0_6_line_172 |  | 166 | 167 | 0.010781 | 0.125 | 0.08 | 261 | 0 | 0.364 | 1 | 1 | cs | TRUE
173 | LV_5456-2_0_6_line_173 |  | 168 | 173 | 0.0085949 | 0.125 | 0.08 | 261 | 0 | 0.364 | 1 | 3 | cs | TRUE
174 | LV_5456-2_0_6_line_174 |  | 169 | 229 | 0.015482 | 0.125 | 0.08 | 261 | 0 | 0.364 | 1 | 3 | cs | TRUE
175 | LV_5456-2_0_6_line_175 |  | 170 | 171 | 0.027711 | 0.125 | 0.08 | 261 | 0 | 0.364 | 1 | 1 | cs | TRUE
176 | LV_5456-2_0_6_line_176 |  | 173 | 174 | 0.0018466 | 0.125 | 0.08 | 261 | 0 | 0.364 | 1 | 3 | cs | TRUE
177 | LV_5456-2_0_6_line_177 |  | 174 | 188 | 0.0069482 | 0.125 | 0.08 | 261 | 0 | 0.364 | 1 | 3 | cs | TRUE
178 | LV_5456-2_0_6_line_178 |  | 175 | 176 | 0.0056752 | 0.125 | 0.08 | 261 | 0 | 0.364 | 1 | 1 | cs | TRUE
179 | LV_5456-2_0_6_line_179 |  | 175 | 177 | 0.011192 | 0.125 | 0.08 | 261 | 0 | 0.364 | 1 | 1 | cs | TRUE
180 | LV_5456-2_0_6_line_180 |  | 176 | 178 | 0.0060225 | 0.125 | 0.08 | 261 | 0 | 0.364 | 1 | 1 | cs | TRUE
181 | LV_5456-2_0_6_line_181 |  | 177 | 179 | 0.0037854 | 0.125 | 0.08 | 261 | 0 | 0.364 | 1 | 1 | cs | TRUE
182 | LV_5456-2_0_6_line_182 |  | 178 | 180 | 0.0071757 | 0.125 | 0.08 | 261 | 0 | 0.364 | 1 | 1 | cs | TRUE
183 | LV_5456-2_0_6_line_183 |  | 179 | 181 | 0.0097789 | 0.125 | 0.08 | 261 | 0 | 0.364 | 1 | 1 | cs | TRUE
184 | LV_5456-2_0_6_line_184 |  | 180 | 182 | 0.029054 | 0.125 | 0.08 | 261 | 0 | 0.364 | 1 | 1 | cs | TRUE
185 | LV_5456-2_0_6_line_185 |  | 180 | 183 | 0.00010413 | 0.125 | 0.08 | 261 | 0 | 0.364 | 1 | 2 | cs | TRUE
186 | LV_5456-2_0_6_line_186 |  | 181 | 184 | 0.0056995 | 0.125 | 0.08 | 261 | 0 | 0.364 | 1 | 1 | cs | TRUE
187 | LV_5456-2_0_6_line_187 |  | 182 | 185 | 0.0021939 | 0.125 | 0.08 | 261 | 0 | 0.364 | 1 | 1 | cs | TRUE
188 | LV_5456-2_0_6_line_188 |  | 183 | 186 | 0.0083794 | 0.125 | 0.08 | 261 | 0 | 0.364 | 1 | 3 | cs | TRUE
189 | LV_5456-2_0_6_line_189 |  | 184 | 202 | 0.0017696 | 0.125 | 0.08 | 261 | 0 | 0.364 | 1 | 1 | cs | TRUE
190 | LV_5456-2_0_6_line_190 |  | 185 | 189 | 0.010955 | 0.125 | 0.08 | 261 | 0 | 0.364 | 1 | 1 | cs | TRUE
191 | LV_5456-2_0_6_line_191 |  | 186 | 187 | 0.0065321 | 0.125 | 0.08 | 261 | 0 | 0.364 | 1 | 3 | cs | TRUE
192 | LV_5456-2_0_6_line_192 |  | 187 | 188 | 0.0014659 | 0.125 | 0.08 | 261 | 0 | 0.364 | 1 | 3 | cs | TRUE
193 | LV_5456-2_0_6_line_193 |  | 189 | 366 | 0.0017383 | 0.125 | 0.08 | 261 | 0 | 0.364 | 1 | 1 | cs | TRUE
194 | LV_5456-2_0_6_line_194 |  | 190 | 192 | 0.010369 | 0.125 | 0.08 | 261 | 0 | 0.364 | 1 | 1 | cs | TRUE
195 | LV_5456-2_0_6_line_195 |  | 190 | 193 | 0.020477 | 0.125 | 0.08 | 261 | 0 | 0.364 | 1 | 1 | cs | TRUE
196 | LV_5456-2_0_6_line_196 |  | 191 | 194 | 0.0020729 | 0.125 | 0.08 | 261 | 0 | 0.364 | 1 | 1 | cs | TRUE
197 | LV_5456-2_0_6_line_197 |  | 192 | 204 | 0.021616 | 0.125 | 0.08 | 261 | 0 | 0.364 | 1 | 1 | cs | TRUE
198 | LV_5456-2_0_6_line_198 |  | 192 | 205 | 0.024537 | 0.125 | 0.08 | 261 | 0 | 0.364 | 1 | 1 | cs | TRUE
199 | LV_5456-2_0_6_line_199 |  | 193 | 197 | 0.0033664 | 0.125 | 0.08 | 261 | 0 | 0.364 | 1 | 1 | cs | TRUE
200 | LV_5456-2_0_6_line_200 |  | 194 | 222 | 0.0095624 | 0.125 | 0.08 | 261 | 0 | 0.364 | 1 | 1 | cs | TRUE
201 | LV_5456-2_0_6_line_201 |  | 195 | 196 | 0.010561 | 0.125 | 0.08 | 261 | 0 | 0.364 | 1 | 1 | cs | TRUE
202 | LV_5456-2_0_6_line_202 |  | 195 | 197 | 0.0065197 | 0.125 | 0.08 | 261 | 0 | 0.364 | 1 | 1 | cs | TRUE
203 | LV_5456-2_0_6_line_203 |  | 196 | 198 | 0.0030102 | 0.125 | 0.08 | 261 | 0 | 0.364 | 1 | 1 | cs | TRUE
204 | LV_5456-2_0_6_line_204 |  | 198 | 199 | 0.022292 | 0.125 | 0.08 | 261 | 0 | 0.364 | 1 | 1 | cs | TRUE
205 | LV_5456-2_0_6_line_205 |  | 198 | 200 | 0.0086162 | 0.125 | 0.08 | 261 | 0 | 0.364 | 1 | 1 | cs | TRUE
206 | LV_5456-2_0_6_line_206 |  | 199 | 201 | 0.017692 | 0.125 | 0.08 | 261 | 0 | 0.364 | 1 | 1 | cs | TRUE
207 | LV_5456-2_0_6_line_207 |  | 200 | 202 | 0.017855 | 0.125 | 0.08 | 261 | 0 | 0.364 | 1 | 1 | cs | TRUE
208 | LV_5456-2_0_6_line_208 |  | 201 | 203 | 0.032359 | 0.125 | 0.08 | 261 | 0 | 0.364 | 1 | 1 | cs | TRUE
209 | LV_5456-2_0_6_line_209 |  | 203 | 318 | 0.0027516 | 0.125 | 0.08 | 261 | 0 | 0.364 | 1 | 1 | cs | TRUE
210 | LV_5456-2_0_6_line_210 |  | 204 | 206 | 0.03585 | 0.125 | 0.08 | 261 | 0 | 0.364 | 1 | 1 | cs | TRUE
211 | LV_5456-2_0_6_line_211 |  | 205 | 207 | 0.020822 | 0.125 | 0.08 | 261 | 0 | 0.364 | 1 | 1 | cs | TRUE
212 | LV_5456-2_0_6_line_212 |  | 207 | 332 | 0.01257 | 0.125 | 0.08 | 261 | 0 | 0.364 | 1 | 1 | cs | TRUE
213 | LV_5456-2_0_6_line_213 |  | 208 | 209 | 0.051945 | 0.125 | 0.08 | 261 | 0 | 0.364 | 1 | 1 | cs | TRUE
214 | LV_5456-2_0_6_line_214 |  | 208 | 210 | 0.011825 | 0.125 | 0.08 | 261 | 0 | 0.364 | 1 | 1 | cs | TRUE
215 | LV_5456-2_0_6_line_215 |  | 209 | 211 | 0.02034 | 0.125 | 0.08 | 261 | 0 | 0.364 | 1 | 1 | cs | TRUE
216 | LV_5456-2_0_6_line_216 |  | 209 | 212 | 0.0040538 | 0.125 | 0.08 | 261 | 0 | 0.364 | 1 | 1 | cs | TRUE
217 | LV_5456-2_0_6_line_217 |  | 211 | 213 | 0.023764 | 0.125 | 0.08 | 261 | 0 | 0.364 | 1 | 1 | cs | TRUE
218 | LV_5456-2_0_6_line_218 |  | 212 | 214 | 0.0023658 | 0.125 | 0.08 | 261 | 0 | 0.364 | 1 | 1 | cs | TRUE
219 | LV_5456-2_0_6_line_219 |  | 213 | 221 | 0.02253 | 0.125 | 0.08 | 261 | 0 | 0.364 | 1 | 1 | cs | TRUE
220 | LV_5456-2_0_6_line_220 |  | 214 | 215 | 0.0077908 | 0.125 | 0.08 | 261 | 0 | 0.364 | 1 | 1 | cs | TRUE
221 | LV_5456-2_0_6_line_221 |  | 215 | 216 | 0.0082317 | 0.125 | 0.08 | 261 | 0 | 0.364 | 1 | 1 | cs | TRUE
222 | LV_5456-2_0_6_line_222 |  | 216 | 217 | 0.0077546 | 0.125 | 0.08 | 261 | 0 | 0.364 | 1 | 1 | cs | TRUE
223 | LV_5456-2_0_6_line_223 |  | 216 | 218 | 0.044888 | 0.125 | 0.08 | 261 | 0 | 0.364 | 1 | 1 | cs | TRUE
224 | LV_5456-2_0_6_line_224 |  | 217 | 219 | 0.016639 | 0.125 | 0.08 | 261 | 0 | 0.364 | 1 | 1 | cs | TRUE
225 | LV_5456-2_0_6_line_225 |  | 218 | 220 | 0.020654 | 0.125 | 0.08 | 261 | 0 | 0.364 | 1 | 1 | cs | TRUE
226 | LV_5456-2_0_6_line_226 |  | 219 | 226 | 0.0047141 | 0.125 | 0.08 | 261 | 0 | 0.364 | 1 | 1 | cs | TRUE
227 | LV_5456-2_0_6_line_227 |  | 220 | 227 | 0.02909 | 0.125 | 0.08 | 261 | 0 | 0.364 | 1 | 1 | cs | TRUE
228 | LV_5456-2_0_6_line_228 |  | 222 | 223 | 0.015313 | 0.125 | 0.08 | 261 | 0 | 0.364 | 1 | 1 | cs | TRUE
229 | LV_5456-2_0_6_line_229 |  | 223 | 224 | 0.0064615 | 0.125 | 0.08 | 261 | 0 | 0.364 | 1 | 1 | cs | TRUE
230 | LV_5456-2_0_6_line_230 |  | 224 | 225 | 0.010022 | 0.125 | 0.08 | 261 | 0 | 0.364 | 1 | 1 | cs | TRUE
231 | LV_5456-2_0_6_line_231 |  | 226 | 228 | 0.0062013 | 0.125 | 0.08 | 261 | 0 | 0.364 | 1 | 1 | cs | TRUE
232 | LV_5456-2_0_6_line_232 |  | 228 | 231 | 0.038202 | 0.125 | 0.08 | 261 | 0 | 0.364 | 1 | 3 | cs | TRUE
233 | LV_5456-2_0_6_line_233 |  | 228 | 232 | 0.0061527 | 0.125 | 0.08 | 261 | 0 | 0.364 | 1 | 3 | cs | TRUE
234 | LV_5456-2_0_6_line_234 |  | 229 | 230 | 0.01199 | 0.125 | 0.08 | 261 | 0 | 0.364 | 1 | 3 | cs | TRUE
235 | LV_5456-2_0_6_line_235 |  | 230 | 253 | 0.011551 | 0.125 | 0.08 | 261 | 0 | 0.364 | 1 | 1 | cs | TRUE
236 | LV_5456-2_0_6_line_236 |  | 230 | 254 | 0.037408 | 0.125 | 0.08 | 261 | 0 | 0.364 | 1 | 3 | cs | TRUE
237 | LV_5456-2_0_6_line_237 |  | 231 | 271 | 0.0029124 | 0.125 | 0.08 | 261 | 0 | 0.364 | 1 | 3 | cs | TRUE
238 | LV_5456-2_0_6_line_238 |  | 232 | 250 | 0.020831 | 0.125 | 0.08 | 261 | 0 | 0.364 | 1 | 3 | cs | TRUE
239 | LV_5456-2_0_6_line_239 |  | 233 | 234 | 0.018213 | 0.125 | 0.08 | 261 | 0 | 0.364 | 1 | 2 | cs | TRUE
240 | LV_5456-2_0_6_line_240 |  | 233 | 235 | 0.0067337 | 0.125 | 0.08 | 261 | 0 | 0.364 | 1 | 3 | cs | TRUE
241 | LV_5456-2_0_6_line_241 |  | 234 | 236 | 0.0021672 | 0.125 | 0.08 | 261 | 0 | 0.364 | 1 | 2 | cs | TRUE
242 | LV_5456-2_0_6_line_242 |  | 235 | 237 | 0.021153 | 0.125 | 0.08 | 261 | 0 | 0.364 | 1 | 3 | cs | TRUE
243 | LV_5456-2_0_6_line_243 |  | 236 | 239 | 0.018977 | 0.125 | 0.08 | 261 | 0 | 0.364 | 1 | 1 | cs | TRUE
244 | LV_5456-2_0_6_line_244 |  | 237 | 240 | 0.0068253 | 0.125 | 0.08 | 261 | 0 | 0.364 | 1 | 3 | cs | TRUE
245 | LV_5456-2_0_6_line_245 |  | 239 | 241 | 0.045815 | 0.125 | 0.08 | 261 | 0 | 0.364 | 1 | 1 | cs | TRUE
246 | LV_5456-2_0_6_line_246 |  | 239 | 242 | 0.015462 | 0.125 | 0.08 | 261 | 0 | 0.364 | 1 | 1 | cs | TRUE
247 | LV_5456-2_0_6_line_247 |  | 240 | 243 | 0.017945 | 0.125 | 0.08 | 261 | 0 | 0.364 | 1 | 1 | cs | TRUE
248 | LV_5456-2_0_6_line_248 |  | 240 | 244 | 0.013837 | 0.125 | 0.08 | 261 | 0 | 0.364 | 1 | 3 | cs | TRUE
249 | LV_5456-2_0_6_line_249 |  | 241 | 261 | 0.044173 | 0.125 | 0.08 | 261 | 0 | 0.364 | 1 | 1 | cs | TRUE
250 | LV_5456-2_0_6_line_250 |  | 241 | 262 | 0.019329 | 0.125 | 0.08 | 261 | 0 | 0.364 | 1 | 1 | cs | TRUE
251 | LV_5456-2_0_6_line_251 |  | 241 | 263 | 0.016298 | 0.125 | 0.08 | 261 | 0 | 0.364 | 1 | 1 | cs | TRUE
252 | LV_5456-2_0_6_line_252 |  | 242 | 264 | 0.0012666 | 0.125 | 0.08 | 261 | 0 | 0.364 | 1 | 1 | cs | TRUE
253 | LV_5456-2_0_6_line_253 |  | 243 | 246 | 0.017716 | 0.125 | 0.08 | 261 | 0 | 0.364 | 1 | 1 | cs | TRUE
254 | LV_5456-2_0_6_line_254 |  | 244 | 249 | 0.01974 | 0.125 | 0.08 | 261 | 0 | 0.364 | 1 | 3 | cs | TRUE
255 | LV_5456-2_0_6_line_255 |  | 245 | 246 | 0.0032072 | 0.125 | 0.08 | 261 | 0 | 0.364 | 1 | 1 | cs | TRUE
256 | LV_5456-2_0_6_line_256 |  | 245 | 247 | 0.029722 | 0.125 | 0.08 | 261 | 0 | 0.364 | 1 | 1 | cs | TRUE
257 | LV_5456-2_0_6_line_257 |  | 248 | 249 | 0.0016105 | 0.125 | 0.08 | 261 | 0 | 0.364 | 1 | 3 | cs | TRUE
258 | LV_5456-2_0_6_line_258 |  | 248 | 250 | 0.036724 | 0.125 | 0.08 | 261 | 0 | 0.364 | 1 | 3 | cs | TRUE
259 | LV_5456-2_0_6_line_259 |  | 250 | 251 | 0.012002 | 0.125 | 0.08 | 261 | 0 | 0.364 | 1 | 1 | cs | TRUE
260 | LV_5456-2_0_6_line_260 |  | 250 | 252 | 0.015537 | 0.125 | 0.08 | 261 | 0 | 0.364 | 1 | 1 | cs | TRUE
261 | LV_5456-2_0_6_line_261 |  | 251 | 255 | 0.0059858 | 0.125 | 0.08 | 261 | 0 | 0.364 | 1 | 1 | cs | TRUE
262 | LV_5456-2_0_6_line_262 |  | 252 | 256 | 0.0064834 | 0.125 | 0.08 | 261 | 0 | 0.364 | 1 | 1 | cs | TRUE
263 | LV_5456-2_0_6_line_263 |  | 253 | 333 | 0.0043166 | 0.125 | 0.08 | 261 | 0 | 0.364 | 1 | 1 | cs | TRUE
264 | LV_5456-2_0_6_line_264 |  | 254 | 343 | 0.016172 | 0.125 | 0.08 | 261 | 0 | 0.364 | 1 | 3 | cs | TRUE
265 | LV_5456-2_0_6_line_265 |  | 255 | 257 | 0.019371 | 0.125 | 0.08 | 261 | 0 | 0.364 | 1 | 1 | cs | TRUE
266 | LV_5456-2_0_6_line_266 |  | 256 | 258 | 0.0090674 | 0.125 | 0.08 | 261 | 0 | 0.364 | 1 | 1 | cs | TRUE
267 | LV_5456-2_0_6_line_267 |  | 257 | 259 | 0.01018 | 0.125 | 0.08 | 261 | 0 | 0.364 | 1 | 1 | cs | TRUE
268 | LV_5456-2_0_6_line_268 |  | 258 | 335 | 0.016412 | 0.125 | 0.08 | 261 | 0 | 0.364 | 1 | 1 | cs | TRUE
269 | LV_5456-2_0_6_line_269 |  | 259 | 260 | 0.00083783 | 0.125 | 0.08 | 261 | 0 | 0.364 | 1 | 1 | cs | TRUE
270 | LV_5456-2_0_6_line_270 |  | 261 | 265 | 0.044694 | 0.125 | 0.08 | 261 | 0 | 0.364 | 1 | 1 | cs | TRUE
271 | LV_5456-2_0_6_line_271 |  | 261 | 266 | 0.022324 | 0.125 | 0.08 | 261 | 0 | 0.364 | 1 | 1 | cs | TRUE
272 | LV_5456-2_0_6_line_272 |  | 261 | 267 | 0.012643 | 0.125 | 0.08 | 261 | 0 | 0.364 | 1 | 1 | cs | TRUE
273 | LV_5456-2_0_6_line_273 |  | 262 | 268 | 0.0081605 | 0.125 | 0.08 | 261 | 0 | 0.364 | 1 | 1 | cs | TRUE
274 | LV_5456-2_0_6_line_274 |  | 263 | 269 | 0.00032625 | 0.125 | 0.08 | 261 | 0 | 0.364 | 1 | 1 | cs | TRUE
275 | LV_5456-2_0_6_line_275 |  | 264 | 270 | 0.021395 | 0.125 | 0.08 | 261 | 0 | 0.364 | 1 | 1 | cs | TRUE
276 | LV_5456-2_0_6_line_276 |  | 265 | 307 | 0.022423 | 0.125 | 0.08 | 261 | 0 | 0.364 | 1 | 1 | cs | TRUE
277 | LV_5456-2_0_6_line_277 |  | 265 | 308 | 0.011746 | 0.125 | 0.08 | 261 | 0 | 0.364 | 1 | 1 | cs | TRUE
278 | LV_5456-2_0_6_line_278 |  | 265 | 302 | 0.044239 | 0.125 | 0.08 | 261 | 0 | 0.364 | 1 | 1 | cs | TRUE
279 | LV_5456-2_0_6_line_279 |  | 266 | 321 | 0.0014337 | 0.125 | 0.08 | 261 | 0 | 0.364 | 1 | 1 | cs | TRUE
280 | LV_5456-2_0_6_line_280 |  | 267 | 319 | 0.0069178 | 0.125 | 0.08 | 261 | 0 | 0.364 | 1 | 1 | cs | TRUE
281 | LV_5456-2_0_6_line_281 |  | 268 | 329 | 0.017312 | 0.125 | 0.08 | 261 | 0 | 0.364 | 1 | 1 | cs | TRUE
282 | LV_5456-2_0_6_line_282 |  | 269 | 283 | 0.022521 | 0.125 | 0.08 | 261 | 0 | 0.364 | 1 | 1 | cs | TRUE
283 | LV_5456-2_0_6_line_283 |  | 270 | 274 | 0.008936 | 0.125 | 0.08 | 261 | 0 | 0.364 | 1 | 1 | cs | TRUE
284 | LV_5456-2_0_6_line_284 |  | 271 | 272 | 0.019824 | 0.125 | 0.08 | 261 | 0 | 0.364 | 1 | 3 | cs | TRUE
285 | LV_5456-2_0_6_line_285 |  | 272 | 334 | 0.0050337 | 0.125 | 0.08 | 261 | 0 | 0.364 | 1 | 3 | cs | TRUE
286 | LV_5456-2_0_6_line_286 |  | 273 | 274 | 0.020789 | 0.125 | 0.08 | 261 | 0 | 0.364 | 1 | 1 | cs | TRUE
287 | LV_5456-2_0_6_line_287 |  | 273 | 275 | 0.0083586 | 0.125 | 0.08 | 261 | 0 | 0.364 | 1 | 1 | cs | TRUE
288 | LV_5456-2_0_6_line_288 |  | 274 | 276 | 0.013605 | 0.125 | 0.08 | 261 | 0 | 0.364 | 1 | 1 | cs | TRUE
289 | LV_5456-2_0_6_line_289 |  | 276 | 277 | 0.022545 | 0.125 | 0.08 | 261 | 0 | 0.364 | 1 | 1 | cs | TRUE
290 | LV_5456-2_0_6_line_290 |  | 277 | 278 | 0.034093 | 0.125 | 0.08 | 261 | 0 | 0.364 | 1 | 1 | cs | TRUE
291 | LV_5456-2_0_6_line_291 |  | 279 | 280 | 0.0034322 | 0.125 | 0.08 | 261 | 0 | 0.364 | 1 | 1 | cs | TRUE
292 | LV_5456-2_0_6_line_292 |  | 279 | 281 | 0.019125 | 0.125 | 0.08 | 261 | 0 | 0.364 | 1 | 1 | cs | TRUE
293 | LV_5456-2_0_6_line_293 |  | 281 | 282 | 0.0018532 | 0.125 | 0.08 | 261 | 0 | 0.364 | 1 | 1 | cs | TRUE
294 | LV_5456-2_0_6_line_294 |  | 282 | 283 | 0.021368 | 0.125 | 0.08 | 261 | 0 | 0.364 | 1 | 1 | cs | TRUE
295 | LV_5456-2_0_6_line_295 |  | 284 | 285 | 0.018088 | 0.125 | 0.08 | 261 | 0 | 0.364 | 1 | 1 | cs | TRUE
296 | LV_5456-2_0_6_line_296 |  | 285 | 286 | 0.001058 | 0.125 | 0.08 | 261 | 0 | 0.364 | 1 | 1 | cs | TRUE
297 | LV_5456-2_0_6_line_297 |  | 286 | 287 | 0.019181 | 0.125 | 0.08 | 261 | 0 | 0.364 | 1 | 1 | cs | TRUE
298 | LV_5456-2_0_6_line_298 |  | 287 | 288 | 0.0021213 | 0.125 | 0.08 | 261 | 0 | 0.364 | 1 | 1 | cs | TRUE
299 | LV_5456-2_0_6_line_299 |  | 288 | 322 | 0.018382 | 0.125 | 0.08 | 261 | 0 | 0.364 | 1 | 1 | cs | TRUE
300 | LV_5456-2_0_6_line_300 |  | 289 | 290 | 0.0004812 | 0.125 | 0.08 | 261 | 0 | 0.364 | 1 | 1 | cs | TRUE
301 | LV_5456-2_0_6_line_301 |  | 290 | 291 | 0.018784 | 0.125 | 0.08 | 261 | 0 | 0.364 | 1 | 1 | cs | TRUE
302 | LV_5456-2_0_6_line_302 |  | 291 | 292 | 0.00074859 | 0.125 | 0.08 | 261 | 0 | 0.364 | 1 | 1 | cs | TRUE
303 | LV_5456-2_0_6_line_303 |  | 292 | 293 | 0.017582 | 0.125 | 0.08 | 261 | 0 | 0.364 | 1 | 1 | cs | TRUE
304 | LV_5456-2_0_6_line_304 |  | 293 | 299 | 0.0069197 | 0.125 | 0.08 | 261 | 0 | 0.364 | 1 | 1 | cs | TRUE
305 | LV_5456-2_0_6_line_305 |  | 294 | 295 | 0.020521 | 0.125 | 0.08 | 261 | 0 | 0.364 | 1 | 1 | cs | TRUE
306 | LV_5456-2_0_6_line_306 |  | 295 | 296 | 0.0014956 | 0.125 | 0.08 | 261 | 0 | 0.364 | 1 | 1 | cs | TRUE
307 | LV_5456-2_0_6_line_307 |  | 296 | 297 | 0.019177 | 0.125 | 0.08 | 261 | 0 | 0.364 | 1 | 1 | cs | TRUE
308 | LV_5456-2_0_6_line_308 |  | 297 | 298 | 0.00080439 | 0.125 | 0.08 | 261 | 0 | 0.364 | 1 | 1 | cs | TRUE
309 | LV_5456-2_0_6_line_309 |  | 298 | 324 | 0.01878 | 0.125 | 0.08 | 261 | 0 | 0.364 | 1 | 1 | cs | TRUE
310 | LV_5456-2_0_6_line_310 |  | 299 | 320 | 0.011264 | 0.125 | 0.08 | 261 | 0 | 0.364 | 1 | 1 | cs | TRUE
311 | LV_5456-2_0_6_line_311 |  | 300 | 301 | 0.010783 | 0.125 | 0.08 | 261 | 0 | 0.364 | 1 | 1 | cs | TRUE
312 | LV_5456-2_0_6_line_312 |  | 301 | 302 | 0.044959 | 0.125 | 0.08 | 261 | 0 | 0.364 | 1 | 1 | cs | TRUE
313 | LV_5456-2_0_6_line_313 |  | 301 | 303 | 0.050609 | 0.125 | 0.08 | 261 | 0 | 0.364 | 1 | 1 | cs | TRUE
314 | LV_5456-2_0_6_line_314 |  | 302 | 304 | 0.020783 | 0.125 | 0.08 | 261 | 0 | 0.364 | 1 | 1 | cs | TRUE
315 | LV_5456-2_0_6_line_315 |  | 302 | 305 | 0.016227 | 0.125 | 0.08 | 261 | 0 | 0.364 | 1 | 1 | cs | TRUE
316 | LV_5456-2_0_6_line_316 |  | 303 | 306 | 0.013666 | 0.125 | 0.08 | 261 | 0 | 0.364 | 1 | 1 | cs | TRUE
317 | LV_5456-2_0_6_line_317 |  | 304 | 309 | 0.038767 | 0.125 | 0.08 | 261 | 0 | 0.364 | 1 | 1 | cs | TRUE
318 | LV_5456-2_0_6_line_318 |  | 305 | 310 | 0.00031848 | 0.125 | 0.08 | 261 | 0 | 0.364 | 1 | 1 | cs | TRUE
319 | LV_5456-2_0_6_line_319 |  | 306 | 311 | 0.0090438 | 0.125 | 0.08 | 261 | 0 | 0.364 | 1 | 1 | cs | TRUE
320 | LV_5456-2_0_6_line_320 |  | 307 | 327 | 0.0010711 | 0.125 | 0.08 | 261 | 0 | 0.364 | 1 | 1 | cs | TRUE
321 | LV_5456-2_0_6_line_321 |  | 308 | 325 | 0.0019148 | 0.125 | 0.08 | 261 | 0 | 0.364 | 1 | 1 | cs | TRUE
322 | LV_5456-2_0_6_line_322 |  | 310 | 323 | 0.016447 | 0.125 | 0.08 | 261 | 0 | 0.364 | 1 | 1 | cs | TRUE
323 | LV_5456-2_0_6_line_323 |  | 311 | 328 | 0.0029157 | 0.125 | 0.08 | 261 | 0 | 0.364 | 1 | 1 | cs | TRUE
324 | LV_5456-2_0_6_line_324 |  | 312 | 313 | 0.02035 | 0.125 | 0.08 | 261 | 0 | 0.364 | 1 | 1 | cs | TRUE
325 | LV_5456-2_0_6_line_325 |  | 313 | 316 | 0.0053593 | 0.125 | 0.08 | 261 | 0 | 0.364 | 1 | 1 | cs | TRUE
326 | LV_5456-2_0_6_line_326 |  | 314 | 315 | 0.0096631 | 0.125 | 0.08 | 261 | 0 | 0.364 | 1 | 1 | cs | TRUE
327 | LV_5456-2_0_6_line_327 |  | 315 | 317 | 0.0082734 | 0.125 | 0.08 | 261 | 0 | 0.364 | 1 | 1 | cs | TRUE
328 | LV_5456-2_0_6_line_328 |  | 316 | 318 | 0.018768 | 0.125 | 0.08 | 261 | 0 | 0.364 | 1 | 1 | cs | TRUE
329 | LV_5456-2_0_6_line_329 |  | 317 | 365 | 0.012974 | 0.125 | 0.08 | 261 | 0 | 0.364 | 1 | 1 | cs | TRUE
330 | LV_5456-2_0_6_line_330 |  | 319 | 320 | 0.011306 | 0.125 | 0.08 | 261 | 0 | 0.364 | 1 | 1 | cs | TRUE
331 | LV_5456-2_0_6_line_331 |  | 321 | 330 | 0.019171 | 0.125 | 0.08 | 261 | 0 | 0.364 | 1 | 1 | cs | TRUE
332 | LV_5456-2_0_6_line_332 |  | 322 | 323 | 0.0022013 | 0.125 | 0.08 | 261 | 0 | 0.364 | 1 | 1 | cs | TRUE
333 | LV_5456-2_0_6_line_333 |  | 324 | 326 | 0.00010302 | 0.125 | 0.08 | 261 | 0 | 0.364 | 1 | 1 | cs | TRUE
334 | LV_5456-2_0_6_line_334 |  | 325 | 326 | 0.019328 | 0.125 | 0.08 | 261 | 0 | 0.364 | 1 | 1 | cs | TRUE
335 | LV_5456-2_0_6_line_335 |  | 327 | 331 | 0.016471 | 0.125 | 0.08 | 261 | 0 | 0.364 | 1 | 1 | cs | TRUE
336 | LV_5456-2_0_6_line_336 |  | 329 | 352 | 0.0026351 | 0.125 | 0.08 | 261 | 0 | 0.364 | 1 | 1 | cs | TRUE
337 | LV_5456-2_0_6_line_337 |  | 330 | 360 | 0.0020812 | 0.125 | 0.08 | 261 | 0 | 0.364 | 1 | 1 | cs | TRUE
338 | LV_5456-2_0_6_line_338 |  | 331 | 350 | 0.0012612 | 0.125 | 0.08 | 261 | 0 | 0.364 | 1 | 1 | cs | TRUE
339 | LV_5456-2_0_6_line_339 |  | 334 | 340 | 0.011731 | 0.125 | 0.08 | 261 | 0 | 0.364 | 1 | 3 | cs | TRUE
340 | LV_5456-2_0_6_line_340 |  | 335 | 336 | 0.017096 | 0.125 | 0.08 | 261 | 0 | 0.364 | 1 | 1 | cs | TRUE
341 | LV_5456-2_0_6_line_341 |  | 336 | 338 | 0.015937 | 0.125 | 0.08 | 261 | 0 | 0.364 | 1 | 1 | cs | TRUE
342 | LV_5456-2_0_6_line_342 |  | 337 | 338 | 0.015927 | 0.125 | 0.08 | 261 | 0 | 0.364 | 1 | 1 | cs | TRUE
343 | LV_5456-2_0_6_line_343 |  | 337 | 339 | 0.01744 | 0.125 | 0.08 | 261 | 0 | 0.364 | 1 | 1 | cs | TRUE
344 | LV_5456-2_0_6_line_344 |  | 340 | 341 | 0.011879 | 0.125 | 0.08 | 261 | 0 | 0.364 | 1 | 3 | cs | TRUE
345 | LV_5456-2_0_6_line_345 |  | 341 | 342 | 0.019086 | 0.125 | 0.08 | 261 | 0 | 0.364 | 1 | 3 | cs | TRUE
346 | LV_5456-2_0_6_line_346 |  | 342 | 343 | 0.016045 | 0.125 | 0.08 | 261 | 0 | 0.364 | 1 | 3 | cs | TRUE
347 | LV_5456-2_0_6_line_347 |  | 344 | 345 | 0.018992 | 0.125 | 0.08 | 261 | 0 | 0.364 | 1 | 1 | cs | TRUE
348 | LV_5456-2_0_6_line_348 |  | 344 | 346 | 0.002329 | 0.125 | 0.08 | 261 | 0 | 0.364 | 1 | 1 | cs | TRUE
349 | LV_5456-2_0_6_line_349 |  | 345 | 347 | 0.0011412 | 0.125 | 0.08 | 261 | 0 | 0.364 | 1 | 1 | cs | TRUE
350 | LV_5456-2_0_6_line_350 |  | 347 | 348 | 0.018092 | 0.125 | 0.08 | 261 | 0 | 0.364 | 1 | 1 | cs | TRUE
351 | LV_5456-2_0_6_line_351 |  | 348 | 349 | 0.0013907 | 0.125 | 0.08 | 261 | 0 | 0.364 | 1 | 1 | cs | TRUE
352 | LV_5456-2_0_6_line_352 |  | 349 | 360 | 0.01831 | 0.125 | 0.08 | 261 | 0 | 0.364 | 1 | 1 | cs | TRUE
353 | LV_5456-2_0_6_line_353 |  | 350 | 351 | 0.020053 | 0.125 | 0.08 | 261 | 0 | 0.364 | 1 | 1 | cs | TRUE
354 | LV_5456-2_0_6_line_354 |  | 351 | 354 | 0.0011662 | 0.125 | 0.08 | 261 | 0 | 0.364 | 1 | 1 | cs | TRUE
355 | LV_5456-2_0_6_line_355 |  | 352 | 353 | 0.016816 | 0.125 | 0.08 | 261 | 0 | 0.364 | 1 | 1 | cs | TRUE
356 | LV_5456-2_0_6_line_356 |  | 353 | 359 | 0.002077 | 0.125 | 0.08 | 261 | 0 | 0.364 | 1 | 1 | cs | TRUE
357 | LV_5456-2_0_6_line_357 |  | 354 | 355 | 0.018209 | 0.125 | 0.08 | 261 | 0 | 0.364 | 1 | 1 | cs | TRUE
358 | LV_5456-2_0_6_line_358 |  | 355 | 356 | 0.00045201 | 0.125 | 0.08 | 261 | 0 | 0.364 | 1 | 1 | cs | TRUE
359 | LV_5456-2_0_6_line_359 |  | 356 | 357 | 0.019426 | 0.125 | 0.08 | 261 | 0 | 0.364 | 1 | 1 | cs | TRUE
360 | LV_5456-2_0_6_line_360 |  | 357 | 358 | 0.00083169 | 0.125 | 0.08 | 261 | 0 | 0.364 | 1 | 1 | cs | TRUE
361 | LV_5456-2_0_6_line_361 |  | 359 | 361 | 0.017687 | 0.125 | 0.08 | 261 | 0 | 0.364 | 1 | 1 | cs | TRUE
362 | LV_5456-2_0_6_line_362 |  | 361 | 362 | 0.0030711 | 0.125 | 0.08 | 261 | 0 | 0.364 | 1 | 1 | cs | TRUE
363 | LV_5456-2_0_6_line_363 |  | 362 | 363 | 0.018211 | 0.125 | 0.08 | 261 | 0 | 0.364 | 1 | 1 | cs | TRUE
364 | LV_5456-2_0_6_line_364 |  | 363 | 364 | 0.0033455 | 0.125 | 0.08 | 261 | 0 | 0.364 | 1 | 1 | cs | TRUE
365 | LV_5456-2_0_6_line_365 |  | 365 | 372 | 0.00097175 | 0.125 | 0.08 | 261 | 0 | 0.364 | 1 | 1 | cs | TRUE
366 | LV_5456-2_0_6_line_366 |  | 366 | 367 | 0.0084612 | 0.125 | 0.08 | 261 | 0 | 0.364 | 1 | 1 | cs | TRUE
367 | LV_5456-2_0_6_line_367 |  | 367 | 368 | 0.00054535 | 0.125 | 0.08 | 261 | 0 | 0.364 | 1 | 1 | cs | TRUE
368 | LV_5456-2_0_6_line_368 |  | 368 | 369 | 0.002448 | 0.125 | 0.08 | 261 | 0 | 0.364 | 1 | 1 | cs | TRUE
369 | LV_5456-2_0_6_line_369 |  | 369 | 370 | 0.0076755 | 0.125 | 0.08 | 261 | 0 | 0.364 | 1 | 1 | cs | TRUE
370 | LV_5456-2_0_6_line_370 |  | 370 | 371 | 0.0088252 | 0.125 | 0.08 | 261 | 0 | 0.364 | 1 | 1 | cs | TRUE
371 | LV_5456-2_0_6_line_371 |  | 371 | 372 | 0.0073181 | 0.125 | 0.08 | 261 | 0 | 0.364 | 1 | 1 | cs | TRUE

## trafo
| name | std_type | hv_bus | lv_bus | sn_mva | vn_hv_kv | vn_lv_kv | vk_percent | vkr_percent | pfe_kw | i0_percent | shift_degree | tap_side | tap_neutral | tap_min | tap_max | tap_step_percent | tap_step_degree | tap_pos | tap_phase_shifter | parallel | df | in_service
0 | LV_5456-2_0_6_trafo_119 | 0.63 MVA 20/0.4 kV | 373 | 156 | 0.63 | 20 | 0.4 | 6 | 1.206 | 1.65 | 0.2619 | 150 | hv | 0 | -2 | 2 | 2.5 | 0 | 0 | FALSE | 1 | 1 | TRUE

## line_geodata
| x0 | y0 | x1 | y1 | x2 | y2 | x3 | y3 | x4 | y4 | x5 | y5 | x6 | y6
0 | 2568007.0836 | 1200373.7526 | 2568013.4205 | 1200346.0367 | 2568016.5986 | 1200340.3744
1 | 2568012.36 | 1200376.7704 | 2568007.0836 | 1200373.7526
2 | 2567982.9503 | 1200457.4689 | 2568012.36 | 1200376.7704
3 | 2568107.6166 | 1200431.4343 | 2568097.7161 | 1200425.7528
4 | 2568107.6166 | 1200431.4343 | 2568104.1931 | 1200462.4469
5 | 2567623.2218 | 1200255.8167 | 2567635.6632 | 1200234.2702
6 | 2567623.2218 | 1200255.8167 | 2567497.009 | 1200190.0923
7 | 2567719.7456 | 1200420.7671 | 2567623.2218 | 1200255.8167
8 | 2567982.9503 | 1200457.4689 | 2567972.6927 | 1200482.6587
9 | 2567969.4601 | 1200490.597 | 2567972.6927 | 1200482.6587
10 | 2567719.7456 | 1200420.7671 | 2567720.0018 | 1200420.984
11 | 2567720.0018 | 1200420.984 | 2567720.3574 | 1200421.2851
12 | 2567905.9525 | 1200526.1058 | 2567909.6142 | 1200530.3521 | 2567920.2023 | 1200538.709
13 | 2567920.2023 | 1200538.709 | 2567893.59 | 1200555.6413
14 | 2567935.7894 | 1200551.0115 | 2567920.2023 | 1200538.709
15 | 2568207.0595 | 1200604.3255 | 2568207.9362 | 1200604.905 | 2568221.7487 | 1200613.974
16 | 2568207.0595 | 1200604.3255 | 2568193.4513 | 1200595.3314
17 | 2568149.2302 | 1200566.1045 | 2568193.4513 | 1200595.3314
18 | 2568133.8668 | 1200555.9504 | 2568149.2302 | 1200566.1045
19 | 2568119.0518 | 1200545.4694 | 2568127.6114 | 1200551.816 | 2568133.8668 | 1200555.9504
20 | 2568112.483 | 1200538.4451 | 2568119.0518 | 1200545.4694
21 | 2568119.0518 | 1200545.4694 | 2568113.997 | 1200569.5541 | 2568111.4133 | 1200575.9401
22 | 2568112.483 | 1200538.4451 | 2568098.8927 | 1200526.578
23 | 2568112.483 | 1200538.4451 | 2568122.9798 | 1200525.5818 | 2568126.4191 | 1200525.33 | 2568133.9897 | 1200527.524 | 2568138.0232 | 1200527.3357 | 2568141.9514 | 1200523.3154
24 | 2568352.4225 | 1200882.6042 | 2568347.6226 | 1200889.3695
25 | 2568371.9497 | 1200855.0811 | 2568352.4225 | 1200882.6042
26 | 2568347.6226 | 1200889.3695 | 2568337.7646 | 1200903.264
27 | 2568372.575 | 1200849.5525 | 2568371.9497 | 1200855.0811
28 | 2568315.4908 | 1200934.6584 | 2568337.7646 | 1200903.264
29 | 2568372.575 | 1200849.5525 | 2568363.5853 | 1200845.2201 | 2568349.4829 | 1200838.4579 | 2568327.9907 | 1200830.2595
30 | 2568372.575 | 1200849.5525 | 2568377.1428 | 1200842.5466
31 | 2568301.5293 | 1200954.3435 | 2568315.4908 | 1200934.6584
32 | 2568281.1173 | 1200819.033 | 2568298.8878 | 1200824.1857 | 2568307.6164 | 1200827.6047
33 | 2568281.1173 | 1200819.033 | 2568277.8564 | 1200828.1825
34 | 2568283.3866 | 1200814.9298 | 2568281.1173 | 1200819.033
35 | 2568327.9907 | 1200830.2595 | 2568316.0833 | 1200825.7173 | 2568313.0987 | 1200824.5774
36 | 2568377.1428 | 1200842.5466 | 2568367.6324 | 1200837.1133
37 | 2568403.0183 | 1200802.9875 | 2568400.7376 | 1200806.3904 | 2568377.1428 | 1200842.5466
38 | 2568301.5293 | 1200954.3435 | 2568274.3465 | 1200936.8563
39 | 2568301.5293 | 1200954.3435 | 2568278.5294 | 1200986.439
40 | 2568274.7921 | 1200836.7802 | 2568277.8564 | 1200828.1825
41 | 2568269.3386 | 1200811.2804 | 2568283.3866 | 1200814.9298
42 | 2568283.3866 | 1200814.9298 | 2568296.0792 | 1200818.2207
43 | 2568296.0792 | 1200818.2207 | 2568297.2515 | 1200818.5246 | 2568313.0987 | 1200824.5774
44 | 2568364.5529 | 1200835.3539 | 2568367.6324 | 1200837.1133
45 | 2568403.0183 | 1200802.9875 | 2568391.0606 | 1200797.1804
46 | 2568274.3465 | 1200936.8563 | 2568268.0805 | 1200946.6857
47 | 2568274.3465 | 1200936.8563 | 2568254.9922 | 1200924.397 | 2568246.26 | 1200919.7986
48 | 2568262.8306 | 1201008.346 | 2568278.5294 | 1200986.439
49 | 2568268.0805 | 1200946.6857 | 2568262.3573 | 1200955.6635
50 | 2568246.26 | 1200919.7986 | 2568239.3808 | 1200916.1759
51 | 2568262.8306 | 1201008.346 | 2568238.1711 | 1200991.5793 | 2568249.5546 | 1200977.3955
52 | 2568170.7812 | 1200855.5298 | 2568166.0025 | 1200864.2275 | 2568158.7267 | 1200876.6911
53 | 2568146.3208 | 1200897.9427 | 2568158.7267 | 1200876.6911
54 | 2568183.7444 | 1200829.2095 | 2568179.8656 | 1200838.9951 | 2568170.7812 | 1200855.5298
55 | 2568146.3208 | 1200897.9427 | 2568143.8727 | 1200902.1364
56 | 2568183.7444 | 1200829.2095 | 2568186.7678 | 1200821.582 | 2568192.3769 | 1200807.3883
57 | 2568196.1631 | 1200797.8076 | 2568192.3769 | 1200807.3883
58 | 2568196.1631 | 1200797.8076 | 2568197.37 | 1200791.4643
59 | 2568196.1631 | 1200797.8076 | 2568215.8884 | 1200802.582
60 | 2568239.3808 | 1200916.1759 | 2568224.7942 | 1200908.4944
61 | 2568215.4299 | 1200903.5631 | 2568224.7942 | 1200908.4944
62 | 2568215.4299 | 1200903.5631 | 2568202.6183 | 1200896.82
63 | 2568215.4299 | 1200903.5631 | 2568195.6578 | 1200940.8074
64 | 2568195.2414 | 1200941.5919 | 2568195.6578 | 1200940.8074
65 | 2568129.1466 | 1200855.2349 | 2568118.3439 | 1200875.2885 | 2568110.2744 | 1200889.2839 | 2568101.0757 | 1200905.631 | 2568100.3301 | 1200906.8986
66 | 2568162.2498 | 1200821.4907 | 2568157.1741 | 1200821.7402 | 2568146.184 | 1200826.257 | 2568142.1513 | 1200833.6493 | 2568138.7746 | 1200839.8819 | 2568133.4553 | 1200847.2366 | 2568129.1466 | 1200855.2349
67 | 2568080.4006 | 1200940.7834 | 2568100.3301 | 1200906.8986
68 | 2568162.2498 | 1200821.4907 | 2568163.691 | 1200817.7031 | 2568165.6631 | 1200813.1581
69 | 2568162.2498 | 1200821.4907 | 2568157.0762 | 1200835.6354
70 | 2568080.4006 | 1200940.7834 | 2568097.2725 | 1200952.9998 | 2568098.5352 | 1200953.9332
71 | 2568167.7598 | 1200808.326 | 2568165.6631 | 1200813.1581
72 | 2568144.6564 | 1200987.6174 | 2568131.1488 | 1200978.0434 | 2568098.5352 | 1200953.9332
73 | 2568175.0725 | 1200789.5712 | 2568171.3981 | 1200799.941 | 2568167.7598 | 1200808.326
74 | 2568158.9713 | 1200997.7635 | 2568144.6564 | 1200987.6174
75 | 2568175.0725 | 1200789.5712 | 2568177.7577 | 1200784.9654
76 | 2568197.37 | 1200791.4643 | 2568209.9255 | 1200795.0103
77 | 2568197.37 | 1200791.4643 | 2568195.4336 | 1200790.9188 | 2568187.4372 | 1200788.2255
78 | 2568251.6181 | 1200811.2303 | 2568215.8884 | 1200802.582
79 | 2568223.6369 | 1200786.9216 | 2568214.1007 | 1200784.3377 | 2568209.9255 | 1200795.0103
80 | 2568177.7577 | 1200784.9654 | 2568187.4372 | 1200788.2255
81 | 2568251.6181 | 1200811.2303 | 2568252.6685 | 1200806.9446 | 2568269.3386 | 1200811.2804
82 | 2568251.6181 | 1200811.2303 | 2568246.985 | 1200826.4455
83 | 2568164.1995 | 1200780.402 | 2568177.7577 | 1200784.9654
84 | 2568242.8519 | 1201061.4485 | 2568237.1088 | 1201070.7453
85 | 2568209.2707 | 1201035.8913 | 2568231.1135 | 1201052.5951 | 2568242.8519 | 1201061.4485
86 | 2568224.5087 | 1201014.4537 | 2568209.2707 | 1201035.8913
87 | 2568188.1615 | 1201019.7506 | 2568209.2707 | 1201035.8913
88 | 2568200.7575 | 1201002.4516 | 2568188.1615 | 1201019.7506
89 | 2568188.1615 | 1201019.7506 | 2568164.7747 | 1201001.8768 | 2568158.9713 | 1200997.7635
90 | 2568199.8928 | 1200991.6169 | 2568200.7575 | 1201002.4516
91 | 2568271.3854 | 1200846.3387 | 2568274.7921 | 1200836.7802
92 | 2568269.3386 | 1200811.2804 | 2568277.3615 | 1200796.9423
93 | 2568248.8042 | 1200840.228 | 2568248.0996 | 1200836.5741 | 2568244.8705 | 1200833.3896 | 2568246.985 | 1200826.4455
94 | 2568271.3854 | 1200846.3387 | 2568268.4166 | 1200854.6686
95 | 2568277.3615 | 1200796.9423 | 2568291.4744 | 1200771.7205
96 | 2568265.0835 | 1200864.0204 | 2568268.4166 | 1200854.6686
97 | 2568263.5232 | 1200868.3984 | 2568265.0835 | 1200864.0204
98 | 2568085.5151 | 1200808.2058 | 2568083.8221 | 1200807.3686
99 | 2568078.2625 | 1200804.6194 | 2568083.8221 | 1200807.3686
100 | 2568078.2625 | 1200804.6194 | 2568068.6995 | 1200799.8905 | 2568062.7089 | 1200797.6813
101 | 2568140.0487 | 1200770.7369 | 2568120.0907 | 1200762.2501 | 2568099.6273 | 1200751.7872 | 2568096.1066 | 1200749.4802
102 | 2568059.5413 | 1200723.5947 | 2568078.323 | 1200737.8269 | 2568096.1066 | 1200749.4802
103 | 2568140.0487 | 1200770.7369 | 2568152.0795 | 1200775.54
104 | 2568042.7232 | 1200709.6467 | 2568059.0934 | 1200723.2553 | 2568059.5413 | 1200723.5947
105 | 2568059.5413 | 1200723.5947 | 2568031.0948 | 1200746.9531
106 | 2568057.1126 | 1200795.6175 | 2568062.7089 | 1200797.6813
107 | 2568057.1126 | 1200795.6175 | 2568046.627 | 1200791.7506
108 | 2568164.1995 | 1200780.402 | 2568154.832 | 1200776.6389 | 2568152.0795 | 1200775.54
109 | 2568164.1995 | 1200780.402 | 2568178.317 | 1200755.5744
110 | 2568183.8814 | 1200745.7889 | 2568178.317 | 1200755.5744
111 | 2568301.7231 | 1200753.3982 | 2568298.6694 | 1200758.8619 | 2568291.4744 | 1200771.7205
112 | 2568025.5506 | 1200770.0092 | 2568024.1592 | 1200775.7955
113 | 2568025.5506 | 1200770.0092 | 2568027.0657 | 1200763.7087
114 | 2568024.1592 | 1200775.7955 | 2568022.4652 | 1200782.8402 | 2568040.9739 | 1200789.6659
115 | 2568029.5619 | 1200753.3279 | 2568027.0657 | 1200763.7087
116 | 2568040.9739 | 1200789.6659 | 2568046.627 | 1200791.7506
117 | 2568031.0948 | 1200746.9531 | 2568029.5619 | 1200753.3279
118 | 2568018.7216 | 1200682.4716 | 2568013.2995 | 1200686.2917 | 2568016.3128 | 1200688.9325 | 2568034.2383 | 1200702.9885 | 2568042.7232 | 1200709.6467
119 | 2567975.1336 | 1200832.8815 | 2567981.182 | 1200824.5072 | 2567980.7576 | 1200824.2384
120 | 2567959.9649 | 1200853.6373 | 2567964.0689 | 1200848.2012 | 2567975.1336 | 1200832.8815
121 | 2567959.9649 | 1200853.6373 | 2567956.2389 | 1200850.9073
122 | 2567959.9649 | 1200853.6373 | 2567964.8404 | 1200857.202 | 2567972.8883 | 1200863.0228
123 | 2567944.3449 | 1200842.1928 | 2567956.2389 | 1200850.9073
124 | 2567992.366 | 1200877.1105 | 2567972.8883 | 1200863.0228
125 | 2567944.3449 | 1200842.1928 | 2567935.545 | 1200854.6084
126 | 2567917.3002 | 1200822.383 | 2567944.3449 | 1200842.1928
127 | 2567847.2404 | 1200903.9391 | 2567836.9466 | 1200894.1492
128 | 2567816.1618 | 1200884.196 | 2567820.9134 | 1200878.9007 | 2567836.9466 | 1200894.1492
129 | 2567847.2404 | 1200903.9391 | 2567853.4149 | 1200897.5542
130 | 2567801.217 | 1200870.9583 | 2567814.0808 | 1200882.2284 | 2567816.1618 | 1200884.196
131 | 2567856.74 | 1200894.1157 | 2567853.4149 | 1200897.5542
132 | 2567801.217 | 1200870.9583 | 2567811.7166 | 1200860.094
133 | 2567856.74 | 1200894.1157 | 2567861.6867 | 1200898.1691 | 2567867.1094 | 1200891.714 | 2567875.3033 | 1200879.7077 | 2567877.5794 | 1200876.7499
134 | 2567832.99 | 1200838.0815 | 2567811.7166 | 1200860.094
135 | 2567907.4089 | 1200814.6431 | 2567891.3845 | 1200837.7244
136 | 2567917.3002 | 1200822.383 | 2567907.4089 | 1200814.6431
137 | 2567907.4089 | 1200814.6431 | 2567887.9005 | 1200799.7638
138 | 2567917.3002 | 1200822.383 | 2567911.5784 | 1200830.2972
139 | 2567877.6079 | 1200791.9134 | 2567887.9005 | 1200799.7638
140 | 2567877.5794 | 1200876.7499 | 2567879.5847 | 1200874.1441
141 | 2567879.5847 | 1200874.1441 | 2567884.4267 | 1200867.8519 | 2567889.2963 | 1200861.1166
142 | 2567889.2963 | 1200861.1166 | 2567889.6283 | 1200860.6574
143 | 2567923.2428 | 1200871.9653 | 2567935.545 | 1200854.6084
144 | 2567832.99 | 1200838.0815 | 2567855.3275 | 1200814.9679
145 | 2567855.3275 | 1200814.9679 | 2567869.3905 | 1200800.4163
146 | 2567923.2428 | 1200871.9653 | 2567910.4148 | 1200890.0639
147 | 2568190.0137 | 1200735.0026 | 2568194.4681 | 1200727.1675
148 | 2568206.5648 | 1200705.8902 | 2568194.4681 | 1200727.1675
149 | 2568185.8509 | 1200742.3245 | 2568190.0137 | 1200735.0026
150 | 2568206.5648 | 1200705.8902 | 2568222.0375 | 1200714.0538
151 | 2568206.5648 | 1200705.8902 | 2568192.9773 | 1200699.1658
152 | 2568183.8814 | 1200745.7889 | 2568185.8509 | 1200742.3245
153 | 2568184.8744 | 1200695.1556 | 2568192.9773 | 1200699.1658
154 | 2568183.8814 | 1200745.7889 | 2568200.5592 | 1200754.9034
155 | 2568208.2375 | 1200759.0996 | 2568200.5592 | 1200754.9034
156 | 2568301.7231 | 1200753.3982 | 2568270.9529 | 1200738.5427
157 | 2568301.7231 | 1200753.3982 | 2568317.1602 | 1200760.9592
158 | 2568337.4701 | 1200770.9067 | 2568317.1602 | 1200760.9592
159 | 2568018.7216 | 1200682.4716 | 2568007.6639 | 1200673.0257 | 2568008.2317 | 1200671.0216 | 2568013.3617 | 1200662.4337 | 2568015.2845 | 1200657.6319 | 2568014.5566 | 1200656.7464
160 | 2568018.7216 | 1200682.4716 | 2568039.7956 | 1200667.6503 | 2568048.3128 | 1200656.1983
161 | 2568008.8976 | 1200651.479 | 2568014.5566 | 1200656.7464 | 2568014.5566 | 1200656.7464
162 | 2568048.3128 | 1200656.1983 | 2568048.3128 | 1200656.1983 | 2568053.3497 | 1200642.5832
163 | 2567981.5745 | 1200655.4451 | 2567984.3167 | 1200664.2797 | 2567994.9554 | 1200672.2491 | 2567984.2054 | 1200683.2129
164 | 2567984.2054 | 1200683.2129 | 2567973.9189 | 1200693.7024
165 | 2567990.252 | 1200639.8232 | 2567983.9582 | 1200647.161 | 2567981.5745 | 1200655.4451
166 | 2567981.5745 | 1200655.4451 | 2567975.1916 | 1200650.4433 | 2567964.8567 | 1200642.3499 | 2567959.4141 | 1200638.0875
167 | 2567990.252 | 1200639.8232 | 2567993.715 | 1200642.5727 | 2567996.2776 | 1200644.9269 | 2568001.3753 | 1200644.4771 | 2568008.8976 | 1200651.479
168 | 2567990.252 | 1200639.8232 | 2567991.3338 | 1200638.6843
169 | 2567940.0435 | 1200622.9171 | 2567940.0435 | 1200622.9171 | 2567959.4141 | 1200638.0875
170 | 2568053.3497 | 1200642.5832 | 2568055.5534 | 1200636.6265 | 2568060.9356 | 1200628.5914
171 | 2568065.0392 | 1200624.2498 | 2568061.353 | 1200627.9684 | 2568060.9356 | 1200628.5914
172 | 2568065.0392 | 1200624.2498 | 2568072.629 | 1200616.5934
173 | 2567991.3338 | 1200638.6843 | 2567997.2535 | 1200632.4528
174 | 2567940.0435 | 1200622.9171 | 2567929.7885 | 1200611.3192
175 | 2568391.0606 | 1200797.1804 | 2568366.1337 | 1200785.0749
176 | 2567997.2535 | 1200632.4528 | 2567998.5253 | 1200631.114
177 | 2568003.3107 | 1200626.0765 | 2567998.5253 | 1200631.114
178 | 2568027.8599 | 1200600.6459 | 2568023.9697 | 1200604.7781
179 | 2568035.5321 | 1200592.497 | 2568033.1108 | 1200595.0683 | 2568027.8599 | 1200600.6459
180 | 2568023.9697 | 1200604.7781 | 2568019.8415 | 1200609.1631
181 | 2568035.5321 | 1200592.497 | 2568038.1272 | 1200589.7412
182 | 2568014.9228 | 1200614.3877 | 2568019.8415 | 1200609.1631
183 | 2568038.1272 | 1200589.7412 | 2568044.8311 | 1200582.6219
184 | 2568014.9228 | 1200614.3877 | 2567992.5207 | 1200595.8864
185 | 2568014.9228 | 1200614.3877 | 2568014.8474 | 1200614.4595
186 | 2568048.7385 | 1200578.4725 | 2568044.8311 | 1200582.6219
187 | 2567990.8291 | 1200594.4893 | 2567992.5207 | 1200595.8864
188 | 2568008.8192 | 1200620.2778 | 2568009.6669 | 1200619.3854 | 2568014.8474 | 1200614.4595
189 | 2568049.9516 | 1200577.1842 | 2568048.7385 | 1200578.4725
190 | 2567990.8291 | 1200594.4893 | 2567982.3821 | 1200587.5132
191 | 2568008.8192 | 1200620.2778 | 2568004.3203 | 1200625.0137
192 | 2568003.3107 | 1200626.0765 | 2568004.3203 | 1200625.0137
193 | 2567981.0417 | 1200586.4062 | 2567982.3821 | 1200587.5132
194 | 2568098.8927 | 1200526.578 | 2568106.3749 | 1200519.3784
195 | 2568098.8927 | 1200526.578 | 2568096.327 | 1200529.3377 | 2568084.5854 | 1200541.2262
196 | 2568143.4001 | 1200521.8327 | 2568141.9514 | 1200523.3154
197 | 2568106.3749 | 1200519.3784 | 2568103.0542 | 1200498.0187
198 | 2568106.3749 | 1200519.3784 | 2568125.1603 | 1200503.5933
199 | 2568082.2198 | 1200543.6214 | 2568084.5854 | 1200541.2262
200 | 2568150.0829 | 1200514.9932 | 2568143.4001 | 1200521.8327
201 | 2568070.2174 | 1200555.774 | 2568077.6385 | 1200548.2601
202 | 2568082.2198 | 1200543.6214 | 2568077.6385 | 1200548.2601
203 | 2568068.1022 | 1200557.9158 | 2568070.2174 | 1200555.774
204 | 2568068.1022 | 1200557.9158 | 2568049.8898 | 1200545.0614
205 | 2568068.1022 | 1200557.9158 | 2568062.193 | 1200564.1864
206 | 2568049.8898 | 1200545.0614 | 2568035.4356 | 1200534.8595
207 | 2568049.9516 | 1200577.1842 | 2568059.5416 | 1200567 | 2568062.193 | 1200564.1864
208 | 2568008.9983 | 1200516.2 | 2568035.4356 | 1200534.8595
209 | 2568008.9983 | 1200516.2 | 2568006.7502 | 1200514.6133
210 | 2568104.1931 | 1200462.4469 | 2568101.4239 | 1200487.5318 | 2568103.0542 | 1200498.0187
211 | 2568125.1603 | 1200503.5933 | 2568141.1012 | 1200490.1984
212 | 2568141.1012 | 1200490.1984 | 2568150.7247 | 1200482.112
213 | 2567838.5117 | 1200757.7166 | 2567872.5588 | 1200787.2158 | 2567877.6079 | 1200791.9134
214 | 2567877.6079 | 1200791.9134 | 2567869.3905 | 1200800.4163
215 | 2567838.5117 | 1200757.7166 | 2567851.8025 | 1200742.32
216 | 2567838.5117 | 1200757.7166 | 2567835.4476 | 1200755.0623
217 | 2567867.3311 | 1200724.331 | 2567851.8025 | 1200742.32
218 | 2567835.4476 | 1200755.0623 | 2567833.6595 | 1200753.5132
219 | 2567882.0534 | 1200707.276 | 2567867.3311 | 1200724.331
220 | 2567827.771 | 1200748.4121 | 2567833.6595 | 1200753.5132
221 | 2567821.5492 | 1200743.0223 | 2567827.771 | 1200748.4121
222 | 2567821.5492 | 1200743.0223 | 2567815.591 | 1200738.059
223 | 2567821.5492 | 1200743.0223 | 2567851.0335 | 1200709.1752
224 | 2567815.591 | 1200738.059 | 2567802.8067 | 1200727.4094
225 | 2567864.6 | 1200693.6013 | 2567851.0335 | 1200709.1752
226 | 2567799.1847 | 1200724.3922 | 2567802.8067 | 1200727.4094
227 | 2567864.6 | 1200693.6013 | 2567883.7077 | 1200671.6663
228 | 2568150.0829 | 1200514.9932 | 2568160.7847 | 1200504.0405
229 | 2568165.3005 | 1200499.4189 | 2568160.7847 | 1200504.0405
230 | 2568165.3005 | 1200499.4189 | 2568173.9025 | 1200504.5618
231 | 2567794.42 | 1200720.423 | 2567799.1847 | 1200724.3922
232 | 2567794.42 | 1200720.423 | 2567819.2894 | 1200691.4247
233 | 2567794.42 | 1200720.423 | 2567789.7693 | 1200716.3949
234 | 2567921.8465 | 1200602.3371 | 2567929.7885 | 1200611.3192
235 | 2567927.4938 | 1200593.0224 | 2567921.8289 | 1200599.0798 | 2567921.8465 | 1200602.3371 | 2567921.8465 | 1200602.3371
236 | 2567921.8465 | 1200602.3371 | 2567886.1363 | 1200613.4793
237 | 2567819.2894 | 1200691.4247 | 2567821.1853 | 1200689.2139
238 | 2567774.0234 | 1200702.7569 | 2567789.7693 | 1200716.3949
239 | 2567693.3469 | 1200633.0477 | 2567679.6705 | 1200621.0201
240 | 2567693.3469 | 1200633.0477 | 2567698.4035 | 1200637.4946
241 | 2567678.0431 | 1200619.5889 | 2567679.6705 | 1200621.0201
242 | 2567714.2878 | 1200651.4638 | 2567698.4035 | 1200637.4946
243 | 2567663.7931 | 1200607.0569 | 2567678.0431 | 1200619.5889
244 | 2567719.4131 | 1200655.9712 | 2567714.2878 | 1200651.4638
245 | 2567663.7931 | 1200607.0569 | 2567695.9669 | 1200574.3532
246 | 2567663.7931 | 1200607.0569 | 2567651.6312 | 1200597.509
247 | 2567719.4131 | 1200655.9712 | 2567708.4591 | 1200670.1848
248 | 2567719.4131 | 1200655.9712 | 2567729.9209 | 1200664.9734
249 | 2567695.9669 | 1200574.3532 | 2567728.0696 | 1200543.918
250 | 2567695.9669 | 1200574.3532 | 2567710.9581 | 1200586.5552
251 | 2567695.9669 | 1200574.3532 | 2567683.78 | 1200563.5317
252 | 2567651.6312 | 1200597.509 | 2567650.6349 | 1200596.7269
253 | 2567697.3425 | 1200683.978 | 2567706.6538 | 1200672.5272 | 2567708.4591 | 1200670.1848
254 | 2567729.9209 | 1200664.9734 | 2567744.9117 | 1200677.8164
255 | 2567695.3191 | 1200686.4663 | 2567697.3425 | 1200683.978
256 | 2567695.3191 | 1200686.4663 | 2567676.5678 | 1200709.5262
257 | 2567746.1348 | 1200678.8642 | 2567744.9117 | 1200677.8164
258 | 2567774.0234 | 1200702.7569 | 2567746.1348 | 1200678.8642
259 | 2567774.0234 | 1200702.7569 | 2567769.1252 | 1200709.0869 | 2567766.2334 | 1200711.8482
260 | 2567774.0234 | 1200702.7569 | 2567784.291 | 1200691.0963
261 | 2567766.2334 | 1200711.8482 | 2567761.9043 | 1200715.982
262 | 2567788.5755 | 1200686.2304 | 2567784.291 | 1200691.0963
263 | 2567927.4938 | 1200593.0224 | 2567930.4423 | 1200589.8696
264 | 2567875.6082 | 1200625.7554 | 2567886.1363 | 1200613.4793
265 | 2567748.0429 | 1200729.5122 | 2567756.0697 | 1200721.5533 | 2567761.9043 | 1200715.982
266 | 2567788.5755 | 1200686.2304 | 2567794.5678 | 1200679.4251
267 | 2567740.8141 | 1200736.6797 | 2567748.0429 | 1200729.5122
268 | 2567805.4138 | 1200667.1075 | 2567794.5678 | 1200679.4251
269 | 2567740.2192 | 1200737.2696 | 2567740.8141 | 1200736.6797
270 | 2567728.0696 | 1200543.918 | 2567760.3828 | 1200512.9482
271 | 2567728.0696 | 1200543.918 | 2567745.3064 | 1200558.1044
272 | 2567728.0696 | 1200543.918 | 2567718.8608 | 1200535.2547
273 | 2567710.9581 | 1200586.5552 | 2567717.2871 | 1200591.7067
274 | 2567683.5361 | 1200563.3151 | 2567683.78 | 1200563.5317
275 | 2567650.6349 | 1200596.7269 | 2567633.8063 | 1200583.5154
276 | 2567760.3828 | 1200512.9482 | 2567762.7425 | 1200515.748 | 2567777.1139 | 1200527.8078
277 | 2567760.3828 | 1200512.9482 | 2567751.4984 | 1200505.265
278 | 2567760.3828 | 1200512.9482 | 2567792.1182 | 1200482.0372
279 | 2567746.4134 | 1200559.0155 | 2567745.3064 | 1200558.1044
280 | 2567713.7096 | 1200530.6418 | 2567715.8736 | 1200532.4444 | 2567718.8608 | 1200535.2547
281 | 2567717.2871 | 1200591.7067 | 2567730.7139 | 1200602.6354
282 | 2567683.5361 | 1200563.3151 | 2567680.2253 | 1200560.3753 | 2567666.3743 | 1200548.7346
283 | 2567626.7775 | 1200577.9974 | 2567633.8063 | 1200583.5154
284 | 2567821.1853 | 1200689.2139 | 2567834.0908 | 1200674.1658
285 | 2567837.3677 | 1200670.3449 | 2567834.0908 | 1200674.1658
286 | 2567626.7775 | 1200577.9974 | 2567613.5207 | 1200594.0116
287 | 2567605.758 | 1200597.1111 | 2567613.5207 | 1200594.0116
288 | 2567626.7775 | 1200577.9974 | 2567616.3226 | 1200569.2925
289 | 2567598.9972 | 1200554.8672 | 2567616.3226 | 1200569.2925
290 | 2567572.8333 | 1200533.0087 | 2567583.3593 | 1200541.8469 | 2567598.9972 | 1200554.8672
291 | 2567633.9564 | 1200521.4897 | 2567631.3289 | 1200519.2814
292 | 2567633.9564 | 1200521.4897 | 2567648.5972 | 1200533.7942
293 | 2567648.5972 | 1200533.7942 | 2567650.016 | 1200534.9865
294 | 2567650.016 | 1200534.9865 | 2567666.3743 | 1200548.7346
295 | 2567720.3574 | 1200421.2851 | 2567734.1628 | 1200432.9726
296 | 2567734.9703 | 1200433.6563 | 2567734.1628 | 1200432.9726
297 | 2567734.9703 | 1200433.6563 | 2567749.6093 | 1200446.0495
298 | 2567749.6093 | 1200446.0495 | 2567751.2283 | 1200447.4201
299 | 2567765.2581 | 1200459.2976 | 2567751.2283 | 1200447.4201
300 | 2567662.1643 | 1200487.7053 | 2567662.5341 | 1200488.0133
301 | 2567662.5341 | 1200488.0133 | 2567676.967 | 1200500.0358
302 | 2567676.967 | 1200500.0358 | 2567677.5422 | 1200500.5149
303 | 2567691.0511 | 1200511.7676 | 2567677.5422 | 1200500.5149
304 | 2567691.0511 | 1200511.7676 | 2567696.3679 | 1200516.1964
305 | 2567688.5052 | 1200452.5915 | 2567704.4482 | 1200465.5121
306 | 2567704.4482 | 1200465.5121 | 2567705.6101 | 1200466.4537
307 | 2567705.6101 | 1200466.4537 | 2567720.5089 | 1200478.5279
308 | 2567720.5089 | 1200478.5279 | 2567721.1338 | 1200479.0344
309 | 2567721.1338 | 1200479.0344 | 2567721.6609 | 1200479.4616 | 2567735.3526 | 1200491.3021
310 | 2567705.0222 | 1200523.4053 | 2567696.3679 | 1200516.1964
311 | 2567826.4216 | 1200452.9692 | 2567832.8577 | 1200461.6203
312 | 2567826.4216 | 1200452.9692 | 2567816.5707 | 1200459.8818 | 2567792.1182 | 1200482.0372
313 | 2567826.4216 | 1200452.9692 | 2567820.6463 | 1200444.9626 | 2567796.824 | 1200411.9176
314 | 2567792.1182 | 1200482.0372 | 2567808.0329 | 1200495.4032
315 | 2567792.1182 | 1200482.0372 | 2567779.7336 | 1200471.5525
316 | 2567796.824 | 1200411.9176 | 2567790.6706 | 1200417.0648 | 2567785.205 | 1200418.4729
317 | 2567837.7189 | 1200520.3351 | 2567808.0329 | 1200495.4032
318 | 2567779.4906 | 1200471.3468 | 2567779.7336 | 1200471.5525
319 | 2567777.6601 | 1200413.4864 | 2567785.205 | 1200418.4729 | 2567785.205 | 1200418.4729
320 | 2567777.1139 | 1200527.8078 | 2567777.9344 | 1200528.4963
321 | 2567750.0501 | 1200504.0125 | 2567751.4984 | 1200505.265
322 | 2567766.9381 | 1200460.72 | 2567779.4906 | 1200471.3468
323 | 2567775.2277 | 1200411.8787 | 2567777.6601 | 1200413.4864
324 | 2567969.4601 | 1200490.597 | 2567979.3736 | 1200495.2908 | 2567987.0385 | 1200500.7007
325 | 2567987.0385 | 1200500.7007 | 2567991.417 | 1200503.7911
326 | 2567935.7894 | 1200551.0115 | 2567940.9212 | 1200542.8237
327 | 2567935.7894 | 1200551.0115 | 2567942.5778 | 1200555.7409
328 | 2568006.7502 | 1200514.6133 | 2567991.417 | 1200503.7911
329 | 2567942.5778 | 1200555.7409 | 2567951.1015 | 1200561.6794 | 2567953.0953 | 1200563.326
330 | 2567713.7096 | 1200530.6418 | 2567705.0222 | 1200523.4053
331 | 2567746.4134 | 1200559.0155 | 2567761.2161 | 1200571.1985
332 | 2567765.2581 | 1200459.2976 | 2567766.9381 | 1200460.72
333 | 2567735.3526 | 1200491.3021 | 2567735.4305 | 1200491.3695
334 | 2567750.0501 | 1200504.0125 | 2567735.4305 | 1200491.3695
335 | 2567777.9344 | 1200528.4963 | 2567790.5512 | 1200539.0838
336 | 2567730.7139 | 1200602.6354 | 2567732.7576 | 1200604.2989
337 | 2567762.823 | 1200572.5211 | 2567761.2161 | 1200571.1985
338 | 2567790.5512 | 1200539.0838 | 2567791.5173 | 1200539.8945
339 | 2567837.3677 | 1200670.3449 | 2567845.0047 | 1200661.4399
340 | 2567805.4138 | 1200667.1075 | 2567816.7116 | 1200654.2768
341 | 2567816.7116 | 1200654.2768 | 2567827.2439 | 1200642.3155
342 | 2567837.7692 | 1200630.362 | 2567827.2439 | 1200642.3155
343 | 2567837.7692 | 1200630.362 | 2567849.2947 | 1200617.2728
344 | 2567852.7381 | 1200652.4226 | 2567845.0047 | 1200661.4399
345 | 2567865.1632 | 1200637.9345 | 2567852.7381 | 1200652.4226
346 | 2567875.6082 | 1200625.7554 | 2567865.1632 | 1200637.9345
347 | 2567807.0843 | 1200609.8859 | 2567792.6149 | 1200597.5841
348 | 2567807.0843 | 1200609.8859 | 2567808.8586 | 1200611.3944
349 | 2567792.6149 | 1200597.5841 | 2567791.7455 | 1200596.845
350 | 2567777.9619 | 1200585.1263 | 2567791.7455 | 1200596.845
351 | 2567776.9024 | 1200584.2255 | 2567777.9619 | 1200585.1263
352 | 2567762.823 | 1200572.5211 | 2567772.6086 | 1200580.5749 | 2567776.9024 | 1200584.2255
353 | 2567806.8782 | 1200552.7846 | 2567791.5173 | 1200539.8945
354 | 2567807.7715 | 1200553.5342 | 2567806.8782 | 1200552.7846
355 | 2567732.7576 | 1200604.2989 | 2567741.23 | 1200611.1949 | 2567745.7206 | 1200615.0089
356 | 2567747.3037 | 1200616.3535 | 2567745.7206 | 1200615.0089
357 | 2567807.7715 | 1200553.5342 | 2567821.7202 | 1200565.2393
358 | 2567822.0665 | 1200565.5299 | 2567821.7202 | 1200565.2393
359 | 2567822.0665 | 1200565.5299 | 2567836.9475 | 1200578.0173
360 | 2567837.5846 | 1200578.5519 | 2567836.9475 | 1200578.0173
361 | 2567760.7845 | 1200627.8033 | 2567747.3037 | 1200616.3535
362 | 2567760.7845 | 1200627.8033 | 2567763.1253 | 1200629.7914
363 | 2567763.1253 | 1200629.7914 | 2567777.0055 | 1200641.5803
364 | 2567779.5554 | 1200643.746 | 2567777.0055 | 1200641.5803
365 | 2567953.0953 | 1200563.326 | 2567953.8445 | 1200563.9448
366 | 2567981.0417 | 1200586.4062 | 2567974.5178 | 1200581.0183
367 | 2567974.0973 | 1200580.671 | 2567974.5178 | 1200581.0183
368 | 2567972.2098 | 1200579.1122 | 2567974.0973 | 1200580.671
369 | 2567966.2917 | 1200574.2246 | 2567972.2098 | 1200579.1122
370 | 2567966.2917 | 1200574.2246 | 2567959.4871 | 1200568.6048
371 | 2567953.8445 | 1200563.9448 | 2567959.4871 | 1200568.6048

## bus_geodata
| x | y | coords
0 | 2568016.5986 | 1200340.3744
1 | 2568007.0836 | 1200373.7526
2 | 2568012.36 | 1200376.7704
3 | 2568097.7161 | 1200425.7528
4 | 2568107.6166 | 1200431.4343
5 | 2567635.6632 | 1200234.2702
6 | 2567623.2218 | 1200255.8167
7 | 2567982.9503 | 1200457.4689
8 | 2567972.6927 | 1200482.6587
9 | 2567497.009 | 1200190.0923
10 | 2567719.7456 | 1200420.7671
11 | 2567720.0018 | 1200420.984
12 | 2567905.9525 | 1200526.1058
13 | 2567920.2023 | 1200538.709
14 | 2568207.0596 | 1200604.3256
15 | 2568221.7487 | 1200613.974
16 | 2568193.4513 | 1200595.3314
17 | 2568149.2302 | 1200566.1045
18 | 2568133.8668 | 1200555.9504
19 | 2568119.0518 | 1200545.4694
20 | 2568112.483 | 1200538.4451
21 | 2568111.4133 | 1200575.9401
22 | 2568352.4225 | 1200882.6042
23 | 2568347.6226 | 1200889.3695
24 | 2568371.9497 | 1200855.0811
25 | 2568337.7646 | 1200903.264
26 | 2568372.575 | 1200849.5525
27 | 2568315.4908 | 1200934.6584
28 | 2568307.6164 | 1200827.6047
29 | 2568281.1173 | 1200819.033
30 | 2568327.9907 | 1200830.2595
31 | 2568377.1428 | 1200842.5466
32 | 2568301.5293 | 1200954.3435
33 | 2568277.8564 | 1200828.1825
34 | 2568283.3866 | 1200814.9298
35 | 2568313.0987 | 1200824.5774
36 | 2568367.6324 | 1200837.1133
37 | 2568403.0183 | 1200802.9875
38 | 2568274.3465 | 1200936.8563
39 | 2568278.5294 | 1200986.439
40 | 2568268.0805 | 1200946.6857
41 | 2568246.26 | 1200919.7986
42 | 2568262.8306 | 1201008.346
43 | 2568158.7267 | 1200876.6911
44 | 2568170.7812 | 1200855.5298
45 | 2568146.3208 | 1200897.9427
46 | 2568183.7444 | 1200829.2095
47 | 2568143.8727 | 1200902.1364
48 | 2568192.3769 | 1200807.3883
49 | 2568196.1631 | 1200797.8076
50 | 2568239.3808 | 1200916.1759
51 | 2568224.7942 | 1200908.4944
52 | 2568215.4299 | 1200903.5631
53 | 2568262.3573 | 1200955.6635
54 | 2568202.6183 | 1200896.82
55 | 2568195.6578 | 1200940.8074
56 | 2568195.2414 | 1200941.5919
57 | 2568129.1466 | 1200855.2349
58 | 2568100.3301 | 1200906.8986
59 | 2568162.2498 | 1200821.4907
60 | 2568080.4006 | 1200940.7834
61 | 2568165.6631 | 1200813.1581
62 | 2568157.0762 | 1200835.6354
63 | 2568098.5352 | 1200953.9332
64 | 2568167.7598 | 1200808.326
65 | 2568144.6564 | 1200987.6174
66 | 2568175.0725 | 1200789.5712
67 | 2568197.37 | 1200791.4643
68 | 2568215.8884 | 1200802.582
69 | 2568209.9255 | 1200795.0103
70 | 2568187.4372 | 1200788.2255
71 | 2568251.6181 | 1200811.2303
72 | 2568177.7577 | 1200784.9654
73 | 2568237.1088 | 1201070.7453
74 | 2568242.8519 | 1201061.4485
75 | 2568209.2707 | 1201035.8913
76 | 2568224.5087 | 1201014.4537
77 | 2568188.1615 | 1201019.7506
78 | 2568249.5546 | 1200977.3955
79 | 2568200.7575 | 1201002.4516
80 | 2568158.9713 | 1200997.7635
81 | 2568274.7921 | 1200836.7802
82 | 2568269.3386 | 1200811.2804
83 | 2568246.985 | 1200826.4455
84 | 2568296.0792 | 1200818.2207
85 | 2568271.3854 | 1200846.3387
86 | 2568223.6369 | 1200786.9216
87 | 2568277.3615 | 1200796.9423
88 | 2568248.8042 | 1200840.228
89 | 2568265.0835 | 1200864.0204
90 | 2568268.4166 | 1200854.6686
91 | 2568263.5232 | 1200868.3984
92 | 2568199.8928 | 1200991.6169
93 | 2568085.5151 | 1200808.2058
94 | 2568083.8221 | 1200807.3686
95 | 2568078.2625 | 1200804.6194
96 | 2568096.1066 | 1200749.4802
97 | 2568140.0487 | 1200770.7369
98 | 2568059.5413 | 1200723.5947
99 | 2568062.7089 | 1200797.6813
100 | 2568057.1126 | 1200795.6175
101 | 2568152.0795 | 1200775.54
102 | 2568164.1995 | 1200780.402
103 | 2568178.317 | 1200755.5744
104 | 2568291.4744 | 1200771.7205
105 | 2568025.5506 | 1200770.0092
106 | 2568024.1592 | 1200775.7955
107 | 2568027.0657 | 1200763.7087
108 | 2568040.9739 | 1200789.6659
109 | 2568029.5619 | 1200753.3279
110 | 2568042.7232 | 1200709.6467
111 | 2568031.0948 | 1200746.9531
112 | 2568046.627 | 1200791.7506
113 | 2567975.1336 | 1200832.8815
114 | 2567980.7576 | 1200824.2384
115 | 2567959.9649 | 1200853.6373
116 | 2567956.2389 | 1200850.9073
117 | 2567972.8883 | 1200863.0228
118 | 2567944.3449 | 1200842.1928
119 | 2567836.9466 | 1200894.1492
120 | 2567847.2404 | 1200903.9391
121 | 2567816.1618 | 1200884.196
122 | 2567853.4149 | 1200897.5542
123 | 2567801.217 | 1200870.9583
124 | 2567856.74 | 1200894.1157
125 | 2567811.7166 | 1200860.094
126 | 2567891.3845 | 1200837.7244
127 | 2567907.4089 | 1200814.6431
128 | 2567917.3002 | 1200822.383
129 | 2567887.9005 | 1200799.7638
130 | 2567877.5794 | 1200876.7499
131 | 2567911.5784 | 1200830.2972
132 | 2567879.5847 | 1200874.1441
133 | 2567889.2963 | 1200861.1166
134 | 2567889.6283 | 1200860.6574
135 | 2567935.545 | 1200854.6084
136 | 2567832.99 | 1200838.0815
137 | 2567855.3275 | 1200814.9679
138 | 2567923.2427 | 1200871.9653
139 | 2567910.4148 | 1200890.0639
140 | 2567992.366 | 1200877.1105
141 | 2568194.4681 | 1200727.1675
142 | 2568190.0137 | 1200735.0026
143 | 2568206.5648 | 1200705.8902
144 | 2568185.8509 | 1200742.3245
145 | 2568222.0375 | 1200714.0538
146 | 2568192.9773 | 1200699.1658
147 | 2568183.8814 | 1200745.7889
148 | 2568184.8744 | 1200695.1556
149 | 2568200.5592 | 1200754.9034
150 | 2568301.7231 | 1200753.3982
151 | 2568270.9529 | 1200738.5427
152 | 2568317.1602 | 1200760.9592
153 | 2568337.4701 | 1200770.9067
154 | 2568208.2375 | 1200759.0996
155 | 2568018.7216 | 1200682.4716
156 | 2568014.5566 | 1200656.7464
157 | 2568048.3128 | 1200656.1983
158 | 2567984.2054 | 1200683.2129
159 | 2567981.5745 | 1200655.4451
160 | 2567973.9189 | 1200693.7024
161 | 2568008.8976 | 1200651.479
162 | 2567990.252 | 1200639.8232
163 | 2567959.4141 | 1200638.0875
164 | 2568053.3497 | 1200642.5832
165 | 2568060.9356 | 1200628.5914
166 | 2568065.0392 | 1200624.2498
167 | 2568072.629 | 1200616.5934
168 | 2567991.3338 | 1200638.6843
169 | 2567940.0435 | 1200622.9171
170 | 2568391.0606 | 1200797.1804
171 | 2568366.1337 | 1200785.0749
172 | 2568364.5529 | 1200835.3539
173 | 2567997.2535 | 1200632.4528
174 | 2567998.5253 | 1200631.114
175 | 2568027.8599 | 1200600.6459
176 | 2568023.9697 | 1200604.7781
177 | 2568035.5321 | 1200592.497
178 | 2568019.8415 | 1200609.1631
179 | 2568038.1272 | 1200589.7412
180 | 2568014.9228 | 1200614.3877
181 | 2568044.8311 | 1200582.6219
182 | 2567992.5207 | 1200595.8864
183 | 2568014.8474 | 1200614.4595
184 | 2568048.7384 | 1200578.4725
185 | 2567990.8291 | 1200594.4893
186 | 2568008.8192 | 1200620.2778
187 | 2568004.3203 | 1200625.0137
188 | 2568003.3107 | 1200626.0765
189 | 2567982.3821 | 1200587.5132
190 | 2568098.8927 | 1200526.578
191 | 2568141.9514 | 1200523.3154
192 | 2568106.3749 | 1200519.3784
193 | 2568084.5854 | 1200541.2262
194 | 2568143.4001 | 1200521.8327
195 | 2568077.6385 | 1200548.2601
196 | 2568070.2174 | 1200555.774
197 | 2568082.2198 | 1200543.6214
198 | 2568068.1021 | 1200557.9158
199 | 2568049.8898 | 1200545.0614
200 | 2568062.193 | 1200564.1864
201 | 2568035.4356 | 1200534.8595
202 | 2568049.9516 | 1200577.1842
203 | 2568008.9983 | 1200516.2
204 | 2568103.0542 | 1200498.0187
205 | 2568125.1603 | 1200503.5933
206 | 2568104.1931 | 1200462.4469
207 | 2568141.1012 | 1200490.1984
208 | 2567877.6079 | 1200791.9134
209 | 2567838.5117 | 1200757.7166
210 | 2567869.3905 | 1200800.4163
211 | 2567851.8025 | 1200742.32
212 | 2567835.4476 | 1200755.0623
213 | 2567867.3311 | 1200724.331
214 | 2567833.6595 | 1200753.5132
215 | 2567827.771 | 1200748.4121
216 | 2567821.5492 | 1200743.0223
217 | 2567815.591 | 1200738.059
218 | 2567851.0335 | 1200709.1752
219 | 2567802.8067 | 1200727.4094
220 | 2567864.6 | 1200693.6013
221 | 2567882.0534 | 1200707.276
222 | 2568150.0829 | 1200514.9932
223 | 2568160.7847 | 1200504.0405
224 | 2568165.3005 | 1200499.4189
225 | 2568173.9025 | 1200504.5618
226 | 2567799.1847 | 1200724.3922
227 | 2567883.7077 | 1200671.6663
228 | 2567794.42 | 1200720.423
229 | 2567929.7885 | 1200611.3192
230 | 2567921.8465 | 1200602.3371
231 | 2567819.2894 | 1200691.4247
232 | 2567789.7693 | 1200716.3949
233 | 2567693.3469 | 1200633.0477
234 | 2567679.6705 | 1200621.0201
235 | 2567698.4035 | 1200637.4946
236 | 2567678.0431 | 1200619.5889
237 | 2567714.2878 | 1200651.4638
238 | 2567893.59 | 1200555.6413
239 | 2567663.7931 | 1200607.0569
240 | 2567719.4131 | 1200655.9712
241 | 2567695.9669 | 1200574.3532
242 | 2567651.6312 | 1200597.509
243 | 2567708.4591 | 1200670.1848
244 | 2567729.9209 | 1200664.9734
245 | 2567695.3191 | 1200686.4663
246 | 2567697.3425 | 1200683.978
247 | 2567676.5678 | 1200709.5262
248 | 2567746.1348 | 1200678.8642
249 | 2567744.9117 | 1200677.8164
250 | 2567774.0234 | 1200702.7569
251 | 2567766.2334 | 1200711.8482
252 | 2567784.291 | 1200691.0963
253 | 2567927.4938 | 1200593.0224
254 | 2567886.1363 | 1200613.4793
255 | 2567761.9043 | 1200715.982
256 | 2567788.5755 | 1200686.2304
257 | 2567748.0429 | 1200729.5122
258 | 2567794.5678 | 1200679.4251
259 | 2567740.8141 | 1200736.6797
260 | 2567740.2192 | 1200737.2696
261 | 2567728.0696 | 1200543.918
262 | 2567710.9581 | 1200586.5552
263 | 2567683.78 | 1200563.5317
264 | 2567650.6349 | 1200596.7269
265 | 2567760.3828 | 1200512.9482
266 | 2567745.3064 | 1200558.1044
267 | 2567718.8608 | 1200535.2547
268 | 2567717.2871 | 1200591.7067
269 | 2567683.5361 | 1200563.3151
270 | 2567633.8063 | 1200583.5154
271 | 2567821.1853 | 1200689.2139
272 | 2567834.0908 | 1200674.1658
273 | 2567613.5207 | 1200594.0116
274 | 2567626.7775 | 1200577.9974
275 | 2567605.758 | 1200597.1111
276 | 2567616.3226 | 1200569.2925
277 | 2567598.9972 | 1200554.8672
278 | 2567572.8333 | 1200533.0087
279 | 2567633.9564 | 1200521.4897
280 | 2567631.3289 | 1200519.2814
281 | 2567648.5972 | 1200533.7942
282 | 2567650.016 | 1200534.9865
283 | 2567666.3743 | 1200548.7346
284 | 2567720.3574 | 1200421.2851
285 | 2567734.1628 | 1200432.9726
286 | 2567734.9703 | 1200433.6563
287 | 2567749.6093 | 1200446.0495
288 | 2567751.2283 | 1200447.4201
289 | 2567662.1643 | 1200487.7053
290 | 2567662.5341 | 1200488.0133
291 | 2567676.967 | 1200500.0358
292 | 2567677.5422 | 1200500.5149
293 | 2567691.0511 | 1200511.7676
294 | 2567688.5052 | 1200452.5915
295 | 2567704.4482 | 1200465.5121
296 | 2567705.6101 | 1200466.4537
297 | 2567720.5089 | 1200478.5279
298 | 2567721.1338 | 1200479.0344
299 | 2567696.3679 | 1200516.1964
300 | 2567832.8577 | 1200461.6203
301 | 2567826.4216 | 1200452.9692
302 | 2567792.1182 | 1200482.0372
303 | 2567796.824 | 1200411.9176
304 | 2567808.0329 | 1200495.4032
305 | 2567779.7336 | 1200471.5525
306 | 2567785.205 | 1200418.4729
307 | 2567777.1139 | 1200527.8078
308 | 2567751.4984 | 1200505.265
309 | 2567837.7189 | 1200520.3351
310 | 2567779.4906 | 1200471.3468
311 | 2567777.6601 | 1200413.4864
312 | 2567969.4601 | 1200490.597
313 | 2567987.0385 | 1200500.7007
314 | 2567940.9212 | 1200542.8237
315 | 2567935.7894 | 1200551.0115
316 | 2567991.417 | 1200503.7911
317 | 2567942.5778 | 1200555.7409
318 | 2568006.7502 | 1200514.6133
319 | 2567713.7096 | 1200530.6418
320 | 2567705.0222 | 1200523.4053
321 | 2567746.4134 | 1200559.0155
322 | 2567765.2581 | 1200459.2976
323 | 2567766.9381 | 1200460.72
324 | 2567735.3526 | 1200491.3021
325 | 2567750.0501 | 1200504.0125
326 | 2567735.4305 | 1200491.3695
327 | 2567777.9344 | 1200528.4963
328 | 2567775.2277 | 1200411.8787
329 | 2567730.7139 | 1200602.6354
330 | 2567761.2161 | 1200571.1985
331 | 2567790.5512 | 1200539.0838
332 | 2568150.7247 | 1200482.112
333 | 2567930.4423 | 1200589.8696
334 | 2567837.3677 | 1200670.3449
335 | 2567805.4138 | 1200667.1075
336 | 2567816.7116 | 1200654.2768
337 | 2567837.7692 | 1200630.362
338 | 2567827.2439 | 1200642.3155
339 | 2567849.2947 | 1200617.2728
340 | 2567845.0047 | 1200661.4399
341 | 2567852.7381 | 1200652.4226
342 | 2567865.1632 | 1200637.9345
343 | 2567875.6082 | 1200625.7554
344 | 2567807.0843 | 1200609.8859
345 | 2567792.6149 | 1200597.5841
346 | 2567808.8586 | 1200611.3944
347 | 2567791.7455 | 1200596.845
348 | 2567777.9619 | 1200585.1263
349 | 2567776.9024 | 1200584.2255
350 | 2567791.5173 | 1200539.8945
351 | 2567806.8782 | 1200552.7846
352 | 2567732.7576 | 1200604.2989
353 | 2567745.7206 | 1200615.0089
354 | 2567807.7715 | 1200553.5342
355 | 2567821.7202 | 1200565.2393
356 | 2567822.0665 | 1200565.5299
357 | 2567836.9475 | 1200578.0173
358 | 2567837.5846 | 1200578.5519
359 | 2567747.3037 | 1200616.3535
360 | 2567762.823 | 1200572.5211
361 | 2567760.7845 | 1200627.8033
362 | 2567763.1253 | 1200629.7914
363 | 2567777.0055 | 1200641.5803
364 | 2567779.5554 | 1200643.746
365 | 2567953.0953 | 1200563.326
366 | 2567981.0417 | 1200586.4062
367 | 2567974.5178 | 1200581.0183
368 | 2567974.0973 | 1200580.671
369 | 2567972.2098 | 1200579.1122
370 | 2567966.2917 | 1200574.2246
371 | 2567959.4871 | 1200568.6048
372 | 2567953.8445 | 1200563.9448
373 | 2567990.252 | 1200639.8232

## line_std_types
| c_nf_per_km | r_ohm_per_km | x_ohm_per_km | max_i_ka | type | q_mm2 | alpha | voltage_rating
NAYY 4x50 SE | 210 | 0.642 | 0.083 | 0.142 | cs | 50 | 0.00403 | LV
NAYY 4x120 SE | 264 | 0.225 | 0.08 | 0.242 | cs | 120 | 0.00403 | LV
NAYY 4x150 SE | 261 | 0.208 | 0.08 | 0.27 | cs | 150 | 0.00403 | LV
NA2XS2Y 1x95 RM/25 12/20 kV | 216 | 0.313 | 0.132 | 0.252 | cs | 95 | 0.00403 | MV
NA2XS2Y 1x185 RM/25 12/20 kV | 273 | 0.161 | 0.117 | 0.362 | cs | 185 | 0.00403 | MV
NA2XS2Y 1x240 RM/25 12/20 kV | 304 | 0.122 | 0.112 | 0.421 | cs | 240 | 0.00403 | MV
NA2XS2Y 1x95 RM/25 6/10 kV | 315 | 0.313 | 0.123 | 0.249 | cs | 95 | 0.00403 | MV
NA2XS2Y 1x185 RM/25 6/10 kV | 406 | 0.161 | 0.11 | 0.358 | cs | 185 | 0.00403 | MV
NA2XS2Y 1x240 RM/25 6/10 kV | 456 | 0.122 | 0.105 | 0.416 | cs | 240 | 0.00403 | MV
NA2XS2Y 1x150 RM/25 12/20 kV | 250 | 0.206 | 0.116 | 0.319 | cs | 150 | 0.00403 | MV
NA2XS2Y 1x120 RM/25 12/20 kV | 230 | 0.253 | 0.119 | 0.283 | cs | 120 | 0.00403 | MV
NA2XS2Y 1x70 RM/25 12/20 kV | 190 | 0.443 | 0.132 | 0.22 | cs | 70 | 0.00403 | MV
NA2XS2Y 1x150 RM/25 6/10 kV | 360 | 0.206 | 0.11 | 0.315 | cs | 150 | 0.00403 | MV
NA2XS2Y 1x120 RM/25 6/10 kV | 340 | 0.253 | 0.113 | 0.28 | cs | 120 | 0.00403 | MV
NA2XS2Y 1x70 RM/25 6/10 kV | 280 | 0.443 | 0.123 | 0.217 | cs | 70 | 0.00403 | MV
N2XS(FL)2Y 1x120 RM/35 64/110 kV | 112 | 0.153 | 0.166 | 0.366 | cs | 120 | 0.00393 | HV
N2XS(FL)2Y 1x185 RM/35 64/110 kV | 125 | 0.099 | 0.156 | 0.457 | cs | 185 | 0.00393 | HV
N2XS(FL)2Y 1x240 RM/35 64/110 kV | 135 | 0.075 | 0.149 | 0.526 | cs | 240 | 0.00393 | HV
N2XS(FL)2Y 1x300 RM/35 64/110 kV | 144 | 0.06 | 0.144 | 0.588 | cs | 300 | 0.00393 | HV
15-AL1/3-ST1A 0.4 | 11 | 1.8769 | 0.35 | 0.105 | ol | 16 | 0.00403 | LV
24-AL1/4-ST1A 0.4 | 11.25 | 1.2012 | 0.335 | 0.14 | ol | 24 | 0.00403 | LV
48-AL1/8-ST1A 0.4 | 12.2 | 0.5939 | 0.3 | 0.21 | ol | 48 | 0.00403 | LV
94-AL1/15-ST1A 0.4 | 13.2 | 0.306 | 0.29 | 0.35 | ol | 94 | 0.00403 | LV
34-AL1/6-ST1A 10.0 | 9.7 | 0.8342 | 0.36 | 0.17 | ol | 34 | 0.00403 | MV
48-AL1/8-ST1A 10.0 | 10.1 | 0.5939 | 0.35 | 0.21 | ol | 48 | 0.00403 | MV
70-AL1/11-ST1A 10.0 | 10.4 | 0.4132 | 0.339 | 0.29 | ol | 70 | 0.00403 | MV
94-AL1/15-ST1A 10.0 | 10.75 | 0.306 | 0.33 | 0.35 | ol | 94 | 0.00403 | MV
122-AL1/20-ST1A 10.0 | 11.1 | 0.2376 | 0.323 | 0.41 | ol | 122 | 0.00403 | MV
149-AL1/24-ST1A 10.0 | 11.25 | 0.194 | 0.315 | 0.47 | ol | 149 | 0.00403 | MV
34-AL1/6-ST1A 20.0 | 9.15 | 0.8342 | 0.382 | 0.17 | ol | 34 | 0.00403 | MV
48-AL1/8-ST1A 20.0 | 9.5 | 0.5939 | 0.372 | 0.21 | ol | 48 | 0.00403 | MV
70-AL1/11-ST1A 20.0 | 9.7 | 0.4132 | 0.36 | 0.29 | ol | 70 | 0.00403 | MV
94-AL1/15-ST1A 20.0 | 10 | 0.306 | 0.35 | 0.35 | ol | 94 | 0.00403 | MV
122-AL1/20-ST1A 20.0 | 10.3 | 0.2376 | 0.344 | 0.41 | ol | 122 | 0.00403 | MV
149-AL1/24-ST1A 20.0 | 10.5 | 0.194 | 0.337 | 0.47 | ol | 149 | 0.00403 | MV
184-AL1/30-ST1A 20.0 | 10.75 | 0.1571 | 0.33 | 0.535 | ol | 184 | 0.00403 | MV
243-AL1/39-ST1A 20.0 | 11 | 0.1188 | 0.32 | 0.645 | ol | 243 | 0.00403 | MV
48-AL1/8-ST1A 110.0 | 8 | 0.5939 | 0.46 | 0.21 | ol | 48 | 0.00403 | HV
70-AL1/11-ST1A 110.0 | 8.4 | 0.4132 | 0.45 | 0.29 | ol | 70 | 0.00403 | HV
94-AL1/15-ST1A 110.0 | 8.65 | 0.306 | 0.44 | 0.35 | ol | 94 | 0.00403 | HV
122-AL1/20-ST1A 110.0 | 8.5 | 0.2376 | 0.43 | 0.41 | ol | 122 | 0.00403 | HV
149-AL1/24-ST1A 110.0 | 8.75 | 0.194 | 0.41 | 0.47 | ol | 149 | 0.00403 | HV
184-AL1/30-ST1A 110.0 | 8.8 | 0.1571 | 0.4 | 0.535 | ol | 184 | 0.00403 | HV
243-AL1/39-ST1A 110.0 | 9 | 0.1188 | 0.39 | 0.645 | ol | 243 | 0.00403 | HV
305-AL1/39-ST1A 110.0 | 9.2 | 0.0949 | 0.38 | 0.74 | ol | 305 | 0.00403 | HV
490-AL1/64-ST1A 110.0 | 9.75 | 0.059 | 0.37 | 0.96 | ol | 490 | 0.00403 | HV
679-AL1/86-ST1A 110.0 | 9.95 | 0.042 | 0.36 | 1.15 | ol | 679 | 0.00403 | HV
490-AL1/64-ST1A 220.0 | 10 | 0.059 | 0.285 | 0.96 | ol | 490 | 0.00403 | HV
679-AL1/86-ST1A 220.0 | 11.7 | 0.042 | 0.275 | 1.15 | ol | 679 | 0.00403 | HV
490-AL1/64-ST1A 380.0 | 11 | 0.059 | 0.253 | 0.96 | ol | 490 | 0.00403 | HV
679-AL1/86-ST1A 380.0 | 14.6 | 0.042 | 0.25 | 1.15 | ol | 679 | 0.00403 | HV

## trafo_std_types
| i0_percent | pfe_kw | vkr_percent | sn_mva | vn_lv_kv | vn_hv_kv | vk_percent | shift_degree | vector_group | tap_side | tap_neutral | tap_min | tap_max | tap_step_degree | tap_step_percent | tap_phase_shifter
160 MVA 380/110 kV | 0.06 | 60 | 0.25 | 160 | 110 | 380 | 12.2 | 0 | Yy0 | hv | 0 | -9 | 9 | 0 | 1.5 | FALSE
100 MVA 220/110 kV | 0.06 | 55 | 0.26 | 100 | 110 | 220 | 12 | 0 | Yy0 | hv | 0 | -9 | 9 | 0 | 1.5 | FALSE
63 MVA 110/20 kV | 0.04 | 22 | 0.32 | 63 | 20 | 110 | 18 | 150 | YNd5 | hv | 0 | -9 | 9 | 0 | 1.5 | FALSE
40 MVA 110/20 kV | 0.05 | 18 | 0.34 | 40 | 20 | 110 | 16.2 | 150 | YNd5 | hv | 0 | -9 | 9 | 0 | 1.5 | FALSE
25 MVA 110/20 kV | 0.07 | 14 | 0.41 | 25 | 20 | 110 | 12 | 150 | YNd5 | hv | 0 | -9 | 9 | 0 | 1.5 | FALSE
63 MVA 110/10 kV | 0.04 | 22 | 0.32 | 63 | 10 | 110 | 18 | 150 | YNd5 | hv | 0 | -9 | 9 | 0 | 1.5 | FALSE
40 MVA 110/10 kV | 0.05 | 18 | 0.34 | 40 | 10 | 110 | 16.2 | 150 | YNd5 | hv | 0 | -9 | 9 | 0 | 1.5 | FALSE
25 MVA 110/10 kV | 0.07 | 14 | 0.41 | 25 | 10 | 110 | 12 | 150 | YNd5 | hv | 0 | -9 | 9 | 0 | 1.5 | FALSE
0.25 MVA 20/0.4 kV | 0.32 | 0.8 | 1.44 | 0.25 | 0.4 | 20 | 6 | 150 | Yzn5 | hv | 0 | -2 | 2 | 0 | 2.5 | FALSE
0.4 MVA 20/0.4 kV | 0.3375 | 1.35 | 1.425 | 0.4 | 0.4 | 20 | 6 | 150 | Dyn5 | hv | 0 | -2 | 2 | 0 | 2.5 | FALSE
0.63 MVA 20/0.4 kV | 0.2619 | 1.65 | 1.206 | 0.63 | 0.4 | 20 | 6 | 150 | Dyn5 | hv | 0 | -2 | 2 | 0 | 2.5 | FALSE
0.25 MVA 10/0.4 kV | 0.24 | 0.6 | 1.2 | 0.25 | 0.4 | 10 | 4 | 150 | Dyn5 | hv | 0 | -2 | 2 | 0 | 2.5 | FALSE
0.4 MVA 10/0.4 kV | 0.2375 | 0.95 | 1.325 | 0.4 | 0.4 | 10 | 4 | 150 | Dyn5 | hv | 0 | -2 | 2 | 0 | 2.5 | FALSE
0.63 MVA 10/0.4 kV | 0.1873 | 1.18 | 1.0794 | 0.63 | 0.4 | 10 | 4 | 150 | Dyn5 | hv | 0 | -2 | 2 | 0 | 2.5 | FALSE

## trafo3w_std_types
| sn_hv_mva | sn_mv_mva | sn_lv_mva | vn_hv_kv | vn_mv_kv | vn_lv_kv | vk_hv_percent | vk_mv_percent | vk_lv_percent | vkr_hv_percent | vkr_mv_percent | vkr_lv_percent | pfe_kw | i0_percent | shift_mv_degree | shift_lv_degree | vector_group | tap_side | tap_neutral | tap_min | tap_max | tap_step_percent
63/25/38 MVA 110/20/10 kV | 63 | 25 | 38 | 110 | 20 | 10 | 10.4 | 10.4 | 10.4 | 0.28 | 0.32 | 0.35 | 35 | 0.89 | 0 | 0 | YN0yn0yn0 | hv | 0 | -10 | 10 | 1.2
63/25/38 MVA 110/10/10 kV | 63 | 25 | 38 | 110 | 10 | 10 | 10.4 | 10.4 | 10.4 | 0.28 | 0.32 | 0.35 | 35 | 0.89 | 0 | 0 | YN0yn0yn0 | hv | 0 | -10 | 10 | 1.2

## fuse_std_types
| fuse_type | i_rated_a | t_avg | t_min | t_total | x_avg | x_min | x_total
HV 100A | HV 100A | 100 | 0 | [10.0, 3.64, 0.854, 0.281, 0.1, 0.0531, 0.022, 0.01] | [10.0, 4.267, 1.21, 0.403, 0.1, 0.058, 0.022, 0.01] | 0 | [300.0, 350.0, 450.0, 550.0, 700.0, 850.0, 1200.0, 1752.0] | [600.0, 700.0, 900.0, 1150.0, 1665.0, 2000.0, 3000.0, 4313.0]
HV 10A | HV 10A | 10 | 0 | [10.0, 1675.0, 0.344, 0.156, 0.1, 0.0417, 0.0171, 0.01] | [10.0, 1.3, 0.3, 0.155, 0.1, 0.0555, 0.023, 0.01] | 0 | [30.0, 32.0, 35.0, 37.0, 39.0, 50.0, 70.0, 88.0] | [60.0, 70.0, 80.0, 87.0, 94.0, 110.0, 150.0, 216.0]
HV 125A | HV 125A | 125 | 0 | [10.0, 1.82, 0.344, 0.1, 0.0467, 0.0269, 0.01] | [10.0, 2.478, 0.426, 0.1, 0.0427, 0.0211, 0.01] | 0 | [375.0, 500.0, 700.0, 925.0, 1200.0, 1500.0, 2341.0] | [750.0, 1000.0, 1500.0, 2200.0, 3000.0, 4000.0, 5765.0]
HV 160A | HV 160A | 160 | 0 | [10.0, 4.15, 1.03, 0.198, 0.1, 0.051, 0.0172, 0.01] | [10.0, 2.3, 0.734, 0.274, 0.1, 0.046, 0.0177, 0.01] | 0 | [480.0, 550.0, 700.0, 1000.0, 1260.0, 1600.0, 2500.0, 3227.0] | [960.0, 1300.0, 1700.0, 2200.0, 2996.0, 4000.0, 6000.0, 7946.0]
HV 16A | HV 16A | 16 | 0 | [10.0, 0.352, 0.164, 0.1, 0.0649, 0.0342, 0.01] | [10.0, 2.34, 0.722, 0.181, 0.1, 0.055, 0.0296, 0.01] | 0 | [48.0, 60.0, 65.0, 71.0, 80.0, 100.0, 162.0] | [96.0, 110.0, 125.0, 150.0, 168.0, 200.0, 250.0, 398.0]
HV 200A | HV 200A | 200 | 0 | [10.0, 4.267, 1.21, 0.403, 0.1, 0.058, 0.022, 0.01] | [10.0, 3.73, 1.654, 0.328, 0.1, 0.0531, 0.019, 0.01] | 0 | [600.0, 700.0, 900.0, 1150.0, 1665.0, 2000.0, 3000.0, 4313.0] | [1200.0, 1500.0, 1800.0, 2700.0, 3960.0, 5000.0, 7500.0, 10620.0]
HV 20A | HV 20A | 20 | 0 | [10.0, 1.3, 0.3, 0.155, 0.1, 0.0555, 0.023, 0.01] | [10.0, 1.3, 0.161, 0.1, 0.0611, 0.0399, 0.0141, 0.01] | 0 | [60.0, 70.0, 80.0, 87.0, 94.0, 110.0, 150.0, 216.0] | [120.0, 150.0, 200.0, 223.0, 260.0, 300.0, 450.0, 532.0]
HV 25A | HV 25A | 25 | 0 | [10.0, 2.512, 0.833, 0.299, 0.1, 0.0372, 0.0223, 0.01] | [10.0, 3.125, 0.597, 0.198, 0.1, 0.0378, 0.022, 0.01] | 0 | [75.0, 82.0, 90.0, 100.0, 124.0, 170.0, 200.0, 289.0] | [150.0, 170.0, 210.0, 250.0, 294.0, 400.0, 500.0, 711.0]
HV 31.5A | HV 31.5A | 31.5 | 0 | [10.0, 2.34, 0.722, 0.181, 0.1, 0.055, 0.0296, 0.01] | [10.0, 2.84, 0.368, 0.164, 0.1, 0.0621, 0.0378, 0.0195, 0.01] | 0 | [95.0, 110.0, 125.0, 150.0, 165.0, 200.0, 250.0, 390.0] | [189.0, 220.0, 300.0, 350.0, 393.0, 450.0, 530.0, 700.0, 960.0]
HV 40A | HV 40A | 40 | 0 | [10.0, 1.3, 0.161, 0.1, 0.0611, 0.0399, 0.0141, 0.01] | [10.0, 2.05, 0.369, 0.198, 0.1, 0.051, 0.0298, 0.01] | 0 | [120.0, 150.0, 200.0, 223.0, 260.0, 300.0, 450.0, 532.0] | [240.0, 300.0, 400.0, 450.0, 530.0, 650.0, 800.0, 1311.0]
HV 50A | HV 50A | 50 | 0 | [10.0, 3.215, 0.597, 0.198, 0.1, 0.0378, 0.022, 0.01] | [10.0, 3.64, 0.854, 0.281, 0.1, 0.0531, 0.022, 0.01] | 0 | [150.0, 170.0, 210.0, 250.0, 294.0, 400.0, 500.0, 711.0] | [300.0, 350.0, 450.0, 550.0, 700.0, 850.0, 1200.0, 1752.0]
HV 6.3A | HV 6.3A | 6.3 | 0 | [10.0, 1.39, 0.344, 0.168, 0.1, 0.056, 0.0263, 0.01] | [10.0, 1.711, 0.516, 0.198, 0.1, 0.0634, 0.0303, 0.01] | 0 | [19.0, 19.5, 20.4, 20.8, 22.0, 25.0, 32.0, 48.0] | [38.0, 40.0, 43.0, 48.0, 53.0, 60.0, 75.0, 118.0]
HV 63A | HV 63A | 63 | 0 | [10.0, 2.84, 0.368, 0.164, 0.1, 0.0621, 0.0378, 0.0195, 0.01] | [10.0, 1.82, 0.344, 0.1, 0.0467, 0.0269, 0.01] | 0 | [189.0, 220.0, 300.0, 350.0, 393.0, 450.0, 530.0, 700.0, 961.0] | [378.0, 500.0, 700.0, 934.0, 1200.0, 1500.0, 2366.0]
HV 80A | HV 80A | 80 | 0 | [10.0, 2.05, 0.369, 0.198, 0.1, 0.051, 0.0298, 0.01] | [10.0, 4.15, 1.03, 0.198, 0.1, 0.051, 0.0172, 0.01] | 0 | [240.0, 300.0, 400.0, 450.0, 530.0, 650.0, 800.0, 1311.0] | [480.0, 550.0, 700.0, 1000.0, 1260.0, 1600.0, 2500.0, 3227.0]
Siemens NH-1-100 | Siemens NH-1-100 | 100 | [5400.0, 2000.0, 400.0, 20.0, 1.0, 0.2, 0.012, 0.004] | 0 | 0 | [150.0, 190.0, 250.0, 430.0, 900.0, 1250.0, 2700.0, 3600.0] | 0 | 0
Siemens NH-1-125 | Siemens NH-1-125 | 125 | [4800.0, 120.0, 7.0, 0.1, 0.004] | 0 | 0 | [180.0, 400.0, 740.0, 2000.0, 4250.0] | 0 | 0
Siemens NH-1-16 | Siemens NH-1-16 | 16 | [4000.0, 400.0, 2.0, 0.1, 0.04, 0.01] | 0 | 0 | [26.0, 35.0, 75.0, 150.0, 200.0, 300.0] | 0 | 0
Siemens NH-1-160 | Siemens NH-1-160 | 160 | [4800.0, 120.0, 7.0, 0.1, 0.004] | 0 | 0 | [210.0, 500.0, 900.0, 2300.0, 5000.0] | 0 | 0
Siemens NH-1-25 | Siemens NH-1-25 | 25 | [4000.0, 1000.0, 10.0, 0.2, 0.02, 0.01] | 0 | 0 | [40.0, 50.0, 100.0, 210.0, 400.0, 500.0] | 0 | 0
Siemens NH-1-50 | Siemens NH-1-50 | 50 | [4000.0, 40.0, 4.0, 1.0, 0.02, 0.01] | 0 | 0 | [86.0, 200.0, 300.0, 400.0, 1000.0, 1280.0] | 0 | 0
Siemens NH-1-63 | Siemens NH-1-63 | 63 | [4000.0, 100.0, 10.0, 2.0, 0.04, 0.01] | 0 | 0 | [100.0, 200.0, 300.0, 400.0, 1000.0, 1500.0] | 0 | 0
Siemens NH-1-80 | Siemens NH-1-80 | 80 | [4800.0, 120.0, 7.0, 0.1, 0.01] | 0 | 0 | [150.58, 250.0, 450.0, 1150.0, 2470.0] | 0 | 0
Siemens NH-2-1000 | Siemens NH-2-1000 | 1000 | [4800.0, 120.0, 7.0, 0.1, 0.004] | 0 | 0 | [1900.0, 3500.0, 8400.0, 24000.0, 52000.0] | 0 | 0
Siemens NH-2-200 | Siemens NH-2-200 | 200 | [4800.0, 120.0, 7.0, 0.1, 0.004] | 0 | 0 | [280.0, 650.0, 1200.0, 3000.0, 7000.0] | 0 | 0
Siemens NH-2-224 | Siemens NH-2-224 | 224 | [4800.0, 120.0, 7.0, 0.2, 0.04, 0.004] | 0 | 0 | [400.0, 750.0, 1453.0, 3025.0, 4315.0, 7600.0] | 0 | 0
Siemens NH-2-250 | Siemens NH-2-250 | 250 | [4800.0, 120.0, 7.0, 0.1, 0.004] | 0 | 0 | [450.0, 800.0, 1650.0, 4000.0, 8500.0] | 0 | 0
Siemens NH-2-315 | Siemens NH-2-315 | 315 | [4800.0, 120.0, 7.0, 0.1, 0.004] | 0 | 0 | [550.0, 920.0, 1900.0, 5000.0, 11000.0] | 0 | 0
Siemens NH-2-355 | Siemens NH-2-355 | 355 | [4800.0, 120.0, 6.0, 0.1, 0.004] | 0 | 0 | [650.0, 1116.27, 2350.0, 5840.0, 12790.0] | 0 | 0
Siemens NH-2-400 | Siemens NH-2-400 | 400 | [4800.0, 120.0, 7.0, 0.1, 0.004] | 0 | 0 | [720.0, 1350.0, 2800.0, 6500.0, 15000.0] | 0 | 0
Siemens NH-2-425 | Siemens NH-2-425 | 425 | [4800.0, 120.0, 7.0, 0.1, 0.004] | 0 | 0 | [850.0, 1500.0, 3050.0, 7500.0, 16500.0] | 0 | 0
Siemens NH-2-630 | Siemens NH-2-630 | 630 | [4800.0, 120.0, 7.0, 0.1, 0.004] | 0 | 0 | [1200.0, 2000.0, 4800.0, 12000.0, 26000.0] | 0 | 0

## dtypes
| element | column | dtype
0 | bus | name | object
1 | bus | vn_kv | float64
2 | bus | type | object
3 | bus | zone | object
4 | bus | in_service | bool
5 | load | name | object
6 | load | bus | uint32
7 | load | p_mw | float64
8 | load | q_mvar | float64
9 | load | const_z_percent | float64
10 | load | const_i_percent | float64
11 | load | sn_mva | float64
12 | load | scaling | float64
13 | load | in_service | bool
14 | load | type | object
15 | ext_grid | name | object
16 | ext_grid | bus | uint32
17 | ext_grid | vm_pu | float64
18 | ext_grid | va_degree | float64
19 | ext_grid | slack_weight | float64
20 | ext_grid | in_service | bool
21 | line | name | object
22 | line | std_type | object
23 | line | from_bus | uint32
24 | line | to_bus | uint32
25 | line | length_km | float64
26 | line | r_ohm_per_km | float64
27 | line | x_ohm_per_km | float64
28 | line | c_nf_per_km | float64
29 | line | g_us_per_km | float64
30 | line | max_i_ka | float64
31 | line | df | float64
32 | line | parallel | uint32
33 | line | type | object
34 | line | in_service | bool
35 | trafo | name | object
36 | trafo | std_type | object
37 | trafo | hv_bus | uint32
38 | trafo | lv_bus | uint32
39 | trafo | sn_mva | float64
40 | trafo | vn_hv_kv | float64
41 | trafo | vn_lv_kv | float64
42 | trafo | vk_percent | float64
43 | trafo | vkr_percent | float64
44 | trafo | pfe_kw | float64
45 | trafo | i0_percent | float64
46 | trafo | shift_degree | float64
47 | trafo | tap_side | object
48 | trafo | tap_neutral | int32
49 | trafo | tap_min | int32
50 | trafo | tap_max | int32
51 | trafo | tap_step_percent | float64
52 | trafo | tap_step_degree | float64
53 | trafo | tap_pos | int32
54 | trafo | tap_phase_shifter | bool
55 | trafo | parallel | uint32
56 | trafo | df | float64
57 | trafo | in_service | bool
58 | line_geodata | coords | object
59 | bus_geodata | x | float64
60 | bus_geodata | y | float64
61 | bus_geodata | coords | object

## parameters
| version | format_version | converged | OPF_converged | name | f_hz | sn_mva
0 | 2.14.6 | 2.14.0 | FALSE | FALSE |  | 50 | 1