## bus
| name | vn_kv | type | zone | in_service
0 | bus_LV_5471-1_0_5_node_0 | 0.4 | n |  | TRUE
1 | bus_LV_5471-1_0_5_node_1 | 0.4 | n |  | TRUE
2 | bus_LV_5471-1_0_5_node_2 | 0.4 | n |  | TRUE
3 | bus_LV_5471-1_0_5_node_3 | 0.4 | n |  | TRUE
4 | bus_LV_5471-1_0_5_node_4 | 0.4 | n |  | TRUE
5 | bus_LV_5471-1_0_5_node_6 | 0.4 | n |  | TRUE
6 | bus_LV_5471-1_0_5_node_9 | 0.4 | n |  | TRUE
7 | bus_LV_5471-1_0_5_node_10 | 0.4 | n |  | TRUE
8 | bus_LV_5471-1_0_5_node_5 | 0.4 | n |  | TRUE
9 | bus_LV_5471-1_0_5_node_11 | 0.4 | n |  | TRUE
10 | bus_LV_5471-1_0_5_node_12 | 0.4 | n |  | TRUE
11 | bus_LV_5471-1_0_5_node_7 | 0.4 | n |  | TRUE
12 | bus_LV_5471-1_0_5_node_8 | 0.4 | n |  | TRUE
13 | bus_LV_5471-1_0_5_node_25 | 0.4 | n |  | TRUE
14 | bus_LV_5471-1_0_5_node_27 | 0.4 | n |  | TRUE
15 | bus_LV_5471-1_0_5_node_35 | 0.4 | n |  | TRUE
16 | bus_LV_5471-1_0_5_node_15 | 0.4 | n |  | TRUE
17 | bus_LV_5471-1_0_5_node_17 | 0.4 | n |  | TRUE
18 | bus_LV_5471-1_0_5_node_13 | 0.4 | n |  | TRUE
19 | bus_LV_5471-1_0_5_node_26 | 0.4 | n |  | TRUE
20 | bus_LV_5471-1_0_5_node_24 | 0.4 | n |  | TRUE
21 | bus_LV_5471-1_0_5_node_33 | 0.4 | n |  | TRUE
22 | bus_LV_5471-1_0_5_node_70 | 0.4 | n |  | TRUE
23 | bus_LV_5471-1_0_5_node_16 | 0.4 | n |  | TRUE
24 | bus_LV_5471-1_0_5_node_49 | 0.4 | n |  | TRUE
25 | bus_LV_5471-1_0_5_node_14 | 0.4 | n |  | TRUE
26 | bus_LV_5471-1_0_5_node_18 | 0.4 | n |  | TRUE
27 | bus_LV_5471-1_0_5_node_19 | 0.4 | n |  | TRUE
28 | bus_LV_5471-1_0_5_node_72 | 0.4 | n |  | TRUE
29 | bus_LV_5471-1_0_5_node_50 | 0.4 | n |  | TRUE
30 | bus_LV_5471-1_0_5_node_20 | 0.4 | n |  | TRUE
31 | bus_LV_5471-1_0_5_node_21 | 0.4 | n |  | TRUE
32 | bus_LV_5471-1_0_5_node_22 | 0.4 | n |  | TRUE
33 | bus_LV_5471-1_0_5_node_23 | 0.4 | n |  | TRUE
34 | bus_LV_5471-1_0_5_node_28 | 0.4 | n |  | TRUE
35 | bus_LV_5471-1_0_5_node_29 | 0.4 | n |  | TRUE
36 | bus_LV_5471-1_0_5_node_30 | 0.4 | n |  | TRUE
37 | bus_LV_5471-1_0_5_node_31 | 0.4 | n |  | TRUE
38 | bus_LV_5471-1_0_5_node_32 | 0.4 | n |  | TRUE
39 | bus_LV_5471-1_0_5_node_34 | 0.4 | n |  | TRUE
40 | bus_LV_5471-1_0_5_node_36 | 0.4 | n |  | TRUE
41 | bus_LV_5471-1_0_5_node_41 | 0.4 | n |  | TRUE
42 | bus_LV_5471-1_0_5_node_38 | 0.4 | n |  | TRUE
43 | bus_LV_5471-1_0_5_node_43 | 0.4 | n |  | TRUE
44 | bus_LV_5471-1_0_5_node_37 | 0.4 | n |  | TRUE
45 | bus_LV_5471-1_0_5_node_39 | 0.4 | n |  | TRUE
46 | bus_LV_5471-1_0_5_node_40 | 0.4 | n |  | TRUE
47 | bus_LV_5471-1_0_5_node_42 | 0.4 | n |  | TRUE
48 | bus_LV_5471-1_0_5_node_44 | 0.4 | n |  | TRUE
49 | bus_LV_5471-1_0_5_node_48 | 0.4 | n |  | TRUE
50 | bus_LV_5471-1_0_5_node_45 | 0.4 | n |  | TRUE
51 | bus_LV_5471-1_0_5_node_46 | 0.4 | n |  | TRUE
52 | bus_LV_5471-1_0_5_node_51 | 0.4 | n |  | TRUE
53 | bus_LV_5471-1_0_5_node_52 | 0.4 | n |  | TRUE
54 | bus_LV_5471-1_0_5_node_53 | 0.4 | n |  | TRUE
55 | bus_LV_5471-1_0_5_node_54 | 0.4 | n |  | TRUE
56 | bus_LV_5471-1_0_5_node_63 | 0.4 | n |  | TRUE
57 | bus_LV_5471-1_0_5_node_62 | 0.4 | n |  | TRUE
58 | bus_LV_5471-1_0_5_node_64 | 0.4 | n |  | TRUE
59 | bus_LV_5471-1_0_5_node_61 | 0.4 | n |  | TRUE
60 | bus_LV_5471-1_0_5_node_55 | 0.4 | n |  | TRUE
61 | bus_LV_5471-1_0_5_node_56 | 0.4 | n |  | TRUE
62 | bus_LV_5471-1_0_5_node_57 | 0.4 | n |  | TRUE
63 | bus_LV_5471-1_0_5_node_58 | 0.4 | n |  | TRUE
64 | bus_LV_5471-1_0_5_node_59 | 0.4 | n |  | TRUE
65 | bus_LV_5471-1_0_5_node_60 | 0.4 | n |  | TRUE
66 | bus_LV_5471-1_0_5_node_65 | 0.4 | n |  | TRUE
67 | bus_LV_5471-1_0_5_node_66 | 0.4 | n |  | TRUE
68 | bus_LV_5471-1_0_5_node_76 | 0.4 | n |  | TRUE
69 | bus_LV_5471-1_0_5_node_81 | 0.4 | n |  | TRUE
70 | bus_LV_5471-1_0_5_node_67 | 0.4 | n |  | TRUE
71 | bus_LV_5471-1_0_5_node_68 | 0.4 | n |  | TRUE
72 | bus_LV_5471-1_0_5_node_69 | 0.4 | n |  | TRUE
73 | bus_LV_5471-1_0_5_node_71 | 0.4 | n |  | TRUE
74 | bus_LV_5471-1_0_5_node_73 | 0.4 | n |  | TRUE
75 | bus_LV_5471-1_0_5_node_106 | 0.4 | n |  | TRUE
76 | bus_LV_5471-1_0_5_node_74 | 0.4 | n |  | TRUE
77 | bus_LV_5471-1_0_5_node_75 | 0.4 | n |  | TRUE
78 | bus_LV_5471-1_0_5_node_88 | 0.4 | n |  | TRUE
79 | bus_LV_5471-1_0_5_node_85 | 0.4 | n |  | TRUE
80 | bus_LV_5471-1_0_5_node_86 | 0.4 | n |  | TRUE
81 | bus_LV_5471-1_0_5_node_84 | 0.4 | n |  | TRUE
82 | bus_LV_5471-1_0_5_node_83 | 0.4 | n |  | TRUE
83 | bus_LV_5471-1_0_5_node_79 | 0.4 | n |  | TRUE
84 | bus_LV_5471-1_0_5_node_77 | 0.4 | n |  | TRUE
85 | bus_LV_5471-1_0_5_node_78 | 0.4 | n |  | TRUE
86 | bus_LV_5471-1_0_5_node_80 | 0.4 | n |  | TRUE
87 | bus_LV_5471-1_0_5_node_82 | 0.4 | n |  | TRUE
88 | bus_LV_5471-1_0_5_node_89 | 0.4 | n |  | TRUE
89 | bus_LV_5471-1_0_5_node_96 | 0.4 | n |  | TRUE
90 | bus_LV_5471-1_0_5_node_87 | 0.4 | n |  | TRUE
91 | bus_LV_5471-1_0_5_node_97 | 0.4 | n |  | TRUE
92 | bus_LV_5471-1_0_5_node_98 | 0.4 | n |  | TRUE
93 | bus_LV_5471-1_0_5_node_109 | 0.4 | n |  | TRUE
94 | bus_LV_5471-1_0_5_node_95 | 0.4 | n |  | TRUE
95 | bus_LV_5471-1_0_5_node_90 | 0.4 | n |  | TRUE
96 | bus_LV_5471-1_0_5_node_91 | 0.4 | n |  | TRUE
97 | bus_LV_5471-1_0_5_node_92 | 0.4 | n |  | TRUE
98 | bus_LV_5471-1_0_5_node_93 | 0.4 | n |  | TRUE
99 | bus_LV_5471-1_0_5_node_94 | 0.4 | n |  | TRUE
100 | bus_LV_5471-1_0_5_node_120 | 0.4 | n |  | TRUE
101 | bus_LV_5471-1_0_5_node_113 | 0.4 | n |  | TRUE
102 | bus_LV_5471-1_0_5_node_114 | 0.4 | n |  | TRUE
103 | bus_LV_5471-1_0_5_node_115 | 0.4 | n |  | TRUE
104 | bus_LV_5471-1_0_5_node_116 | 0.4 | n |  | TRUE
105 | bus_LV_5471-1_0_5_node_117 | 0.4 | n |  | TRUE
106 | bus_LV_5471-1_0_5_node_119 | 0.4 | n |  | TRUE
107 | bus_LV_5471-1_0_5_node_121 | 0.4 | n |  | TRUE
108 | bus_LV_5471-1_0_5_node_122 | 0.4 | n |  | TRUE
109 | bus_LV_5471-1_0_5_node_123 | 0.4 | n |  | TRUE
110 | bus_LV_5471-1_0_5_node_124 | 0.4 | n |  | TRUE
111 | bus_LV_5471-1_0_5_node_125 | 0.4 | n |  | TRUE
112 | bus_LV_5471-1_0_5_node_118 | 0.4 | n |  | TRUE
113 | bus_LV_5471-1_0_5_node_110 | 0.4 | n |  | TRUE
114 | bus_LV_5471-1_0_5_node_99 | 0.4 | n |  | TRUE
115 | bus_LV_5471-1_0_5_node_100 | 0.4 | n |  | TRUE
116 | bus_LV_5471-1_0_5_node_101 | 0.4 | n |  | TRUE
117 | bus_LV_5471-1_0_5_node_102 | 0.4 | n |  | TRUE
118 | bus_LV_5471-1_0_5_node_103 | 0.4 | n |  | TRUE
119 | bus_LV_5471-1_0_5_node_104 | 0.4 | n |  | TRUE
120 | bus_LV_5471-1_0_5_node_105 | 0.4 | n |  | TRUE
121 | bus_LV_5471-1_0_5_node_107 | 0.4 | n |  | TRUE
122 | bus_LV_5471-1_0_5_node_138 | 0.4 | n |  | TRUE
123 | bus_LV_5471-1_0_5_node_108 | 0.4 | n |  | TRUE
124 | bus_LV_5471-1_0_5_node_126 | 0.4 | n |  | TRUE
125 | bus_LV_5471-1_0_5_node_127 | 0.4 | n |  | TRUE
126 | bus_LV_5471-1_0_5_node_128 | 0.4 | n |  | TRUE
127 | bus_LV_5471-1_0_5_node_129 | 0.4 | n |  | TRUE
128 | bus_LV_5471-1_0_5_node_130 | 0.4 | n |  | TRUE
129 | bus_LV_5471-1_0_5_node_131 | 0.4 | n |  | TRUE
130 | bus_LV_5471-1_0_5_node_133 | 0.4 | n |  | TRUE
131 | bus_LV_5471-1_0_5_node_132 | 0.4 | n |  | TRUE
132 | bus_LV_5471-1_0_5_node_134 | 0.4 | n |  | TRUE
133 | bus_LV_5471-1_0_5_node_135 | 0.4 | n |  | TRUE
134 | bus_LV_5471-1_0_5_node_136 | 0.4 | n |  | TRUE
135 | bus_LV_5471-1_0_5_node_137 | 0.4 | n |  | TRUE
136 | bus_LV_5471-1_0_5_node_111 | 0.4 | n |  | TRUE
137 | bus_LV_5471-1_0_5_node_112 | 0.4 | n |  | TRUE
138 | bus_MV_315_1_node_3 | 20 | n |  | TRUE

## load
| name | bus | p_mw | q_mvar | const_z_percent | const_i_percent | sn_mva | scaling | in_service | type
0 | LV_5471-1_0_5_load_0 | 0 | 0.0065009 | 0.0016293 | 0 | 0 |  | 1 | TRUE | wye
1 | LV_5471-1_0_5_load_3 | 3 | 0.0081636 | 0.002046 | 0 | 0 |  | 1 | TRUE | wye
2 | LV_5471-1_0_5_load_4 | 4 | 0.0087473 | 0.0021923 | 0 | 0 |  | 1 | TRUE | wye
3 | LV_5471-1_0_5_load_6 | 5 | 0.0098552 | 0.0024699 | 0 | 0 |  | 1 | TRUE | wye
4 | LV_5471-1_0_5_load_10 | 7 | 0.0013261 | 0.00033234 | 0 | 0 |  | 1 | TRUE | wye
5 | LV_5471-1_0_5_load_5 | 8 | 0.0020033 | 0.00050208 | 0 | 0 |  | 1 | TRUE | wye
6 | LV_5471-1_0_5_load_12 | 10 | 0.0012057 | 0.00030218 | 0 | 0 |  | 1 | TRUE | wye
7 | LV_5471-1_0_5_load_27 | 14 | 0.0042411 | 0.0010629 | 0 | 0 |  | 1 | TRUE | wye
8 | LV_5471-1_0_5_load_35 | 15 | 0.0024456 | 0.00061292 | 0 | 0 |  | 1 | TRUE | wye
9 | LV_5471-1_0_5_load_17 | 17 | 0.0020909 | 0.00052402 | 0 | 0 |  | 1 | TRUE | wye
10 | LV_5471-1_0_5_load_13 | 18 | 0.0052164 | 0.0013074 | 0 | 0 |  | 1 | TRUE | wye
11 | LV_5471-1_0_5_load_26 | 19 | 0.007252 | 0.0018175 | 0 | 0 |  | 1 | TRUE | wye
12 | LV_5471-1_0_5_load_24 | 20 | 0.010195 | 0.002555 | 0 | 0 |  | 1 | TRUE | wye
13 | LV_5471-1_0_5_load_33 | 21 | 0.0093745 | 0.0023495 | 0 | 0 |  | 1 | TRUE | wye
14 | LV_5471-1_0_5_load_70 | 22 | 0.0017078 | 0.00042801 | 0 | 0 |  | 1 | TRUE | wye
15 | LV_5471-1_0_5_load_49 | 24 | 0.0013522 | 0.0003389 | 0 | 0 |  | 1 | TRUE | wye
16 | LV_5471-1_0_5_load_14 | 25 | 0.0053081 | 0.0013303 | 0 | 0 |  | 1 | TRUE | wye
17 | LV_5471-1_0_5_load_18 | 26 | 0.0045586 | 0.0011425 | 0 | 0 |  | 1 | TRUE | wye
18 | LV_5471-1_0_5_load_19 | 27 | 0.005468 | 0.0013704 | 0 | 0 |  | 1 | TRUE | wye
19 | LV_5471-1_0_5_load_72 | 28 | 0.0010822 | 0.00027122 | 0 | 0 |  | 1 | TRUE | wye
20 | LV_5471-1_0_5_load_50 | 29 | 0.001964 | 0.00049222 | 0 | 0 |  | 1 | TRUE | wye
21 | LV_5471-1_0_5_load_20 | 30 | 0.002702 | 0.00067718 | 0 | 0 |  | 1 | TRUE | wye
22 | LV_5471-1_0_5_load_21 | 31 | 0.0051278 | 0.0012852 | 0 | 0 |  | 1 | TRUE | wye
23 | LV_5471-1_0_5_load_22 | 32 | 0.0021372 | 0.00053564 | 0 | 0 |  | 1 | TRUE | wye
24 | LV_5471-1_0_5_load_23 | 33 | 0.001864 | 0.00046717 | 0 | 0 |  | 1 | TRUE | wye
25 | LV_5471-1_0_5_load_28 | 34 | 0.0038353 | 0.00096122 | 0 | 0 |  | 1 | TRUE | wye
26 | LV_5471-1_0_5_load_29 | 35 | 0.0018107 | 0.00045379 | 0 | 0 |  | 1 | TRUE | wye
27 | LV_5471-1_0_5_load_30 | 36 | 0.0053225 | 0.0013339 | 0 | 0 |  | 1 | TRUE | wye
28 | LV_5471-1_0_5_load_31 | 37 | 0.0022889 | 0.00057364 | 0 | 0 |  | 1 | TRUE | wye
29 | LV_5471-1_0_5_load_32 | 38 | 0.010593 | 0.0026548 | 0 | 0 |  | 1 | TRUE | wye
30 | LV_5471-1_0_5_load_34 | 39 | 0.0040747 | 0.0010212 | 0 | 0 |  | 1 | TRUE | wye
31 | LV_5471-1_0_5_load_41 | 41 | 0.0045971 | 0.0011521 | 0 | 0 |  | 1 | TRUE | wye
32 | LV_5471-1_0_5_load_38 | 42 | 0.0032847 | 0.00082323 | 0 | 0 |  | 1 | TRUE | wye
33 | LV_5471-1_0_5_load_43 | 43 | 0.012463 | 0.0031234 | 0 | 0 |  | 1 | TRUE | wye
34 | LV_5471-1_0_5_load_37 | 44 | 0.0073797 | 0.0018495 | 0 | 0 |  | 1 | TRUE | wye
35 | LV_5471-1_0_5_load_39 | 45 | 0.0052 | 0.0013032 | 0 | 0 |  | 1 | TRUE | wye
36 | LV_5471-1_0_5_load_40 | 46 | 0.0052593 | 0.0013181 | 0 | 0 |  | 1 | TRUE | wye
37 | LV_5471-1_0_5_load_42 | 47 | 0.001926 | 0.00048269 | 0 | 0 |  | 1 | TRUE | wye
38 | LV_5471-1_0_5_load_44 | 48 | 0.003565 | 0.00089347 | 0 | 0 |  | 1 | TRUE | wye
39 | LV_5471-1_0_5_load_48 | 49 | 0.0035936 | 0.00090065 | 0 | 0 |  | 1 | TRUE | wye
40 | LV_5471-1_0_5_load_45 | 50 | 0.0041454 | 0.0010389 | 0 | 0 |  | 1 | TRUE | wye
41 | LV_5471-1_0_5_load_46 | 51 | 0.0022376 | 0.00056081 | 0 | 0 |  | 1 | TRUE | wye
42 | LV_5471-1_0_5_load_51 | 52 | 0.0016516 | 0.00041393 | 0 | 0 |  | 1 | TRUE | wye
43 | LV_5471-1_0_5_load_53 | 54 | 0.00088988 | 0.00022302 | 0 | 0 |  | 1 | TRUE | wye
44 | LV_5471-1_0_5_load_54 | 55 | 0.00083213 | 0.00020855 | 0 | 0 |  | 1 | TRUE | wye
45 | LV_5471-1_0_5_load_63 | 56 | 0.0023287 | 0.00058362 | 0 | 0 |  | 1 | TRUE | wye
46 | LV_5471-1_0_5_load_62 | 57 | 0.0034621 | 0.00086769 | 0 | 0 |  | 1 | TRUE | wye
47 | LV_5471-1_0_5_load_64 | 58 | 0.0021489 | 0.00053857 | 0 | 0 |  | 1 | TRUE | wye
48 | LV_5471-1_0_5_load_61 | 59 | 0.0037594 | 0.00094219 | 0 | 0 |  | 1 | TRUE | wye
49 | LV_5471-1_0_5_load_55 | 60 | 0.0012855 | 0.00032219 | 0 | 0 |  | 1 | TRUE | wye
50 | LV_5471-1_0_5_load_56 | 61 | 0.00063692 | 0.00015963 | 0 | 0 |  | 1 | TRUE | wye
51 | LV_5471-1_0_5_load_57 | 62 | 0.0011321 | 0.00028373 | 0 | 0 |  | 1 | TRUE | wye
52 | LV_5471-1_0_5_load_58 | 63 | 0.0036983 | 0.00092688 | 0 | 0 |  | 1 | TRUE | wye
53 | LV_5471-1_0_5_load_59 | 64 | 0.0011995 | 0.00030063 | 0 | 0 |  | 1 | TRUE | wye
54 | LV_5471-1_0_5_load_60 | 65 | 0.0051318 | 0.0012862 | 0 | 0 |  | 1 | TRUE | wye
55 | LV_5471-1_0_5_load_65 | 66 | 0.0046402 | 0.0011629 | 0 | 0 |  | 1 | TRUE | wye
56 | LV_5471-1_0_5_load_66 | 67 | 0.00084465 | 0.00021169 | 0 | 0 |  | 1 | TRUE | wye
57 | LV_5471-1_0_5_load_76 | 68 | 0.00083671 | 0.0002097 | 0 | 0 |  | 1 | TRUE | wye
58 | LV_5471-1_0_5_load_67 | 70 | 0.0019818 | 0.00049669 | 0 | 0 |  | 1 | TRUE | wye
59 | LV_5471-1_0_5_load_68 | 71 | 0.00077207 | 0.0001935 | 0 | 0 |  | 1 | TRUE | wye
60 | LV_5471-1_0_5_load_69 | 72 | 0.00095515 | 0.00023938 | 0 | 0 |  | 1 | TRUE | wye
61 | LV_5471-1_0_5_load_71 | 73 | 0.00057403 | 0.00014386 | 0 | 0 |  | 1 | TRUE | wye
62 | LV_5471-1_0_5_load_73 | 74 | 0.0044099 | 0.0011052 | 0 | 0 |  | 1 | TRUE | wye
63 | LV_5471-1_0_5_load_106 | 75 | 0.0023773 | 0.0005958 | 0 | 0 |  | 1 | TRUE | wye
64 | LV_5471-1_0_5_load_74 | 76 | 0.00050077 | 0.0001255 | 0 | 0 |  | 1 | TRUE | wye
65 | LV_5471-1_0_5_load_88 | 78 | 0.0022472 | 0.00056321 | 0 | 0 |  | 1 | TRUE | wye
66 | LV_5471-1_0_5_load_86 | 80 | 0.00054212 | 0.00013587 | 0 | 0 |  | 1 | TRUE | wye
67 | LV_5471-1_0_5_load_84 | 81 | 0.0013053 | 0.00032713 | 0 | 0 |  | 1 | TRUE | wye
68 | LV_5471-1_0_5_load_83 | 82 | 0.0042088 | 0.0010548 | 0 | 0 |  | 1 | TRUE | wye
69 | LV_5471-1_0_5_load_79 | 83 | 0.003608 | 0.00090425 | 0 | 0 |  | 1 | TRUE | wye
70 | LV_5471-1_0_5_load_77 | 84 | 0.0012375 | 0.00031014 | 0 | 0 |  | 1 | TRUE | wye
71 | LV_5471-1_0_5_load_78 | 85 | 0.0010859 | 0.00027215 | 0 | 0 |  | 1 | TRUE | wye
72 | LV_5471-1_0_5_load_80 | 86 | 0.0024366 | 0.00061068 | 0 | 0 |  | 1 | TRUE | wye
73 | LV_5471-1_0_5_load_82 | 87 | 0.0010639 | 0.00026664 | 0 | 0 |  | 1 | TRUE | wye
74 | LV_5471-1_0_5_load_89 | 88 | 0.0035215 | 0.00088257 | 0 | 0 |  | 1 | TRUE | wye
75 | LV_5471-1_0_5_load_87 | 90 | 0.0016905 | 0.00042368 | 0 | 0 |  | 1 | TRUE | wye
76 | LV_5471-1_0_5_load_97 | 91 | 0.00067514 | 0.00016921 | 0 | 0 |  | 1 | TRUE | wye
77 | LV_5471-1_0_5_load_98 | 92 | 0.00081028 | 0.00020308 | 0 | 0 |  | 1 | TRUE | wye
78 | LV_5471-1_0_5_load_109 | 93 | 0.00061454 | 0.00015402 | 0 | 0 |  | 1 | TRUE | wye
79 | LV_5471-1_0_5_load_90 | 95 | 0.0036038 | 0.00090319 | 0 | 0 |  | 1 | TRUE | wye
80 | LV_5471-1_0_5_load_91 | 96 | 0.0037782 | 0.0009469 | 0 | 0 |  | 1 | TRUE | wye
81 | LV_5471-1_0_5_load_92 | 97 | 0.0013033 | 0.00032665 | 0 | 0 |  | 1 | TRUE | wye
82 | LV_5471-1_0_5_load_93 | 98 | 0.00095093 | 0.00023833 | 0 | 0 |  | 1 | TRUE | wye
83 | LV_5471-1_0_5_load_94 | 99 | 0.0038197 | 0.00095731 | 0 | 0 |  | 1 | TRUE | wye
84 | LV_5471-1_0_5_load_120 | 100 | 0.007484 | 0.0018757 | 0 | 0 |  | 1 | TRUE | wye
85 | LV_5471-1_0_5_load_113 | 101 | 0.0015848 | 0.00039719 | 0 | 0 |  | 1 | TRUE | wye
86 | LV_5471-1_0_5_load_114 | 102 | 0.0024247 | 0.00060768 | 0 | 0 |  | 1 | TRUE | wye
87 | LV_5471-1_0_5_load_115 | 103 | 0.010115 | 0.0025352 | 0 | 0 |  | 1 | TRUE | wye
88 | LV_5471-1_0_5_load_116 | 104 | 0.0061176 | 0.0015332 | 0 | 0 |  | 1 | TRUE | wye
89 | LV_5471-1_0_5_load_117 | 105 | 0.001233 | 0.00030901 | 0 | 0 |  | 1 | TRUE | wye
90 | LV_5471-1_0_5_load_119 | 106 | 0.002496 | 0.00062557 | 0 | 0 |  | 1 | TRUE | wye
91 | LV_5471-1_0_5_load_121 | 107 | 0.0024713 | 0.00061936 | 0 | 0 |  | 1 | TRUE | wye
92 | LV_5471-1_0_5_load_122 | 108 | 0.0085695 | 0.0021477 | 0 | 0 |  | 1 | TRUE | wye
93 | LV_5471-1_0_5_load_123 | 109 | 0.0085866 | 0.002152 | 0 | 0 |  | 1 | TRUE | wye
94 | LV_5471-1_0_5_load_124 | 110 | 0.0065406 | 0.0016392 | 0 | 0 |  | 1 | TRUE | wye
95 | LV_5471-1_0_5_load_125 | 111 | 0.0084996 | 0.0021302 | 0 | 0 |  | 1 | TRUE | wye
96 | LV_5471-1_0_5_load_118 | 112 | 0.0015552 | 0.00038977 | 0 | 0 |  | 1 | TRUE | wye
97 | LV_5471-1_0_5_load_110 | 113 | 0.00242 | 0.0006065 | 0 | 0 |  | 1 | TRUE | wye
98 | LV_5471-1_0_5_load_99 | 114 | 0.00083283 | 0.00020873 | 0 | 0 |  | 1 | TRUE | wye
99 | LV_5471-1_0_5_load_100 | 115 | 0.0033557 | 0.00084101 | 0 | 0 |  | 1 | TRUE | wye
100 | LV_5471-1_0_5_load_102 | 117 | 0.0012935 | 0.00032418 | 0 | 0 |  | 1 | TRUE | wye
101 | LV_5471-1_0_5_load_103 | 118 | 0.0018978 | 0.00047563 | 0 | 0 |  | 1 | TRUE | wye
102 | LV_5471-1_0_5_load_105 | 120 | 0.0019625 | 0.00049184 | 0 | 0 |  | 1 | TRUE | wye
103 | LV_5471-1_0_5_load_107 | 121 | 0.0019345 | 0.00048484 | 0 | 0 |  | 1 | TRUE | wye
104 | LV_5471-1_0_5_load_138 | 122 | 0.0020205 | 0.00050638 | 0 | 0 |  | 1 | TRUE | wye
105 | LV_5471-1_0_5_load_108 | 123 | 0.0022444 | 0.0005625 | 0 | 0 |  | 1 | TRUE | wye
106 | LV_5471-1_0_5_load_126 | 124 | 0.0018257 | 0.00045756 | 0 | 0 |  | 1 | TRUE | wye
107 | LV_5471-1_0_5_load_127 | 125 | 0.0037734 | 0.0009457 | 0 | 0 |  | 1 | TRUE | wye
108 | LV_5471-1_0_5_load_129 | 127 | 0.005136 | 0.0012872 | 0 | 0 |  | 1 | TRUE | wye
109 | LV_5471-1_0_5_load_131 | 129 | 0.0022192 | 0.00055619 | 0 | 0 |  | 1 | TRUE | wye
110 | LV_5471-1_0_5_load_133 | 130 | 0.0056458 | 0.001415 | 0 | 0 |  | 1 | TRUE | wye
111 | LV_5471-1_0_5_load_132 | 131 | 0.0038384 | 0.00096199 | 0 | 0 |  | 1 | TRUE | wye
112 | LV_5471-1_0_5_load_134 | 132 | 0.0036266 | 0.00090891 | 0 | 0 |  | 1 | TRUE | wye
113 | LV_5471-1_0_5_load_135 | 133 | 0.0014655 | 0.0003673 | 0 | 0 |  | 1 | TRUE | wye
114 | LV_5471-1_0_5_load_136 | 134 | 0.0051211 | 0.0012835 | 0 | 0 |  | 1 | TRUE | wye
115 | LV_5471-1_0_5_load_137 | 135 | 0.01211 | 0.0030352 | 0 | 0 |  | 1 | TRUE | wye
116 | LV_5471-1_0_5_load_111 | 136 | 0.0073151 | 0.0018333 | 0 | 0 |  | 1 | TRUE | wye
117 | LV_5471-1_0_5_load_112 | 137 | 0.0066981 | 0.0016787 | 0 | 0 |  | 1 | TRUE | wye

## ext_grid
| name | bus | vm_pu | va_degree | slack_weight | in_service
0 |  | 70 | 1 | 0 | 1 | TRUE

## line
| name | std_type | from_bus | to_bus | length_km | r_ohm_per_km | x_ohm_per_km | c_nf_per_km | g_us_per_km | max_i_ka | df | parallel | type | in_service
0 | LV_5471-1_0_5_line_0 |  | 0 | 1 | 0.013621 | 0.125 | 0.08 | 261 | 0 | 0.364 | 1 | 5 | cs | TRUE
1 | LV_5471-1_0_5_line_1 |  | 0 | 2 | 0.026248 | 0.125 | 0.08 | 261 | 0 | 0.364 | 1 | 5 | cs | TRUE
2 | LV_5471-1_0_5_line_2 |  | 1 | 3 | 0.019419 | 0.125 | 0.08 | 261 | 0 | 0.364 | 1 | 5 | cs | TRUE
3 | LV_5471-1_0_5_line_3 |  | 1 | 4 | 0.0059437 | 0.125 | 0.08 | 261 | 0 | 0.364 | 1 | 5 | cs | TRUE
4 | LV_5471-1_0_5_line_4 |  | 2 | 5 | 0.043714 | 0.125 | 0.08 | 261 | 0 | 0.364 | 1 | 2 | cs | TRUE
5 | LV_5471-1_0_5_line_5 |  | 3 | 6 | 0.025073 | 0.125 | 0.08 | 261 | 0 | 0.364 | 1 | 5 | cs | TRUE
6 | LV_5471-1_0_5_line_6 |  | 4 | 7 | 0.022409 | 0.125 | 0.08 | 261 | 0 | 0.364 | 1 | 5 | cs | TRUE
7 | LV_5471-1_0_5_line_7 |  | 5 | 10 | 0.01742 | 0.125 | 0.08 | 261 | 0 | 0.364 | 1 | 1 | cs | TRUE
8 | LV_5471-1_0_5_line_8 |  | 6 | 9 | 0.022418 | 0.125 | 0.08 | 261 | 0 | 0.364 | 1 | 5 | cs | TRUE
9 | LV_5471-1_0_5_line_9 |  | 6 | 16 | 0.029661 | 0.125 | 0.08 | 261 | 0 | 0.364 | 1 | 1 | cs | TRUE
10 | LV_5471-1_0_5_line_10 |  | 7 | 14 | 0.0076954 | 0.125 | 0.08 | 261 | 0 | 0.364 | 1 | 5 | cs | TRUE
11 | LV_5471-1_0_5_line_11 |  | 8 | 9 | 0.0019659 | 0.125 | 0.08 | 261 | 0 | 0.364 | 1 | 1 | cs | TRUE
12 | LV_5471-1_0_5_line_12 |  | 9 | 17 | 0.011893 | 0.125 | 0.08 | 261 | 0 | 0.364 | 1 | 5 | cs | TRUE
13 | LV_5471-1_0_5_line_13 |  | 10 | 18 | 0.02134 | 0.125 | 0.08 | 261 | 0 | 0.364 | 1 | 1 | cs | TRUE
14 | LV_5471-1_0_5_line_14 |  | 11 | 12 | 0.0448 | 0.125 | 0.08 | 261 | 0 | 0.364 | 1 | 5 | cs | TRUE
15 | LV_5471-1_0_5_line_15 |  | 11 | 13 | 0.01994 | 0.125 | 0.08 | 261 | 0 | 0.364 | 1 | 1 | cs | TRUE
16 | LV_5471-1_0_5_line_16 |  | 11 | 14 | 0.018407 | 0.125 | 0.08 | 261 | 0 | 0.364 | 1 | 5 | cs | TRUE
17 | LV_5471-1_0_5_line_17 |  | 12 | 15 | 0.014865 | 0.125 | 0.08 | 261 | 0 | 0.364 | 1 | 5 | cs | TRUE
18 | LV_5471-1_0_5_line_18 |  | 13 | 19 | 0.025198 | 0.125 | 0.08 | 261 | 0 | 0.364 | 1 | 1 | cs | TRUE
19 | LV_5471-1_0_5_line_19 |  | 13 | 20 | 0.015283 | 0.125 | 0.08 | 261 | 0 | 0.364 | 1 | 1 | cs | TRUE
20 | LV_5471-1_0_5_line_20 |  | 15 | 21 | 0.0075317 | 0.125 | 0.08 | 261 | 0 | 0.364 | 1 | 5 | cs | TRUE
21 | LV_5471-1_0_5_line_21 |  | 16 | 22 | 0.042261 | 0.125 | 0.08 | 261 | 0 | 0.364 | 1 | 1 | cs | TRUE
22 | LV_5471-1_0_5_line_22 |  | 17 | 23 | 0.0092003 | 0.125 | 0.08 | 261 | 0 | 0.364 | 1 | 5 | cs | TRUE
23 | LV_5471-1_0_5_line_23 |  | 18 | 25 | 0.020318 | 0.125 | 0.08 | 261 | 0 | 0.364 | 1 | 1 | cs | TRUE
24 | LV_5471-1_0_5_line_24 |  | 19 | 34 | 0.046807 | 0.125 | 0.08 | 261 | 0 | 0.364 | 1 | 1 | cs | TRUE
25 | LV_5471-1_0_5_line_25 |  | 20 | 32 | 0.015983 | 0.125 | 0.08 | 261 | 0 | 0.364 | 1 | 1 | cs | TRUE
26 | LV_5471-1_0_5_line_26 |  | 21 | 37 | 0.004633 | 0.125 | 0.08 | 261 | 0 | 0.364 | 1 | 5 | cs | TRUE
27 | LV_5471-1_0_5_line_27 |  | 22 | 28 | 0.020577 | 0.125 | 0.08 | 261 | 0 | 0.364 | 1 | 1 | cs | TRUE
28 | LV_5471-1_0_5_line_28 |  | 23 | 24 | 0.0047932 | 0.125 | 0.08 | 261 | 0 | 0.364 | 1 | 5 | cs | TRUE
29 | LV_5471-1_0_5_line_29 |  | 24 | 29 | 0.012153 | 0.125 | 0.08 | 261 | 0 | 0.364 | 1 | 5 | cs | TRUE
30 | LV_5471-1_0_5_line_30 |  | 25 | 26 | 0.019056 | 0.125 | 0.08 | 261 | 0 | 0.364 | 1 | 1 | cs | TRUE
31 | LV_5471-1_0_5_line_31 |  | 26 | 27 | 0.0047432 | 0.125 | 0.08 | 261 | 0 | 0.364 | 1 | 1 | cs | TRUE
32 | LV_5471-1_0_5_line_32 |  | 27 | 30 | 0.019744 | 0.125 | 0.08 | 261 | 0 | 0.364 | 1 | 1 | cs | TRUE
33 | LV_5471-1_0_5_line_33 |  | 28 | 75 | 0.01126 | 0.125 | 0.08 | 261 | 0 | 0.364 | 1 | 1 | cs | TRUE
34 | LV_5471-1_0_5_line_34 |  | 29 | 52 | 0.01857 | 0.125 | 0.08 | 261 | 0 | 0.364 | 1 | 5 | cs | TRUE
35 | LV_5471-1_0_5_line_35 |  | 30 | 31 | 0.0058595 | 0.125 | 0.08 | 261 | 0 | 0.364 | 1 | 1 | cs | TRUE
36 | LV_5471-1_0_5_line_36 |  | 32 | 33 | 0.044202 | 0.125 | 0.08 | 261 | 0 | 0.364 | 1 | 1 | cs | TRUE
37 | LV_5471-1_0_5_line_37 |  | 34 | 35 | 0.0030146 | 0.125 | 0.08 | 261 | 0 | 0.364 | 1 | 1 | cs | TRUE
38 | LV_5471-1_0_5_line_38 |  | 36 | 37 | 0.032594 | 0.125 | 0.08 | 261 | 0 | 0.364 | 1 | 5 | cs | TRUE
39 | LV_5471-1_0_5_line_39 |  | 36 | 38 | 0.020132 | 0.125 | 0.08 | 261 | 0 | 0.364 | 1 | 5 | cs | TRUE
40 | LV_5471-1_0_5_line_40 |  | 38 | 39 | 0.0050503 | 0.125 | 0.08 | 261 | 0 | 0.364 | 1 | 5 | cs | TRUE
41 | LV_5471-1_0_5_line_41 |  | 39 | 40 | 0.0089066 | 0.125 | 0.08 | 261 | 0 | 0.364 | 1 | 5 | cs | TRUE
42 | LV_5471-1_0_5_line_42 |  | 40 | 41 | 0.010811 | 0.125 | 0.08 | 261 | 0 | 0.364 | 1 | 1 | cs | TRUE
43 | LV_5471-1_0_5_line_43 |  | 40 | 42 | 0.0097088 | 0.125 | 0.08 | 261 | 0 | 0.364 | 1 | 5 | cs | TRUE
44 | LV_5471-1_0_5_line_44 |  | 41 | 43 | 0.0083007 | 0.125 | 0.08 | 261 | 0 | 0.364 | 1 | 1 | cs | TRUE
45 | LV_5471-1_0_5_line_45 |  | 42 | 44 | 0.0041778 | 0.125 | 0.08 | 261 | 0 | 0.364 | 1 | 5 | cs | TRUE
46 | LV_5471-1_0_5_line_46 |  | 43 | 49 | 0.011803 | 0.125 | 0.08 | 261 | 0 | 0.364 | 1 | 1 | cs | TRUE
47 | LV_5471-1_0_5_line_47 |  | 44 | 45 | 0.027759 | 0.125 | 0.08 | 261 | 0 | 0.364 | 1 | 5 | cs | TRUE
48 | LV_5471-1_0_5_line_48 |  | 45 | 46 | 0.010519 | 0.125 | 0.08 | 261 | 0 | 0.364 | 1 | 5 | cs | TRUE
49 | LV_5471-1_0_5_line_49 |  | 46 | 47 | 0.0070082 | 0.125 | 0.08 | 261 | 0 | 0.364 | 1 | 5 | cs | TRUE
50 | LV_5471-1_0_5_line_50 |  | 47 | 48 | 0.010651 | 0.125 | 0.08 | 261 | 0 | 0.364 | 1 | 5 | cs | TRUE
51 | LV_5471-1_0_5_line_51 |  | 48 | 50 | 0.030329 | 0.125 | 0.08 | 261 | 0 | 0.364 | 1 | 5 | cs | TRUE
52 | LV_5471-1_0_5_line_52 |  | 50 | 51 | 0.045924 | 0.125 | 0.08 | 261 | 0 | 0.364 | 1 | 2 | cs | TRUE
53 | LV_5471-1_0_5_line_53 |  | 52 | 53 | 0.02689 | 0.125 | 0.08 | 261 | 0 | 0.364 | 1 | 5 | cs | TRUE
54 | LV_5471-1_0_5_line_54 |  | 53 | 54 | 0.023157 | 0.125 | 0.08 | 261 | 0 | 0.364 | 1 | 5 | cs | TRUE
55 | LV_5471-1_0_5_line_55 |  | 53 | 55 | 0.016331 | 0.125 | 0.08 | 261 | 0 | 0.364 | 1 | 1 | cs | TRUE
56 | LV_5471-1_0_5_line_56 |  | 54 | 56 | 0.010598 | 0.125 | 0.08 | 261 | 0 | 0.364 | 1 | 5 | cs | TRUE
57 | LV_5471-1_0_5_line_57 |  | 55 | 57 | 0.01091 | 0.125 | 0.08 | 261 | 0 | 0.364 | 1 | 1 | cs | TRUE
58 | LV_5471-1_0_5_line_58 |  | 56 | 58 | 0.012919 | 0.125 | 0.08 | 261 | 0 | 0.364 | 1 | 5 | cs | TRUE
59 | LV_5471-1_0_5_line_59 |  | 57 | 59 | 0.020103 | 0.125 | 0.08 | 261 | 0 | 0.364 | 1 | 1 | cs | TRUE
60 | LV_5471-1_0_5_line_60 |  | 58 | 66 | 0.024506 | 0.125 | 0.08 | 261 | 0 | 0.364 | 1 | 5 | cs | TRUE
61 | LV_5471-1_0_5_line_61 |  | 59 | 64 | 0.001132 | 0.125 | 0.08 | 261 | 0 | 0.364 | 1 | 1 | cs | TRUE
62 | LV_5471-1_0_5_line_62 |  | 60 | 61 | 0.0065738 | 0.125 | 0.08 | 261 | 0 | 0.364 | 1 | 1 | cs | TRUE
63 | LV_5471-1_0_5_line_63 |  | 60 | 62 | 0.010838 | 0.125 | 0.08 | 261 | 0 | 0.364 | 1 | 1 | cs | TRUE
64 | LV_5471-1_0_5_line_64 |  | 61 | 63 | 0.017889 | 0.125 | 0.08 | 261 | 0 | 0.364 | 1 | 1 | cs | TRUE
65 | LV_5471-1_0_5_line_65 |  | 62 | 64 | 0.0014953 | 0.125 | 0.08 | 261 | 0 | 0.364 | 1 | 1 | cs | TRUE
66 | LV_5471-1_0_5_line_66 |  | 63 | 65 | 0.010524 | 0.125 | 0.08 | 261 | 0 | 0.364 | 1 | 1 | cs | TRUE
67 | LV_5471-1_0_5_line_67 |  | 66 | 67 | 0.004986 | 0.125 | 0.08 | 261 | 0 | 0.364 | 1 | 5 | cs | TRUE
68 | LV_5471-1_0_5_line_68 |  | 67 | 68 | 0.0011401 | 0.125 | 0.08 | 261 | 0 | 0.364 | 1 | 5 | cs | TRUE
69 | LV_5471-1_0_5_line_69 |  | 68 | 69 | 0.0084254 | 0.125 | 0.08 | 261 | 0 | 0.364 | 1 | 5 | cs | TRUE
70 | LV_5471-1_0_5_line_70 |  | 69 | 82 | 0.0086131 | 0.125 | 0.08 | 261 | 0 | 0.364 | 1 | 5 | cs | TRUE
71 | LV_5471-1_0_5_line_71 |  | 69 | 83 | 0.021504 | 0.125 | 0.08 | 261 | 0 | 0.364 | 1 | 5 | cs | TRUE
72 | LV_5471-1_0_5_line_72 |  | 70 | 71 | 0.015841 | 0.125 | 0.08 | 261 | 0 | 0.364 | 1 | 5 | cs | TRUE
73 | LV_5471-1_0_5_line_73 |  | 71 | 72 | 0.0086438 | 0.125 | 0.08 | 261 | 0 | 0.364 | 1 | 5 | cs | TRUE
74 | LV_5471-1_0_5_line_74 |  | 72 | 73 | 0.0083695 | 0.125 | 0.08 | 261 | 0 | 0.364 | 1 | 5 | cs | TRUE
75 | LV_5471-1_0_5_line_75 |  | 73 | 74 | 0.022855 | 0.125 | 0.08 | 261 | 0 | 0.364 | 1 | 5 | cs | TRUE
76 | LV_5471-1_0_5_line_76 |  | 74 | 76 | 0.018928 | 0.125 | 0.08 | 261 | 0 | 0.364 | 1 | 5 | cs | TRUE
77 | LV_5471-1_0_5_line_77 |  | 76 | 77 | 0.014438 | 0.125 | 0.08 | 261 | 0 | 0.364 | 1 | 5 | cs | TRUE
78 | LV_5471-1_0_5_line_78 |  | 77 | 78 | 0.002266 | 0.125 | 0.08 | 261 | 0 | 0.364 | 1 | 1 | cs | TRUE
79 | LV_5471-1_0_5_line_79 |  | 77 | 79 | 0.022787 | 0.125 | 0.08 | 261 | 0 | 0.364 | 1 | 5 | cs | TRUE
80 | LV_5471-1_0_5_line_80 |  | 79 | 80 | 0.019893 | 0.125 | 0.08 | 261 | 0 | 0.364 | 1 | 5 | cs | TRUE
81 | LV_5471-1_0_5_line_81 |  | 79 | 81 | 0.022508 | 0.125 | 0.08 | 261 | 0 | 0.364 | 1 | 5 | cs | TRUE
82 | LV_5471-1_0_5_line_82 |  | 80 | 90 | 0.0012003 | 0.125 | 0.08 | 261 | 0 | 0.364 | 1 | 5 | cs | TRUE
83 | LV_5471-1_0_5_line_83 |  | 81 | 87 | 0.034306 | 0.125 | 0.08 | 261 | 0 | 0.364 | 1 | 5 | cs | TRUE
84 | LV_5471-1_0_5_line_84 |  | 82 | 88 | 0.033495 | 0.125 | 0.08 | 261 | 0 | 0.364 | 1 | 5 | cs | TRUE
85 | LV_5471-1_0_5_line_85 |  | 83 | 84 | 0.0045238 | 0.125 | 0.08 | 261 | 0 | 0.364 | 1 | 5 | cs | TRUE
86 | LV_5471-1_0_5_line_86 |  | 84 | 85 | 0.010639 | 0.125 | 0.08 | 261 | 0 | 0.364 | 1 | 5 | cs | TRUE
87 | LV_5471-1_0_5_line_87 |  | 85 | 86 | 0.009559 | 0.125 | 0.08 | 261 | 0 | 0.364 | 1 | 5 | cs | TRUE
88 | LV_5471-1_0_5_line_88 |  | 86 | 87 | 0.021496 | 0.125 | 0.08 | 261 | 0 | 0.364 | 1 | 5 | cs | TRUE
89 | LV_5471-1_0_5_line_89 |  | 88 | 89 | 0.0094627 | 0.125 | 0.08 | 261 | 0 | 0.364 | 1 | 5 | cs | TRUE
90 | LV_5471-1_0_5_line_90 |  | 89 | 93 | 0.0065458 | 0.125 | 0.08 | 261 | 0 | 0.364 | 1 | 5 | cs | TRUE
91 | LV_5471-1_0_5_line_91 |  | 89 | 94 | 0.036361 | 0.125 | 0.08 | 261 | 0 | 0.364 | 1 | 5 | cs | TRUE
92 | LV_5471-1_0_5_line_92 |  | 90 | 91 | 0.0070521 | 0.125 | 0.08 | 261 | 0 | 0.364 | 1 | 5 | cs | TRUE
93 | LV_5471-1_0_5_line_93 |  | 91 | 92 | 0.0045195 | 0.125 | 0.08 | 261 | 0 | 0.364 | 1 | 5 | cs | TRUE
94 | LV_5471-1_0_5_line_94 |  | 92 | 114 | 0.0090719 | 0.125 | 0.08 | 261 | 0 | 0.364 | 1 | 5 | cs | TRUE
95 | LV_5471-1_0_5_line_95 |  | 93 | 113 | 0.025533 | 0.125 | 0.08 | 261 | 0 | 0.364 | 1 | 5 | cs | TRUE
96 | LV_5471-1_0_5_line_96 |  | 94 | 100 | 0.080791 | 0.125 | 0.08 | 261 | 0 | 0.364 | 1 | 5 | cs | TRUE
97 | LV_5471-1_0_5_line_97 |  | 94 | 99 | 0.042244 | 0.125 | 0.08 | 261 | 0 | 0.364 | 1 | 1 | cs | TRUE
98 | LV_5471-1_0_5_line_98 |  | 95 | 96 | 0.013524 | 0.125 | 0.08 | 261 | 0 | 0.364 | 1 | 1 | cs | TRUE
99 | LV_5471-1_0_5_line_99 |  | 95 | 97 | 0.035091 | 0.125 | 0.08 | 261 | 0 | 0.364 | 1 | 1 | cs | TRUE
100 | LV_5471-1_0_5_line_100 |  | 96 | 98 | 0.0068872 | 0.125 | 0.08 | 261 | 0 | 0.364 | 1 | 1 | cs | TRUE
101 | LV_5471-1_0_5_line_101 |  | 98 | 99 | 0.0059666 | 0.125 | 0.08 | 261 | 0 | 0.364 | 1 | 1 | cs | TRUE
102 | LV_5471-1_0_5_line_102 |  | 100 | 112 | 7.719e-05 | 0.125 | 0.08 | 261 | 0 | 0.364 | 1 | 5 | cs | TRUE
103 | LV_5471-1_0_5_line_103 |  | 101 | 102 | 0.001537 | 0.125 | 0.08 | 261 | 0 | 0.364 | 1 | 5 | cs | TRUE
104 | LV_5471-1_0_5_line_104 |  | 101 | 103 | 0.0090078 | 0.125 | 0.08 | 261 | 0 | 0.364 | 1 | 5 | cs | TRUE
105 | LV_5471-1_0_5_line_105 |  | 102 | 104 | 0.0279 | 0.125 | 0.08 | 261 | 0 | 0.364 | 1 | 5 | cs | TRUE
106 | LV_5471-1_0_5_line_106 |  | 103 | 105 | 0.0021802 | 0.125 | 0.08 | 261 | 0 | 0.364 | 1 | 5 | cs | TRUE
107 | LV_5471-1_0_5_line_107 |  | 104 | 112 | 0.0034814 | 0.125 | 0.08 | 261 | 0 | 0.364 | 1 | 5 | cs | TRUE
108 | LV_5471-1_0_5_line_108 |  | 105 | 106 | 0.014369 | 0.125 | 0.08 | 261 | 0 | 0.364 | 1 | 5 | cs | TRUE
109 | LV_5471-1_0_5_line_109 |  | 106 | 107 | 0.0021889 | 0.125 | 0.08 | 261 | 0 | 0.364 | 1 | 5 | cs | TRUE
110 | LV_5471-1_0_5_line_110 |  | 107 | 108 | 0.017619 | 0.125 | 0.08 | 261 | 0 | 0.364 | 1 | 5 | cs | TRUE
111 | LV_5471-1_0_5_line_111 |  | 108 | 109 | 0.0085039 | 0.125 | 0.08 | 261 | 0 | 0.364 | 1 | 5 | cs | TRUE
112 | LV_5471-1_0_5_line_112 |  | 109 | 110 | 0.028472 | 0.125 | 0.08 | 261 | 0 | 0.364 | 1 | 5 | cs | TRUE
113 | LV_5471-1_0_5_line_113 |  | 110 | 111 | 0.013683 | 0.125 | 0.08 | 261 | 0 | 0.364 | 1 | 2 | cs | TRUE
114 | LV_5471-1_0_5_line_114 |  | 113 | 136 | 0.043415 | 0.125 | 0.08 | 261 | 0 | 0.364 | 1 | 3 | cs | TRUE
115 | LV_5471-1_0_5_line_115 |  | 114 | 115 | 0.044483 | 0.125 | 0.08 | 261 | 0 | 0.364 | 1 | 5 | cs | TRUE
116 | LV_5471-1_0_5_line_116 |  | 115 | 116 | 0.060293 | 0.125 | 0.08 | 261 | 0 | 0.364 | 1 | 5 | cs | TRUE
117 | LV_5471-1_0_5_line_117 |  | 116 | 117 | 0.029992 | 0.125 | 0.08 | 261 | 0 | 0.364 | 1 | 5 | cs | TRUE
118 | LV_5471-1_0_5_line_118 |  | 116 | 118 | 0.024043 | 0.125 | 0.08 | 261 | 0 | 0.364 | 1 | 1 | cs | TRUE
119 | LV_5471-1_0_5_line_119 |  | 117 | 119 | 0.019557 | 0.125 | 0.08 | 261 | 0 | 0.364 | 1 | 5 | cs | TRUE
120 | LV_5471-1_0_5_line_120 |  | 118 | 120 | 0.031424 | 0.125 | 0.08 | 261 | 0 | 0.364 | 1 | 1 | cs | TRUE
121 | LV_5471-1_0_5_line_121 |  | 119 | 121 | 0.038779 | 0.125 | 0.08 | 261 | 0 | 0.364 | 1 | 5 | cs | TRUE
122 | LV_5471-1_0_5_line_122 |  | 120 | 122 | 0.0044754 | 0.125 | 0.08 | 261 | 0 | 0.364 | 1 | 1 | cs | TRUE
123 | LV_5471-1_0_5_line_123 |  | 121 | 123 | 0.033331 | 0.125 | 0.08 | 261 | 0 | 0.364 | 1 | 5 | cs | TRUE
124 | LV_5471-1_0_5_line_124 |  | 123 | 124 | 0.0066824 | 0.125 | 0.08 | 261 | 0 | 0.364 | 1 | 5 | cs | TRUE
125 | LV_5471-1_0_5_line_125 |  | 124 | 125 | 0.02512 | 0.125 | 0.08 | 261 | 0 | 0.364 | 1 | 2 | cs | TRUE
126 | LV_5471-1_0_5_line_126 |  | 125 | 126 | 0.021104 | 0.125 | 0.08 | 261 | 0 | 0.364 | 1 | 1 | cs | TRUE
127 | LV_5471-1_0_5_line_127 |  | 126 | 127 | 0.027027 | 0.125 | 0.08 | 261 | 0 | 0.364 | 1 | 1 | cs | TRUE
128 | LV_5471-1_0_5_line_128 |  | 127 | 128 | 0.029041 | 0.125 | 0.08 | 261 | 0 | 0.364 | 1 | 1 | cs | TRUE
129 | LV_5471-1_0_5_line_129 |  | 128 | 129 | 0.020714 | 0.125 | 0.08 | 261 | 0 | 0.364 | 1 | 1 | cs | TRUE
130 | LV_5471-1_0_5_line_130 |  | 128 | 130 | 0.06024 | 0.125 | 0.08 | 261 | 0 | 0.364 | 1 | 1 | cs | TRUE
131 | LV_5471-1_0_5_line_131 |  | 129 | 131 | 0.024896 | 0.125 | 0.08 | 261 | 0 | 0.364 | 1 | 1 | cs | TRUE
132 | LV_5471-1_0_5_line_132 |  | 131 | 132 | 0.0089444 | 0.125 | 0.08 | 261 | 0 | 0.364 | 1 | 1 | cs | TRUE
133 | LV_5471-1_0_5_line_133 |  | 132 | 133 | 0.0068133 | 0.125 | 0.08 | 261 | 0 | 0.364 | 1 | 1 | cs | TRUE
134 | LV_5471-1_0_5_line_134 |  | 133 | 134 | 0.00063892 | 0.125 | 0.08 | 261 | 0 | 0.364 | 1 | 1 | cs | TRUE
135 | LV_5471-1_0_5_line_135 |  | 134 | 135 | 0.012532 | 0.125 | 0.08 | 261 | 0 | 0.364 | 1 | 1 | cs | TRUE
136 | LV_5471-1_0_5_line_136 |  | 136 | 137 | 0.061333 | 0.125 | 0.08 | 261 | 0 | 0.364 | 1 | 1 | cs | TRUE

## trafo
| name | std_type | hv_bus | lv_bus | sn_mva | vn_hv_kv | vn_lv_kv | vk_percent | vkr_percent | pfe_kw | i0_percent | shift_degree | tap_side | tap_neutral | tap_min | tap_max | tap_step_percent | tap_step_degree | tap_pos | tap_phase_shifter | parallel | df | in_service
0 | LV_5471-1_0_5_trafo_67 | 0.63 MVA 20/0.4 kV | 138 | 70 | 0.63 | 20 | 0.4 | 6 | 1.206 | 1.65 | 0.2619 | 150 | hv | 0 | -2 | 2 | 2.5 | 0 | 0 | FALSE | 1 | 1 | TRUE

## line_geodata
| x0 | y0 | x1 | y1 | x2 | y2 | x3 | y3 | x4 | y4 | x5 | y5 | x6 | y6
0 | 2534038.848 | 1164449.6297 | 2534045.109 | 1164461.726
1 | 2534057.1744 | 1164485.0368 | 2534045.109 | 1164461.726
2 | 2534038.848 | 1164449.6297 | 2534036.2496 | 1164430.3853
3 | 2534038.848 | 1164449.6297 | 2534040.0345 | 1164455.4537
4 | 2534057.1744 | 1164485.0368 | 2534098.5585 | 1164470.9567
5 | 2534032.8946 | 1164405.5373 | 2534036.2496 | 1164430.3853
6 | 2534042.5712 | 1164477.637 | 2534042.7239 | 1164472.6554 | 2534041.544 | 1164462.863 | 2534040.0345 | 1164455.4537
7 | 2534098.5585 | 1164470.9567 | 2534115.0502 | 1164465.3457 | 2534115.0502 | 1164465.3457
8 | 2534013.2824 | 1164412.0121 | 2534016.1926 | 1164412.6915 | 2534018.6467 | 1164412.9869 | 2534021.7543 | 1164412.8082 | 2534025.8431 | 1164412.0184 | 2534029.1159 | 1164410.148 | 2534032.8946 | 1164405.5373
9 | 2534028.8492 | 1164376.1543 | 2534029.7597 | 1164382.3366 | 2534032.736 | 1164404.3495 | 2534032.8946 | 1164405.5373
10 | 2534042.5712 | 1164477.637 | 2534042.3353 | 1164485.3288
11 | 2534013.2824 | 1164412.0121 | 2534014.48 | 1164413.5711
12 | 2534013.2824 | 1164412.0121 | 2534006.5973 | 1164402.1754
13 | 2534115.0502 | 1164465.3457 | 2534120.1305 | 1164462.0881 | 2534124.1988 | 1164455.9401 | 2534123.0731 | 1164448.0879
14 | 2534041.7713 | 1164503.7276 | 2534051.5652 | 1164509.1452 | 2534059.8771 | 1164512.1222 | 2534070.2624 | 1164517.7001 | 2534080.2413 | 1164526.0173
15 | 2534041.7713 | 1164503.7276 | 2534038.5795 | 1164523.407
16 | 2534041.7713 | 1164503.7276 | 2534042.3353 | 1164485.3288
17 | 2534080.2413 | 1164526.0173 | 2534088.0625 | 1164538.6588
18 | 2534038.5795 | 1164523.407 | 2534034.3176 | 1164548.2418
19 | 2534038.5795 | 1164523.407 | 2534023.6114 | 1164526.4943
20 | 2534088.0625 | 1164538.6588 | 2534092.0252 | 1164545.0638
21 | 2534028.8492 | 1164376.1543 | 2534041.6341 | 1164370.077 | 2534055.8285 | 1164361.2384 | 2534064.8436 | 1164354.2869
22 | 2534001.4259 | 1164394.5661 | 2534006.5973 | 1164402.1754
23 | 2534123.0731 | 1164448.0879 | 2534122.9878 | 1164447.4931 | 2534115.8699 | 1164429.1055 | 2534115.8699 | 1164429.1055
24 | 2534027.2318 | 1164594.4867 | 2534028.3952 | 1164582.7519 | 2534034.3176 | 1164548.2418
25 | 2534023.6114 | 1164526.4943 | 2534007.958 | 1164529.723
26 | 2534092.0252 | 1164545.0638 | 2534093.4265 | 1164547.3288 | 2534094.461 | 1164549.0047
27 | 2534064.8436 | 1164354.2869 | 2534073.9796 | 1164347.2422 | 2534075.444 | 1164338.3212
28 | 2534001.4259 | 1164394.5661 | 2533998.4974 | 1164390.7715
29 | 2533991.0722 | 1164381.1504 | 2533998.4974 | 1164390.7715
30 | 2534115.8699 | 1164429.1055 | 2534107.3118 | 1164412.079
31 | 2534105.1001 | 1164407.8833 | 2534106.9671 | 1164411.3934 | 2534107.3118 | 1164412.079
32 | 2534105.1001 | 1164407.8833 | 2534096.0263 | 1164390.8243 | 2534095.8705 | 1164390.4318
33 | 2534070.6447 | 1164328.1349 | 2534075.444 | 1164338.3212
34 | 2533991.0722 | 1164381.1504 | 2533979.7263 | 1164366.449
35 | 2534093.7082 | 1164384.9858 | 2534095.8705 | 1164390.4318
36 | 2533964.5591 | 1164538.0662 | 2533978.7396 | 1164535.7497 | 2534007.958 | 1164529.723
37 | 2534027.2318 | 1164594.4867 | 2534026.9344 | 1164597.4866
38 | 2534116.258 | 1164573.1484 | 2534113.3355 | 1164570.6898 | 2534095.4305 | 1164550.5752 | 2534094.461 | 1164549.0047
39 | 2534131.6636 | 1164586.1083 | 2534116.258 | 1164573.1484
40 | 2534131.6636 | 1164586.1083 | 2534131.6636 | 1164586.1083 | 2534136.343 | 1164588.0079
41 | 2534144.5955 | 1164591.3581 | 2534136.343 | 1164588.0079
42 | 2534144.5955 | 1164591.3581 | 2534154.6133 | 1164595.424
43 | 2534144.5955 | 1164591.3581 | 2534152.2893 | 1164585.4364
44 | 2534162.3047 | 1164598.5456 | 2534154.6133 | 1164595.424
45 | 2534155.5999 | 1164582.8882 | 2534152.2893 | 1164585.4364
46 | 2534162.3047 | 1164598.5456 | 2534162.3047 | 1164598.5456 | 2534174.1067 | 1164598.7084
47 | 2534155.5999 | 1164582.8882 | 2534155.5999 | 1164582.8882 | 2534181.6005 | 1164573.1643
48 | 2534181.6005 | 1164573.1643 | 2534191.4527 | 1164569.4797
49 | 2534191.4527 | 1164569.4797 | 2534198.0169 | 1164567.0248
50 | 2534207.993 | 1164563.2938 | 2534198.0169 | 1164567.0248
51 | 2534227.9683 | 1164542.5055 | 2534220.2069 | 1164556.8874 | 2534216.3598 | 1164560.1647 | 2534207.993 | 1164563.2938
52 | 2534227.9683 | 1164542.5055 | 2534264.4161 | 1164570.4438
53 | 2533965.4051 | 1164343.7118 | 2533977.5961 | 1164363.6888 | 2533979.7263 | 1164366.449
54 | 2533965.4051 | 1164343.7118 | 2533953.6675 | 1164323.7499
55 | 2533965.4051 | 1164343.7118 | 2533950.9504 | 1164351.3111
56 | 2533948.5161 | 1164314.4893 | 2533951.9412 | 1164320.8139 | 2533953.6675 | 1164323.7499
57 | 2533941.3214 | 1164356.4368 | 2533941.9055 | 1164356.0662 | 2533950.9504 | 1164351.3111
58 | 2533948.5161 | 1164314.4893 | 2533942.3639 | 1164303.1287
59 | 2533941.3214 | 1164356.4368 | 2533924.3459 | 1164367.2063
60 | 2533942.3639 | 1164303.1287 | 2533930.6942 | 1164281.5798
61 | 2533924.3459 | 1164367.2063 | 2533923.39 | 1164367.8127
62 | 2533912.9755 | 1164374.4198 | 2533907.4246 | 1164377.9415
63 | 2533912.9755 | 1164374.4198 | 2533922.1274 | 1164368.6138
64 | 2533892.3188 | 1164387.5248 | 2533907.4246 | 1164377.9415
65 | 2533922.1274 | 1164368.6138 | 2533923.39 | 1164367.8127
66 | 2533892.3188 | 1164387.5248 | 2533886.0333 | 1164391.5124 | 2533883.6272 | 1164393.4354
67 | 2533928.3199 | 1164277.1954 | 2533930.6942 | 1164281.5798
68 | 2533927.777 | 1164276.1929 | 2533928.3199 | 1164277.1954
69 | 2533923.7648 | 1164268.7841 | 2533927.777 | 1164276.1929
70 | 2533923.7648 | 1164268.7841 | 2533919.5641 | 1164261.2648
71 | 2533923.7648 | 1164268.7841 | 2533942.0267 | 1164257.4293
72 | 2534024.1608 | 1164300.3913 | 2534024.25 | 1164299.2176 | 2534026.0339 | 1164289.4148 | 2534027.3904 | 1164284.9149
73 | 2534027.3904 | 1164284.9149 | 2534027.9773 | 1164282.9676 | 2534030.3242 | 1164276.7883
74 | 2534033.2958 | 1164268.9641 | 2534030.3242 | 1164276.7883
75 | 2534033.2958 | 1164268.9641 | 2534033.6716 | 1164267.9745 | 2534038.7379 | 1164257.8576 | 2534042.69 | 1164248.1487
76 | 2534042.69 | 1164248.1487 | 2534049.1339 | 1164232.318 | 2534049.7622 | 1164230.5927
77 | 2534054.7025 | 1164217.0261 | 2534049.7622 | 1164230.5927
78 | 2534054.7025 | 1164217.0261 | 2534055.2439 | 1164214.8257
79 | 2534054.7025 | 1164217.0261 | 2534032.64 | 1164211.0875
80 | 2534032.64 | 1164211.0875 | 2534031.9879 | 1164191.2053
81 | 2534032.64 | 1164211.0875 | 2534027.0563 | 1164211.0711 | 2534020.2983 | 1164212.2238 | 2534010.965 | 1164216.0016
82 | 2534031.9486 | 1164190.0056 | 2534031.9486 | 1164190.0056 | 2534031.9879 | 1164191.2053
83 | 2534010.965 | 1164216.0016 | 2534004.3463 | 1164218.6806 | 2533981.2761 | 1164233.0251
84 | 2533919.5641 | 1164261.2648 | 2533910.623 | 1164245.2602 | 2533901.6091 | 1164236.31 | 2533899.5935 | 1164234.9013
85 | 2533945.8685 | 1164255.0406 | 2533942.0267 | 1164257.4293
86 | 2533945.8685 | 1164255.0406 | 2533954.9038 | 1164249.4227
87 | 2533954.9038 | 1164249.4227 | 2533963.0215 | 1164244.3753
88 | 2533963.0215 | 1164244.3753 | 2533981.2761 | 1164233.0251
89 | 2533891.8374 | 1164229.4805 | 2533899.5935 | 1164234.9013
90 | 2533891.8374 | 1164229.4805 | 2533885.4902 | 1164227.8801
91 | 2533863.7664 | 1164207.233 | 2533877.0645 | 1164213.6456 | 2533891.8374 | 1164229.4805
92 | 2534031.9486 | 1164190.0056 | 2534032.6987 | 1164182.9935 | 2534032.6987 | 1164182.9935
93 | 2534032.6987 | 1164182.9935 | 2534034.2533 | 1164178.7498
94 | 2534037.374 | 1164170.2316 | 2534034.2533 | 1164178.7498
95 | 2533860.2539 | 1164225.6312 | 2533876.0386 | 1164225.4968 | 2533885.4902 | 1164227.8801
96 | 2533863.7664 | 1164207.233 | 2533817.5308 | 1164140.9795
97 | 2533863.7664 | 1164207.233 | 2533869.2746 | 1164197.6225 | 2533876.2581 | 1164189.8301 | 2533892.9383 | 1164177.5671
98 | 2533914.2291 | 1164161.9952 | 2533910.5083 | 1164164.6499 | 2533903.2945 | 1164169.9534
99 | 2533943.7119 | 1164143.1613 | 2533934.12 | 1164147.8028 | 2533914.2291 | 1164161.9952
100 | 2533903.2945 | 1164169.9534 | 2533897.7456 | 1164174.0329
101 | 2533892.9383 | 1164177.5671 | 2533897.7456 | 1164174.0329
102 | 2533817.5009 | 1164140.9083 | 2533817.5308 | 1164140.9795
103 | 2533804.7304 | 1164110.5682 | 2533805.3267 | 1164111.9848
104 | 2533801.1187 | 1164102.3163 | 2533804.1136 | 1164109.1028 | 2533804.7304 | 1164110.5682
105 | 2533816.1503 | 1164137.6996 | 2533805.3267 | 1164111.9848
106 | 2533801.1187 | 1164102.3163 | 2533800.2385 | 1164100.3217
107 | 2533816.1503 | 1164137.6996 | 2533817.5009 | 1164140.9083
108 | 2533800.2385 | 1164100.3217 | 2533794.4371 | 1164087.1758
109 | 2533793.5534 | 1164085.1732 | 2533794.4371 | 1164087.1758
110 | 2533786.3572 | 1164069.0951 | 2533786.8936 | 1164070.0822 | 2533793.5534 | 1164085.1732
111 | 2533786.3572 | 1164069.0951 | 2533782.2964 | 1164061.6234
112 | 2533768.3302 | 1164036.822 | 2533772.3831 | 1164043.383 | 2533782.2964 | 1164061.6234
113 | 2533759.3156 | 1164026.6656 | 2533765.9101 | 1164032.9042 | 2533768.3302 | 1164036.822
114 | 2533860.2539 | 1164225.6312 | 2533816.8403 | 1164226.0008
115 | 2534037.374 | 1164170.2316 | 2534038.8408 | 1164166.2278 | 2534038.2319 | 1164162.399 | 2534023.2689 | 1164129.2805
116 | 2534023.2689 | 1164129.2805 | 2534033.2155 | 1164069.8138
117 | 2534033.2155 | 1164069.8138 | 2534061.4837 | 1164059.7926
118 | 2534033.2155 | 1164069.8138 | 2534024.9671 | 1164047.2297
119 | 2534079.9164 | 1164053.2581 | 2534061.4837 | 1164059.7926
120 | 2534014.1865 | 1164017.7124 | 2534024.9671 | 1164047.2297
121 | 2534079.9164 | 1164053.2581 | 2534084.164 | 1164020.8935 | 2534085.4346 | 1164014.8894
122 | 2534012.6511 | 1164013.5086 | 2534014.1865 | 1164017.7124
123 | 2534085.4346 | 1164014.8894 | 2534091.2997 | 1163987.1741 | 2534092.5148 | 1163982.3215
124 | 2534092.5148 | 1163982.3215 | 2534094.1379 | 1163975.8393
125 | 2534094.1379 | 1163975.8393 | 2534100.2396 | 1163951.4716
126 | 2534105.3658 | 1163930.9996 | 2534100.2396 | 1163951.4716
127 | 2534105.3658 | 1163930.9996 | 2534094.3503 | 1163906.3194
128 | 2534082.5139 | 1163879.7999 | 2534094.3503 | 1163906.3194
129 | 2534082.5139 | 1163879.7999 | 2534063.7738 | 1163888.6255
130 | 2534082.5139 | 1163879.7999 | 2534053.5422 | 1163826.9843
131 | 2534063.7738 | 1163888.6255 | 2534041.2502 | 1163899.2331
132 | 2534041.2502 | 1163899.2331 | 2534033.1583 | 1163903.044
133 | 2534026.5789 | 1163901.2742 | 2534033.1583 | 1163903.044 | 2534033.1583 | 1163903.044
134 | 2534026.5789 | 1163901.2742 | 2534025.9619 | 1163901.1083
135 | 2534013.8604 | 1163897.8532 | 2534025.9619 | 1163901.1083
136 | 2533816.8403 | 1164226.0008 | 2533755.5095 | 1164226.5143

## bus_geodata
| x | y | coords
0 | 2534045.109 | 1164461.726
1 | 2534038.848 | 1164449.6297
2 | 2534057.1744 | 1164485.0368
3 | 2534036.2496 | 1164430.3853
4 | 2534040.0345 | 1164455.4537
5 | 2534098.5585 | 1164470.9567
6 | 2534032.8946 | 1164405.5373
7 | 2534042.5712 | 1164477.637
8 | 2534014.48 | 1164413.5711
9 | 2534013.2824 | 1164412.0121
10 | 2534115.0502 | 1164465.3457
11 | 2534041.7713 | 1164503.7276
12 | 2534080.2413 | 1164526.0173
13 | 2534038.5795 | 1164523.407
14 | 2534042.3354 | 1164485.3288
15 | 2534088.0625 | 1164538.6588
16 | 2534028.8492 | 1164376.1543
17 | 2534006.5973 | 1164402.1754
18 | 2534123.0731 | 1164448.0879
19 | 2534034.3176 | 1164548.2418
20 | 2534023.6114 | 1164526.4943
21 | 2534092.0252 | 1164545.0638
22 | 2534064.8436 | 1164354.2869
23 | 2534001.4259 | 1164394.5661
24 | 2533998.4974 | 1164390.7715
25 | 2534115.8699 | 1164429.1055
26 | 2534107.3118 | 1164412.079
27 | 2534105.1001 | 1164407.8833
28 | 2534075.444 | 1164338.3212
29 | 2533991.0722 | 1164381.1504
30 | 2534095.8705 | 1164390.4318
31 | 2534093.7082 | 1164384.9858
32 | 2534007.958 | 1164529.723
33 | 2533964.5591 | 1164538.0662
34 | 2534027.2318 | 1164594.4867
35 | 2534026.9344 | 1164597.4866
36 | 2534116.258 | 1164573.1484
37 | 2534094.461 | 1164549.0047
38 | 2534131.6636 | 1164586.1083
39 | 2534136.343 | 1164588.0079
40 | 2534144.5955 | 1164591.3581
41 | 2534154.6133 | 1164595.424
42 | 2534152.2893 | 1164585.4364
43 | 2534162.3047 | 1164598.5456
44 | 2534155.5999 | 1164582.8882
45 | 2534181.6005 | 1164573.1643
46 | 2534191.4527 | 1164569.4797
47 | 2534198.0169 | 1164567.0248
48 | 2534207.993 | 1164563.2938
49 | 2534174.1067 | 1164598.7084
50 | 2534227.9683 | 1164542.5055
51 | 2534264.4161 | 1164570.4438
52 | 2533979.7263 | 1164366.4491
53 | 2533965.4051 | 1164343.7118
54 | 2533953.6675 | 1164323.7499
55 | 2533950.9504 | 1164351.3111
56 | 2533948.5161 | 1164314.4893
57 | 2533941.3214 | 1164356.4368
58 | 2533942.3639 | 1164303.1287
59 | 2533924.3459 | 1164367.2063
60 | 2533912.9755 | 1164374.4198
61 | 2533907.4246 | 1164377.9415
62 | 2533922.1274 | 1164368.6138
63 | 2533892.3188 | 1164387.5248
64 | 2533923.39 | 1164367.8127
65 | 2533883.6272 | 1164393.4354
66 | 2533930.6942 | 1164281.5798
67 | 2533928.3199 | 1164277.1954
68 | 2533927.777 | 1164276.1929
69 | 2533923.7648 | 1164268.7841
70 | 2534024.1608 | 1164300.3913
71 | 2534027.3904 | 1164284.9149
72 | 2534030.3242 | 1164276.7883
73 | 2534033.2958 | 1164268.9641
74 | 2534042.69 | 1164248.1487
75 | 2534070.6447 | 1164328.1349
76 | 2534049.7622 | 1164230.5927
77 | 2534054.7025 | 1164217.0261
78 | 2534055.2439 | 1164214.8257
79 | 2534032.64 | 1164211.0875
80 | 2534031.9879 | 1164191.2053
81 | 2534010.965 | 1164216.0016
82 | 2533919.5641 | 1164261.2648
83 | 2533942.0267 | 1164257.4293
84 | 2533945.8685 | 1164255.0406
85 | 2533954.9038 | 1164249.4227
86 | 2533963.0215 | 1164244.3753
87 | 2533981.2761 | 1164233.0251
88 | 2533899.5935 | 1164234.9013
89 | 2533891.8374 | 1164229.4805
90 | 2534031.9486 | 1164190.0056
91 | 2534032.6987 | 1164182.9935
92 | 2534034.2533 | 1164178.7498
93 | 2533885.4902 | 1164227.8801
94 | 2533863.7664 | 1164207.233
95 | 2533914.2291 | 1164161.9952
96 | 2533903.2945 | 1164169.9534
97 | 2533943.7119 | 1164143.1613
98 | 2533897.7456 | 1164174.0329
99 | 2533892.9383 | 1164177.5671
100 | 2533817.5308 | 1164140.9795
101 | 2533804.7304 | 1164110.5682
102 | 2533805.3267 | 1164111.9848
103 | 2533801.1187 | 1164102.3163
104 | 2533816.1503 | 1164137.6996
105 | 2533800.2385 | 1164100.3217
106 | 2533794.4371 | 1164087.1758
107 | 2533793.5534 | 1164085.1732
108 | 2533786.3572 | 1164069.0951
109 | 2533782.2964 | 1164061.6234
110 | 2533768.3302 | 1164036.822
111 | 2533759.3156 | 1164026.6656
112 | 2533817.5009 | 1164140.9083
113 | 2533860.2539 | 1164225.6312
114 | 2534037.374 | 1164170.2316
115 | 2534023.2689 | 1164129.2805
116 | 2534033.2155 | 1164069.8138
117 | 2534061.4837 | 1164059.7926
118 | 2534024.9671 | 1164047.2297
119 | 2534079.9164 | 1164053.2581
120 | 2534014.1865 | 1164017.7124
121 | 2534085.4346 | 1164014.8894
122 | 2534012.6511 | 1164013.5086
123 | 2534092.5148 | 1163982.3215
124 | 2534094.1379 | 1163975.8393
125 | 2534100.2396 | 1163951.4716
126 | 2534105.3658 | 1163930.9996
127 | 2534094.3503 | 1163906.3194
128 | 2534082.5139 | 1163879.7999
129 | 2534063.7738 | 1163888.6255
130 | 2534053.5422 | 1163826.9843
131 | 2534041.2502 | 1163899.2331
132 | 2534033.1583 | 1163903.044
133 | 2534026.5789 | 1163901.2742
134 | 2534025.9619 | 1163901.1083
135 | 2534013.8604 | 1163897.8532
136 | 2533816.8403 | 1164226.0008
137 | 2533755.5095 | 1164226.5143
138 | 2534028.8492 | 1164376.1543

## line_std_types
| c_nf_per_km | r_ohm_per_km | x_ohm_per_km | max_i_ka | type | q_mm2 | alpha | voltage_rating
NAYY 4x50 SE | 210 | 0.642 | 0.083 | 0.142 | cs | 50 | 0.00403 | LV
NAYY 4x120 SE | 264 | 0.225 | 0.08 | 0.242 | cs | 120 | 0.00403 | LV
NAYY 4x150 SE | 261 | 0.208 | 0.08 | 0.27 | cs | 150 | 0.00403 | LV
NA2XS2Y 1x95 RM/25 12/20 kV | 216 | 0.313 | 0.132 | 0.252 | cs | 95 | 0.00403 | MV
NA2XS2Y 1x185 RM/25 12/20 kV | 273 | 0.161 | 0.117 | 0.362 | cs | 185 | 0.00403 | MV
NA2XS2Y 1x240 RM/25 12/20 kV | 304 | 0.122 | 0.112 | 0.421 | cs | 240 | 0.00403 | MV
NA2XS2Y 1x95 RM/25 6/10 kV | 315 | 0.313 | 0.123 | 0.249 | cs | 95 | 0.00403 | MV
NA2XS2Y 1x185 RM/25 6/10 kV | 406 | 0.161 | 0.11 | 0.358 | cs | 185 | 0.00403 | MV
NA2XS2Y 1x240 RM/25 6/10 kV | 456 | 0.122 | 0.105 | 0.416 | cs | 240 | 0.00403 | MV
NA2XS2Y 1x150 RM/25 12/20 kV | 250 | 0.206 | 0.116 | 0.319 | cs | 150 | 0.00403 | MV
NA2XS2Y 1x120 RM/25 12/20 kV | 230 | 0.253 | 0.119 | 0.283 | cs | 120 | 0.00403 | MV
NA2XS2Y 1x70 RM/25 12/20 kV | 190 | 0.443 | 0.132 | 0.22 | cs | 70 | 0.00403 | MV
NA2XS2Y 1x150 RM/25 6/10 kV | 360 | 0.206 | 0.11 | 0.315 | cs | 150 | 0.00403 | MV
NA2XS2Y 1x120 RM/25 6/10 kV | 340 | 0.253 | 0.113 | 0.28 | cs | 120 | 0.00403 | MV
NA2XS2Y 1x70 RM/25 6/10 kV | 280 | 0.443 | 0.123 | 0.217 | cs | 70 | 0.00403 | MV
N2XS(FL)2Y 1x120 RM/35 64/110 kV | 112 | 0.153 | 0.166 | 0.366 | cs | 120 | 0.00393 | HV
N2XS(FL)2Y 1x185 RM/35 64/110 kV | 125 | 0.099 | 0.156 | 0.457 | cs | 185 | 0.00393 | HV
N2XS(FL)2Y 1x240 RM/35 64/110 kV | 135 | 0.075 | 0.149 | 0.526 | cs | 240 | 0.00393 | HV
N2XS(FL)2Y 1x300 RM/35 64/110 kV | 144 | 0.06 | 0.144 | 0.588 | cs | 300 | 0.00393 | HV
15-AL1/3-ST1A 0.4 | 11 | 1.8769 | 0.35 | 0.105 | ol | 16 | 0.00403 | LV
24-AL1/4-ST1A 0.4 | 11.25 | 1.2012 | 0.335 | 0.14 | ol | 24 | 0.00403 | LV
48-AL1/8-ST1A 0.4 | 12.2 | 0.5939 | 0.3 | 0.21 | ol | 48 | 0.00403 | LV
94-AL1/15-ST1A 0.4 | 13.2 | 0.306 | 0.29 | 0.35 | ol | 94 | 0.00403 | LV
34-AL1/6-ST1A 10.0 | 9.7 | 0.8342 | 0.36 | 0.17 | ol | 34 | 0.00403 | MV
48-AL1/8-ST1A 10.0 | 10.1 | 0.5939 | 0.35 | 0.21 | ol | 48 | 0.00403 | MV
70-AL1/11-ST1A 10.0 | 10.4 | 0.4132 | 0.339 | 0.29 | ol | 70 | 0.00403 | MV
94-AL1/15-ST1A 10.0 | 10.75 | 0.306 | 0.33 | 0.35 | ol | 94 | 0.00403 | MV
122-AL1/20-ST1A 10.0 | 11.1 | 0.2376 | 0.323 | 0.41 | ol | 122 | 0.00403 | MV
149-AL1/24-ST1A 10.0 | 11.25 | 0.194 | 0.315 | 0.47 | ol | 149 | 0.00403 | MV
34-AL1/6-ST1A 20.0 | 9.15 | 0.8342 | 0.382 | 0.17 | ol | 34 | 0.00403 | MV
48-AL1/8-ST1A 20.0 | 9.5 | 0.5939 | 0.372 | 0.21 | ol | 48 | 0.00403 | MV
70-AL1/11-ST1A 20.0 | 9.7 | 0.4132 | 0.36 | 0.29 | ol | 70 | 0.00403 | MV
94-AL1/15-ST1A 20.0 | 10 | 0.306 | 0.35 | 0.35 | ol | 94 | 0.00403 | MV
122-AL1/20-ST1A 20.0 | 10.3 | 0.2376 | 0.344 | 0.41 | ol | 122 | 0.00403 | MV
149-AL1/24-ST1A 20.0 | 10.5 | 0.194 | 0.337 | 0.47 | ol | 149 | 0.00403 | MV
184-AL1/30-ST1A 20.0 | 10.75 | 0.1571 | 0.33 | 0.535 | ol | 184 | 0.00403 | MV
243-AL1/39-ST1A 20.0 | 11 | 0.1188 | 0.32 | 0.645 | ol | 243 | 0.00403 | MV
48-AL1/8-ST1A 110.0 | 8 | 0.5939 | 0.46 | 0.21 | ol | 48 | 0.00403 | HV
70-AL1/11-ST1A 110.0 | 8.4 | 0.4132 | 0.45 | 0.29 | ol | 70 | 0.00403 | HV
94-AL1/15-ST1A 110.0 | 8.65 | 0.306 | 0.44 | 0.35 | ol | 94 | 0.00403 | HV
122-AL1/20-ST1A 110.0 | 8.5 | 0.2376 | 0.43 | 0.41 | ol | 122 | 0.00403 | HV
149-AL1/24-ST1A 110.0 | 8.75 | 0.194 | 0.41 | 0.47 | ol | 149 | 0.00403 | HV
184-AL1/30-ST1A 110.0 | 8.8 | 0.1571 | 0.4 | 0.535 | ol | 184 | 0.00403 | HV
243-AL1/39-ST1A 110.0 | 9 | 0.1188 | 0.39 | 0.645 | ol | 243 | 0.00403 | HV
305-AL1/39-ST1A 110.0 | 9.2 | 0.0949 | 0.38 | 0.74 | ol | 305 | 0.00403 | HV
490-AL1/64-ST1A 110.0 | 9.75 | 0.059 | 0.37 | 0.96 | ol | 490 | 0.00403 | HV
679-AL1/86-ST1A 110.0 | 9.95 | 0.042 | 0.36 | 1.15 | ol | 679 | 0.00403 | HV
490-AL1/64-ST1A 220.0 | 10 | 0.059 | 0.285 | 0.96 | ol | 490 | 0.00403 | HV
679-AL1/86-ST1A 220.0 | 11.7 | 0.042 | 0.275 | 1.15 | ol | 679 | 0.00403 | HV
490-AL1/64-ST1A 380.0 | 11 | 0.059 | 0.253 | 0.96 | ol | 490 | 0.00403 | HV
679-AL1/86-ST1A 380.0 | 14.6 | 0.042 | 0.25 | 1.15 | ol | 679 | 0.00403 | HV

## trafo_std_types
| i0_percent | pfe_kw | vkr_percent | sn_mva | vn_lv_kv | vn_hv_kv | vk_percent | shift_degree | vector_group | tap_side | tap_neutral | tap_min | tap_max | tap_step_degree | tap_step_percent | tap_phase_shifter
160 MVA 380/110 kV | 0.06 | 60 | 0.25 | 160 | 110 | 380 | 12.2 | 0 | Yy0 | hv | 0 | -9 | 9 | 0 | 1.5 | FALSE
100 MVA 220/110 kV | 0.06 | 55 | 0.26 | 100 | 110 | 220 | 12 | 0 | Yy0 | hv | 0 | -9 | 9 | 0 | 1.5 | FALSE
63 MVA 110/20 kV | 0.04 | 22 | 0.32 | 63 | 20 | 110 | 18 | 150 | YNd5 | hv | 0 | -9 | 9 | 0 | 1.5 | FALSE
40 MVA 110/20 kV | 0.05 | 18 | 0.34 | 40 | 20 | 110 | 16.2 | 150 | YNd5 | hv | 0 | -9 | 9 | 0 | 1.5 | FALSE
25 MVA 110/20 kV | 0.07 | 14 | 0.41 | 25 | 20 | 110 | 12 | 150 | YNd5 | hv | 0 | -9 | 9 | 0 | 1.5 | FALSE
63 MVA 110/10 kV | 0.04 | 22 | 0.32 | 63 | 10 | 110 | 18 | 150 | YNd5 | hv | 0 | -9 | 9 | 0 | 1.5 | FALSE
40 MVA 110/10 kV | 0.05 | 18 | 0.34 | 40 | 10 | 110 | 16.2 | 150 | YNd5 | hv | 0 | -9 | 9 | 0 | 1.5 | FALSE
25 MVA 110/10 kV | 0.07 | 14 | 0.41 | 25 | 10 | 110 | 12 | 150 | YNd5 | hv | 0 | -9 | 9 | 0 | 1.5 | FALSE
0.25 MVA 20/0.4 kV | 0.32 | 0.8 | 1.44 | 0.25 | 0.4 | 20 | 6 | 150 | Yzn5 | hv | 0 | -2 | 2 | 0 | 2.5 | FALSE
0.4 MVA 20/0.4 kV | 0.3375 | 1.35 | 1.425 | 0.4 | 0.4 | 20 | 6 | 150 | Dyn5 | hv | 0 | -2 | 2 | 0 | 2.5 | FALSE
0.63 MVA 20/0.4 kV | 0.2619 | 1.65 | 1.206 | 0.63 | 0.4 | 20 | 6 | 150 | Dyn5 | hv | 0 | -2 | 2 | 0 | 2.5 | FALSE
0.25 MVA 10/0.4 kV | 0.24 | 0.6 | 1.2 | 0.25 | 0.4 | 10 | 4 | 150 | Dyn5 | hv | 0 | -2 | 2 | 0 | 2.5 | FALSE
0.4 MVA 10/0.4 kV | 0.2375 | 0.95 | 1.325 | 0.4 | 0.4 | 10 | 4 | 150 | Dyn5 | hv | 0 | -2 | 2 | 0 | 2.5 | FALSE
0.63 MVA 10/0.4 kV | 0.1873 | 1.18 | 1.0794 | 0.63 | 0.4 | 10 | 4 | 150 | Dyn5 | hv | 0 | -2 | 2 | 0 | 2.5 | FALSE

## trafo3w_std_types
| sn_hv_mva | sn_mv_mva | sn_lv_mva | vn_hv_kv | vn_mv_kv | vn_lv_kv | vk_hv_percent | vk_mv_percent | vk_lv_percent | vkr_hv_percent | vkr_mv_percent | vkr_lv_percent | pfe_kw | i0_percent | shift_mv_degree | shift_lv_degree | vector_group | tap_side | tap_neutral | tap_min | tap_max | tap_step_percent
63/25/38 MVA 110/20/10 kV | 63 | 25 | 38 | 110 | 20 | 10 | 10.4 | 10.4 | 10.4 | 0.28 | 0.32 | 0.35 | 35 | 0.89 | 0 | 0 | YN0yn0yn0 | hv | 0 | -10 | 10 | 1.2
63/25/38 MVA 110/10/10 kV | 63 | 25 | 38 | 110 | 10 | 10 | 10.4 | 10.4 | 10.4 | 0.28 | 0.32 | 0.35 | 35 | 0.89 | 0 | 0 | YN0yn0yn0 | hv | 0 | -10 | 10 | 1.2

## fuse_std_types
| fuse_type | i_rated_a | t_avg | t_min | t_total | x_avg | x_min | x_total
HV 100A | HV 100A | 100 | 0 | [10.0, 3.64, 0.854, 0.281, 0.1, 0.0531, 0.022, 0.01] | [10.0, 4.267, 1.21, 0.403, 0.1, 0.058, 0.022, 0.01] | 0 | [300.0, 350.0, 450.0, 550.0, 700.0, 850.0, 1200.0, 1752.0] | [600.0, 700.0, 900.0, 1150.0, 1665.0, 2000.0, 3000.0, 4313.0]
HV 10A | HV 10A | 10 | 0 | [10.0, 1675.0, 0.344, 0.156, 0.1, 0.0417, 0.0171, 0.01] | [10.0, 1.3, 0.3, 0.155, 0.1, 0.0555, 0.023, 0.01] | 0 | [30.0, 32.0, 35.0, 37.0, 39.0, 50.0, 70.0, 88.0] | [60.0, 70.0, 80.0, 87.0, 94.0, 110.0, 150.0, 216.0]
HV 125A | HV 125A | 125 | 0 | [10.0, 1.82, 0.344, 0.1, 0.0467, 0.0269, 0.01] | [10.0, 2.478, 0.426, 0.1, 0.0427, 0.0211, 0.01] | 0 | [375.0, 500.0, 700.0, 925.0, 1200.0, 1500.0, 2341.0] | [750.0, 1000.0, 1500.0, 2200.0, 3000.0, 4000.0, 5765.0]
HV 160A | HV 160A | 160 | 0 | [10.0, 4.15, 1.03, 0.198, 0.1, 0.051, 0.0172, 0.01] | [10.0, 2.3, 0.734, 0.274, 0.1, 0.046, 0.0177, 0.01] | 0 | [480.0, 550.0, 700.0, 1000.0, 1260.0, 1600.0, 2500.0, 3227.0] | [960.0, 1300.0, 1700.0, 2200.0, 2996.0, 4000.0, 6000.0, 7946.0]
HV 16A | HV 16A | 16 | 0 | [10.0, 0.352, 0.164, 0.1, 0.0649, 0.0342, 0.01] | [10.0, 2.34, 0.722, 0.181, 0.1, 0.055, 0.0296, 0.01] | 0 | [48.0, 60.0, 65.0, 71.0, 80.0, 100.0, 162.0] | [96.0, 110.0, 125.0, 150.0, 168.0, 200.0, 250.0, 398.0]
HV 200A | HV 200A | 200 | 0 | [10.0, 4.267, 1.21, 0.403, 0.1, 0.058, 0.022, 0.01] | [10.0, 3.73, 1.654, 0.328, 0.1, 0.0531, 0.019, 0.01] | 0 | [600.0, 700.0, 900.0, 1150.0, 1665.0, 2000.0, 3000.0, 4313.0] | [1200.0, 1500.0, 1800.0, 2700.0, 3960.0, 5000.0, 7500.0, 10620.0]
HV 20A | HV 20A | 20 | 0 | [10.0, 1.3, 0.3, 0.155, 0.1, 0.0555, 0.023, 0.01] | [10.0, 1.3, 0.161, 0.1, 0.0611, 0.0399, 0.0141, 0.01] | 0 | [60.0, 70.0, 80.0, 87.0, 94.0, 110.0, 150.0, 216.0] | [120.0, 150.0, 200.0, 223.0, 260.0, 300.0, 450.0, 532.0]
HV 25A | HV 25A | 25 | 0 | [10.0, 2.512, 0.833, 0.299, 0.1, 0.0372, 0.0223, 0.01] | [10.0, 3.125, 0.597, 0.198, 0.1, 0.0378, 0.022, 0.01] | 0 | [75.0, 82.0, 90.0, 100.0, 124.0, 170.0, 200.0, 289.0] | [150.0, 170.0, 210.0, 250.0, 294.0, 400.0, 500.0, 711.0]
HV 31.5A | HV 31.5A | 31.5 | 0 | [10.0, 2.34, 0.722, 0.181, 0.1, 0.055, 0.0296, 0.01] | [10.0, 2.84, 0.368, 0.164, 0.1, 0.0621, 0.0378, 0.0195, 0.01] | 0 | [95.0, 110.0, 125.0, 150.0, 165.0, 200.0, 250.0, 390.0] | [189.0, 220.0, 300.0, 350.0, 393.0, 450.0, 530.0, 700.0, 960.0]
HV 40A | HV 40A | 40 | 0 | [10.0, 1.3, 0.161, 0.1, 0.0611, 0.0399, 0.0141, 0.01] | [10.0, 2.05, 0.369, 0.198, 0.1, 0.051, 0.0298, 0.01] | 0 | [120.0, 150.0, 200.0, 223.0, 260.0, 300.0, 450.0, 532.0] | [240.0, 300.0, 400.0, 450.0, 530.0, 650.0, 800.0, 1311.0]
HV 50A | HV 50A | 50 | 0 | [10.0, 3.215, 0.597, 0.198, 0.1, 0.0378, 0.022, 0.01] | [10.0, 3.64, 0.854, 0.281, 0.1, 0.0531, 0.022, 0.01] | 0 | [150.0, 170.0, 210.0, 250.0, 294.0, 400.0, 500.0, 711.0] | [300.0, 350.0, 450.0, 550.0, 700.0, 850.0, 1200.0, 1752.0]
HV 6.3A | HV 6.3A | 6.3 | 0 | [10.0, 1.39, 0.344, 0.168, 0.1, 0.056, 0.0263, 0.01] | [10.0, 1.711, 0.516, 0.198, 0.1, 0.0634, 0.0303, 0.01] | 0 | [19.0, 19.5, 20.4, 20.8, 22.0, 25.0, 32.0, 48.0] | [38.0, 40.0, 43.0, 48.0, 53.0, 60.0, 75.0, 118.0]
HV 63A | HV 63A | 63 | 0 | [10.0, 2.84, 0.368, 0.164, 0.1, 0.0621, 0.0378, 0.0195, 0.01] | [10.0, 1.82, 0.344, 0.1, 0.0467, 0.0269, 0.01] | 0 | [189.0, 220.0, 300.0, 350.0, 393.0, 450.0, 530.0, 700.0, 961.0] | [378.0, 500.0, 700.0, 934.0, 1200.0, 1500.0, 2366.0]
HV 80A | HV 80A | 80 | 0 | [10.0, 2.05, 0.369, 0.198, 0.1, 0.051, 0.0298, 0.01] | [10.0, 4.15, 1.03, 0.198, 0.1, 0.051, 0.0172, 0.01] | 0 | [240.0, 300.0, 400.0, 450.0, 530.0, 650.0, 800.0, 1311.0] | [480.0, 550.0, 700.0, 1000.0, 1260.0, 1600.0, 2500.0, 3227.0]
Siemens NH-1-100 | Siemens NH-1-100 | 100 | [5400.0, 2000.0, 400.0, 20.0, 1.0, 0.2, 0.012, 0.004] | 0 | 0 | [150.0, 190.0, 250.0, 430.0, 900.0, 1250.0, 2700.0, 3600.0] | 0 | 0
Siemens NH-1-125 | Siemens NH-1-125 | 125 | [4800.0, 120.0, 7.0, 0.1, 0.004] | 0 | 0 | [180.0, 400.0, 740.0, 2000.0, 4250.0] | 0 | 0
Siemens NH-1-16 | Siemens NH-1-16 | 16 | [4000.0, 400.0, 2.0, 0.1, 0.04, 0.01] | 0 | 0 | [26.0, 35.0, 75.0, 150.0, 200.0, 300.0] | 0 | 0
Siemens NH-1-160 | Siemens NH-1-160 | 160 | [4800.0, 120.0, 7.0, 0.1, 0.004] | 0 | 0 | [210.0, 500.0, 900.0, 2300.0, 5000.0] | 0 | 0
Siemens NH-1-25 | Siemens NH-1-25 | 25 | [4000.0, 1000.0, 10.0, 0.2, 0.02, 0.01] | 0 | 0 | [40.0, 50.0, 100.0, 210.0, 400.0, 500.0] | 0 | 0
Siemens NH-1-50 | Siemens NH-1-50 | 50 | [4000.0, 40.0, 4.0, 1.0, 0.02, 0.01] | 0 | 0 | [86.0, 200.0, 300.0, 400.0, 1000.0, 1280.0] | 0 | 0
Siemens NH-1-63 | Siemens NH-1-63 | 63 | [4000.0, 100.0, 10.0, 2.0, 0.04, 0.01] | 0 | 0 | [100.0, 200.0, 300.0, 400.0, 1000.0, 1500.0] | 0 | 0
Siemens NH-1-80 | Siemens NH-1-80 | 80 | [4800.0, 120.0, 7.0, 0.1, 0.01] | 0 | 0 | [150.58, 250.0, 450.0, 1150.0, 2470.0] | 0 | 0
Siemens NH-2-1000 | Siemens NH-2-1000 | 1000 | [4800.0, 120.0, 7.0, 0.1, 0.004] | 0 | 0 | [1900.0, 3500.0, 8400.0, 24000.0, 52000.0] | 0 | 0
Siemens NH-2-200 | Siemens NH-2-200 | 200 | [4800.0, 120.0, 7.0, 0.1, 0.004] | 0 | 0 | [280.0, 650.0, 1200.0, 3000.0, 7000.0] | 0 | 0
Siemens NH-2-224 | Siemens NH-2-224 | 224 | [4800.0, 120.0, 7.0, 0.2, 0.04, 0.004] | 0 | 0 | [400.0, 750.0, 1453.0, 3025.0, 4315.0, 7600.0] | 0 | 0
Siemens NH-2-250 | Siemens NH-2-250 | 250 | [4800.0, 120.0, 7.0, 0.1, 0.004] | 0 | 0 | [450.0, 800.0, 1650.0, 4000.0, 8500.0] | 0 | 0
Siemens NH-2-315 | Siemens NH-2-315 | 315 | [4800.0, 120.0, 7.0, 0.1, 0.004] | 0 | 0 | [550.0, 920.0, 1900.0, 5000.0, 11000.0] | 0 | 0
Siemens NH-2-355 | Siemens NH-2-355 | 355 | [4800.0, 120.0, 6.0, 0.1, 0.004] | 0 | 0 | [650.0, 1116.27, 2350.0, 5840.0, 12790.0] | 0 | 0
Siemens NH-2-400 | Siemens NH-2-400 | 400 | [4800.0, 120.0, 7.0, 0.1, 0.004] | 0 | 0 | [720.0, 1350.0, 2800.0, 6500.0, 15000.0] | 0 | 0
Siemens NH-2-425 | Siemens NH-2-425 | 425 | [4800.0, 120.0, 7.0, 0.1, 0.004] | 0 | 0 | [850.0, 1500.0, 3050.0, 7500.0, 16500.0] | 0 | 0
Siemens NH-2-630 | Siemens NH-2-630 | 630 | [4800.0, 120.0, 7.0, 0.1, 0.004] | 0 | 0 | [1200.0, 2000.0, 4800.0, 12000.0, 26000.0] | 0 | 0

## dtypes
| element | column | dtype
0 | bus | name | object
1 | bus | vn_kv | float64
2 | bus | type | object
3 | bus | zone | object
4 | bus | in_service | bool
5 | load | name | object
6 | load | bus | uint32
7 | load | p_mw | float64
8 | load | q_mvar | float64
9 | load | const_z_percent | float64
10 | load | const_i_percent | float64
11 | load | sn_mva | float64
12 | load | scaling | float64
13 | load | in_service | bool
14 | load | type | object
15 | ext_grid | name | object
16 | ext_grid | bus | uint32
17 | ext_grid | vm_pu | float64
18 | ext_grid | va_degree | float64
19 | ext_grid | slack_weight | float64
20 | ext_grid | in_service | bool
21 | line | name | object
22 | line | std_type | object
23 | line | from_bus | uint32
24 | line | to_bus | uint32
25 | line | length_km | float64
26 | line | r_ohm_per_km | float64
27 | line | x_ohm_per_km | float64
28 | line | c_nf_per_km | float64
29 | line | g_us_per_km | float64
30 | line | max_i_ka | float64
31 | line | df | float64
32 | line | parallel | uint32
33 | line | type | object
34 | line | in_service | bool
35 | trafo | name | object
36 | trafo | std_type | object
37 | trafo | hv_bus | uint32
38 | trafo | lv_bus | uint32
39 | trafo | sn_mva | float64
40 | trafo | vn_hv_kv | float64
41 | trafo | vn_lv_kv | float64
42 | trafo | vk_percent | float64
43 | trafo | vkr_percent | float64
44 | trafo | pfe_kw | float64
45 | trafo | i0_percent | float64
46 | trafo | shift_degree | float64
47 | trafo | tap_side | object
48 | trafo | tap_neutral | int32
49 | trafo | tap_min | int32
50 | trafo | tap_max | int32
51 | trafo | tap_step_percent | float64
52 | trafo | tap_step_degree | float64
53 | trafo | tap_pos | int32
54 | trafo | tap_phase_shifter | bool
55 | trafo | parallel | uint32
56 | trafo | df | float64
57 | trafo | in_service | bool
58 | line_geodata | coords | object
59 | bus_geodata | x | float64
60 | bus_geodata | y | float64
61 | bus_geodata | coords | object

## parameters
| version | format_version | converged | OPF_converged | name | f_hz | sn_mva
0 | 2.14.6 | 2.14.0 | FALSE | FALSE |  | 50 | 1