## bus
| name | vn_kv | type | zone | in_service
0 | bus_LV_5473-2_0_3_node_0 | 0.4 | n |  | TRUE
1 | bus_LV_5473-2_0_3_node_1 | 0.4 | n |  | TRUE
2 | bus_LV_5473-2_0_3_node_2 | 0.4 | n |  | TRUE
3 | bus_LV_5473-2_0_3_node_3 | 0.4 | n |  | TRUE
4 | bus_LV_5473-2_0_3_node_4 | 0.4 | n |  | TRUE
5 | bus_LV_5473-2_0_3_node_5 | 0.4 | n |  | TRUE
6 | bus_LV_5473-2_0_3_node_24 | 0.4 | n |  | TRUE
7 | bus_LV_5473-2_0_3_node_54 | 0.4 | n |  | TRUE
8 | bus_LV_5473-2_0_3_node_56 | 0.4 | n |  | TRUE
9 | bus_LV_5473-2_0_3_node_74 | 0.4 | n |  | TRUE
10 | bus_LV_5473-2_0_3_node_25 | 0.4 | n |  | TRUE
11 | bus_LV_5473-2_0_3_node_22 | 0.4 | n |  | TRUE
12 | bus_LV_5473-2_0_3_node_55 | 0.4 | n |  | TRUE
13 | bus_LV_5473-2_0_3_node_53 | 0.4 | n |  | TRUE
14 | bus_LV_5473-2_0_3_node_57 | 0.4 | n |  | TRUE
15 | bus_LV_5473-2_0_3_node_14 | 0.4 | n |  | TRUE
16 | bus_LV_5473-2_0_3_node_6 | 0.4 | n |  | TRUE
17 | bus_LV_5473-2_0_3_node_7 | 0.4 | n |  | TRUE
18 | bus_LV_5473-2_0_3_node_8 | 0.4 | n |  | TRUE
19 | bus_LV_5473-2_0_3_node_9 | 0.4 | n |  | TRUE
20 | bus_LV_5473-2_0_3_node_10 | 0.4 | n |  | TRUE
21 | bus_LV_5473-2_0_3_node_11 | 0.4 | n |  | TRUE
22 | bus_LV_5473-2_0_3_node_12 | 0.4 | n |  | TRUE
23 | bus_LV_5473-2_0_3_node_13 | 0.4 | n |  | TRUE
24 | bus_LV_5473-2_0_3_node_15 | 0.4 | n |  | TRUE
25 | bus_LV_5473-2_0_3_node_37 | 0.4 | n |  | TRUE
26 | bus_LV_5473-2_0_3_node_27 | 0.4 | n |  | TRUE
27 | bus_LV_5473-2_0_3_node_28 | 0.4 | n |  | TRUE
28 | bus_LV_5473-2_0_3_node_26 | 0.4 | n |  | TRUE
29 | bus_LV_5473-2_0_3_node_39 | 0.4 | n |  | TRUE
30 | bus_LV_5473-2_0_3_node_35 | 0.4 | n |  | TRUE
31 | bus_LV_5473-2_0_3_node_120 | 0.4 | n |  | TRUE
32 | bus_LV_5473-2_0_3_node_80 | 0.4 | n |  | TRUE
33 | bus_LV_5473-2_0_3_node_78 | 0.4 | n |  | TRUE
34 | bus_LV_5473-2_0_3_node_19 | 0.4 | n |  | TRUE
35 | bus_LV_5473-2_0_3_node_16 | 0.4 | n |  | TRUE
36 | bus_LV_5473-2_0_3_node_17 | 0.4 | n |  | TRUE
37 | bus_LV_5473-2_0_3_node_18 | 0.4 | n |  | TRUE
38 | bus_LV_5473-2_0_3_node_20 | 0.4 | n |  | TRUE
39 | bus_LV_5473-2_0_3_node_29 | 0.4 | n |  | TRUE
40 | bus_LV_5473-2_0_3_node_30 | 0.4 | n |  | TRUE
41 | bus_LV_5473-2_0_3_node_67 | 0.4 | n |  | TRUE
42 | bus_LV_5473-2_0_3_node_31 | 0.4 | n |  | TRUE
43 | bus_LV_5473-2_0_3_node_21 | 0.4 | n |  | TRUE
44 | bus_LV_5473-2_0_3_node_23 | 0.4 | n |  | TRUE
45 | bus_LV_5473-2_0_3_node_121 | 0.4 | n |  | TRUE
46 | bus_LV_5473-2_0_3_node_111 | 0.4 | n |  | TRUE
47 | bus_LV_5473-2_0_3_node_122 | 0.4 | n |  | TRUE
48 | bus_LV_5473-2_0_3_node_79 | 0.4 | n |  | TRUE
49 | bus_LV_5473-2_0_3_node_123 | 0.4 | n |  | TRUE
50 | bus_LV_5473-2_0_3_node_32 | 0.4 | n |  | TRUE
51 | bus_LV_5473-2_0_3_node_33 | 0.4 | n |  | TRUE
52 | bus_LV_5473-2_0_3_node_34 | 0.4 | n |  | TRUE
53 | bus_LV_5473-2_0_3_node_51 | 0.4 | n |  | TRUE
54 | bus_LV_5473-2_0_3_node_58 | 0.4 | n |  | TRUE
55 | bus_LV_5473-2_0_3_node_52 | 0.4 | n |  | TRUE
56 | bus_LV_5473-2_0_3_node_68 | 0.4 | n |  | TRUE
57 | bus_LV_5473-2_0_3_node_36 | 0.4 | n |  | TRUE
58 | bus_LV_5473-2_0_3_node_38 | 0.4 | n |  | TRUE
59 | bus_LV_5473-2_0_3_node_60 | 0.4 | n |  | TRUE
60 | bus_LV_5473-2_0_3_node_114 | 0.4 | n |  | TRUE
61 | bus_LV_5473-2_0_3_node_91 | 0.4 | n |  | TRUE
62 | bus_LV_5473-2_0_3_node_92 | 0.4 | n |  | TRUE
63 | bus_LV_5473-2_0_3_node_40 | 0.4 | n |  | TRUE
64 | bus_LV_5473-2_0_3_node_41 | 0.4 | n |  | TRUE
65 | bus_LV_5473-2_0_3_node_42 | 0.4 | n |  | TRUE
66 | bus_LV_5473-2_0_3_node_43 | 0.4 | n |  | TRUE
67 | bus_LV_5473-2_0_3_node_44 | 0.4 | n |  | TRUE
68 | bus_LV_5473-2_0_3_node_45 | 0.4 | n |  | TRUE
69 | bus_LV_5473-2_0_3_node_71 | 0.4 | n |  | TRUE
70 | bus_LV_5473-2_0_3_node_116 | 0.4 | n |  | TRUE
71 | bus_LV_5473-2_0_3_node_76 | 0.4 | n |  | TRUE
72 | bus_LV_5473-2_0_3_node_118 | 0.4 | n |  | TRUE
73 | bus_LV_5473-2_0_3_node_70 | 0.4 | n |  | TRUE
74 | bus_LV_5473-2_0_3_node_75 | 0.4 | n |  | TRUE
75 | bus_LV_5473-2_0_3_node_119 | 0.4 | n |  | TRUE
76 | bus_LV_5473-2_0_3_node_109 | 0.4 | n |  | TRUE
77 | bus_LV_5473-2_0_3_node_46 | 0.4 | n |  | TRUE
78 | bus_LV_5473-2_0_3_node_47 | 0.4 | n |  | TRUE
79 | bus_LV_5473-2_0_3_node_48 | 0.4 | n |  | TRUE
80 | bus_LV_5473-2_0_3_node_49 | 0.4 | n |  | TRUE
81 | bus_LV_5473-2_0_3_node_59 | 0.4 | n |  | TRUE
82 | bus_LV_5473-2_0_3_node_66 | 0.4 | n |  | TRUE
83 | bus_LV_5473-2_0_3_node_50 | 0.4 | n |  | TRUE
84 | bus_LV_5473-2_0_3_node_73 | 0.4 | n |  | TRUE
85 | bus_LV_5473-2_0_3_node_77 | 0.4 | n |  | TRUE
86 | bus_LV_5473-2_0_3_node_99 | 0.4 | n |  | TRUE
87 | bus_LV_5473-2_0_3_node_100 | 0.4 | n |  | TRUE
88 | bus_LV_5473-2_0_3_node_104 | 0.4 | n |  | TRUE
89 | bus_LV_5473-2_0_3_node_69 | 0.4 | n |  | TRUE
90 | bus_LV_5473-2_0_3_node_98 | 0.4 | n |  | TRUE
91 | bus_LV_5473-2_0_3_node_63 | 0.4 | n |  | TRUE
92 | bus_LV_5473-2_0_3_node_93 | 0.4 | n |  | TRUE
93 | bus_LV_5473-2_0_3_node_61 | 0.4 | n |  | TRUE
94 | bus_LV_5473-2_0_3_node_62 | 0.4 | n |  | TRUE
95 | bus_LV_5473-2_0_3_node_64 | 0.4 | n |  | TRUE
96 | bus_LV_5473-2_0_3_node_65 | 0.4 | n |  | TRUE
97 | bus_LV_5473-2_0_3_node_81 | 0.4 | n |  | TRUE
98 | bus_LV_5473-2_0_3_node_82 | 0.4 | n |  | TRUE
99 | bus_LV_5473-2_0_3_node_83 | 0.4 | n |  | TRUE
100 | bus_LV_5473-2_0_3_node_96 | 0.4 | n |  | TRUE
101 | bus_LV_5473-2_0_3_node_72 | 0.4 | n |  | TRUE
102 | bus_LV_5473-2_0_3_node_110 | 0.4 | n |  | TRUE
103 | bus_LV_5473-2_0_3_node_88 | 0.4 | n |  | TRUE
104 | bus_LV_5473-2_0_3_node_117 | 0.4 | n |  | TRUE
105 | bus_LV_5473-2_0_3_node_89 | 0.4 | n |  | TRUE
106 | bus_LV_5473-2_0_3_node_84 | 0.4 | n |  | TRUE
107 | bus_LV_5473-2_0_3_node_85 | 0.4 | n |  | TRUE
108 | bus_LV_5473-2_0_3_node_86 | 0.4 | n |  | TRUE
109 | bus_LV_5473-2_0_3_node_87 | 0.4 | n |  | TRUE
110 | bus_LV_5473-2_0_3_node_95 | 0.4 | n |  | TRUE
111 | bus_LV_5473-2_0_3_node_90 | 0.4 | n |  | TRUE
112 | bus_LV_5473-2_0_3_node_103 | 0.4 | n |  | TRUE
113 | bus_LV_5473-2_0_3_node_102 | 0.4 | n |  | TRUE
114 | bus_LV_5473-2_0_3_node_94 | 0.4 | n |  | TRUE
115 | bus_LV_5473-2_0_3_node_97 | 0.4 | n |  | TRUE
116 | bus_LV_5473-2_0_3_node_115 | 0.4 | n |  | TRUE
117 | bus_LV_5473-2_0_3_node_101 | 0.4 | n |  | TRUE
118 | bus_LV_5473-2_0_3_node_105 | 0.4 | n |  | TRUE
119 | bus_LV_5473-2_0_3_node_106 | 0.4 | n |  | TRUE
120 | bus_LV_5473-2_0_3_node_107 | 0.4 | n |  | TRUE
121 | bus_LV_5473-2_0_3_node_108 | 0.4 | n |  | TRUE
122 | bus_LV_5473-2_0_3_node_112 | 0.4 | n |  | TRUE
123 | bus_MV_447_0_node_4 | 20 | n |  | TRUE

## load
| name | bus | p_mw | q_mvar | const_z_percent | const_i_percent | sn_mva | scaling | in_service | type
0 | LV_5473-2_0_3_load_0 | 0 | 0.0017236 | 0.00043198 | 0 | 0 |  | 1 | TRUE | wye
1 | LV_5473-2_0_3_load_1 | 1 | 0.0011493 | 0.00028805 | 0 | 0 |  | 1 | TRUE | wye
2 | LV_5473-2_0_3_load_3 | 3 | 0.0026863 | 0.00067325 | 0 | 0 |  | 1 | TRUE | wye
3 | LV_5473-2_0_3_load_5 | 5 | 0.0016819 | 0.00042152 | 0 | 0 |  | 1 | TRUE | wye
4 | LV_5473-2_0_3_load_56 | 8 | 0.0020534 | 0.00051463 | 0 | 0 |  | 1 | TRUE | wye
5 | LV_5473-2_0_3_load_74 | 9 | 0.0021597 | 0.00054128 | 0 | 0 |  | 1 | TRUE | wye
6 | LV_5473-2_0_3_load_25 | 10 | 0.0024278 | 0.00060847 | 0 | 0 |  | 1 | TRUE | wye
7 | LV_5473-2_0_3_load_22 | 11 | 0.002058 | 0.00051578 | 0 | 0 |  | 1 | TRUE | wye
8 | LV_5473-2_0_3_load_55 | 12 | 0.0020422 | 0.00051183 | 0 | 0 |  | 1 | TRUE | wye
9 | LV_5473-2_0_3_load_53 | 13 | 0.0023123 | 0.00057951 | 0 | 0 |  | 1 | TRUE | wye
10 | LV_5473-2_0_3_load_6 | 16 | 0.0031302 | 0.00078451 | 0 | 0 |  | 1 | TRUE | wye
11 | LV_5473-2_0_3_load_7 | 17 | 0.0031 | 0.00077694 | 0 | 0 |  | 1 | TRUE | wye
12 | LV_5473-2_0_3_load_8 | 18 | 0.0012225 | 0.00030639 | 0 | 0 |  | 1 | TRUE | wye
13 | LV_5473-2_0_3_load_9 | 19 | 0.0028744 | 0.0007204 | 0 | 0 |  | 1 | TRUE | wye
14 | LV_5473-2_0_3_load_10 | 20 | 0.0032267 | 0.00080868 | 0 | 0 |  | 1 | TRUE | wye
15 | LV_5473-2_0_3_load_11 | 21 | 0.0021638 | 0.00054229 | 0 | 0 |  | 1 | TRUE | wye
16 | LV_5473-2_0_3_load_12 | 22 | 0.0011609 | 0.00029095 | 0 | 0 |  | 1 | TRUE | wye
17 | LV_5473-2_0_3_load_27 | 26 | 0.0056702 | 0.0014211 | 0 | 0 |  | 1 | TRUE | wye
18 | LV_5473-2_0_3_load_26 | 28 | 0.01348 | 0.0033784 | 0 | 0 |  | 1 | TRUE | wye
19 | LV_5473-2_0_3_load_39 | 29 | 0.001375 | 0.0003446 | 0 | 0 |  | 1 | TRUE | wye
20 | LV_5473-2_0_3_load_35 | 30 | 0.00077898 | 0.00019523 | 0 | 0 |  | 1 | TRUE | wye
21 | LV_5473-2_0_3_load_120 | 31 | 0.001631 | 0.00040877 | 0 | 0 |  | 1 | TRUE | wye
22 | LV_5473-2_0_3_load_78 | 33 | 0.0024505 | 0.00061415 | 0 | 0 |  | 1 | TRUE | wye
23 | LV_5473-2_0_3_load_16 | 35 | 0.0040265 | 0.0010091 | 0 | 0 |  | 1 | TRUE | wye
24 | LV_5473-2_0_3_load_18 | 37 | 0.0102 | 0.0025563 | 0 | 0 |  | 1 | TRUE | wye
25 | LV_5473-2_0_3_load_20 | 38 | 0.012335 | 0.0030915 | 0 | 0 |  | 1 | TRUE | wye
26 | LV_5473-2_0_3_load_29 | 39 | 0.015324 | 0.0038405 | 0 | 0 |  | 1 | TRUE | wye
27 | LV_5473-2_0_3_load_67 | 41 | 0.0027004 | 0.00067679 | 0 | 0 |  | 1 | TRUE | wye
28 | LV_5473-2_0_3_load_21 | 43 | 0.0019403 | 0.00048629 | 0 | 0 |  | 1 | TRUE | wye
29 | LV_5473-2_0_3_load_23 | 44 | 0.0078392 | 0.0019647 | 0 | 0 |  | 1 | TRUE | wye
30 | LV_5473-2_0_3_load_121 | 45 | 0.0055769 | 0.0013977 | 0 | 0 |  | 1 | TRUE | wye
31 | LV_5473-2_0_3_load_111 | 46 | 0.0055875 | 0.0014004 | 0 | 0 |  | 1 | TRUE | wye
32 | LV_5473-2_0_3_load_122 | 47 | 0.005645 | 0.0014148 | 0 | 0 |  | 1 | TRUE | wye
33 | LV_5473-2_0_3_load_123 | 49 | 0.0034707 | 0.00086984 | 0 | 0 |  | 1 | TRUE | wye
34 | LV_5473-2_0_3_load_32 | 50 | 0.0036082 | 0.00090431 | 0 | 0 |  | 1 | TRUE | wye
35 | LV_5473-2_0_3_load_33 | 51 | 0.0025997 | 0.00065155 | 0 | 0 |  | 1 | TRUE | wye
36 | LV_5473-2_0_3_load_52 | 55 | 0.00355 | 0.00088972 | 0 | 0 |  | 1 | TRUE | wye
37 | LV_5473-2_0_3_load_68 | 56 | 0.0018398 | 0.00046109 | 0 | 0 |  | 1 | TRUE | wye
38 | LV_5473-2_0_3_load_36 | 57 | 0.0026693 | 0.00066899 | 0 | 0 |  | 1 | TRUE | wye
39 | LV_5473-2_0_3_load_38 | 58 | 0.0021632 | 0.00054216 | 0 | 0 |  | 1 | TRUE | wye
40 | LV_5473-2_0_3_load_114 | 60 | 0.0011626 | 0.00029139 | 0 | 0 |  | 1 | TRUE | wye
41 | LV_5473-2_0_3_load_91 | 61 | 0.00086084 | 0.00021575 | 0 | 0 |  | 1 | TRUE | wye
42 | LV_5473-2_0_3_load_92 | 62 | 0.0018587 | 0.00046584 | 0 | 0 |  | 1 | TRUE | wye
43 | LV_5473-2_0_3_load_40 | 63 | 0.0028396 | 0.00071167 | 0 | 0 |  | 1 | TRUE | wye
44 | LV_5473-2_0_3_load_41 | 64 | 0.0024803 | 0.00062162 | 0 | 0 |  | 1 | TRUE | wye
45 | LV_5473-2_0_3_load_43 | 66 | 0.0019736 | 0.00049464 | 0 | 0 |  | 1 | TRUE | wye
46 | LV_5473-2_0_3_load_71 | 69 | 0.0028413 | 0.0007121 | 0 | 0 |  | 1 | TRUE | wye
47 | LV_5473-2_0_3_load_116 | 70 | 0.0020495 | 0.00051365 | 0 | 0 |  | 1 | TRUE | wye
48 | LV_5473-2_0_3_load_76 | 71 | 0.0025005 | 0.00062669 | 0 | 0 |  | 1 | TRUE | wye
49 | LV_5473-2_0_3_load_118 | 72 | 0.0021608 | 0.00054154 | 0 | 0 |  | 1 | TRUE | wye
50 | LV_5473-2_0_3_load_70 | 73 | 0.0025544 | 0.00064019 | 0 | 0 |  | 1 | TRUE | wye
51 | LV_5473-2_0_3_load_75 | 74 | 0.0012506 | 0.00031342 | 0 | 0 |  | 1 | TRUE | wye
52 | LV_5473-2_0_3_load_119 | 75 | 0.0035387 | 0.00088689 | 0 | 0 |  | 1 | TRUE | wye
53 | LV_5473-2_0_3_load_109 | 76 | 0.0031057 | 0.00077835 | 0 | 0 |  | 1 | TRUE | wye
54 | LV_5473-2_0_3_load_46 | 77 | 0.001699 | 0.0004258 | 0 | 0 |  | 1 | TRUE | wye
55 | LV_5473-2_0_3_load_47 | 78 | 0.0012322 | 0.00030882 | 0 | 0 |  | 1 | TRUE | wye
56 | LV_5473-2_0_3_load_48 | 79 | 0.0035783 | 0.00089681 | 0 | 0 |  | 1 | TRUE | wye
57 | LV_5473-2_0_3_load_59 | 81 | 0.0019512 | 0.00048901 | 0 | 0 |  | 1 | TRUE | wye
58 | LV_5473-2_0_3_load_50 | 83 | 0.0033152 | 0.00083087 | 0 | 0 |  | 1 | TRUE | wye
59 | LV_5473-2_0_3_load_73 | 84 | 0.0013647 | 0.00034201 | 0 | 0 |  | 1 | TRUE | wye
60 | LV_5473-2_0_3_load_77 | 85 | 0.0022115 | 0.00055424 | 0 | 0 |  | 1 | TRUE | wye
61 | LV_5473-2_0_3_load_99 | 86 | 0.0014699 | 0.0003684 | 0 | 0 |  | 1 | TRUE | wye
62 | LV_5473-2_0_3_load_100 | 87 | 0.00093421 | 0.00023414 | 0 | 0 |  | 1 | TRUE | wye
63 | LV_5473-2_0_3_load_104 | 88 | 0.0024831 | 0.00062232 | 0 | 0 |  | 1 | TRUE | wye
64 | LV_5473-2_0_3_load_69 | 89 | 0.0020732 | 0.00051959 | 0 | 0 |  | 1 | TRUE | wye
65 | LV_5473-2_0_3_load_98 | 90 | 0.0015763 | 0.00039506 | 0 | 0 |  | 1 | TRUE | wye
66 | LV_5473-2_0_3_load_93 | 92 | 0.002605 | 0.00065287 | 0 | 0 |  | 1 | TRUE | wye
67 | LV_5473-2_0_3_load_61 | 93 | 0.0017554 | 0.00043995 | 0 | 0 |  | 1 | TRUE | wye
68 | LV_5473-2_0_3_load_62 | 94 | 0.0019834 | 0.00049709 | 0 | 0 |  | 1 | TRUE | wye
69 | LV_5473-2_0_3_load_64 | 95 | 0.0015295 | 0.00038332 | 0 | 0 |  | 1 | TRUE | wye
70 | LV_5473-2_0_3_load_65 | 96 | 0.0013911 | 0.00034865 | 0 | 0 |  | 1 | TRUE | wye
71 | LV_5473-2_0_3_load_82 | 98 | 0.002936 | 0.00073582 | 0 | 0 |  | 1 | TRUE | wye
72 | LV_5473-2_0_3_load_83 | 99 | 0.0025938 | 0.00065008 | 0 | 0 |  | 1 | TRUE | wye
73 | LV_5473-2_0_3_load_72 | 101 | 0.0032391 | 0.00081179 | 0 | 0 |  | 1 | TRUE | wye
74 | LV_5473-2_0_3_load_110 | 102 | 0.0040974 | 0.0010269 | 0 | 0 |  | 1 | TRUE | wye
75 | LV_5473-2_0_3_load_88 | 103 | 0.0024166 | 0.00060565 | 0 | 0 |  | 1 | TRUE | wye
76 | LV_5473-2_0_3_load_117 | 104 | 0.0032818 | 0.00082248 | 0 | 0 |  | 1 | TRUE | wye
77 | LV_5473-2_0_3_load_89 | 105 | 0.0020504 | 0.00051388 | 0 | 0 |  | 1 | TRUE | wye
78 | LV_5473-2_0_3_load_84 | 106 | 0.0035391 | 0.00088699 | 0 | 0 |  | 1 | TRUE | wye
79 | LV_5473-2_0_3_load_85 | 107 | 0.0046182 | 0.0011574 | 0 | 0 |  | 1 | TRUE | wye
80 | LV_5473-2_0_3_load_86 | 108 | 0.0056896 | 0.0014259 | 0 | 0 |  | 1 | TRUE | wye
81 | LV_5473-2_0_3_load_87 | 109 | 0.001378 | 0.00034537 | 0 | 0 |  | 1 | TRUE | wye
82 | LV_5473-2_0_3_load_95 | 110 | 0.0058268 | 0.0014603 | 0 | 0 |  | 1 | TRUE | wye
83 | LV_5473-2_0_3_load_90 | 111 | 0.0020472 | 0.00051308 | 0 | 0 |  | 1 | TRUE | wye
84 | LV_5473-2_0_3_load_103 | 112 | 0.0078871 | 0.0019767 | 0 | 0 |  | 1 | TRUE | wye
85 | LV_5473-2_0_3_load_102 | 113 | 0.0022151 | 0.00055516 | 0 | 0 |  | 1 | TRUE | wye
86 | LV_5473-2_0_3_load_94 | 114 | 0.0016057 | 0.00040244 | 0 | 0 |  | 1 | TRUE | wye
87 | LV_5473-2_0_3_load_97 | 115 | 0.0022845 | 0.00057256 | 0 | 0 |  | 1 | TRUE | wye
88 | LV_5473-2_0_3_load_115 | 116 | 0.0027705 | 0.00069436 | 0 | 0 |  | 1 | TRUE | wye
89 | LV_5473-2_0_3_load_101 | 117 | 0.0029484 | 0.00073893 | 0 | 0 |  | 1 | TRUE | wye
90 | LV_5473-2_0_3_load_105 | 118 | 0.002035 | 0.00051001 | 0 | 0 |  | 1 | TRUE | wye
91 | LV_5473-2_0_3_load_106 | 119 | 0.0032015 | 0.00080238 | 0 | 0 |  | 1 | TRUE | wye
92 | LV_5473-2_0_3_load_108 | 121 | 0.0018424 | 0.00046174 | 0 | 0 |  | 1 | TRUE | wye
93 | LV_5473-2_0_3_load_112 | 122 | 0.003511 | 0.00087995 | 0 | 0 |  | 1 | TRUE | wye

## ext_grid
| name | bus | vm_pu | va_degree | slack_weight | in_service
0 |  | 13 | 1 | 0 | 1 | TRUE

## line
| name | std_type | from_bus | to_bus | length_km | r_ohm_per_km | x_ohm_per_km | c_nf_per_km | g_us_per_km | max_i_ka | df | parallel | type | in_service
0 | LV_5473-2_0_3_line_0 |  | 0 | 1 | 0.0026429 | 0.125 | 0.08 | 261 | 0 | 0.364 | 1 | 1 | cs | TRUE
1 | LV_5473-2_0_3_line_1 |  | 0 | 2 | 0.019958 | 0.125 | 0.08 | 261 | 0 | 0.364 | 1 | 1 | cs | TRUE
2 | LV_5473-2_0_3_line_2 |  | 1 | 3 | 0.020895 | 0.125 | 0.08 | 261 | 0 | 0.364 | 1 | 1 | cs | TRUE
3 | LV_5473-2_0_3_line_3 |  | 2 | 4 | 0.036976 | 0.125 | 0.08 | 261 | 0 | 0.364 | 1 | 3 | cs | TRUE
4 | LV_5473-2_0_3_line_4 |  | 2 | 5 | 0.0012279 | 0.125 | 0.08 | 261 | 0 | 0.364 | 1 | 3 | cs | TRUE
5 | LV_5473-2_0_3_line_5 |  | 3 | 6 | 0.017646 | 0.125 | 0.08 | 261 | 0 | 0.364 | 1 | 1 | cs | TRUE
6 | LV_5473-2_0_3_line_6 |  | 4 | 7 | 0.001468 | 0.125 | 0.08 | 261 | 0 | 0.364 | 1 | 3 | cs | TRUE
7 | LV_5473-2_0_3_line_7 |  | 4 | 8 | 0.049335 | 0.125 | 0.08 | 261 | 0 | 0.364 | 1 | 1 | cs | TRUE
8 | LV_5473-2_0_3_line_8 |  | 5 | 9 | 0.026846 | 0.125 | 0.08 | 261 | 0 | 0.364 | 1 | 3 | cs | TRUE
9 | LV_5473-2_0_3_line_9 |  | 6 | 10 | 0.020637 | 0.125 | 0.08 | 261 | 0 | 0.364 | 1 | 1 | cs | TRUE
10 | LV_5473-2_0_3_line_10 |  | 6 | 11 | 0.014212 | 0.125 | 0.08 | 261 | 0 | 0.364 | 1 | 1 | cs | TRUE
11 | LV_5473-2_0_3_line_11 |  | 7 | 12 | 0.030925 | 0.125 | 0.08 | 261 | 0 | 0.364 | 1 | 1 | cs | TRUE
12 | LV_5473-2_0_3_line_12 |  | 7 | 13 | 0.033637 | 0.125 | 0.08 | 261 | 0 | 0.364 | 1 | 3 | cs | TRUE
13 | LV_5473-2_0_3_line_13 |  | 8 | 14 | 0.024332 | 0.125 | 0.08 | 261 | 0 | 0.364 | 1 | 1 | cs | TRUE
14 | LV_5473-2_0_3_line_14 |  | 9 | 15 | 0.035116 | 0.125 | 0.08 | 261 | 0 | 0.364 | 1 | 3 | cs | TRUE
15 | LV_5473-2_0_3_line_15 |  | 10 | 19 | 0.021752 | 0.125 | 0.08 | 261 | 0 | 0.364 | 1 | 1 | cs | TRUE
16 | LV_5473-2_0_3_line_16 |  | 11 | 43 | 0.007385 | 0.125 | 0.08 | 261 | 0 | 0.364 | 1 | 1 | cs | TRUE
17 | LV_5473-2_0_3_line_17 |  | 12 | 85 | 0.031483 | 0.125 | 0.08 | 261 | 0 | 0.364 | 1 | 1 | cs | TRUE
18 | LV_5473-2_0_3_line_18 |  | 14 | 86 | 0.30587 | 0.125 | 0.08 | 261 | 0 | 0.364 | 1 | 1 | cs | TRUE
19 | LV_5473-2_0_3_line_19 |  | 14 | 54 | 0.03755 | 0.125 | 0.08 | 261 | 0 | 0.364 | 1 | 1 | cs | TRUE
20 | LV_5473-2_0_3_line_20 |  | 15 | 25 | 0.015595 | 0.125 | 0.08 | 261 | 0 | 0.364 | 1 | 1 | cs | TRUE
21 | LV_5473-2_0_3_line_21 |  | 15 | 23 | 0.008697 | 0.125 | 0.08 | 261 | 0 | 0.364 | 1 | 3 | cs | TRUE
22 | LV_5473-2_0_3_line_22 |  | 16 | 17 | 0.0040505 | 0.125 | 0.08 | 261 | 0 | 0.364 | 1 | 1 | cs | TRUE
23 | LV_5473-2_0_3_line_23 |  | 16 | 18 | 0.013832 | 0.125 | 0.08 | 261 | 0 | 0.364 | 1 | 1 | cs | TRUE
24 | LV_5473-2_0_3_line_24 |  | 17 | 19 | 0.021649 | 0.125 | 0.08 | 261 | 0 | 0.364 | 1 | 1 | cs | TRUE
25 | LV_5473-2_0_3_line_25 |  | 20 | 21 | 0.0032463 | 0.125 | 0.08 | 261 | 0 | 0.364 | 1 | 1 | cs | TRUE
26 | LV_5473-2_0_3_line_26 |  | 20 | 22 | 0.003633 | 0.125 | 0.08 | 261 | 0 | 0.364 | 1 | 1 | cs | TRUE
27 | LV_5473-2_0_3_line_27 |  | 21 | 23 | 0.015193 | 0.125 | 0.08 | 261 | 0 | 0.364 | 1 | 1 | cs | TRUE
28 | LV_5473-2_0_3_line_28 |  | 23 | 24 | 0.044233 | 0.125 | 0.08 | 261 | 0 | 0.364 | 1 | 3 | cs | TRUE
29 | LV_5473-2_0_3_line_29 |  | 24 | 26 | 0.02596 | 0.125 | 0.08 | 261 | 0 | 0.364 | 1 | 1 | cs | TRUE
30 | LV_5473-2_0_3_line_30 |  | 24 | 27 | 0.045117 | 0.125 | 0.08 | 261 | 0 | 0.364 | 1 | 3 | cs | TRUE
31 | LV_5473-2_0_3_line_31 |  | 24 | 28 | 0.027332 | 0.125 | 0.08 | 261 | 0 | 0.364 | 1 | 1 | cs | TRUE
32 | LV_5473-2_0_3_line_32 |  | 25 | 29 | 0.021351 | 0.125 | 0.08 | 261 | 0 | 0.364 | 1 | 1 | cs | TRUE
33 | LV_5473-2_0_3_line_33 |  | 25 | 30 | 0.0051125 | 0.125 | 0.08 | 261 | 0 | 0.364 | 1 | 1 | cs | TRUE
34 | LV_5473-2_0_3_line_34 |  | 26 | 31 | 0.0038397 | 0.125 | 0.08 | 261 | 0 | 0.364 | 1 | 1 | cs | TRUE
35 | LV_5473-2_0_3_line_35 |  | 27 | 32 | 0.017641 | 0.125 | 0.08 | 261 | 0 | 0.364 | 1 | 1 | cs | TRUE
36 | LV_5473-2_0_3_line_36 |  | 27 | 33 | 0.030299 | 0.125 | 0.08 | 261 | 0 | 0.364 | 1 | 3 | cs | TRUE
37 | LV_5473-2_0_3_line_37 |  | 28 | 34 | 0.010797 | 0.125 | 0.08 | 261 | 0 | 0.364 | 1 | 1 | cs | TRUE
38 | LV_5473-2_0_3_line_38 |  | 29 | 60 | 0.0026409 | 0.125 | 0.08 | 261 | 0 | 0.364 | 1 | 1 | cs | TRUE
39 | LV_5473-2_0_3_line_39 |  | 30 | 57 | 0.012547 | 0.125 | 0.08 | 261 | 0 | 0.364 | 1 | 1 | cs | TRUE
40 | LV_5473-2_0_3_line_40 |  | 31 | 45 | 0.0074746 | 0.125 | 0.08 | 261 | 0 | 0.364 | 1 | 1 | cs | TRUE
41 | LV_5473-2_0_3_line_41 |  | 32 | 46 | 0.037745 | 0.125 | 0.08 | 261 | 0 | 0.364 | 1 | 1 | cs | TRUE
42 | LV_5473-2_0_3_line_42 |  | 32 | 47 | 0.014419 | 0.125 | 0.08 | 261 | 0 | 0.364 | 1 | 1 | cs | TRUE
43 | LV_5473-2_0_3_line_43 |  | 33 | 48 | 0.0043651 | 0.125 | 0.08 | 261 | 0 | 0.364 | 1 | 3 | cs | TRUE
44 | LV_5473-2_0_3_line_44 |  | 34 | 39 | 0.020702 | 0.125 | 0.08 | 261 | 0 | 0.364 | 1 | 1 | cs | TRUE
45 | LV_5473-2_0_3_line_45 |  | 34 | 36 | 0.006624 | 0.125 | 0.08 | 261 | 0 | 0.364 | 1 | 1 | cs | TRUE
46 | LV_5473-2_0_3_line_46 |  | 35 | 36 | 0.03736 | 0.125 | 0.08 | 261 | 0 | 0.364 | 1 | 1 | cs | TRUE
47 | LV_5473-2_0_3_line_47 |  | 35 | 37 | 0.0074374 | 0.125 | 0.08 | 261 | 0 | 0.364 | 1 | 1 | cs | TRUE
48 | LV_5473-2_0_3_line_48 |  | 36 | 38 | 0.017533 | 0.125 | 0.08 | 261 | 0 | 0.364 | 1 | 1 | cs | TRUE
49 | LV_5473-2_0_3_line_49 |  | 38 | 40 | 0.014444 | 0.125 | 0.08 | 261 | 0 | 0.364 | 1 | 1 | cs | TRUE
50 | LV_5473-2_0_3_line_50 |  | 39 | 41 | 0.00057562 | 0.125 | 0.08 | 261 | 0 | 0.364 | 1 | 1 | cs | TRUE
51 | LV_5473-2_0_3_line_51 |  | 40 | 42 | 0.001869 | 0.125 | 0.08 | 261 | 0 | 0.364 | 1 | 1 | cs | TRUE
52 | LV_5473-2_0_3_line_52 |  | 42 | 49 | 0.029584 | 0.125 | 0.08 | 261 | 0 | 0.364 | 1 | 1 | cs | TRUE
53 | LV_5473-2_0_3_line_53 |  | 43 | 44 | 0.0060869 | 0.125 | 0.08 | 261 | 0 | 0.364 | 1 | 1 | cs | TRUE
54 | LV_5473-2_0_3_line_54 |  | 46 | 102 | 0.0019826 | 0.125 | 0.08 | 261 | 0 | 0.364 | 1 | 1 | cs | TRUE
55 | LV_5473-2_0_3_line_55 |  | 48 | 68 | 0.050884 | 0.125 | 0.08 | 261 | 0 | 0.364 | 1 | 3 | cs | TRUE
56 | LV_5473-2_0_3_line_56 |  | 50 | 51 | 0.0059682 | 0.125 | 0.08 | 261 | 0 | 0.364 | 1 | 1 | cs | TRUE
57 | LV_5473-2_0_3_line_57 |  | 51 | 52 | 0.021148 | 0.125 | 0.08 | 261 | 0 | 0.364 | 1 | 1 | cs | TRUE
58 | LV_5473-2_0_3_line_58 |  | 52 | 53 | 0.022401 | 0.125 | 0.08 | 261 | 0 | 0.364 | 1 | 1 | cs | TRUE
59 | LV_5473-2_0_3_line_59 |  | 52 | 54 | 0.030117 | 0.125 | 0.08 | 261 | 0 | 0.364 | 1 | 1 | cs | TRUE
60 | LV_5473-2_0_3_line_60 |  | 53 | 55 | 0.032189 | 0.125 | 0.08 | 261 | 0 | 0.364 | 1 | 1 | cs | TRUE
61 | LV_5473-2_0_3_line_61 |  | 54 | 56 | 0.023986 | 0.125 | 0.08 | 261 | 0 | 0.364 | 1 | 1 | cs | TRUE
62 | LV_5473-2_0_3_line_62 |  | 55 | 84 | 0.012055 | 0.125 | 0.08 | 261 | 0 | 0.364 | 1 | 1 | cs | TRUE
63 | LV_5473-2_0_3_line_63 |  | 55 | 83 | 0.024385 | 0.125 | 0.08 | 261 | 0 | 0.364 | 1 | 1 | cs | TRUE
64 | LV_5473-2_0_3_line_64 |  | 56 | 89 | 0.0098785 | 0.125 | 0.08 | 261 | 0 | 0.364 | 1 | 1 | cs | TRUE
65 | LV_5473-2_0_3_line_65 |  | 57 | 58 | 0.013495 | 0.125 | 0.08 | 261 | 0 | 0.364 | 1 | 1 | cs | TRUE
66 | LV_5473-2_0_3_line_66 |  | 58 | 59 | 0.01767 | 0.125 | 0.08 | 261 | 0 | 0.364 | 1 | 1 | cs | TRUE
67 | LV_5473-2_0_3_line_67 |  | 59 | 61 | 0.017667 | 0.125 | 0.08 | 261 | 0 | 0.364 | 1 | 1 | cs | TRUE
68 | LV_5473-2_0_3_line_68 |  | 59 | 62 | 0.008951 | 0.125 | 0.08 | 261 | 0 | 0.364 | 1 | 1 | cs | TRUE
69 | LV_5473-2_0_3_line_69 |  | 61 | 92 | 0.0045172 | 0.125 | 0.08 | 261 | 0 | 0.364 | 1 | 1 | cs | TRUE
70 | LV_5473-2_0_3_line_70 |  | 63 | 64 | 0.014062 | 0.125 | 0.08 | 261 | 0 | 0.364 | 1 | 1 | cs | TRUE
71 | LV_5473-2_0_3_line_71 |  | 63 | 65 | 0.022803 | 0.125 | 0.08 | 261 | 0 | 0.364 | 1 | 1 | cs | TRUE
72 | LV_5473-2_0_3_line_72 |  | 64 | 66 | 0.013003 | 0.125 | 0.08 | 261 | 0 | 0.364 | 1 | 1 | cs | TRUE
73 | LV_5473-2_0_3_line_73 |  | 65 | 67 | 0.036156 | 0.125 | 0.08 | 261 | 0 | 0.364 | 1 | 3 | cs | TRUE
74 | LV_5473-2_0_3_line_74 |  | 65 | 68 | 0.034763 | 0.125 | 0.08 | 261 | 0 | 0.364 | 1 | 3 | cs | TRUE
75 | LV_5473-2_0_3_line_75 |  | 66 | 69 | 0.013481 | 0.125 | 0.08 | 261 | 0 | 0.364 | 1 | 1 | cs | TRUE
76 | LV_5473-2_0_3_line_76 |  | 67 | 70 | 0.01859 | 0.125 | 0.08 | 261 | 0 | 0.364 | 1 | 1 | cs | TRUE
77 | LV_5473-2_0_3_line_77 |  | 67 | 71 | 0.0039555 | 0.125 | 0.08 | 261 | 0 | 0.364 | 1 | 3 | cs | TRUE
78 | LV_5473-2_0_3_line_78 |  | 68 | 72 | 0.030618 | 0.125 | 0.08 | 261 | 0 | 0.364 | 1 | 1 | cs | TRUE
79 | LV_5473-2_0_3_line_79 |  | 69 | 73 | 0.021239 | 0.125 | 0.08 | 261 | 0 | 0.364 | 1 | 1 | cs | TRUE
80 | LV_5473-2_0_3_line_80 |  | 71 | 74 | 0.02271 | 0.125 | 0.08 | 261 | 0 | 0.364 | 1 | 2 | cs | TRUE
81 | LV_5473-2_0_3_line_81 |  | 72 | 75 | 0.007477 | 0.125 | 0.08 | 261 | 0 | 0.364 | 1 | 1 | cs | TRUE
82 | LV_5473-2_0_3_line_82 |  | 72 | 76 | 0.027498 | 0.125 | 0.08 | 261 | 0 | 0.364 | 1 | 1 | cs | TRUE
83 | LV_5473-2_0_3_line_83 |  | 73 | 101 | 0.016509 | 0.125 | 0.08 | 261 | 0 | 0.364 | 1 | 1 | cs | TRUE
84 | LV_5473-2_0_3_line_84 |  | 74 | 96 | 0.0055176 | 0.125 | 0.08 | 261 | 0 | 0.364 | 1 | 1 | cs | TRUE
85 | LV_5473-2_0_3_line_85 |  | 76 | 120 | 0.0095992 | 0.125 | 0.08 | 261 | 0 | 0.364 | 1 | 1 | cs | TRUE
86 | LV_5473-2_0_3_line_86 |  | 77 | 78 | 0.031442 | 0.125 | 0.08 | 261 | 0 | 0.364 | 1 | 1 | cs | TRUE
87 | LV_5473-2_0_3_line_87 |  | 77 | 79 | 0.030876 | 0.125 | 0.08 | 261 | 0 | 0.364 | 1 | 1 | cs | TRUE
88 | LV_5473-2_0_3_line_88 |  | 78 | 80 | 0.030403 | 0.125 | 0.08 | 261 | 0 | 0.364 | 1 | 1 | cs | TRUE
89 | LV_5473-2_0_3_line_89 |  | 80 | 81 | 0.037573 | 0.125 | 0.08 | 261 | 0 | 0.364 | 1 | 1 | cs | TRUE
90 | LV_5473-2_0_3_line_90 |  | 81 | 82 | 0.03114 | 0.125 | 0.08 | 261 | 0 | 0.364 | 1 | 1 | cs | TRUE
91 | LV_5473-2_0_3_line_91 |  | 82 | 90 | 0.023737 | 0.125 | 0.08 | 261 | 0 | 0.364 | 1 | 1 | cs | TRUE
92 | LV_5473-2_0_3_line_92 |  | 82 | 91 | 0.043232 | 0.125 | 0.08 | 261 | 0 | 0.364 | 1 | 1 | cs | TRUE
93 | LV_5473-2_0_3_line_93 |  | 86 | 87 | 0.012819 | 0.125 | 0.08 | 261 | 0 | 0.364 | 1 | 1 | cs | TRUE
94 | LV_5473-2_0_3_line_94 |  | 87 | 88 | 0.079652 | 0.125 | 0.08 | 261 | 0 | 0.364 | 1 | 1 | cs | TRUE
95 | LV_5473-2_0_3_line_95 |  | 88 | 112 | 0.022867 | 0.125 | 0.08 | 261 | 0 | 0.364 | 1 | 1 | cs | TRUE
96 | LV_5473-2_0_3_line_96 |  | 90 | 100 | 0.014423 | 0.125 | 0.08 | 261 | 0 | 0.364 | 1 | 1 | cs | TRUE
97 | LV_5473-2_0_3_line_97 |  | 91 | 96 | 0.013915 | 0.125 | 0.08 | 261 | 0 | 0.364 | 1 | 1 | cs | TRUE
98 | LV_5473-2_0_3_line_98 |  | 91 | 93 | 0.023198 | 0.125 | 0.08 | 261 | 0 | 0.364 | 1 | 1 | cs | TRUE
99 | LV_5473-2_0_3_line_99 |  | 92 | 114 | 0.0092052 | 0.125 | 0.08 | 261 | 0 | 0.364 | 1 | 1 | cs | TRUE
100 | LV_5473-2_0_3_line_100 |  | 93 | 94 | 0.025022 | 0.125 | 0.08 | 261 | 0 | 0.364 | 1 | 1 | cs | TRUE
101 | LV_5473-2_0_3_line_101 |  | 94 | 95 | 0.0012186 | 0.125 | 0.08 | 261 | 0 | 0.364 | 1 | 1 | cs | TRUE
102 | LV_5473-2_0_3_line_102 |  | 95 | 97 | 0.028135 | 0.125 | 0.08 | 261 | 0 | 0.364 | 1 | 1 | cs | TRUE
103 | LV_5473-2_0_3_line_103 |  | 97 | 98 | 0.0040673 | 0.125 | 0.08 | 261 | 0 | 0.364 | 1 | 1 | cs | TRUE
104 | LV_5473-2_0_3_line_104 |  | 97 | 99 | 0.03366 | 0.125 | 0.08 | 261 | 0 | 0.364 | 1 | 1 | cs | TRUE
105 | LV_5473-2_0_3_line_105 |  | 98 | 103 | 0.017559 | 0.125 | 0.08 | 261 | 0 | 0.364 | 1 | 1 | cs | TRUE
106 | LV_5473-2_0_3_line_106 |  | 99 | 104 | 0.0027714 | 0.125 | 0.08 | 261 | 0 | 0.364 | 1 | 1 | cs | TRUE
107 | LV_5473-2_0_3_line_107 |  | 100 | 115 | 0.013775 | 0.125 | 0.08 | 261 | 0 | 0.364 | 1 | 1 | cs | TRUE
108 | LV_5473-2_0_3_line_108 |  | 100 | 110 | 0.049001 | 0.125 | 0.08 | 261 | 0 | 0.364 | 1 | 1 | cs | TRUE
109 | LV_5473-2_0_3_line_109 |  | 102 | 122 | 0.015541 | 0.125 | 0.08 | 261 | 0 | 0.364 | 1 | 1 | cs | TRUE
110 | LV_5473-2_0_3_line_110 |  | 103 | 105 | 0.011537 | 0.125 | 0.08 | 261 | 0 | 0.364 | 1 | 1 | cs | TRUE
111 | LV_5473-2_0_3_line_111 |  | 105 | 111 | 0.00040101 | 0.125 | 0.08 | 261 | 0 | 0.364 | 1 | 1 | cs | TRUE
112 | LV_5473-2_0_3_line_112 |  | 106 | 107 | 0.04149 | 0.125 | 0.08 | 261 | 0 | 0.364 | 1 | 1 | cs | TRUE
113 | LV_5473-2_0_3_line_113 |  | 106 | 108 | 0.010945 | 0.125 | 0.08 | 261 | 0 | 0.364 | 1 | 1 | cs | TRUE
114 | LV_5473-2_0_3_line_114 |  | 107 | 109 | 0.021065 | 0.125 | 0.08 | 261 | 0 | 0.364 | 1 | 1 | cs | TRUE
115 | LV_5473-2_0_3_line_115 |  | 108 | 110 | 0.052868 | 0.125 | 0.08 | 261 | 0 | 0.364 | 1 | 1 | cs | TRUE
116 | LV_5473-2_0_3_line_116 |  | 112 | 113 | 0.019529 | 0.125 | 0.08 | 261 | 0 | 0.364 | 1 | 1 | cs | TRUE
117 | LV_5473-2_0_3_line_117 |  | 113 | 117 | 0.010042 | 0.125 | 0.08 | 261 | 0 | 0.364 | 1 | 1 | cs | TRUE
118 | LV_5473-2_0_3_line_118 |  | 115 | 116 | 0.04716 | 0.125 | 0.08 | 261 | 0 | 0.364 | 1 | 1 | cs | TRUE
119 | LV_5473-2_0_3_line_119 |  | 118 | 119 | 0.017727 | 0.125 | 0.08 | 261 | 0 | 0.364 | 1 | 1 | cs | TRUE
120 | LV_5473-2_0_3_line_120 |  | 118 | 120 | 0.021019 | 0.125 | 0.08 | 261 | 0 | 0.364 | 1 | 1 | cs | TRUE
121 | LV_5473-2_0_3_line_121 |  | 120 | 121 | 0.01452 | 0.125 | 0.08 | 261 | 0 | 0.364 | 1 | 1 | cs | TRUE

## trafo
| name | std_type | hv_bus | lv_bus | sn_mva | vn_hv_kv | vn_lv_kv | vk_percent | vkr_percent | pfe_kw | i0_percent | shift_degree | tap_side | tap_neutral | tap_min | tap_max | tap_step_percent | tap_step_degree | tap_pos | tap_phase_shifter | parallel | df | in_service
0 | LV_5473-2_0_3_trafo_53 | 0.63 MVA 20/0.4 kV | 123 | 13 | 0.63 | 20 | 0.4 | 6 | 1.206 | 1.65 | 0.2619 | 150 | hv | 0 | -2 | 2 | 2.5 | 0 | 0 | FALSE | 1 | 1 | TRUE

## line_geodata
| x0 | y0 | x1 | y1 | x2 | y2 | x3 | y3 | x4 | y4
0 | 2534532.3166 | 1161507.6394 | 2534529.7187 | 1161508.1254
1 | 2534552.137 | 1161506.7901 | 2534539.6336 | 1161506.2706 | 2534532.3166 | 1161507.6394
2 | 2534509.7951 | 1161514.2165 | 2534523.1619 | 1161509.3519 | 2534529.7187 | 1161508.1254
3 | 2534552.137 | 1161506.7901 | 2534552.2472 | 1161469.824
4 | 2534552.137 | 1161506.7901 | 2534552.1381 | 1161508.018
5 | 2534493.2129 | 1161520.2513 | 2534509.7951 | 1161514.2165
6 | 2534552.2472 | 1161469.824 | 2534553.7189 | 1161469.8747
7 | 2534552.2472 | 1161469.824 | 2534551.1549 | 1161452.582 | 2534549.1766 | 1161420.5851
8 | 2534552.164 | 1161534.8635 | 2534552.1381 | 1161508.018
9 | 2534493.2129 | 1161520.2513 | 2534473.9229 | 1161527.5839
10 | 2534493.2129 | 1161520.2513 | 2534498.98 | 1161533.241
11 | 2534553.7189 | 1161469.8747 | 2534556.4077 | 1161469.8009 | 2534570.466 | 1161451.2819 | 2534572.6715 | 1161446.8121
12 | 2534553.7189 | 1161469.8747 | 2534556.6436 | 1161475.268 | 2534573.8598 | 1161496.7141
13 | 2534547.6751 | 1161396.2999 | 2534549.1766 | 1161420.5851
14 | 2534552.1979 | 1161569.98 | 2534552.164 | 1161534.8635
15 | 2534453.5795 | 1161535.2832 | 2534454.1884 | 1161535.0855 | 2534473.9229 | 1161527.5839
16 | 2534498.98 | 1161533.241 | 2534501.9766 | 1161539.9907
17 | 2534586.6025 | 1161418.5789 | 2534572.6715 | 1161446.8121
18 | 2534547.6751 | 1161396.2999 | 2534565.5302 | 1161090.9495
19 | 2534547.6751 | 1161396.2999 | 2534512.9923 | 1161410.9306
20 | 2534565.6976 | 1161562.1062 | 2534552.1979 | 1161569.98
21 | 2534552.1979 | 1161569.98 | 2534552.4689 | 1161578.6707
22 | 2534432.989 | 1161541.9683 | 2534429.1364 | 1161543.2191
23 | 2534415.7817 | 1161546.8225 | 2534429.1364 | 1161543.2191 | 2534429.1364 | 1161543.2191
24 | 2534453.5795 | 1161535.2832 | 2534432.989 | 1161541.9683
25 | 2534534.1804 | 1161581.0249 | 2534537.4002 | 1161580.6104
26 | 2534530.5772 | 1161581.4887 | 2534534.1804 | 1161581.0249
27 | 2534552.4689 | 1161578.6707 | 2534537.4002 | 1161580.6104
28 | 2534543.4639 | 1161615.7561 | 2534554.9552 | 1161609.2161 | 2534552.6089 | 1161603.4496 | 2534552.778 | 1161586.6384 | 2534552.4689 | 1161578.6707
29 | 2534543.4639 | 1161615.7561 | 2534554.0381 | 1161639.4651
30 | 2534543.4639 | 1161615.7561 | 2534554.9552 | 1161609.2161 | 2534579.5932 | 1161596.8518 | 2534583.4724 | 1161594.9307
31 | 2534543.4639 | 1161615.7561 | 2534518.8599 | 1161627.6597
32 | 2534565.6976 | 1161562.1062 | 2534571.9619 | 1161582.5176
33 | 2534565.6976 | 1161562.1062 | 2534570.1661 | 1161559.6222
34 | 2534555.6021 | 1161642.9718 | 2534554.0381 | 1161639.4651
35 | 2534583.4724 | 1161594.9307 | 2534591.3302 | 1161610.7316
36 | 2534583.4724 | 1161594.9307 | 2534611.4487 | 1161583.2954
37 | 2534509.141 | 1161632.3618 | 2534518.8599 | 1161627.6597
38 | 2534572.7367 | 1161585.0422 | 2534571.9619 | 1161582.5176
39 | 2534570.1661 | 1161559.6222 | 2534581.1327 | 1161553.526
40 | 2534558.6467 | 1161649.7983 | 2534555.6021 | 1161642.9718
41 | 2534591.3302 | 1161610.7316 | 2534605.7175 | 1161645.6275
42 | 2534591.3302 | 1161610.7316 | 2534589.8265 | 1161614.0832 | 2534590.108 | 1161618.1157 | 2534592.5375 | 1161624.363
43 | 2534615.4792 | 1161581.6191 | 2534611.4487 | 1161583.2954
44 | 2534509.141 | 1161632.3618 | 2534517.7415 | 1161651.1933
45 | 2534503.0554 | 1161635.0185 | 2534509.141 | 1161632.3618
46 | 2534503.0554 | 1161635.0185 | 2534488.9513 | 1161600.4227
47 | 2534486.1436 | 1161593.5357 | 2534488.9513 | 1161600.4227
48 | 2534503.0554 | 1161635.0185 | 2534487.0334 | 1161642.1392
49 | 2534473.8269 | 1161647.9891 | 2534486.9505 | 1161642.176 | 2534487.0334 | 1161642.1392
50 | 2534517.9806 | 1161651.7169 | 2534517.7415 | 1161651.1933
51 | 2534472.1425 | 1161648.8079 | 2534473.8269 | 1161647.9891
52 | 2534472.1425 | 1161648.8079 | 2534460.5964 | 1161621.5633
53 | 2534504.4466 | 1161545.5539 | 2534501.9766 | 1161539.9907
54 | 2534607.5702 | 1161644.9218 | 2534605.7175 | 1161645.6275 | 2534605.7175 | 1161645.6275
55 | 2534662.0643 | 1161560.945 | 2534650.2475 | 1161567.1659 | 2534615.4792 | 1161581.6191
56 | 2534496.2795 | 1161447.9413 | 2534493.8785 | 1161442.4773
57 | 2534485.371 | 1161423.1165 | 2534493.8785 | 1161442.4773
58 | 2534464.6301 | 1161431.7254 | 2534485.371 | 1161423.1165
59 | 2534485.371 | 1161423.1165 | 2534512.9923 | 1161410.9306
60 | 2534464.6301 | 1161431.7254 | 2534474.7638 | 1161462.2774
61 | 2534512.9923 | 1161410.9306 | 2534519.6698 | 1161433.9689
62 | 2534478.559 | 1161473.7198 | 2534474.7638 | 1161462.2774
63 | 2534474.7638 | 1161462.2774 | 2534453.9619 | 1161475.0018
64 | 2534522.4199 | 1161443.4569 | 2534519.6698 | 1161433.9689
65 | 2534581.1327 | 1161553.526 | 2534592.9279 | 1161546.9692
66 | 2534608.3723 | 1161538.3837 | 2534592.9279 | 1161546.9692
67 | 2534608.3723 | 1161538.3837 | 2534620.9668 | 1161550.7733
68 | 2534616.0143 | 1161533.6868 | 2534608.3723 | 1161538.3837
69 | 2534624.187 | 1161553.9412 | 2534620.9668 | 1161550.7733
70 | 2534673.1661 | 1161521.3596 | 2534663.9467 | 1161510.7414
71 | 2534688.3615 | 1161538.3574 | 2534682.1436 | 1161531.6992 | 2534673.1661 | 1161521.3596
72 | 2534655.4215 | 1161500.9228 | 2534663.9467 | 1161510.7414
73 | 2534688.3615 | 1161538.3574 | 2534696.0754 | 1161528.2902 | 2534708.8488 | 1161508.5626
74 | 2534662.0643 | 1161560.945 | 2534672.1199 | 1161554.1206 | 2534679.7038 | 1161547.6012 | 2534688.3615 | 1161538.3574
75 | 2534655.4215 | 1161500.9228 | 2534646.583 | 1161490.7433
76 | 2534708.8488 | 1161508.5626 | 2534724.1988 | 1161519.0493
77 | 2534708.8488 | 1161508.5626 | 2534711.1384 | 1161505.3371
78 | 2534662.0643 | 1161560.945 | 2534668.6884 | 1161590.8338
79 | 2534632.6586 | 1161474.7063 | 2534646.583 | 1161490.7433
80 | 2534724.4465 | 1161486.9408 | 2534722.154 | 1161489.8186 | 2534711.1384 | 1161505.3371
81 | 2534668.6884 | 1161590.8338 | 2534675.9713 | 1161589.0536
82 | 2534668.6884 | 1161590.8338 | 2534675.006 | 1161617.5964
83 | 2534639.953 | 1161459.8964 | 2534632.6586 | 1161474.7063
84 | 2534724.4465 | 1161486.9408 | 2534727.8844 | 1161482.6251
85 | 2534677.2113 | 1161626.9388 | 2534675.006 | 1161617.5964
86 | 2534742.2231 | 1161559.6304 | 2534757.2962 | 1161538.5747 | 2534760.4534 | 1161534.0132
87 | 2534719.9192 | 1161580.2151 | 2534734.1318 | 1161570.9333 | 2534742.2231 | 1161559.6304
88 | 2534777.7558 | 1161509.0138 | 2534760.4534 | 1161534.0132
89 | 2534777.7558 | 1161509.0138 | 2534772.471 | 1161471.8148
90 | 2534767.1411 | 1161441.1694 | 2534769.4168 | 1161450.3164 | 2534772.471 | 1161471.8148
91 | 2534767.1411 | 1161441.1694 | 2534785.4039 | 1161426.0059
92 | 2534767.1411 | 1161441.1694 | 2534749.4564 | 1161457.4484 | 2534736.5547 | 1161471.741
93 | 2534565.5302 | 1161090.9495 | 2534571.6303 | 1161079.6753
94 | 2534606.0336 | 1161007.8361 | 2534571.6303 | 1161079.6753
95 | 2534609.7857 | 1160985.2848 | 2534606.3767 | 1161006.4892 | 2534606.0336 | 1161007.8361
96 | 2534796.5002 | 1161416.7926 | 2534785.4039 | 1161426.0059
97 | 2534736.5547 | 1161471.741 | 2534727.8844 | 1161482.6251
98 | 2534736.5547 | 1161471.741 | 2534719.5975 | 1161455.9112
99 | 2534630.7492 | 1161560.3966 | 2534624.187 | 1161553.9412
100 | 2534719.5975 | 1161455.9112 | 2534701.3066 | 1161438.8365
101 | 2534700.4158 | 1161438.0049 | 2534701.3066 | 1161438.8365
102 | 2534679.8496 | 1161418.8062 | 2534700.4158 | 1161438.0049
103 | 2534679.8496 | 1161418.8062 | 2534676.8547 | 1161416.0542
104 | 2534679.8496 | 1161418.8062 | 2534700.5702 | 1161397.7358 | 2534704.4163 | 1161396.2932
105 | 2534663.9256 | 1161404.1734 | 2534676.8547 | 1161416.0542
106 | 2534707.0112 | 1161395.32 | 2534704.4163 | 1161396.2932
107 | 2534796.5002 | 1161416.7926 | 2534792.5689 | 1161412.533 | 2534798.3409 | 1161407.0242
108 | 2534796.5002 | 1161416.7926 | 2534815.4001 | 1161421.3677 | 2534844.9547 | 1161421.5719
109 | 2534622.0931 | 1161639.3901 | 2534607.5702 | 1161644.9218
110 | 2534663.9256 | 1161404.1734 | 2534655.4305 | 1161396.3672
111 | 2534655.1352 | 1161396.0959 | 2534655.4305 | 1161396.3672
112 | 2534899.0185 | 1161394.2522 | 2534907.1888 | 1161373.7789 | 2534888.5978 | 1161368.0756
113 | 2534894.962 | 1161404.4172 | 2534899.0185 | 1161394.2522
114 | 2534870.152 | 1161358.4104 | 2534880.5179 | 1161365.5969 | 2534888.5978 | 1161368.0756
115 | 2534844.9547 | 1161421.5719 | 2534894.962 | 1161404.4172
116 | 2534609.7857 | 1160985.2848 | 2534609.7857 | 1160985.2848 | 2534613.1318 | 1160979.4118 | 2534623.7227 | 1160972.2769
117 | 2534632.1834 | 1160966.8899 | 2534630.241 | 1160967.8858 | 2534623.7227 | 1160972.2769
118 | 2534798.3409 | 1161407.0242 | 2534773.8236 | 1161366.7378
119 | 2534691.8985 | 1161655.6394 | 2534684.3522 | 1161657.1556 | 2534682.0454 | 1161647.3944
120 | 2534677.2113 | 1161626.9388 | 2534682.0454 | 1161647.3944
121 | 2534677.2113 | 1161626.9388 | 2534691.3678 | 1161623.7124

## bus_geodata
| x | y | coords
0 | 2534532.3166 | 1161507.6394
1 | 2534529.7187 | 1161508.1254
2 | 2534552.137 | 1161506.7901
3 | 2534509.7951 | 1161514.2165
4 | 2534552.2472 | 1161469.824
5 | 2534552.1381 | 1161508.018
6 | 2534493.2129 | 1161520.2513
7 | 2534553.7189 | 1161469.8747
8 | 2534549.1766 | 1161420.5851
9 | 2534552.164 | 1161534.8635
10 | 2534473.9229 | 1161527.5839
11 | 2534498.98 | 1161533.241
12 | 2534572.6715 | 1161446.8121
13 | 2534573.8598 | 1161496.7141
14 | 2534547.6751 | 1161396.2999
15 | 2534552.1979 | 1161569.98
16 | 2534429.1364 | 1161543.2191
17 | 2534432.989 | 1161541.9683
18 | 2534415.7817 | 1161546.8225
19 | 2534453.5795 | 1161535.2832
20 | 2534534.1804 | 1161581.0249
21 | 2534537.4002 | 1161580.6104
22 | 2534530.5772 | 1161581.4887
23 | 2534552.4689 | 1161578.6707
24 | 2534543.4639 | 1161615.7561
25 | 2534565.6976 | 1161562.1062
26 | 2534554.0381 | 1161639.4651
27 | 2534583.4724 | 1161594.9307
28 | 2534518.8599 | 1161627.6597
29 | 2534571.9619 | 1161582.5176
30 | 2534570.1661 | 1161559.6222
31 | 2534555.6021 | 1161642.9718
32 | 2534591.3302 | 1161610.7316
33 | 2534611.4487 | 1161583.2954
34 | 2534509.141 | 1161632.3618
35 | 2534488.9513 | 1161600.4227
36 | 2534503.0554 | 1161635.0185
37 | 2534486.1436 | 1161593.5357
38 | 2534487.0334 | 1161642.1392
39 | 2534517.7415 | 1161651.1933
40 | 2534473.8269 | 1161647.9891
41 | 2534517.9806 | 1161651.7169
42 | 2534472.1425 | 1161648.8079
43 | 2534501.9766 | 1161539.9907
44 | 2534504.4466 | 1161545.5539
45 | 2534558.6467 | 1161649.7983
46 | 2534605.7175 | 1161645.6275
47 | 2534592.5375 | 1161624.363
48 | 2534615.4792 | 1161581.6191
49 | 2534460.5964 | 1161621.5633
50 | 2534496.2795 | 1161447.9413
51 | 2534493.8785 | 1161442.4773
52 | 2534485.371 | 1161423.1165
53 | 2534464.6301 | 1161431.7254
54 | 2534512.9923 | 1161410.9306
55 | 2534474.7638 | 1161462.2774
56 | 2534519.6698 | 1161433.9689
57 | 2534581.1327 | 1161553.526
58 | 2534592.9279 | 1161546.9692
59 | 2534608.3723 | 1161538.3837
60 | 2534572.7367 | 1161585.0422
61 | 2534620.9668 | 1161550.7733
62 | 2534616.0143 | 1161533.6868
63 | 2534673.1661 | 1161521.3596
64 | 2534663.9467 | 1161510.7414
65 | 2534688.3615 | 1161538.3574
66 | 2534655.4215 | 1161500.9228
67 | 2534708.8488 | 1161508.5626
68 | 2534662.0643 | 1161560.945
69 | 2534646.583 | 1161490.7433
70 | 2534724.1988 | 1161519.0493
71 | 2534711.1384 | 1161505.3371
72 | 2534668.6884 | 1161590.8338
73 | 2534632.6586 | 1161474.7063
74 | 2534724.4465 | 1161486.9408
75 | 2534675.9713 | 1161589.0536
76 | 2534675.006 | 1161617.5964
77 | 2534742.2231 | 1161559.6304
78 | 2534760.4534 | 1161534.0132
79 | 2534719.9192 | 1161580.2151
80 | 2534777.7558 | 1161509.0138
81 | 2534772.471 | 1161471.8148
82 | 2534767.1411 | 1161441.1694
83 | 2534453.9619 | 1161475.0018
84 | 2534478.559 | 1161473.7198
85 | 2534586.6025 | 1161418.5789
86 | 2534565.5302 | 1161090.9495
87 | 2534571.6303 | 1161079.6753
88 | 2534606.0336 | 1161007.8361
89 | 2534522.4199 | 1161443.4569
90 | 2534785.4039 | 1161426.0059
91 | 2534736.5547 | 1161471.741
92 | 2534624.187 | 1161553.9412
93 | 2534719.5975 | 1161455.9112
94 | 2534701.3066 | 1161438.8365
95 | 2534700.4158 | 1161438.0049
96 | 2534727.8844 | 1161482.6251
97 | 2534679.8496 | 1161418.8062
98 | 2534676.8547 | 1161416.0542
99 | 2534704.4163 | 1161396.2932
100 | 2534796.5002 | 1161416.7926
101 | 2534639.953 | 1161459.8964
102 | 2534607.5702 | 1161644.9218
103 | 2534663.9256 | 1161404.1734
104 | 2534707.0112 | 1161395.32
105 | 2534655.4305 | 1161396.3672
106 | 2534899.0185 | 1161394.2522
107 | 2534888.5978 | 1161368.0756
108 | 2534894.962 | 1161404.4172
109 | 2534870.152 | 1161358.4104
110 | 2534844.9547 | 1161421.5719
111 | 2534655.1352 | 1161396.0959
112 | 2534609.7857 | 1160985.2848
113 | 2534623.7227 | 1160972.2769
114 | 2534630.7492 | 1161560.3966
115 | 2534798.3409 | 1161407.0242
116 | 2534773.8236 | 1161366.7378
117 | 2534632.1834 | 1160966.8899
118 | 2534682.0454 | 1161647.3944
119 | 2534691.8985 | 1161655.6394
120 | 2534677.2113 | 1161626.9388
121 | 2534691.3678 | 1161623.7124
122 | 2534622.0931 | 1161639.3901
123 | 2534577.0894 | 1161500.737

## line_std_types
| c_nf_per_km | r_ohm_per_km | x_ohm_per_km | max_i_ka | type | q_mm2 | alpha | voltage_rating
NAYY 4x50 SE | 210 | 0.642 | 0.083 | 0.142 | cs | 50 | 0.00403 | LV
NAYY 4x120 SE | 264 | 0.225 | 0.08 | 0.242 | cs | 120 | 0.00403 | LV
NAYY 4x150 SE | 261 | 0.208 | 0.08 | 0.27 | cs | 150 | 0.00403 | LV
NA2XS2Y 1x95 RM/25 12/20 kV | 216 | 0.313 | 0.132 | 0.252 | cs | 95 | 0.00403 | MV
NA2XS2Y 1x185 RM/25 12/20 kV | 273 | 0.161 | 0.117 | 0.362 | cs | 185 | 0.00403 | MV
NA2XS2Y 1x240 RM/25 12/20 kV | 304 | 0.122 | 0.112 | 0.421 | cs | 240 | 0.00403 | MV
NA2XS2Y 1x95 RM/25 6/10 kV | 315 | 0.313 | 0.123 | 0.249 | cs | 95 | 0.00403 | MV
NA2XS2Y 1x185 RM/25 6/10 kV | 406 | 0.161 | 0.11 | 0.358 | cs | 185 | 0.00403 | MV
NA2XS2Y 1x240 RM/25 6/10 kV | 456 | 0.122 | 0.105 | 0.416 | cs | 240 | 0.00403 | MV
NA2XS2Y 1x150 RM/25 12/20 kV | 250 | 0.206 | 0.116 | 0.319 | cs | 150 | 0.00403 | MV
NA2XS2Y 1x120 RM/25 12/20 kV | 230 | 0.253 | 0.119 | 0.283 | cs | 120 | 0.00403 | MV
NA2XS2Y 1x70 RM/25 12/20 kV | 190 | 0.443 | 0.132 | 0.22 | cs | 70 | 0.00403 | MV
NA2XS2Y 1x150 RM/25 6/10 kV | 360 | 0.206 | 0.11 | 0.315 | cs | 150 | 0.00403 | MV
NA2XS2Y 1x120 RM/25 6/10 kV | 340 | 0.253 | 0.113 | 0.28 | cs | 120 | 0.00403 | MV
NA2XS2Y 1x70 RM/25 6/10 kV | 280 | 0.443 | 0.123 | 0.217 | cs | 70 | 0.00403 | MV
N2XS(FL)2Y 1x120 RM/35 64/110 kV | 112 | 0.153 | 0.166 | 0.366 | cs | 120 | 0.00393 | HV
N2XS(FL)2Y 1x185 RM/35 64/110 kV | 125 | 0.099 | 0.156 | 0.457 | cs | 185 | 0.00393 | HV
N2XS(FL)2Y 1x240 RM/35 64/110 kV | 135 | 0.075 | 0.149 | 0.526 | cs | 240 | 0.00393 | HV
N2XS(FL)2Y 1x300 RM/35 64/110 kV | 144 | 0.06 | 0.144 | 0.588 | cs | 300 | 0.00393 | HV
15-AL1/3-ST1A 0.4 | 11 | 1.8769 | 0.35 | 0.105 | ol | 16 | 0.00403 | LV
24-AL1/4-ST1A 0.4 | 11.25 | 1.2012 | 0.335 | 0.14 | ol | 24 | 0.00403 | LV
48-AL1/8-ST1A 0.4 | 12.2 | 0.5939 | 0.3 | 0.21 | ol | 48 | 0.00403 | LV
94-AL1/15-ST1A 0.4 | 13.2 | 0.306 | 0.29 | 0.35 | ol | 94 | 0.00403 | LV
34-AL1/6-ST1A 10.0 | 9.7 | 0.8342 | 0.36 | 0.17 | ol | 34 | 0.00403 | MV
48-AL1/8-ST1A 10.0 | 10.1 | 0.5939 | 0.35 | 0.21 | ol | 48 | 0.00403 | MV
70-AL1/11-ST1A 10.0 | 10.4 | 0.4132 | 0.339 | 0.29 | ol | 70 | 0.00403 | MV
94-AL1/15-ST1A 10.0 | 10.75 | 0.306 | 0.33 | 0.35 | ol | 94 | 0.00403 | MV
122-AL1/20-ST1A 10.0 | 11.1 | 0.2376 | 0.323 | 0.41 | ol | 122 | 0.00403 | MV
149-AL1/24-ST1A 10.0 | 11.25 | 0.194 | 0.315 | 0.47 | ol | 149 | 0.00403 | MV
34-AL1/6-ST1A 20.0 | 9.15 | 0.8342 | 0.382 | 0.17 | ol | 34 | 0.00403 | MV
48-AL1/8-ST1A 20.0 | 9.5 | 0.5939 | 0.372 | 0.21 | ol | 48 | 0.00403 | MV
70-AL1/11-ST1A 20.0 | 9.7 | 0.4132 | 0.36 | 0.29 | ol | 70 | 0.00403 | MV
94-AL1/15-ST1A 20.0 | 10 | 0.306 | 0.35 | 0.35 | ol | 94 | 0.00403 | MV
122-AL1/20-ST1A 20.0 | 10.3 | 0.2376 | 0.344 | 0.41 | ol | 122 | 0.00403 | MV
149-AL1/24-ST1A 20.0 | 10.5 | 0.194 | 0.337 | 0.47 | ol | 149 | 0.00403 | MV
184-AL1/30-ST1A 20.0 | 10.75 | 0.1571 | 0.33 | 0.535 | ol | 184 | 0.00403 | MV
243-AL1/39-ST1A 20.0 | 11 | 0.1188 | 0.32 | 0.645 | ol | 243 | 0.00403 | MV
48-AL1/8-ST1A 110.0 | 8 | 0.5939 | 0.46 | 0.21 | ol | 48 | 0.00403 | HV
70-AL1/11-ST1A 110.0 | 8.4 | 0.4132 | 0.45 | 0.29 | ol | 70 | 0.00403 | HV
94-AL1/15-ST1A 110.0 | 8.65 | 0.306 | 0.44 | 0.35 | ol | 94 | 0.00403 | HV
122-AL1/20-ST1A 110.0 | 8.5 | 0.2376 | 0.43 | 0.41 | ol | 122 | 0.00403 | HV
149-AL1/24-ST1A 110.0 | 8.75 | 0.194 | 0.41 | 0.47 | ol | 149 | 0.00403 | HV
184-AL1/30-ST1A 110.0 | 8.8 | 0.1571 | 0.4 | 0.535 | ol | 184 | 0.00403 | HV
243-AL1/39-ST1A 110.0 | 9 | 0.1188 | 0.39 | 0.645 | ol | 243 | 0.00403 | HV
305-AL1/39-ST1A 110.0 | 9.2 | 0.0949 | 0.38 | 0.74 | ol | 305 | 0.00403 | HV
490-AL1/64-ST1A 110.0 | 9.75 | 0.059 | 0.37 | 0.96 | ol | 490 | 0.00403 | HV
679-AL1/86-ST1A 110.0 | 9.95 | 0.042 | 0.36 | 1.15 | ol | 679 | 0.00403 | HV
490-AL1/64-ST1A 220.0 | 10 | 0.059 | 0.285 | 0.96 | ol | 490 | 0.00403 | HV
679-AL1/86-ST1A 220.0 | 11.7 | 0.042 | 0.275 | 1.15 | ol | 679 | 0.00403 | HV
490-AL1/64-ST1A 380.0 | 11 | 0.059 | 0.253 | 0.96 | ol | 490 | 0.00403 | HV
679-AL1/86-ST1A 380.0 | 14.6 | 0.042 | 0.25 | 1.15 | ol | 679 | 0.00403 | HV

## trafo_std_types
| i0_percent | pfe_kw | vkr_percent | sn_mva | vn_lv_kv | vn_hv_kv | vk_percent | shift_degree | vector_group | tap_side | tap_neutral | tap_min | tap_max | tap_step_degree | tap_step_percent | tap_phase_shifter
160 MVA 380/110 kV | 0.06 | 60 | 0.25 | 160 | 110 | 380 | 12.2 | 0 | Yy0 | hv | 0 | -9 | 9 | 0 | 1.5 | FALSE
100 MVA 220/110 kV | 0.06 | 55 | 0.26 | 100 | 110 | 220 | 12 | 0 | Yy0 | hv | 0 | -9 | 9 | 0 | 1.5 | FALSE
63 MVA 110/20 kV | 0.04 | 22 | 0.32 | 63 | 20 | 110 | 18 | 150 | YNd5 | hv | 0 | -9 | 9 | 0 | 1.5 | FALSE
40 MVA 110/20 kV | 0.05 | 18 | 0.34 | 40 | 20 | 110 | 16.2 | 150 | YNd5 | hv | 0 | -9 | 9 | 0 | 1.5 | FALSE
25 MVA 110/20 kV | 0.07 | 14 | 0.41 | 25 | 20 | 110 | 12 | 150 | YNd5 | hv | 0 | -9 | 9 | 0 | 1.5 | FALSE
63 MVA 110/10 kV | 0.04 | 22 | 0.32 | 63 | 10 | 110 | 18 | 150 | YNd5 | hv | 0 | -9 | 9 | 0 | 1.5 | FALSE
40 MVA 110/10 kV | 0.05 | 18 | 0.34 | 40 | 10 | 110 | 16.2 | 150 | YNd5 | hv | 0 | -9 | 9 | 0 | 1.5 | FALSE
25 MVA 110/10 kV | 0.07 | 14 | 0.41 | 25 | 10 | 110 | 12 | 150 | YNd5 | hv | 0 | -9 | 9 | 0 | 1.5 | FALSE
0.25 MVA 20/0.4 kV | 0.32 | 0.8 | 1.44 | 0.25 | 0.4 | 20 | 6 | 150 | Yzn5 | hv | 0 | -2 | 2 | 0 | 2.5 | FALSE
0.4 MVA 20/0.4 kV | 0.3375 | 1.35 | 1.425 | 0.4 | 0.4 | 20 | 6 | 150 | Dyn5 | hv | 0 | -2 | 2 | 0 | 2.5 | FALSE
0.63 MVA 20/0.4 kV | 0.2619 | 1.65 | 1.206 | 0.63 | 0.4 | 20 | 6 | 150 | Dyn5 | hv | 0 | -2 | 2 | 0 | 2.5 | FALSE
0.25 MVA 10/0.4 kV | 0.24 | 0.6 | 1.2 | 0.25 | 0.4 | 10 | 4 | 150 | Dyn5 | hv | 0 | -2 | 2 | 0 | 2.5 | FALSE
0.4 MVA 10/0.4 kV | 0.2375 | 0.95 | 1.325 | 0.4 | 0.4 | 10 | 4 | 150 | Dyn5 | hv | 0 | -2 | 2 | 0 | 2.5 | FALSE
0.63 MVA 10/0.4 kV | 0.1873 | 1.18 | 1.0794 | 0.63 | 0.4 | 10 | 4 | 150 | Dyn5 | hv | 0 | -2 | 2 | 0 | 2.5 | FALSE

## trafo3w_std_types
| sn_hv_mva | sn_mv_mva | sn_lv_mva | vn_hv_kv | vn_mv_kv | vn_lv_kv | vk_hv_percent | vk_mv_percent | vk_lv_percent | vkr_hv_percent | vkr_mv_percent | vkr_lv_percent | pfe_kw | i0_percent | shift_mv_degree | shift_lv_degree | vector_group | tap_side | tap_neutral | tap_min | tap_max | tap_step_percent
63/25/38 MVA 110/20/10 kV | 63 | 25 | 38 | 110 | 20 | 10 | 10.4 | 10.4 | 10.4 | 0.28 | 0.32 | 0.35 | 35 | 0.89 | 0 | 0 | YN0yn0yn0 | hv | 0 | -10 | 10 | 1.2
63/25/38 MVA 110/10/10 kV | 63 | 25 | 38 | 110 | 10 | 10 | 10.4 | 10.4 | 10.4 | 0.28 | 0.32 | 0.35 | 35 | 0.89 | 0 | 0 | YN0yn0yn0 | hv | 0 | -10 | 10 | 1.2

## fuse_std_types
| fuse_type | i_rated_a | t_avg | t_min | t_total | x_avg | x_min | x_total
HV 100A | HV 100A | 100 | 0 | [10.0, 3.64, 0.854, 0.281, 0.1, 0.0531, 0.022, 0.01] | [10.0, 4.267, 1.21, 0.403, 0.1, 0.058, 0.022, 0.01] | 0 | [300.0, 350.0, 450.0, 550.0, 700.0, 850.0, 1200.0, 1752.0] | [600.0, 700.0, 900.0, 1150.0, 1665.0, 2000.0, 3000.0, 4313.0]
HV 10A | HV 10A | 10 | 0 | [10.0, 1675.0, 0.344, 0.156, 0.1, 0.0417, 0.0171, 0.01] | [10.0, 1.3, 0.3, 0.155, 0.1, 0.0555, 0.023, 0.01] | 0 | [30.0, 32.0, 35.0, 37.0, 39.0, 50.0, 70.0, 88.0] | [60.0, 70.0, 80.0, 87.0, 94.0, 110.0, 150.0, 216.0]
HV 125A | HV 125A | 125 | 0 | [10.0, 1.82, 0.344, 0.1, 0.0467, 0.0269, 0.01] | [10.0, 2.478, 0.426, 0.1, 0.0427, 0.0211, 0.01] | 0 | [375.0, 500.0, 700.0, 925.0, 1200.0, 1500.0, 2341.0] | [750.0, 1000.0, 1500.0, 2200.0, 3000.0, 4000.0, 5765.0]
HV 160A | HV 160A | 160 | 0 | [10.0, 4.15, 1.03, 0.198, 0.1, 0.051, 0.0172, 0.01] | [10.0, 2.3, 0.734, 0.274, 0.1, 0.046, 0.0177, 0.01] | 0 | [480.0, 550.0, 700.0, 1000.0, 1260.0, 1600.0, 2500.0, 3227.0] | [960.0, 1300.0, 1700.0, 2200.0, 2996.0, 4000.0, 6000.0, 7946.0]
HV 16A | HV 16A | 16 | 0 | [10.0, 0.352, 0.164, 0.1, 0.0649, 0.0342, 0.01] | [10.0, 2.34, 0.722, 0.181, 0.1, 0.055, 0.0296, 0.01] | 0 | [48.0, 60.0, 65.0, 71.0, 80.0, 100.0, 162.0] | [96.0, 110.0, 125.0, 150.0, 168.0, 200.0, 250.0, 398.0]
HV 200A | HV 200A | 200 | 0 | [10.0, 4.267, 1.21, 0.403, 0.1, 0.058, 0.022, 0.01] | [10.0, 3.73, 1.654, 0.328, 0.1, 0.0531, 0.019, 0.01] | 0 | [600.0, 700.0, 900.0, 1150.0, 1665.0, 2000.0, 3000.0, 4313.0] | [1200.0, 1500.0, 1800.0, 2700.0, 3960.0, 5000.0, 7500.0, 10620.0]
HV 20A | HV 20A | 20 | 0 | [10.0, 1.3, 0.3, 0.155, 0.1, 0.0555, 0.023, 0.01] | [10.0, 1.3, 0.161, 0.1, 0.0611, 0.0399, 0.0141, 0.01] | 0 | [60.0, 70.0, 80.0, 87.0, 94.0, 110.0, 150.0, 216.0] | [120.0, 150.0, 200.0, 223.0, 260.0, 300.0, 450.0, 532.0]
HV 25A | HV 25A | 25 | 0 | [10.0, 2.512, 0.833, 0.299, 0.1, 0.0372, 0.0223, 0.01] | [10.0, 3.125, 0.597, 0.198, 0.1, 0.0378, 0.022, 0.01] | 0 | [75.0, 82.0, 90.0, 100.0, 124.0, 170.0, 200.0, 289.0] | [150.0, 170.0, 210.0, 250.0, 294.0, 400.0, 500.0, 711.0]
HV 31.5A | HV 31.5A | 31.5 | 0 | [10.0, 2.34, 0.722, 0.181, 0.1, 0.055, 0.0296, 0.01] | [10.0, 2.84, 0.368, 0.164, 0.1, 0.0621, 0.0378, 0.0195, 0.01] | 0 | [95.0, 110.0, 125.0, 150.0, 165.0, 200.0, 250.0, 390.0] | [189.0, 220.0, 300.0, 350.0, 393.0, 450.0, 530.0, 700.0, 960.0]
HV 40A | HV 40A | 40 | 0 | [10.0, 1.3, 0.161, 0.1, 0.0611, 0.0399, 0.0141, 0.01] | [10.0, 2.05, 0.369, 0.198, 0.1, 0.051, 0.0298, 0.01] | 0 | [120.0, 150.0, 200.0, 223.0, 260.0, 300.0, 450.0, 532.0] | [240.0, 300.0, 400.0, 450.0, 530.0, 650.0, 800.0, 1311.0]
HV 50A | HV 50A | 50 | 0 | [10.0, 3.215, 0.597, 0.198, 0.1, 0.0378, 0.022, 0.01] | [10.0, 3.64, 0.854, 0.281, 0.1, 0.0531, 0.022, 0.01] | 0 | [150.0, 170.0, 210.0, 250.0, 294.0, 400.0, 500.0, 711.0] | [300.0, 350.0, 450.0, 550.0, 700.0, 850.0, 1200.0, 1752.0]
HV 6.3A | HV 6.3A | 6.3 | 0 | [10.0, 1.39, 0.344, 0.168, 0.1, 0.056, 0.0263, 0.01] | [10.0, 1.711, 0.516, 0.198, 0.1, 0.0634, 0.0303, 0.01] | 0 | [19.0, 19.5, 20.4, 20.8, 22.0, 25.0, 32.0, 48.0] | [38.0, 40.0, 43.0, 48.0, 53.0, 60.0, 75.0, 118.0]
HV 63A | HV 63A | 63 | 0 | [10.0, 2.84, 0.368, 0.164, 0.1, 0.0621, 0.0378, 0.0195, 0.01] | [10.0, 1.82, 0.344, 0.1, 0.0467, 0.0269, 0.01] | 0 | [189.0, 220.0, 300.0, 350.0, 393.0, 450.0, 530.0, 700.0, 961.0] | [378.0, 500.0, 700.0, 934.0, 1200.0, 1500.0, 2366.0]
HV 80A | HV 80A | 80 | 0 | [10.0, 2.05, 0.369, 0.198, 0.1, 0.051, 0.0298, 0.01] | [10.0, 4.15, 1.03, 0.198, 0.1, 0.051, 0.0172, 0.01] | 0 | [240.0, 300.0, 400.0, 450.0, 530.0, 650.0, 800.0, 1311.0] | [480.0, 550.0, 700.0, 1000.0, 1260.0, 1600.0, 2500.0, 3227.0]
Siemens NH-1-100 | Siemens NH-1-100 | 100 | [5400.0, 2000.0, 400.0, 20.0, 1.0, 0.2, 0.012, 0.004] | 0 | 0 | [150.0, 190.0, 250.0, 430.0, 900.0, 1250.0, 2700.0, 3600.0] | 0 | 0
Siemens NH-1-125 | Siemens NH-1-125 | 125 | [4800.0, 120.0, 7.0, 0.1, 0.004] | 0 | 0 | [180.0, 400.0, 740.0, 2000.0, 4250.0] | 0 | 0
Siemens NH-1-16 | Siemens NH-1-16 | 16 | [4000.0, 400.0, 2.0, 0.1, 0.04, 0.01] | 0 | 0 | [26.0, 35.0, 75.0, 150.0, 200.0, 300.0] | 0 | 0
Siemens NH-1-160 | Siemens NH-1-160 | 160 | [4800.0, 120.0, 7.0, 0.1, 0.004] | 0 | 0 | [210.0, 500.0, 900.0, 2300.0, 5000.0] | 0 | 0
Siemens NH-1-25 | Siemens NH-1-25 | 25 | [4000.0, 1000.0, 10.0, 0.2, 0.02, 0.01] | 0 | 0 | [40.0, 50.0, 100.0, 210.0, 400.0, 500.0] | 0 | 0
Siemens NH-1-50 | Siemens NH-1-50 | 50 | [4000.0, 40.0, 4.0, 1.0, 0.02, 0.01] | 0 | 0 | [86.0, 200.0, 300.0, 400.0, 1000.0, 1280.0] | 0 | 0
Siemens NH-1-63 | Siemens NH-1-63 | 63 | [4000.0, 100.0, 10.0, 2.0, 0.04, 0.01] | 0 | 0 | [100.0, 200.0, 300.0, 400.0, 1000.0, 1500.0] | 0 | 0
Siemens NH-1-80 | Siemens NH-1-80 | 80 | [4800.0, 120.0, 7.0, 0.1, 0.01] | 0 | 0 | [150.58, 250.0, 450.0, 1150.0, 2470.0] | 0 | 0
Siemens NH-2-1000 | Siemens NH-2-1000 | 1000 | [4800.0, 120.0, 7.0, 0.1, 0.004] | 0 | 0 | [1900.0, 3500.0, 8400.0, 24000.0, 52000.0] | 0 | 0
Siemens NH-2-200 | Siemens NH-2-200 | 200 | [4800.0, 120.0, 7.0, 0.1, 0.004] | 0 | 0 | [280.0, 650.0, 1200.0, 3000.0, 7000.0] | 0 | 0
Siemens NH-2-224 | Siemens NH-2-224 | 224 | [4800.0, 120.0, 7.0, 0.2, 0.04, 0.004] | 0 | 0 | [400.0, 750.0, 1453.0, 3025.0, 4315.0, 7600.0] | 0 | 0
Siemens NH-2-250 | Siemens NH-2-250 | 250 | [4800.0, 120.0, 7.0, 0.1, 0.004] | 0 | 0 | [450.0, 800.0, 1650.0, 4000.0, 8500.0] | 0 | 0
Siemens NH-2-315 | Siemens NH-2-315 | 315 | [4800.0, 120.0, 7.0, 0.1, 0.004] | 0 | 0 | [550.0, 920.0, 1900.0, 5000.0, 11000.0] | 0 | 0
Siemens NH-2-355 | Siemens NH-2-355 | 355 | [4800.0, 120.0, 6.0, 0.1, 0.004] | 0 | 0 | [650.0, 1116.27, 2350.0, 5840.0, 12790.0] | 0 | 0
Siemens NH-2-400 | Siemens NH-2-400 | 400 | [4800.0, 120.0, 7.0, 0.1, 0.004] | 0 | 0 | [720.0, 1350.0, 2800.0, 6500.0, 15000.0] | 0 | 0
Siemens NH-2-425 | Siemens NH-2-425 | 425 | [4800.0, 120.0, 7.0, 0.1, 0.004] | 0 | 0 | [850.0, 1500.0, 3050.0, 7500.0, 16500.0] | 0 | 0
Siemens NH-2-630 | Siemens NH-2-630 | 630 | [4800.0, 120.0, 7.0, 0.1, 0.004] | 0 | 0 | [1200.0, 2000.0, 4800.0, 12000.0, 26000.0] | 0 | 0

## dtypes
| element | column | dtype
0 | bus | name | object
1 | bus | vn_kv | float64
2 | bus | type | object
3 | bus | zone | object
4 | bus | in_service | bool
5 | load | name | object
6 | load | bus | uint32
7 | load | p_mw | float64
8 | load | q_mvar | float64
9 | load | const_z_percent | float64
10 | load | const_i_percent | float64
11 | load | sn_mva | float64
12 | load | scaling | float64
13 | load | in_service | bool
14 | load | type | object
15 | ext_grid | name | object
16 | ext_grid | bus | uint32
17 | ext_grid | vm_pu | float64
18 | ext_grid | va_degree | float64
19 | ext_grid | slack_weight | float64
20 | ext_grid | in_service | bool
21 | line | name | object
22 | line | std_type | object
23 | line | from_bus | uint32
24 | line | to_bus | uint32
25 | line | length_km | float64
26 | line | r_ohm_per_km | float64
27 | line | x_ohm_per_km | float64
28 | line | c_nf_per_km | float64
29 | line | g_us_per_km | float64
30 | line | max_i_ka | float64
31 | line | df | float64
32 | line | parallel | uint32
33 | line | type | object
34 | line | in_service | bool
35 | trafo | name | object
36 | trafo | std_type | object
37 | trafo | hv_bus | uint32
38 | trafo | lv_bus | uint32
39 | trafo | sn_mva | float64
40 | trafo | vn_hv_kv | float64
41 | trafo | vn_lv_kv | float64
42 | trafo | vk_percent | float64
43 | trafo | vkr_percent | float64
44 | trafo | pfe_kw | float64
45 | trafo | i0_percent | float64
46 | trafo | shift_degree | float64
47 | trafo | tap_side | object
48 | trafo | tap_neutral | int32
49 | trafo | tap_min | int32
50 | trafo | tap_max | int32
51 | trafo | tap_step_percent | float64
52 | trafo | tap_step_degree | float64
53 | trafo | tap_pos | int32
54 | trafo | tap_phase_shifter | bool
55 | trafo | parallel | uint32
56 | trafo | df | float64
57 | trafo | in_service | bool
58 | line_geodata | coords | object
59 | bus_geodata | x | float64
60 | bus_geodata | y | float64
61 | bus_geodata | coords | object

## parameters
| version | format_version | converged | OPF_converged | name | f_hz | sn_mva
0 | 2.14.6 | 2.14.0 | FALSE | FALSE |  | 50 | 1