## bus
| name | vn_kv | type | zone | in_service
0 | bus_LV_5476-1_0_2_node_0 | 0.4 | n |  | TRUE
1 | bus_LV_5476-1_0_2_node_1 | 0.4 | n |  | TRUE
2 | bus_LV_5476-1_0_2_node_2 | 0.4 | n |  | TRUE
3 | bus_LV_5476-1_0_2_node_3 | 0.4 | n |  | TRUE
4 | bus_LV_5476-1_0_2_node_4 | 0.4 | n |  | TRUE
5 | bus_LV_5476-1_0_2_node_5 | 0.4 | n |  | TRUE
6 | bus_LV_5476-1_0_2_node_6 | 0.4 | n |  | TRUE
7 | bus_LV_5476-1_0_2_node_12 | 0.4 | n |  | TRUE
8 | bus_LV_5476-1_0_2_node_88 | 0.4 | n |  | TRUE
9 | bus_LV_5476-1_0_2_node_25 | 0.4 | n |  | TRUE
10 | bus_LV_5476-1_0_2_node_127 | 0.4 | n |  | TRUE
11 | bus_LV_5476-1_0_2_node_40 | 0.4 | n |  | TRUE
12 | bus_LV_5476-1_0_2_node_38 | 0.4 | n |  | TRUE
13 | bus_LV_5476-1_0_2_node_7 | 0.4 | n |  | TRUE
14 | bus_LV_5476-1_0_2_node_129 | 0.4 | n |  | TRUE
15 | bus_LV_5476-1_0_2_node_41 | 0.4 | n |  | TRUE
16 | bus_LV_5476-1_0_2_node_44 | 0.4 | n |  | TRUE
17 | bus_LV_5476-1_0_2_node_130 | 0.4 | n |  | TRUE
18 | bus_LV_5476-1_0_2_node_10 | 0.4 | n |  | TRUE
19 | bus_LV_5476-1_0_2_node_24 | 0.4 | n |  | TRUE
20 | bus_LV_5476-1_0_2_node_42 | 0.4 | n |  | TRUE
21 | bus_LV_5476-1_0_2_node_39 | 0.4 | n |  | TRUE
22 | bus_LV_5476-1_0_2_node_43 | 0.4 | n |  | TRUE
23 | bus_LV_5476-1_0_2_node_128 | 0.4 | n |  | TRUE
24 | bus_LV_5476-1_0_2_node_8 | 0.4 | n |  | TRUE
25 | bus_LV_5476-1_0_2_node_9 | 0.4 | n |  | TRUE
26 | bus_LV_5476-1_0_2_node_11 | 0.4 | n |  | TRUE
27 | bus_LV_5476-1_0_2_node_13 | 0.4 | n |  | TRUE
28 | bus_LV_5476-1_0_2_node_89 | 0.4 | n |  | TRUE
29 | bus_LV_5476-1_0_2_node_31 | 0.4 | n |  | TRUE
30 | bus_LV_5476-1_0_2_node_108 | 0.4 | n |  | TRUE
31 | bus_LV_5476-1_0_2_node_79 | 0.4 | n |  | TRUE
32 | bus_LV_5476-1_0_2_node_29 | 0.4 | n |  | TRUE
33 | bus_LV_5476-1_0_2_node_14 | 0.4 | n |  | TRUE
34 | bus_LV_5476-1_0_2_node_16 | 0.4 | n |  | TRUE
35 | bus_LV_5476-1_0_2_node_15 | 0.4 | n |  | TRUE
36 | bus_LV_5476-1_0_2_node_17 | 0.4 | n |  | TRUE
37 | bus_LV_5476-1_0_2_node_18 | 0.4 | n |  | TRUE
38 | bus_LV_5476-1_0_2_node_19 | 0.4 | n |  | TRUE
39 | bus_LV_5476-1_0_2_node_20 | 0.4 | n |  | TRUE
40 | bus_LV_5476-1_0_2_node_55 | 0.4 | n |  | TRUE
41 | bus_LV_5476-1_0_2_node_54 | 0.4 | n |  | TRUE
42 | bus_LV_5476-1_0_2_node_52 | 0.4 | n |  | TRUE
43 | bus_LV_5476-1_0_2_node_21 | 0.4 | n |  | TRUE
44 | bus_LV_5476-1_0_2_node_124 | 0.4 | n |  | TRUE
45 | bus_LV_5476-1_0_2_node_78 | 0.4 | n |  | TRUE
46 | bus_LV_5476-1_0_2_node_53 | 0.4 | n |  | TRUE
47 | bus_LV_5476-1_0_2_node_51 | 0.4 | n |  | TRUE
48 | bus_LV_5476-1_0_2_node_22 | 0.4 | n |  | TRUE
49 | bus_LV_5476-1_0_2_node_66 | 0.4 | n |  | TRUE
50 | bus_LV_5476-1_0_2_node_64 | 0.4 | n |  | TRUE
51 | bus_LV_5476-1_0_2_node_23 | 0.4 | n |  | TRUE
52 | bus_LV_5476-1_0_2_node_26 | 0.4 | n |  | TRUE
53 | bus_LV_5476-1_0_2_node_56 | 0.4 | n |  | TRUE
54 | bus_LV_5476-1_0_2_node_57 | 0.4 | n |  | TRUE
55 | bus_LV_5476-1_0_2_node_27 | 0.4 | n |  | TRUE
56 | bus_LV_5476-1_0_2_node_28 | 0.4 | n |  | TRUE
57 | bus_LV_5476-1_0_2_node_30 | 0.4 | n |  | TRUE
58 | bus_LV_5476-1_0_2_node_32 | 0.4 | n |  | TRUE
59 | bus_LV_5476-1_0_2_node_33 | 0.4 | n |  | TRUE
60 | bus_LV_5476-1_0_2_node_34 | 0.4 | n |  | TRUE
61 | bus_LV_5476-1_0_2_node_35 | 0.4 | n |  | TRUE
62 | bus_LV_5476-1_0_2_node_37 | 0.4 | n |  | TRUE
63 | bus_LV_5476-1_0_2_node_36 | 0.4 | n |  | TRUE
64 | bus_LV_5476-1_0_2_node_87 | 0.4 | n |  | TRUE
65 | bus_LV_5476-1_0_2_node_92 | 0.4 | n |  | TRUE
66 | bus_LV_5476-1_0_2_node_83 | 0.4 | n |  | TRUE
67 | bus_LV_5476-1_0_2_node_106 | 0.4 | n |  | TRUE
68 | bus_LV_5476-1_0_2_node_103 | 0.4 | n |  | TRUE
69 | bus_LV_5476-1_0_2_node_125 | 0.4 | n |  | TRUE
70 | bus_LV_5476-1_0_2_node_104 | 0.4 | n |  | TRUE
71 | bus_LV_5476-1_0_2_node_45 | 0.4 | n |  | TRUE
72 | bus_LV_5476-1_0_2_node_46 | 0.4 | n |  | TRUE
73 | bus_LV_5476-1_0_2_node_47 | 0.4 | n |  | TRUE
74 | bus_LV_5476-1_0_2_node_117 | 0.4 | n |  | TRUE
75 | bus_LV_5476-1_0_2_node_48 | 0.4 | n |  | TRUE
76 | bus_LV_5476-1_0_2_node_116 | 0.4 | n |  | TRUE
77 | bus_LV_5476-1_0_2_node_123 | 0.4 | n |  | TRUE
78 | bus_LV_5476-1_0_2_node_72 | 0.4 | n |  | TRUE
79 | bus_LV_5476-1_0_2_node_49 | 0.4 | n |  | TRUE
80 | bus_LV_5476-1_0_2_node_50 | 0.4 | n |  | TRUE
81 | bus_LV_5476-1_0_2_node_76 | 0.4 | n |  | TRUE
82 | bus_LV_5476-1_0_2_node_77 | 0.4 | n |  | TRUE
83 | bus_LV_5476-1_0_2_node_126 | 0.4 | n |  | TRUE
84 | bus_LV_5476-1_0_2_node_113 | 0.4 | n |  | TRUE
85 | bus_LV_5476-1_0_2_node_75 | 0.4 | n |  | TRUE
86 | bus_LV_5476-1_0_2_node_58 | 0.4 | n |  | TRUE
87 | bus_LV_5476-1_0_2_node_59 | 0.4 | n |  | TRUE
88 | bus_LV_5476-1_0_2_node_60 | 0.4 | n |  | TRUE
89 | bus_LV_5476-1_0_2_node_61 | 0.4 | n |  | TRUE
90 | bus_LV_5476-1_0_2_node_62 | 0.4 | n |  | TRUE
91 | bus_LV_5476-1_0_2_node_94 | 0.4 | n |  | TRUE
92 | bus_LV_5476-1_0_2_node_82 | 0.4 | n |  | TRUE
93 | bus_LV_5476-1_0_2_node_80 | 0.4 | n |  | TRUE
94 | bus_LV_5476-1_0_2_node_93 | 0.4 | n |  | TRUE
95 | bus_LV_5476-1_0_2_node_63 | 0.4 | n |  | TRUE
96 | bus_LV_5476-1_0_2_node_85 | 0.4 | n |  | TRUE
97 | bus_LV_5476-1_0_2_node_65 | 0.4 | n |  | TRUE
98 | bus_LV_5476-1_0_2_node_67 | 0.4 | n |  | TRUE
99 | bus_LV_5476-1_0_2_node_68 | 0.4 | n |  | TRUE
100 | bus_LV_5476-1_0_2_node_96 | 0.4 | n |  | TRUE
101 | bus_LV_5476-1_0_2_node_97 | 0.4 | n |  | TRUE
102 | bus_LV_5476-1_0_2_node_95 | 0.4 | n |  | TRUE
103 | bus_LV_5476-1_0_2_node_109 | 0.4 | n |  | TRUE
104 | bus_LV_5476-1_0_2_node_101 | 0.4 | n |  | TRUE
105 | bus_LV_5476-1_0_2_node_69 | 0.4 | n |  | TRUE
106 | bus_LV_5476-1_0_2_node_70 | 0.4 | n |  | TRUE
107 | bus_LV_5476-1_0_2_node_71 | 0.4 | n |  | TRUE
108 | bus_LV_5476-1_0_2_node_73 | 0.4 | n |  | TRUE
109 | bus_LV_5476-1_0_2_node_74 | 0.4 | n |  | TRUE
110 | bus_LV_5476-1_0_2_node_131 | 0.4 | n |  | TRUE
111 | bus_LV_5476-1_0_2_node_111 | 0.4 | n |  | TRUE
112 | bus_LV_5476-1_0_2_node_81 | 0.4 | n |  | TRUE
113 | bus_LV_5476-1_0_2_node_84 | 0.4 | n |  | TRUE
114 | bus_LV_5476-1_0_2_node_86 | 0.4 | n |  | TRUE
115 | bus_LV_5476-1_0_2_node_90 | 0.4 | n |  | TRUE
116 | bus_LV_5476-1_0_2_node_91 | 0.4 | n |  | TRUE
117 | bus_LV_5476-1_0_2_node_107 | 0.4 | n |  | TRUE
118 | bus_LV_5476-1_0_2_node_99 | 0.4 | n |  | TRUE
119 | bus_LV_5476-1_0_2_node_98 | 0.4 | n |  | TRUE
120 | bus_LV_5476-1_0_2_node_100 | 0.4 | n |  | TRUE
121 | bus_LV_5476-1_0_2_node_102 | 0.4 | n |  | TRUE
122 | bus_LV_5476-1_0_2_node_105 | 0.4 | n |  | TRUE
123 | bus_LV_5476-1_0_2_node_119 | 0.4 | n |  | TRUE
124 | bus_LV_5476-1_0_2_node_110 | 0.4 | n |  | TRUE
125 | bus_LV_5476-1_0_2_node_112 | 0.4 | n |  | TRUE
126 | bus_LV_5476-1_0_2_node_114 | 0.4 | n |  | TRUE
127 | bus_LV_5476-1_0_2_node_115 | 0.4 | n |  | TRUE
128 | bus_LV_5476-1_0_2_node_132 | 0.4 | n |  | TRUE
129 | bus_LV_5476-1_0_2_node_122 | 0.4 | n |  | TRUE
130 | bus_LV_5476-1_0_2_node_120 | 0.4 | n |  | TRUE
131 | bus_LV_5476-1_0_2_node_118 | 0.4 | n |  | TRUE
132 | bus_LV_5476-1_0_2_node_121 | 0.4 | n |  | TRUE
133 | bus_MV_315_0_node_9 | 20 | n |  | TRUE

## load
| name | bus | p_mw | q_mvar | const_z_percent | const_i_percent | sn_mva | scaling | in_service | type
0 | LV_5476-1_0_2_load_0 | 0 | 0.0025061 | 0.00062809 | 0 | 0 |  | 1 | TRUE | wye
1 | LV_5476-1_0_2_load_4 | 4 | 0.0045421 | 0.0011384 | 0 | 0 |  | 1 | TRUE | wye
2 | LV_5476-1_0_2_load_6 | 6 | 0.0080331 | 0.0020133 | 0 | 0 |  | 1 | TRUE | wye
3 | LV_5476-1_0_2_load_88 | 8 | 0.0014138 | 0.00035433 | 0 | 0 |  | 1 | TRUE | wye
4 | LV_5476-1_0_2_load_25 | 9 | 0.0040257 | 0.0010089 | 0 | 0 |  | 1 | TRUE | wye
5 | LV_5476-1_0_2_load_127 | 10 | 0.000946 | 0.00023709 | 0 | 0 |  | 1 | TRUE | wye
6 | LV_5476-1_0_2_load_38 | 12 | 0.0065429 | 0.0016398 | 0 | 0 |  | 1 | TRUE | wye
7 | LV_5476-1_0_2_load_129 | 14 | 0.0074122 | 0.0018577 | 0 | 0 |  | 1 | TRUE | wye
8 | LV_5476-1_0_2_load_130 | 17 | 0.0016992 | 0.00042587 | 0 | 0 |  | 1 | TRUE | wye
9 | LV_5476-1_0_2_load_39 | 21 | 0.0047565 | 0.0011921 | 0 | 0 |  | 1 | TRUE | wye
10 | LV_5476-1_0_2_load_43 | 22 | 0.0023137 | 0.00057987 | 0 | 0 |  | 1 | TRUE | wye
11 | LV_5476-1_0_2_load_128 | 23 | 0.0096166 | 0.0024101 | 0 | 0 |  | 1 | TRUE | wye
12 | LV_5476-1_0_2_load_8 | 24 | 0.0011729 | 0.00029396 | 0 | 0 |  | 1 | TRUE | wye
13 | LV_5476-1_0_2_load_9 | 25 | 0.00033728 | 8.453e-05 | 0 | 0 |  | 1 | TRUE | wye
14 | LV_5476-1_0_2_load_13 | 27 | 0.0065334 | 0.0016374 | 0 | 0 |  | 1 | TRUE | wye
15 | LV_5476-1_0_2_load_31 | 29 | 0.0027629 | 0.00069246 | 0 | 0 |  | 1 | TRUE | wye
16 | LV_5476-1_0_2_load_108 | 30 | 0.00048143 | 0.00012066 | 0 | 0 |  | 1 | TRUE | wye
17 | LV_5476-1_0_2_load_79 | 31 | 0.00033705 | 8.4473e-05 | 0 | 0 |  | 1 | TRUE | wye
18 | LV_5476-1_0_2_load_14 | 33 | 0.0032143 | 0.00080558 | 0 | 0 |  | 1 | TRUE | wye
19 | LV_5476-1_0_2_load_15 | 35 | 0.0020063 | 0.00050284 | 0 | 0 |  | 1 | TRUE | wye
20 | LV_5476-1_0_2_load_17 | 36 | 0.0010541 | 0.00026418 | 0 | 0 |  | 1 | TRUE | wye
21 | LV_5476-1_0_2_load_19 | 38 | 0.0090881 | 0.0022777 | 0 | 0 |  | 1 | TRUE | wye
22 | LV_5476-1_0_2_load_54 | 41 | 0.0024089 | 0.00060373 | 0 | 0 |  | 1 | TRUE | wye
23 | LV_5476-1_0_2_load_21 | 43 | 0.0035249 | 0.00088343 | 0 | 0 |  | 1 | TRUE | wye
24 | LV_5476-1_0_2_load_124 | 44 | 0.0041977 | 0.001052 | 0 | 0 |  | 1 | TRUE | wye
25 | LV_5476-1_0_2_load_53 | 46 | 0.0037135 | 0.00093068 | 0 | 0 |  | 1 | TRUE | wye
26 | LV_5476-1_0_2_load_22 | 48 | 0.0010829 | 0.00027139 | 0 | 0 |  | 1 | TRUE | wye
27 | LV_5476-1_0_2_load_66 | 49 | 0.0010726 | 0.00026881 | 0 | 0 |  | 1 | TRUE | wye
28 | LV_5476-1_0_2_load_23 | 51 | 0.0037263 | 0.0009339 | 0 | 0 |  | 1 | TRUE | wye
29 | LV_5476-1_0_2_load_26 | 52 | 0.0030025 | 0.00075249 | 0 | 0 |  | 1 | TRUE | wye
30 | LV_5476-1_0_2_load_57 | 54 | 0.0010971 | 0.00027497 | 0 | 0 |  | 1 | TRUE | wye
31 | LV_5476-1_0_2_load_27 | 55 | 0.0034897 | 0.00087459 | 0 | 0 |  | 1 | TRUE | wye
32 | LV_5476-1_0_2_load_28 | 56 | 0.0029812 | 0.00074716 | 0 | 0 |  | 1 | TRUE | wye
33 | LV_5476-1_0_2_load_30 | 57 | 0.0018845 | 0.00047231 | 0 | 0 |  | 1 | TRUE | wye
34 | LV_5476-1_0_2_load_32 | 58 | 0.0028258 | 0.0007082 | 0 | 0 |  | 1 | TRUE | wye
35 | LV_5476-1_0_2_load_33 | 59 | 0.00072056 | 0.00018059 | 0 | 0 |  | 1 | TRUE | wye
36 | LV_5476-1_0_2_load_34 | 60 | 0.002012 | 0.00050425 | 0 | 0 |  | 1 | TRUE | wye
37 | LV_5476-1_0_2_load_37 | 62 | 0.0024525 | 0.00061465 | 0 | 0 |  | 1 | TRUE | wye
38 | LV_5476-1_0_2_load_36 | 63 | 0.00069657 | 0.00017458 | 0 | 0 |  | 1 | TRUE | wye
39 | LV_5476-1_0_2_load_92 | 65 | 0.0068556 | 0.0017182 | 0 | 0 |  | 1 | TRUE | wye
40 | LV_5476-1_0_2_load_103 | 68 | 0.0036435 | 0.00091315 | 0 | 0 |  | 1 | TRUE | wye
41 | LV_5476-1_0_2_load_125 | 69 | 0.004509 | 0.0011301 | 0 | 0 |  | 1 | TRUE | wye
42 | LV_5476-1_0_2_load_104 | 70 | 0.0043937 | 0.0011012 | 0 | 0 |  | 1 | TRUE | wye
43 | LV_5476-1_0_2_load_45 | 71 | 0.007069 | 0.0017717 | 0 | 0 |  | 1 | TRUE | wye
44 | LV_5476-1_0_2_load_117 | 74 | 0.00066721 | 0.00016722 | 0 | 0 |  | 1 | TRUE | wye
45 | LV_5476-1_0_2_load_123 | 77 | 0.0027918 | 0.00069969 | 0 | 0 |  | 1 | TRUE | wye
46 | LV_5476-1_0_2_load_49 | 79 | 0.0046824 | 0.0011735 | 0 | 0 |  | 1 | TRUE | wye
47 | LV_5476-1_0_2_load_50 | 80 | 0.0043256 | 0.0010841 | 0 | 0 |  | 1 | TRUE | wye
48 | LV_5476-1_0_2_load_77 | 82 | 0.0023526 | 0.00058963 | 0 | 0 |  | 1 | TRUE | wye
49 | LV_5476-1_0_2_load_126 | 83 | 0.0095998 | 0.0024059 | 0 | 0 |  | 1 | TRUE | wye
50 | LV_5476-1_0_2_load_75 | 85 | 0.003316 | 0.00083107 | 0 | 0 |  | 1 | TRUE | wye
51 | LV_5476-1_0_2_load_58 | 86 | 0.00087967 | 0.00022047 | 0 | 0 |  | 1 | TRUE | wye
52 | LV_5476-1_0_2_load_59 | 87 | 0.0011566 | 0.00028987 | 0 | 0 |  | 1 | TRUE | wye
53 | LV_5476-1_0_2_load_60 | 88 | 0.0023611 | 0.00059175 | 0 | 0 |  | 1 | TRUE | wye
54 | LV_5476-1_0_2_load_61 | 89 | 0.00035988 | 9.0194e-05 | 0 | 0 |  | 1 | TRUE | wye
55 | LV_5476-1_0_2_load_94 | 91 | 0.0035522 | 0.00089028 | 0 | 0 |  | 1 | TRUE | wye
56 | LV_5476-1_0_2_load_80 | 93 | 0.00046813 | 0.00011732 | 0 | 0 |  | 1 | TRUE | wye
57 | LV_5476-1_0_2_load_93 | 94 | 0.00050529 | 0.00012664 | 0 | 0 |  | 1 | TRUE | wye
58 | LV_5476-1_0_2_load_63 | 95 | 0.0020503 | 0.00051385 | 0 | 0 |  | 1 | TRUE | wye
59 | LV_5476-1_0_2_load_85 | 96 | 0.0019021 | 0.00047672 | 0 | 0 |  | 1 | TRUE | wye
60 | LV_5476-1_0_2_load_67 | 98 | 0.0061502 | 0.0015414 | 0 | 0 |  | 1 | TRUE | wye
61 | LV_5476-1_0_2_load_96 | 100 | 0.0019714 | 0.00049409 | 0 | 0 |  | 1 | TRUE | wye
62 | LV_5476-1_0_2_load_95 | 102 | 0.0042758 | 0.0010716 | 0 | 0 |  | 1 | TRUE | wye
63 | LV_5476-1_0_2_load_109 | 103 | 0.0012544 | 0.00031439 | 0 | 0 |  | 1 | TRUE | wye
64 | LV_5476-1_0_2_load_101 | 104 | 0.002004 | 0.00050225 | 0 | 0 |  | 1 | TRUE | wye
65 | LV_5476-1_0_2_load_69 | 105 | 0.0032281 | 0.00080903 | 0 | 0 |  | 1 | TRUE | wye
66 | LV_5476-1_0_2_load_70 | 106 | 0.001067 | 0.00026741 | 0 | 0 |  | 1 | TRUE | wye
67 | LV_5476-1_0_2_load_73 | 108 | 0.0038944 | 0.00097603 | 0 | 0 |  | 1 | TRUE | wye
68 | LV_5476-1_0_2_load_74 | 109 | 0.0019969 | 0.00050047 | 0 | 0 |  | 1 | TRUE | wye
69 | LV_5476-1_0_2_load_131 | 110 | 0.0083168 | 0.0020844 | 0 | 0 |  | 1 | TRUE | wye
70 | LV_5476-1_0_2_load_84 | 113 | 0.0044517 | 0.0011157 | 0 | 0 |  | 1 | TRUE | wye
71 | LV_5476-1_0_2_load_86 | 114 | 0.0009757 | 0.00024453 | 0 | 0 |  | 1 | TRUE | wye
72 | LV_5476-1_0_2_load_90 | 115 | 0.0010173 | 0.00025497 | 0 | 0 |  | 1 | TRUE | wye
73 | LV_5476-1_0_2_load_91 | 116 | 0.00045867 | 0.00011495 | 0 | 0 |  | 1 | TRUE | wye
74 | LV_5476-1_0_2_load_107 | 117 | 0.0033752 | 0.00084589 | 0 | 0 |  | 1 | TRUE | wye
75 | LV_5476-1_0_2_load_98 | 119 | 0.0022362 | 0.00056045 | 0 | 0 |  | 1 | TRUE | wye
76 | LV_5476-1_0_2_load_102 | 121 | 0.0042734 | 0.001071 | 0 | 0 |  | 1 | TRUE | wye
77 | LV_5476-1_0_2_load_105 | 122 | 0.0056763 | 0.0014226 | 0 | 0 |  | 1 | TRUE | wye
78 | LV_5476-1_0_2_load_110 | 124 | 0.0025795 | 0.00064649 | 0 | 0 |  | 1 | TRUE | wye
79 | LV_5476-1_0_2_load_114 | 126 | 0.0010093 | 0.00025296 | 0 | 0 |  | 1 | TRUE | wye
80 | LV_5476-1_0_2_load_132 | 128 | 0.0040681 | 0.0010196 | 0 | 0 |  | 1 | TRUE | wye
81 | LV_5476-1_0_2_load_120 | 130 | 0.00074903 | 0.00018772 | 0 | 0 |  | 1 | TRUE | wye
82 | LV_5476-1_0_2_load_118 | 131 | 0.0025041 | 0.0006276 | 0 | 0 |  | 1 | TRUE | wye
83 | LV_5476-1_0_2_load_121 | 132 | 0.0028611 | 0.00071705 | 0 | 0 |  | 1 | TRUE | wye

## ext_grid
| name | bus | vm_pu | va_degree | slack_weight | in_service
0 |  | 41 | 1 | 0 | 1 | TRUE

## line
| name | std_type | from_bus | to_bus | length_km | r_ohm_per_km | x_ohm_per_km | c_nf_per_km | g_us_per_km | max_i_ka | df | parallel | type | in_service
0 | LV_5476-1_0_2_line_0 |  | 0 | 1 | 0.039707 | 0.125 | 0.08 | 261 | 0 | 0.364 | 1 | 1 | cs | TRUE
1 | LV_5476-1_0_2_line_1 |  | 0 | 2 | 0.011906 | 0.125 | 0.08 | 261 | 0 | 0.364 | 1 | 1 | cs | TRUE
2 | LV_5476-1_0_2_line_2 |  | 1 | 3 | 0.012878 | 0.125 | 0.08 | 261 | 0 | 0.364 | 1 | 1 | cs | TRUE
3 | LV_5476-1_0_2_line_3 |  | 1 | 4 | 0.018713 | 0.125 | 0.08 | 261 | 0 | 0.364 | 1 | 1 | cs | TRUE
4 | LV_5476-1_0_2_line_4 |  | 1 | 5 | 0.029601 | 0.125 | 0.08 | 261 | 0 | 0.364 | 1 | 1 | cs | TRUE
5 | LV_5476-1_0_2_line_5 |  | 2 | 6 | 0.026379 | 0.125 | 0.08 | 261 | 0 | 0.364 | 1 | 1 | cs | TRUE
6 | LV_5476-1_0_2_line_6 |  | 3 | 7 | 0.005717 | 0.125 | 0.08 | 261 | 0 | 0.364 | 1 | 1 | cs | TRUE
7 | LV_5476-1_0_2_line_7 |  | 3 | 8 | 0.018526 | 0.125 | 0.08 | 261 | 0 | 0.364 | 1 | 1 | cs | TRUE
8 | LV_5476-1_0_2_line_8 |  | 4 | 9 | 0.025609 | 0.125 | 0.08 | 261 | 0 | 0.364 | 1 | 1 | cs | TRUE
9 | LV_5476-1_0_2_line_9 |  | 5 | 10 | 0.011416 | 0.125 | 0.08 | 261 | 0 | 0.364 | 1 | 1 | cs | TRUE
10 | LV_5476-1_0_2_line_10 |  | 5 | 11 | 0.022141 | 0.125 | 0.08 | 261 | 0 | 0.364 | 1 | 1 | cs | TRUE
11 | LV_5476-1_0_2_line_11 |  | 6 | 12 | 0.020476 | 0.125 | 0.08 | 261 | 0 | 0.364 | 1 | 1 | cs | TRUE
12 | LV_5476-1_0_2_line_12 |  | 7 | 17 | 0.029175 | 0.125 | 0.08 | 261 | 0 | 0.364 | 1 | 1 | cs | TRUE
13 | LV_5476-1_0_2_line_13 |  | 7 | 18 | 0.008893 | 0.125 | 0.08 | 261 | 0 | 0.364 | 1 | 1 | cs | TRUE
14 | LV_5476-1_0_2_line_14 |  | 9 | 19 | 0.017014 | 0.125 | 0.08 | 261 | 0 | 0.364 | 1 | 1 | cs | TRUE
15 | LV_5476-1_0_2_line_15 |  | 11 | 20 | 0.014296 | 0.125 | 0.08 | 261 | 0 | 0.364 | 1 | 1 | cs | TRUE
16 | LV_5476-1_0_2_line_16 |  | 11 | 21 | 0.038578 | 0.125 | 0.08 | 261 | 0 | 0.364 | 1 | 1 | cs | TRUE
17 | LV_5476-1_0_2_line_17 |  | 13 | 14 | 0.011122 | 0.125 | 0.08 | 261 | 0 | 0.364 | 1 | 1 | cs | TRUE
18 | LV_5476-1_0_2_line_18 |  | 13 | 15 | 0.013106 | 0.125 | 0.08 | 261 | 0 | 0.364 | 1 | 1 | cs | TRUE
19 | LV_5476-1_0_2_line_19 |  | 13 | 16 | 0.023939 | 0.125 | 0.08 | 261 | 0 | 0.364 | 1 | 1 | cs | TRUE
20 | LV_5476-1_0_2_line_20 |  | 15 | 22 | 0.010436 | 0.125 | 0.08 | 261 | 0 | 0.364 | 1 | 1 | cs | TRUE
21 | LV_5476-1_0_2_line_21 |  | 15 | 21 | 0.0065344 | 0.125 | 0.08 | 261 | 0 | 0.364 | 1 | 1 | cs | TRUE
22 | LV_5476-1_0_2_line_22 |  | 16 | 23 | 0.00976 | 0.125 | 0.08 | 261 | 0 | 0.364 | 1 | 1 | cs | TRUE
23 | LV_5476-1_0_2_line_23 |  | 18 | 27 | 0.006291 | 0.125 | 0.08 | 261 | 0 | 0.364 | 1 | 1 | cs | TRUE
24 | LV_5476-1_0_2_line_24 |  | 18 | 24 | 0.031326 | 0.125 | 0.08 | 261 | 0 | 0.364 | 1 | 1 | cs | TRUE
25 | LV_5476-1_0_2_line_25 |  | 19 | 52 | 0.0084423 | 0.125 | 0.08 | 261 | 0 | 0.364 | 1 | 1 | cs | TRUE
26 | LV_5476-1_0_2_line_26 |  | 19 | 51 | 0.019947 | 0.125 | 0.08 | 261 | 0 | 0.364 | 1 | 1 | cs | TRUE
27 | LV_5476-1_0_2_line_27 |  | 20 | 67 | 0.012619 | 0.125 | 0.08 | 261 | 0 | 0.364 | 1 | 1 | cs | TRUE
28 | LV_5476-1_0_2_line_28 |  | 20 | 68 | 0.012311 | 0.125 | 0.08 | 261 | 0 | 0.364 | 1 | 1 | cs | TRUE
29 | LV_5476-1_0_2_line_29 |  | 24 | 25 | 0.0098526 | 0.125 | 0.08 | 261 | 0 | 0.364 | 1 | 1 | cs | TRUE
30 | LV_5476-1_0_2_line_30 |  | 25 | 26 | 0.0029954 | 0.125 | 0.08 | 261 | 0 | 0.364 | 1 | 1 | cs | TRUE
31 | LV_5476-1_0_2_line_31 |  | 26 | 28 | 0.009221 | 0.125 | 0.08 | 261 | 0 | 0.364 | 1 | 2 | cs | TRUE
32 | LV_5476-1_0_2_line_32 |  | 26 | 29 | 0.014065 | 0.125 | 0.08 | 261 | 0 | 0.364 | 1 | 1 | cs | TRUE
33 | LV_5476-1_0_2_line_33 |  | 28 | 30 | 0.016309 | 0.125 | 0.08 | 261 | 0 | 0.364 | 1 | 1 | cs | TRUE
34 | LV_5476-1_0_2_line_34 |  | 28 | 31 | 0.016925 | 0.125 | 0.08 | 261 | 0 | 0.364 | 1 | 2 | cs | TRUE
35 | LV_5476-1_0_2_line_35 |  | 29 | 32 | 0.026916 | 0.125 | 0.08 | 261 | 0 | 0.364 | 1 | 1 | cs | TRUE
36 | LV_5476-1_0_2_line_36 |  | 30 | 117 | 0.004645 | 0.125 | 0.08 | 261 | 0 | 0.364 | 1 | 1 | cs | TRUE
37 | LV_5476-1_0_2_line_37 |  | 31 | 45 | 0.027731 | 0.125 | 0.08 | 261 | 0 | 0.364 | 1 | 2 | cs | TRUE
38 | LV_5476-1_0_2_line_38 |  | 32 | 58 | 0.013681 | 0.125 | 0.08 | 261 | 0 | 0.364 | 1 | 1 | cs | TRUE
39 | LV_5476-1_0_2_line_39 |  | 32 | 55 | 0.011429 | 0.125 | 0.08 | 261 | 0 | 0.364 | 1 | 1 | cs | TRUE
40 | LV_5476-1_0_2_line_40 |  | 33 | 34 | 0.0068293 | 0.125 | 0.08 | 261 | 0 | 0.364 | 1 | 1 | cs | TRUE
41 | LV_5476-1_0_2_line_41 |  | 34 | 37 | 0.02105 | 0.125 | 0.08 | 261 | 0 | 0.364 | 1 | 1 | cs | TRUE
42 | LV_5476-1_0_2_line_42 |  | 34 | 38 | 0.015305 | 0.125 | 0.08 | 261 | 0 | 0.364 | 1 | 1 | cs | TRUE
43 | LV_5476-1_0_2_line_43 |  | 35 | 36 | 0.012074 | 0.125 | 0.08 | 261 | 0 | 0.364 | 1 | 1 | cs | TRUE
44 | LV_5476-1_0_2_line_44 |  | 36 | 39 | 0.01071 | 0.125 | 0.08 | 261 | 0 | 0.364 | 1 | 1 | cs | TRUE
45 | LV_5476-1_0_2_line_45 |  | 37 | 40 | 0.012516 | 0.125 | 0.08 | 261 | 0 | 0.364 | 1 | 2 | cs | TRUE
46 | LV_5476-1_0_2_line_46 |  | 37 | 41 | 0.017607 | 0.125 | 0.08 | 261 | 0 | 0.364 | 1 | 2 | cs | TRUE
47 | LV_5476-1_0_2_line_47 |  | 38 | 42 | 0.0083444 | 0.125 | 0.08 | 261 | 0 | 0.364 | 1 | 1 | cs | TRUE
48 | LV_5476-1_0_2_line_48 |  | 39 | 43 | 0.011678 | 0.125 | 0.08 | 261 | 0 | 0.364 | 1 | 1 | cs | TRUE
49 | LV_5476-1_0_2_line_49 |  | 40 | 44 | 0.008739 | 0.125 | 0.08 | 261 | 0 | 0.364 | 1 | 1 | cs | TRUE
50 | LV_5476-1_0_2_line_50 |  | 40 | 45 | 0.017889 | 0.125 | 0.08 | 261 | 0 | 0.364 | 1 | 2 | cs | TRUE
51 | LV_5476-1_0_2_line_51 |  | 42 | 46 | 0.014881 | 0.125 | 0.08 | 261 | 0 | 0.364 | 1 | 1 | cs | TRUE
52 | LV_5476-1_0_2_line_52 |  | 42 | 47 | 0.018543 | 0.125 | 0.08 | 261 | 0 | 0.364 | 1 | 1 | cs | TRUE
53 | LV_5476-1_0_2_line_53 |  | 43 | 45 | 0.023654 | 0.125 | 0.08 | 261 | 0 | 0.364 | 1 | 1 | cs | TRUE
54 | LV_5476-1_0_2_line_54 |  | 46 | 85 | 0.01056 | 0.125 | 0.08 | 261 | 0 | 0.364 | 1 | 1 | cs | TRUE
55 | LV_5476-1_0_2_line_55 |  | 47 | 81 | 0.013769 | 0.125 | 0.08 | 261 | 0 | 0.364 | 1 | 1 | cs | TRUE
56 | LV_5476-1_0_2_line_56 |  | 47 | 82 | 0.014011 | 0.125 | 0.08 | 261 | 0 | 0.364 | 1 | 1 | cs | TRUE
57 | LV_5476-1_0_2_line_57 |  | 47 | 80 | 0.033778 | 0.125 | 0.08 | 261 | 0 | 0.364 | 1 | 1 | cs | TRUE
58 | LV_5476-1_0_2_line_58 |  | 48 | 49 | 0.0015527 | 0.125 | 0.08 | 261 | 0 | 0.364 | 1 | 1 | cs | TRUE
59 | LV_5476-1_0_2_line_59 |  | 49 | 50 | 0.021397 | 0.125 | 0.08 | 261 | 0 | 0.364 | 1 | 1 | cs | TRUE
60 | LV_5476-1_0_2_line_60 |  | 50 | 95 | 0.021636 | 0.125 | 0.08 | 261 | 0 | 0.364 | 1 | 1 | cs | TRUE
61 | LV_5476-1_0_2_line_61 |  | 50 | 89 | 0.006438 | 0.125 | 0.08 | 261 | 0 | 0.364 | 1 | 1 | cs | TRUE
62 | LV_5476-1_0_2_line_62 |  | 52 | 53 | 0.0032428 | 0.125 | 0.08 | 261 | 0 | 0.364 | 1 | 1 | cs | TRUE
63 | LV_5476-1_0_2_line_63 |  | 53 | 54 | 0.035923 | 0.125 | 0.08 | 261 | 0 | 0.364 | 1 | 1 | cs | TRUE
64 | LV_5476-1_0_2_line_64 |  | 55 | 56 | 0.014552 | 0.125 | 0.08 | 261 | 0 | 0.364 | 1 | 1 | cs | TRUE
65 | LV_5476-1_0_2_line_65 |  | 56 | 57 | 0.0092689 | 0.125 | 0.08 | 261 | 0 | 0.364 | 1 | 1 | cs | TRUE
66 | LV_5476-1_0_2_line_66 |  | 57 | 59 | 0.0067255 | 0.125 | 0.08 | 261 | 0 | 0.364 | 1 | 1 | cs | TRUE
67 | LV_5476-1_0_2_line_67 |  | 59 | 60 | 0.024938 | 0.125 | 0.08 | 261 | 0 | 0.364 | 1 | 1 | cs | TRUE
68 | LV_5476-1_0_2_line_68 |  | 59 | 61 | 0.011074 | 0.125 | 0.08 | 261 | 0 | 0.364 | 1 | 1 | cs | TRUE
69 | LV_5476-1_0_2_line_69 |  | 61 | 62 | 0.017072 | 0.125 | 0.08 | 261 | 0 | 0.364 | 1 | 1 | cs | TRUE
70 | LV_5476-1_0_2_line_70 |  | 61 | 63 | 0.0088941 | 0.125 | 0.08 | 261 | 0 | 0.364 | 1 | 1 | cs | TRUE
71 | LV_5476-1_0_2_line_71 |  | 62 | 64 | 0.011707 | 0.125 | 0.08 | 261 | 0 | 0.364 | 1 | 1 | cs | TRUE
72 | LV_5476-1_0_2_line_72 |  | 64 | 65 | 0.021169 | 0.125 | 0.08 | 261 | 0 | 0.364 | 1 | 1 | cs | TRUE
73 | LV_5476-1_0_2_line_73 |  | 64 | 66 | 0.002214 | 0.125 | 0.08 | 261 | 0 | 0.364 | 1 | 1 | cs | TRUE
74 | LV_5476-1_0_2_line_74 |  | 66 | 114 | 0.017343 | 0.125 | 0.08 | 261 | 0 | 0.364 | 1 | 1 | cs | TRUE
75 | LV_5476-1_0_2_line_75 |  | 66 | 112 | 0.020646 | 0.125 | 0.08 | 261 | 0 | 0.364 | 1 | 1 | cs | TRUE
76 | LV_5476-1_0_2_line_76 |  | 67 | 69 | 0.028285 | 0.125 | 0.08 | 261 | 0 | 0.364 | 1 | 1 | cs | TRUE
77 | LV_5476-1_0_2_line_77 |  | 68 | 70 | 0.0066307 | 0.125 | 0.08 | 261 | 0 | 0.364 | 1 | 1 | cs | TRUE
78 | LV_5476-1_0_2_line_78 |  | 69 | 123 | 0.071897 | 0.125 | 0.08 | 261 | 0 | 0.364 | 1 | 1 | cs | TRUE
79 | LV_5476-1_0_2_line_79 |  | 70 | 122 | 0.022813 | 0.125 | 0.08 | 261 | 0 | 0.364 | 1 | 1 | cs | TRUE
80 | LV_5476-1_0_2_line_80 |  | 71 | 72 | 0.0068237 | 0.125 | 0.08 | 261 | 0 | 0.364 | 1 | 1 | cs | TRUE
81 | LV_5476-1_0_2_line_81 |  | 71 | 73 | 0.048567 | 0.125 | 0.08 | 261 | 0 | 0.364 | 1 | 1 | cs | TRUE
82 | LV_5476-1_0_2_line_82 |  | 72 | 74 | 0.078338 | 0.125 | 0.08 | 261 | 0 | 0.364 | 1 | 1 | cs | TRUE
83 | LV_5476-1_0_2_line_83 |  | 73 | 75 | 0.016112 | 0.125 | 0.08 | 261 | 0 | 0.364 | 1 | 1 | cs | TRUE
84 | LV_5476-1_0_2_line_84 |  | 74 | 76 | 0.037945 | 0.125 | 0.08 | 261 | 0 | 0.364 | 1 | 1 | cs | TRUE
85 | LV_5476-1_0_2_line_85 |  | 75 | 77 | 0.019105 | 0.125 | 0.08 | 261 | 0 | 0.364 | 1 | 1 | cs | TRUE
86 | LV_5476-1_0_2_line_86 |  | 76 | 125 | 0.0059924 | 0.125 | 0.08 | 261 | 0 | 0.364 | 1 | 1 | cs | TRUE
87 | LV_5476-1_0_2_line_87 |  | 76 | 127 | 0.0064775 | 0.125 | 0.08 | 261 | 0 | 0.364 | 1 | 1 | cs | TRUE
88 | LV_5476-1_0_2_line_88 |  | 77 | 78 | 0.28941 | 0.125 | 0.08 | 261 | 0 | 0.364 | 1 | 1 | cs | TRUE
89 | LV_5476-1_0_2_line_89 |  | 78 | 106 | 0.012563 | 0.125 | 0.08 | 261 | 0 | 0.364 | 1 | 1 | cs | TRUE
90 | LV_5476-1_0_2_line_90 |  | 79 | 80 | 0.016441 | 0.125 | 0.08 | 261 | 0 | 0.364 | 1 | 1 | cs | TRUE
91 | LV_5476-1_0_2_line_91 |  | 81 | 83 | 0.028712 | 0.125 | 0.08 | 261 | 0 | 0.364 | 1 | 1 | cs | TRUE
92 | LV_5476-1_0_2_line_92 |  | 81 | 84 | 0.017719 | 0.125 | 0.08 | 261 | 0 | 0.364 | 1 | 1 | cs | TRUE
93 | LV_5476-1_0_2_line_93 |  | 84 | 110 | 0.010192 | 0.125 | 0.08 | 261 | 0 | 0.364 | 1 | 1 | cs | TRUE
94 | LV_5476-1_0_2_line_94 |  | 84 | 111 | 0.022442 | 0.125 | 0.08 | 261 | 0 | 0.364 | 1 | 1 | cs | TRUE
95 | LV_5476-1_0_2_line_95 |  | 86 | 87 | 0.010471 | 0.125 | 0.08 | 261 | 0 | 0.364 | 1 | 1 | cs | TRUE
96 | LV_5476-1_0_2_line_96 |  | 86 | 88 | 0.0056316 | 0.125 | 0.08 | 261 | 0 | 0.364 | 1 | 1 | cs | TRUE
97 | LV_5476-1_0_2_line_97 |  | 87 | 89 | 0.020238 | 0.125 | 0.08 | 261 | 0 | 0.364 | 1 | 1 | cs | TRUE
98 | LV_5476-1_0_2_line_98 |  | 88 | 90 | 0.024302 | 0.125 | 0.08 | 261 | 0 | 0.364 | 1 | 1 | cs | TRUE
99 | LV_5476-1_0_2_line_99 |  | 88 | 91 | 0.034379 | 0.125 | 0.08 | 261 | 0 | 0.364 | 1 | 1 | cs | TRUE
100 | LV_5476-1_0_2_line_100 |  | 90 | 92 | 0.025519 | 0.125 | 0.08 | 261 | 0 | 0.364 | 1 | 1 | cs | TRUE
101 | LV_5476-1_0_2_line_101 |  | 90 | 93 | 0.0088461 | 0.125 | 0.08 | 261 | 0 | 0.364 | 1 | 1 | cs | TRUE
102 | LV_5476-1_0_2_line_102 |  | 91 | 94 | 0.0056685 | 0.125 | 0.08 | 261 | 0 | 0.364 | 1 | 1 | cs | TRUE
103 | LV_5476-1_0_2_line_103 |  | 92 | 96 | 0.015149 | 0.125 | 0.08 | 261 | 0 | 0.364 | 1 | 1 | cs | TRUE
104 | LV_5476-1_0_2_line_104 |  | 95 | 97 | 0.0023461 | 0.125 | 0.08 | 261 | 0 | 0.364 | 1 | 1 | cs | TRUE
105 | LV_5476-1_0_2_line_105 |  | 96 | 114 | 0.0003656 | 0.125 | 0.08 | 261 | 0 | 0.364 | 1 | 1 | cs | TRUE
106 | LV_5476-1_0_2_line_106 |  | 97 | 98 | 0.024095 | 0.125 | 0.08 | 261 | 0 | 0.364 | 1 | 1 | cs | TRUE
107 | LV_5476-1_0_2_line_107 |  | 97 | 99 | 0.035396 | 0.125 | 0.08 | 261 | 0 | 0.364 | 1 | 1 | cs | TRUE
108 | LV_5476-1_0_2_line_108 |  | 99 | 100 | 0.009637 | 0.125 | 0.08 | 261 | 0 | 0.364 | 1 | 1 | cs | TRUE
109 | LV_5476-1_0_2_line_109 |  | 99 | 101 | 0.014391 | 0.125 | 0.08 | 261 | 0 | 0.364 | 1 | 1 | cs | TRUE
110 | LV_5476-1_0_2_line_110 |  | 99 | 102 | 0.036464 | 0.125 | 0.08 | 261 | 0 | 0.364 | 1 | 1 | cs | TRUE
111 | LV_5476-1_0_2_line_111 |  | 101 | 103 | 0.007961 | 0.125 | 0.08 | 261 | 0 | 0.364 | 1 | 1 | cs | TRUE
112 | LV_5476-1_0_2_line_112 |  | 101 | 104 | 0.005531 | 0.125 | 0.08 | 261 | 0 | 0.364 | 1 | 1 | cs | TRUE
113 | LV_5476-1_0_2_line_113 |  | 104 | 118 | 0.012595 | 0.125 | 0.08 | 261 | 0 | 0.364 | 1 | 1 | cs | TRUE
114 | LV_5476-1_0_2_line_114 |  | 105 | 106 | 0.0047732 | 0.125 | 0.08 | 261 | 0 | 0.364 | 1 | 1 | cs | TRUE
115 | LV_5476-1_0_2_line_115 |  | 105 | 107 | 0.010575 | 0.125 | 0.08 | 261 | 0 | 0.364 | 1 | 1 | cs | TRUE
116 | LV_5476-1_0_2_line_116 |  | 107 | 108 | 0.020866 | 0.125 | 0.08 | 261 | 0 | 0.364 | 1 | 1 | cs | TRUE
117 | LV_5476-1_0_2_line_117 |  | 108 | 109 | 0.004773 | 0.125 | 0.08 | 261 | 0 | 0.364 | 1 | 1 | cs | TRUE
118 | LV_5476-1_0_2_line_118 |  | 111 | 126 | 0.00928 | 0.125 | 0.08 | 261 | 0 | 0.364 | 1 | 1 | cs | TRUE
119 | LV_5476-1_0_2_line_119 |  | 111 | 124 | 0.027201 | 0.125 | 0.08 | 261 | 0 | 0.364 | 1 | 1 | cs | TRUE
120 | LV_5476-1_0_2_line_120 |  | 112 | 113 | 0.0089063 | 0.125 | 0.08 | 261 | 0 | 0.364 | 1 | 1 | cs | TRUE
121 | LV_5476-1_0_2_line_121 |  | 113 | 115 | 0.004428 | 0.125 | 0.08 | 261 | 0 | 0.364 | 1 | 1 | cs | TRUE
122 | LV_5476-1_0_2_line_122 |  | 115 | 116 | 0.0039782 | 0.125 | 0.08 | 261 | 0 | 0.364 | 1 | 1 | cs | TRUE
123 | LV_5476-1_0_2_line_123 |  | 118 | 119 | 0.010999 | 0.125 | 0.08 | 261 | 0 | 0.364 | 1 | 1 | cs | TRUE
124 | LV_5476-1_0_2_line_124 |  | 119 | 120 | 0.03194 | 0.125 | 0.08 | 261 | 0 | 0.364 | 1 | 1 | cs | TRUE
125 | LV_5476-1_0_2_line_125 |  | 120 | 121 | 0.016251 | 0.125 | 0.08 | 261 | 0 | 0.364 | 1 | 1 | cs | TRUE
126 | LV_5476-1_0_2_line_126 |  | 123 | 131 | 0.010247 | 0.125 | 0.08 | 261 | 0 | 0.364 | 1 | 1 | cs | TRUE
127 | LV_5476-1_0_2_line_127 |  | 124 | 125 | 0.013033 | 0.125 | 0.08 | 261 | 0 | 0.364 | 1 | 1 | cs | TRUE
128 | LV_5476-1_0_2_line_128 |  | 127 | 128 | 0.015207 | 0.125 | 0.08 | 261 | 0 | 0.364 | 1 | 1 | cs | TRUE
129 | LV_5476-1_0_2_line_129 |  | 127 | 129 | 0.002208 | 0.125 | 0.08 | 261 | 0 | 0.364 | 1 | 1 | cs | TRUE
130 | LV_5476-1_0_2_line_130 |  | 129 | 130 | 0.041511 | 0.125 | 0.08 | 261 | 0 | 0.364 | 1 | 1 | cs | TRUE
131 | LV_5476-1_0_2_line_131 |  | 130 | 132 | 0.0012717 | 0.125 | 0.08 | 261 | 0 | 0.364 | 1 | 1 | cs | TRUE

## trafo
| name | std_type | hv_bus | lv_bus | sn_mva | vn_hv_kv | vn_lv_kv | vk_percent | vkr_percent | pfe_kw | i0_percent | shift_degree | tap_side | tap_neutral | tap_min | tap_max | tap_step_percent | tap_step_degree | tap_pos | tap_phase_shifter | parallel | df | in_service
0 | LV_5476-1_0_2_trafo_54 | 0.63 MVA 20/0.4 kV | 133 | 41 | 0.63 | 20 | 0.4 | 6 | 1.206 | 1.65 | 0.2619 | 150 | hv | 0 | -2 | 2 | 2.5 | 0 | 0 | FALSE | 1 | 1 | TRUE

## line_geodata
| x0 | y0 | x1 | y1 | x2 | y2 | x3 | y3 | x4 | y4 | x5 | y5 | x6 | y6 | x7 | y7 | x8 | y8
0 | 2526436.1578 | 1166143.4537 | 2526439.2425 | 1166152.1097 | 2526445.8241 | 1166170.5618 | 2526449.4936 | 1166180.854
1 | 2526453.4921 | 1166192.069 | 2526449.4936 | 1166180.854
2 | 2526436.1578 | 1166143.4537 | 2526423.2653 | 1166144.2233
3 | 2526436.1578 | 1166143.4537 | 2526439.4525 | 1166131.1507 | 2526438.8891 | 1166125.2005
4 | 2526436.1578 | 1166143.4537 | 2526461.8419 | 1166139.9368 | 2526465.5312 | 1166139.2023
5 | 2526453.4921 | 1166192.069 | 2526466.2483 | 1166215.1591
6 | 2526423.2653 | 1166144.2233 | 2526417.542 | 1166144.5603
7 | 2526423.2653 | 1166144.2233 | 2526426.0786 | 1166126.3897 | 2526426.5357 | 1166126.2736
8 | 2526438.8891 | 1166125.2005 | 2526436.6991 | 1166102.0678 | 2526436.2702 | 1166099.7335
9 | 2526466.314 | 1166150.5881 | 2526465.5312 | 1166139.2023
10 | 2526486.9451 | 1166133.3699 | 2526468.2886 | 1166138.6459 | 2526465.5312 | 1166139.2023
11 | 2526449.4024 | 1166226.3276 | 2526462.9953 | 1166219.0012 | 2526466.2483 | 1166215.1591
12 | 2526417.542 | 1166144.5603 | 2526411.5163 | 1166119.62 | 2526408.4551 | 1166117.8788
13 | 2526408.6337 | 1166144.9142 | 2526411.3674 | 1166144.9252 | 2526417.542 | 1166144.5603
14 | 2526433.1956 | 1166082.9999 | 2526436.2702 | 1166099.7335
15 | 2526486.9451 | 1166133.3699 | 2526499.8236 | 1166127.0863
16 | 2526486.9451 | 1166133.3699 | 2526492.1373 | 1166159.0432 | 2526496.5996 | 1166170.5964
17 | 2526496.3312 | 1166196.9801 | 2526501.2779 | 1166187.0138
18 | 2526498.9539 | 1166176.692 | 2526500.9074 | 1166181.7709 | 2526503.6848 | 1166185.9838 | 2526501.2779 | 1166187.0138
19 | 2526501.2779 | 1166187.0138 | 2526503.6848 | 1166185.9838 | 2526512.4774 | 1166193.6805 | 2526517.5395 | 1166201.8787
20 | 2526489.3572 | 1166180.8563 | 2526498.9539 | 1166176.692
21 | 2526498.9539 | 1166176.692 | 2526496.5996 | 1166170.5964
22 | 2526525.8686 | 1166196.7515 | 2526517.5395 | 1166201.8787
23 | 2526410.9719 | 1166150.7556 | 2526408.6337 | 1166144.9142
24 | 2526408.6337 | 1166144.9142 | 2526380.8223 | 1166144.7998 | 2526377.308 | 1166144.7593
25 | 2526433.1956 | 1166082.9999 | 2526431.6665 | 1166074.6972
26 | 2526433.1956 | 1166082.9999 | 2526414.0698 | 1166088.6646
27 | 2526511.1874 | 1166121.5328 | 2526499.8236 | 1166127.0863
28 | 2526499.8236 | 1166127.0863 | 2526493.895 | 1166116.2972 | 2526493.895 | 1166116.2972
29 | 2526377.308 | 1166144.7593 | 2526369.1439 | 1166144.6653 | 2526367.4923 | 1166145.0141
30 | 2526364.5616 | 1166145.6332 | 2526367.4923 | 1166145.0141
31 | 2526364.5616 | 1166145.6332 | 2526357.9874 | 1166152.1176
32 | 2526364.5616 | 1166145.6332 | 2526362.5772 | 1166139.2983 | 2526360.3558 | 1166132.2117
33 | 2526357.9874 | 1166152.1176 | 2526366.556 | 1166163.3855 | 2526368.519 | 1166164.2698
34 | 2526357.9874 | 1166152.1176 | 2526356.8299 | 1166153.2657 | 2526352.425 | 1166163.0588 | 2526352.3808 | 1166167.6148
35 | 2526352.305 | 1166106.5279 | 2526360.3558 | 1166132.2117
36 | 2526372.7541 | 1166166.1777 | 2526368.519 | 1166164.2698
37 | 2526354.2752 | 1166195.2545 | 2526352.3169 | 1166174.2109 | 2526352.3808 | 1166167.6148
38 | 2526338.7969 | 1166108.9284 | 2526352.305 | 1166106.5279
39 | 2526352.305 | 1166106.5279 | 2526350.6791 | 1166101.3338 | 2526348.0124 | 1166095.9747
40 | 2526370.1808 | 1166244.0761 | 2526365.9535 | 1166238.7124
41 | 2526370.1808 | 1166244.0761 | 2526365.1061 | 1166223.6489
42 | 2526370.1808 | 1166244.0761 | 2526374.2123 | 1166258.8408
43 | 2526334.2122 | 1166217.2374 | 2526334.9317 | 1166217.5047 | 2526345.5279 | 1166221.448
44 | 2526324.1707 | 1166213.5123 | 2526327.0243 | 1166214.5667 | 2526334.2122 | 1166217.2374
45 | 2526365.1061 | 1166223.6489 | 2526360.1641 | 1166212.1474
46 | 2526365.1061 | 1166223.6489 | 2526382.0753 | 1166218.9535
47 | 2526376.4102 | 1166266.8904 | 2526374.2123 | 1166258.8408
48 | 2526324.1707 | 1166213.5123 | 2526329.345 | 1166209.0128 | 2526333.5659 | 1166206.6834
49 | 2526368.6678 | 1166210.0307 | 2526360.1641 | 1166212.1474
50 | 2526354.2752 | 1166195.2545 | 2526360.1641 | 1166212.1474
51 | 2526376.4102 | 1166266.8904 | 2526362.4248 | 1166271.9751
52 | 2526376.4102 | 1166266.8904 | 2526380.7585 | 1166284.9141
53 | 2526354.2752 | 1166195.2545 | 2526333.5659 | 1166206.6834
54 | 2526352.5001 | 1166275.5834 | 2526362.4248 | 1166271.9751
55 | 2526380.7585 | 1166284.9141 | 2526383.4739 | 1166298.4107
56 | 2526380.7585 | 1166284.9141 | 2526366.7486 | 1166283.8298
57 | 2526380.7585 | 1166284.9141 | 2526402.3954 | 1166280.4572 | 2526413.4137 | 1166276.5604
58 | 2526296.659 | 1166193.0076 | 2526295.4663 | 1166192.0134
59 | 2526279.9814 | 1166177.2565 | 2526293.357 | 1166190.2552 | 2526295.4663 | 1166192.0134
60 | 2526279.9814 | 1166177.2565 | 2526269.8433 | 1166184.6965 | 2526263.1244 | 1166190.7753
61 | 2526279.9814 | 1166177.2565 | 2526277.8118 | 1166171.1951
62 | 2526431.0791 | 1166071.5081 | 2526431.6665 | 1166074.6972
63 | 2526431.0791 | 1166071.5081 | 2526426.9146 | 1166063.4657 | 2526418.9996 | 1166059.2937 | 2526409.3083 | 1166056.3776 | 2526401.4413 | 1166056.1183
64 | 2526348.0124 | 1166095.9747 | 2526343.6684 | 1166087.2451 | 2526340.68 | 1166083.4876
65 | 2526340.68 | 1166083.4876 | 2526334.9104 | 1166076.2332
66 | 2526329.2863 | 1166072.7245 | 2526334.0714 | 1166075.1782 | 2526334.9104 | 1166076.2332
67 | 2526341.3141 | 1166052.0427 | 2526335.6455 | 1166056.2147 | 2526331.4359 | 1166063.2149 | 2526329.2863 | 1166072.7245
68 | 2526319.4078 | 1166067.6651 | 2526329.2863 | 1166072.7245
69 | 2526319.4078 | 1166067.6651 | 2526313.7259 | 1166067.0123 | 2526303.0037 | 1166070.7417
70 | 2526319.4078 | 1166067.6651 | 2526320.839 | 1166058.8869
71 | 2526292.0537 | 1166074.883 | 2526302.1291 | 1166071.0459 | 2526303.0037 | 1166070.7417
72 | 2526292.0537 | 1166074.883 | 2526289.7463 | 1166060.3363 | 2526289.1315 | 1166053.9291
73 | 2526292.0537 | 1166074.883 | 2526289.9807 | 1166075.6756
74 | 2526289.9807 | 1166075.6756 | 2526273.7733 | 1166081.8485
75 | 2526297.8555 | 1166094.6341 | 2526290.8874 | 1166080.2893 | 2526289.9807 | 1166075.6756
76 | 2526511.1874 | 1166121.5328 | 2526516.6689 | 1166142.7111 | 2526510.876 | 1166145.4836
77 | 2526493.895 | 1166116.2972 | 2526487.9629 | 1166113.3348
78 | 2526510.876 | 1166145.4836 | 2526582.5617 | 1166139.9807
79 | 2526487.8702 | 1166091.4123 | 2526484.812 | 1166104.2794 | 2526487.9629 | 1166113.3348
80 | 2526500.176 | 1166461.9179 | 2526505.4546 | 1166466.2421
81 | 2526543.2568 | 1166496.7213 | 2526537.1607 | 1166492.2156 | 2526505.4546 | 1166466.2421
82 | 2526449.6226 | 1166402.075 | 2526500.176 | 1166461.9179
83 | 2526556.2297 | 1166506.3235 | 2526543.2568 | 1166496.7213
84 | 2526426.1627 | 1166372.2515 | 2526427.6875 | 1166374.2117 | 2526449.6226 | 1166402.075
85 | 2526556.2297 | 1166506.3235 | 2526569.2037 | 1166492.2678
86 | 2526422.4907 | 1166367.5161 | 2526424.9647 | 1166370.7098 | 2526426.1627 | 1166372.2515
87 | 2526426.1627 | 1166372.2515 | 2526424.9647 | 1166370.7098 | 2526421.6256 | 1166373.7636
88 | 2526569.2037 | 1166492.2678 | 2526822.137 | 1166632.9244
89 | 2526822.137 | 1166632.9244 | 2526830.2116 | 1166642.5487
90 | 2526420.1096 | 1166265.1077 | 2526421.5532 | 1166268.6488 | 2526421.6854 | 1166270.6928 | 2526420.5801 | 1166272.9632 | 2526415.5843 | 1166275.7927 | 2526413.4137 | 1166276.5604
91 | 2526383.4739 | 1166298.4107 | 2526365.841 | 1166305.9425 | 2526357.5236 | 1166310.7473
92 | 2526383.4739 | 1166298.4107 | 2526384.2647 | 1166302.3255 | 2526388.811 | 1166315.2771
93 | 2526388.811 | 1166315.2771 | 2526379.577 | 1166319.6484
94 | 2526398.2689 | 1166335.3948 | 2526393.6823 | 1166329.1364 | 2526388.811 | 1166315.2771
95 | 2526268.2572 | 1166142.083 | 2526268.8804 | 1166146.2419 | 2526270.9918 | 1166152.1408
96 | 2526268.2572 | 1166142.083 | 2526267.4225 | 1166136.5136
97 | 2526270.9918 | 1166152.1408 | 2526277.8118 | 1166171.1951
98 | 2526263.5653 | 1166112.5212 | 2526265.7107 | 1166125.0909 | 2526267.4225 | 1166136.5136
99 | 2526267.4225 | 1166136.5136 | 2526233.7376 | 1166129.6421
100 | 2526259.2744 | 1166087.3707 | 2526263.5653 | 1166112.5212
101 | 2526263.5653 | 1166112.5212 | 2526271.4084 | 1166108.4299
102 | 2526233.7376 | 1166129.6421 | 2526228.1509 | 1166130.6017
103 | 2526259.2744 | 1166087.3707 | 2526273.4316 | 1166081.9786
104 | 2526261.3846 | 1166192.3493 | 2526263.1244 | 1166190.7753
105 | 2526273.4316 | 1166081.9786 | 2526273.7733 | 1166081.8485
106 | 2526272.8702 | 1166213.5425 | 2526261.3846 | 1166192.3493
107 | 2526235.8202 | 1166216.7775 | 2526241.8778 | 1166210.0102 | 2526246.7468 | 1166205.5923 | 2526255.902 | 1166197.3084 | 2526261.3846 | 1166192.3493
108 | 2526235.8202 | 1166216.7775 | 2526242.68 | 1166223.5637
109 | 2526235.8202 | 1166216.7775 | 2526226.298 | 1166227.5896
110 | 2526235.8202 | 1166216.7775 | 2526212.0248 | 1166191.4333 | 2526210.911 | 1166190.149
111 | 2526221.033 | 1166221.6065 | 2526226.298 | 1166227.5896
112 | 2526226.298 | 1166227.5896 | 2526222.6407 | 1166231.7389
113 | 2526213.4064 | 1166240.2443 | 2526219.5319 | 1166235.2661 | 2526222.6407 | 1166231.7389
114 | 2526833.2795 | 1166646.2054 | 2526830.2116 | 1166642.5487
115 | 2526840.0763 | 1166654.3067 | 2526833.2795 | 1166646.2054
116 | 2526840.0763 | 1166654.3067 | 2526830.5742 | 1166661.1487 | 2526827.9245 | 1166665.4947 | 2526827.6985 | 1166669.5553 | 2526827.6985 | 1166669.5553
117 | 2526830.0537 | 1166673.7067 | 2526827.6985 | 1166669.5553
118 | 2526406.6101 | 1166331.279 | 2526398.2689 | 1166335.3948
119 | 2526398.2689 | 1166335.3948 | 2526410.1288 | 1166351.5919 | 2526414.4984 | 1166357.2207
120 | 2526297.8555 | 1166094.6341 | 2526301.7238 | 1166102.6565
121 | 2526301.7238 | 1166102.6565 | 2526303.647 | 1166106.6451
122 | 2526305.3749 | 1166110.2285 | 2526303.647 | 1166106.6451
123 | 2526213.4064 | 1166240.2443 | 2526210.8061 | 1166242.3552 | 2526204.868 | 1166247.1777
124 | 2526178.1565 | 1166264.0471 | 2526189.8446 | 1166259.3784 | 2526204.868 | 1166247.1777
125 | 2526178.1565 | 1166264.0471 | 2526163.0674 | 1166270.081
126 | 2526582.5617 | 1166139.9807 | 2526592.1816 | 1166136.4517
127 | 2526422.4907 | 1166367.5161 | 2526414.4984 | 1166357.2207
128 | 2526425.8946 | 1166387.8415 | 2526426.4607 | 1166384.0546 | 2526424.5591 | 1166379.4642 | 2526421.6256 | 1166373.7636
129 | 2526421.6256 | 1166373.7636 | 2526419.99 | 1166375.2512
130 | 2526419.99 | 1166375.2512 | 2526414.9094 | 1166379.8939 | 2526405.6401 | 1166385.7443 | 2526398.6796 | 1166387.564 | 2526393.4345 | 1166386.9169 | 2526390.9543 | 1166385.7133 | 2526389.9046 | 1166383.7806 | 2526390.1794 | 1166381.2202 | 2526392.7379 | 1166378.6069
131 | 2526393.6276 | 1166377.6981 | 2526392.7379 | 1166378.6069

## bus_geodata
| x | y | coords
0 | 2526449.4936 | 1166180.854
1 | 2526436.1578 | 1166143.4537
2 | 2526453.4921 | 1166192.069
3 | 2526423.2653 | 1166144.2233
4 | 2526438.8891 | 1166125.2005
5 | 2526465.5312 | 1166139.2023
6 | 2526466.2483 | 1166215.1591
7 | 2526417.542 | 1166144.5603
8 | 2526426.5357 | 1166126.2736
9 | 2526436.2702 | 1166099.7335
10 | 2526466.314 | 1166150.5881
11 | 2526486.9451 | 1166133.3699
12 | 2526449.4024 | 1166226.3276
13 | 2526501.2779 | 1166187.0138
14 | 2526496.3312 | 1166196.9801
15 | 2526498.9539 | 1166176.692
16 | 2526517.5395 | 1166201.8787
17 | 2526408.4551 | 1166117.8788
18 | 2526408.6337 | 1166144.9142
19 | 2526433.1956 | 1166082.9999
20 | 2526499.8236 | 1166127.0863
21 | 2526496.5996 | 1166170.5964
22 | 2526489.3572 | 1166180.8563
23 | 2526525.8686 | 1166196.7515
24 | 2526377.308 | 1166144.7593
25 | 2526367.4923 | 1166145.0141
26 | 2526364.5616 | 1166145.6332
27 | 2526410.9719 | 1166150.7556
28 | 2526357.9874 | 1166152.1176
29 | 2526360.3559 | 1166132.2117
30 | 2526368.519 | 1166164.2698
31 | 2526352.3808 | 1166167.6148
32 | 2526352.305 | 1166106.5279
33 | 2526365.9535 | 1166238.7124
34 | 2526370.1808 | 1166244.0761
35 | 2526345.5279 | 1166221.448
36 | 2526334.2122 | 1166217.2374
37 | 2526365.1061 | 1166223.6489
38 | 2526374.2123 | 1166258.8408
39 | 2526324.1707 | 1166213.5123
40 | 2526360.1641 | 1166212.1474
41 | 2526382.0753 | 1166218.9535
42 | 2526376.4102 | 1166266.8904
43 | 2526333.5659 | 1166206.6834
44 | 2526368.6678 | 1166210.0307
45 | 2526354.2752 | 1166195.2545
46 | 2526362.4248 | 1166271.9751
47 | 2526380.7585 | 1166284.9141
48 | 2526296.659 | 1166193.0076
49 | 2526295.4663 | 1166192.0134
50 | 2526279.9814 | 1166177.2565
51 | 2526414.0698 | 1166088.6646
52 | 2526431.6665 | 1166074.6972
53 | 2526431.0791 | 1166071.5081
54 | 2526401.4413 | 1166056.1183
55 | 2526348.0124 | 1166095.9747
56 | 2526340.68 | 1166083.4876
57 | 2526334.9104 | 1166076.2332
58 | 2526338.7969 | 1166108.9284
59 | 2526329.2863 | 1166072.7245
60 | 2526341.3141 | 1166052.0427
61 | 2526319.4078 | 1166067.6651
62 | 2526303.0037 | 1166070.7417
63 | 2526320.839 | 1166058.8869
64 | 2526292.0537 | 1166074.883
65 | 2526289.1315 | 1166053.9291
66 | 2526289.9807 | 1166075.6756
67 | 2526511.1874 | 1166121.5328
68 | 2526493.895 | 1166116.2972
69 | 2526510.876 | 1166145.4836
70 | 2526487.9629 | 1166113.3348
71 | 2526505.4546 | 1166466.2421
72 | 2526500.176 | 1166461.9179
73 | 2526543.2568 | 1166496.7213
74 | 2526449.6226 | 1166402.075
75 | 2526556.2297 | 1166506.3235
76 | 2526426.1627 | 1166372.2515
77 | 2526569.2037 | 1166492.2678
78 | 2526822.137 | 1166632.9244
79 | 2526420.1096 | 1166265.1077
80 | 2526413.4137 | 1166276.5604
81 | 2526383.4739 | 1166298.4107
82 | 2526366.7486 | 1166283.8298
83 | 2526357.5236 | 1166310.7473
84 | 2526388.811 | 1166315.2771
85 | 2526352.5001 | 1166275.5834
86 | 2526268.2572 | 1166142.083
87 | 2526270.9918 | 1166152.1408
88 | 2526267.4225 | 1166136.5136
89 | 2526277.8118 | 1166171.1951
90 | 2526263.5653 | 1166112.5212
91 | 2526233.7376 | 1166129.6421
92 | 2526259.2744 | 1166087.3707
93 | 2526271.4084 | 1166108.4299
94 | 2526228.1509 | 1166130.6017
95 | 2526263.1244 | 1166190.7753
96 | 2526273.4316 | 1166081.9786
97 | 2526261.3846 | 1166192.3493
98 | 2526272.8702 | 1166213.5425
99 | 2526235.8202 | 1166216.7775
100 | 2526242.68 | 1166223.5637
101 | 2526226.2979 | 1166227.5896
102 | 2526210.911 | 1166190.149
103 | 2526221.033 | 1166221.6065
104 | 2526222.6407 | 1166231.7389
105 | 2526833.2795 | 1166646.2054
106 | 2526830.2116 | 1166642.5487
107 | 2526840.0763 | 1166654.3067
108 | 2526827.6985 | 1166669.5553
109 | 2526830.0537 | 1166673.7067
110 | 2526379.577 | 1166319.6484
111 | 2526398.2689 | 1166335.3948
112 | 2526297.8555 | 1166094.6341
113 | 2526301.7238 | 1166102.6565
114 | 2526273.7733 | 1166081.8485
115 | 2526303.647 | 1166106.6451
116 | 2526305.3749 | 1166110.2285
117 | 2526372.7541 | 1166166.1777
118 | 2526213.4064 | 1166240.2443
119 | 2526204.868 | 1166247.1777
120 | 2526178.1565 | 1166264.0471
121 | 2526163.0674 | 1166270.081
122 | 2526487.8702 | 1166091.4123
123 | 2526582.5617 | 1166139.9807
124 | 2526414.4984 | 1166357.2207
125 | 2526422.4907 | 1166367.5161
126 | 2526406.6101 | 1166331.279
127 | 2526421.6256 | 1166373.7636
128 | 2526425.8946 | 1166387.8415
129 | 2526419.99 | 1166375.2512
130 | 2526392.7379 | 1166378.6069
131 | 2526592.1816 | 1166136.4517
132 | 2526393.6276 | 1166377.6981
133 | 2526365.1061 | 1166223.6489

## line_std_types
| c_nf_per_km | r_ohm_per_km | x_ohm_per_km | max_i_ka | type | q_mm2 | alpha | voltage_rating
NAYY 4x50 SE | 210 | 0.642 | 0.083 | 0.142 | cs | 50 | 0.00403 | LV
NAYY 4x120 SE | 264 | 0.225 | 0.08 | 0.242 | cs | 120 | 0.00403 | LV
NAYY 4x150 SE | 261 | 0.208 | 0.08 | 0.27 | cs | 150 | 0.00403 | LV
NA2XS2Y 1x95 RM/25 12/20 kV | 216 | 0.313 | 0.132 | 0.252 | cs | 95 | 0.00403 | MV
NA2XS2Y 1x185 RM/25 12/20 kV | 273 | 0.161 | 0.117 | 0.362 | cs | 185 | 0.00403 | MV
NA2XS2Y 1x240 RM/25 12/20 kV | 304 | 0.122 | 0.112 | 0.421 | cs | 240 | 0.00403 | MV
NA2XS2Y 1x95 RM/25 6/10 kV | 315 | 0.313 | 0.123 | 0.249 | cs | 95 | 0.00403 | MV
NA2XS2Y 1x185 RM/25 6/10 kV | 406 | 0.161 | 0.11 | 0.358 | cs | 185 | 0.00403 | MV
NA2XS2Y 1x240 RM/25 6/10 kV | 456 | 0.122 | 0.105 | 0.416 | cs | 240 | 0.00403 | MV
NA2XS2Y 1x150 RM/25 12/20 kV | 250 | 0.206 | 0.116 | 0.319 | cs | 150 | 0.00403 | MV
NA2XS2Y 1x120 RM/25 12/20 kV | 230 | 0.253 | 0.119 | 0.283 | cs | 120 | 0.00403 | MV
NA2XS2Y 1x70 RM/25 12/20 kV | 190 | 0.443 | 0.132 | 0.22 | cs | 70 | 0.00403 | MV
NA2XS2Y 1x150 RM/25 6/10 kV | 360 | 0.206 | 0.11 | 0.315 | cs | 150 | 0.00403 | MV
NA2XS2Y 1x120 RM/25 6/10 kV | 340 | 0.253 | 0.113 | 0.28 | cs | 120 | 0.00403 | MV
NA2XS2Y 1x70 RM/25 6/10 kV | 280 | 0.443 | 0.123 | 0.217 | cs | 70 | 0.00403 | MV
N2XS(FL)2Y 1x120 RM/35 64/110 kV | 112 | 0.153 | 0.166 | 0.366 | cs | 120 | 0.00393 | HV
N2XS(FL)2Y 1x185 RM/35 64/110 kV | 125 | 0.099 | 0.156 | 0.457 | cs | 185 | 0.00393 | HV
N2XS(FL)2Y 1x240 RM/35 64/110 kV | 135 | 0.075 | 0.149 | 0.526 | cs | 240 | 0.00393 | HV
N2XS(FL)2Y 1x300 RM/35 64/110 kV | 144 | 0.06 | 0.144 | 0.588 | cs | 300 | 0.00393 | HV
15-AL1/3-ST1A 0.4 | 11 | 1.8769 | 0.35 | 0.105 | ol | 16 | 0.00403 | LV
24-AL1/4-ST1A 0.4 | 11.25 | 1.2012 | 0.335 | 0.14 | ol | 24 | 0.00403 | LV
48-AL1/8-ST1A 0.4 | 12.2 | 0.5939 | 0.3 | 0.21 | ol | 48 | 0.00403 | LV
94-AL1/15-ST1A 0.4 | 13.2 | 0.306 | 0.29 | 0.35 | ol | 94 | 0.00403 | LV
34-AL1/6-ST1A 10.0 | 9.7 | 0.8342 | 0.36 | 0.17 | ol | 34 | 0.00403 | MV
48-AL1/8-ST1A 10.0 | 10.1 | 0.5939 | 0.35 | 0.21 | ol | 48 | 0.00403 | MV
70-AL1/11-ST1A 10.0 | 10.4 | 0.4132 | 0.339 | 0.29 | ol | 70 | 0.00403 | MV
94-AL1/15-ST1A 10.0 | 10.75 | 0.306 | 0.33 | 0.35 | ol | 94 | 0.00403 | MV
122-AL1/20-ST1A 10.0 | 11.1 | 0.2376 | 0.323 | 0.41 | ol | 122 | 0.00403 | MV
149-AL1/24-ST1A 10.0 | 11.25 | 0.194 | 0.315 | 0.47 | ol | 149 | 0.00403 | MV
34-AL1/6-ST1A 20.0 | 9.15 | 0.8342 | 0.382 | 0.17 | ol | 34 | 0.00403 | MV
48-AL1/8-ST1A 20.0 | 9.5 | 0.5939 | 0.372 | 0.21 | ol | 48 | 0.00403 | MV
70-AL1/11-ST1A 20.0 | 9.7 | 0.4132 | 0.36 | 0.29 | ol | 70 | 0.00403 | MV
94-AL1/15-ST1A 20.0 | 10 | 0.306 | 0.35 | 0.35 | ol | 94 | 0.00403 | MV
122-AL1/20-ST1A 20.0 | 10.3 | 0.2376 | 0.344 | 0.41 | ol | 122 | 0.00403 | MV
149-AL1/24-ST1A 20.0 | 10.5 | 0.194 | 0.337 | 0.47 | ol | 149 | 0.00403 | MV
184-AL1/30-ST1A 20.0 | 10.75 | 0.1571 | 0.33 | 0.535 | ol | 184 | 0.00403 | MV
243-AL1/39-ST1A 20.0 | 11 | 0.1188 | 0.32 | 0.645 | ol | 243 | 0.00403 | MV
48-AL1/8-ST1A 110.0 | 8 | 0.5939 | 0.46 | 0.21 | ol | 48 | 0.00403 | HV
70-AL1/11-ST1A 110.0 | 8.4 | 0.4132 | 0.45 | 0.29 | ol | 70 | 0.00403 | HV
94-AL1/15-ST1A 110.0 | 8.65 | 0.306 | 0.44 | 0.35 | ol | 94 | 0.00403 | HV
122-AL1/20-ST1A 110.0 | 8.5 | 0.2376 | 0.43 | 0.41 | ol | 122 | 0.00403 | HV
149-AL1/24-ST1A 110.0 | 8.75 | 0.194 | 0.41 | 0.47 | ol | 149 | 0.00403 | HV
184-AL1/30-ST1A 110.0 | 8.8 | 0.1571 | 0.4 | 0.535 | ol | 184 | 0.00403 | HV
243-AL1/39-ST1A 110.0 | 9 | 0.1188 | 0.39 | 0.645 | ol | 243 | 0.00403 | HV
305-AL1/39-ST1A 110.0 | 9.2 | 0.0949 | 0.38 | 0.74 | ol | 305 | 0.00403 | HV
490-AL1/64-ST1A 110.0 | 9.75 | 0.059 | 0.37 | 0.96 | ol | 490 | 0.00403 | HV
679-AL1/86-ST1A 110.0 | 9.95 | 0.042 | 0.36 | 1.15 | ol | 679 | 0.00403 | HV
490-AL1/64-ST1A 220.0 | 10 | 0.059 | 0.285 | 0.96 | ol | 490 | 0.00403 | HV
679-AL1/86-ST1A 220.0 | 11.7 | 0.042 | 0.275 | 1.15 | ol | 679 | 0.00403 | HV
490-AL1/64-ST1A 380.0 | 11 | 0.059 | 0.253 | 0.96 | ol | 490 | 0.00403 | HV
679-AL1/86-ST1A 380.0 | 14.6 | 0.042 | 0.25 | 1.15 | ol | 679 | 0.00403 | HV

## trafo_std_types
| i0_percent | pfe_kw | vkr_percent | sn_mva | vn_lv_kv | vn_hv_kv | vk_percent | shift_degree | vector_group | tap_side | tap_neutral | tap_min | tap_max | tap_step_degree | tap_step_percent | tap_phase_shifter
160 MVA 380/110 kV | 0.06 | 60 | 0.25 | 160 | 110 | 380 | 12.2 | 0 | Yy0 | hv | 0 | -9 | 9 | 0 | 1.5 | FALSE
100 MVA 220/110 kV | 0.06 | 55 | 0.26 | 100 | 110 | 220 | 12 | 0 | Yy0 | hv | 0 | -9 | 9 | 0 | 1.5 | FALSE
63 MVA 110/20 kV | 0.04 | 22 | 0.32 | 63 | 20 | 110 | 18 | 150 | YNd5 | hv | 0 | -9 | 9 | 0 | 1.5 | FALSE
40 MVA 110/20 kV | 0.05 | 18 | 0.34 | 40 | 20 | 110 | 16.2 | 150 | YNd5 | hv | 0 | -9 | 9 | 0 | 1.5 | FALSE
25 MVA 110/20 kV | 0.07 | 14 | 0.41 | 25 | 20 | 110 | 12 | 150 | YNd5 | hv | 0 | -9 | 9 | 0 | 1.5 | FALSE
63 MVA 110/10 kV | 0.04 | 22 | 0.32 | 63 | 10 | 110 | 18 | 150 | YNd5 | hv | 0 | -9 | 9 | 0 | 1.5 | FALSE
40 MVA 110/10 kV | 0.05 | 18 | 0.34 | 40 | 10 | 110 | 16.2 | 150 | YNd5 | hv | 0 | -9 | 9 | 0 | 1.5 | FALSE
25 MVA 110/10 kV | 0.07 | 14 | 0.41 | 25 | 10 | 110 | 12 | 150 | YNd5 | hv | 0 | -9 | 9 | 0 | 1.5 | FALSE
0.25 MVA 20/0.4 kV | 0.32 | 0.8 | 1.44 | 0.25 | 0.4 | 20 | 6 | 150 | Yzn5 | hv | 0 | -2 | 2 | 0 | 2.5 | FALSE
0.4 MVA 20/0.4 kV | 0.3375 | 1.35 | 1.425 | 0.4 | 0.4 | 20 | 6 | 150 | Dyn5 | hv | 0 | -2 | 2 | 0 | 2.5 | FALSE
0.63 MVA 20/0.4 kV | 0.2619 | 1.65 | 1.206 | 0.63 | 0.4 | 20 | 6 | 150 | Dyn5 | hv | 0 | -2 | 2 | 0 | 2.5 | FALSE
0.25 MVA 10/0.4 kV | 0.24 | 0.6 | 1.2 | 0.25 | 0.4 | 10 | 4 | 150 | Dyn5 | hv | 0 | -2 | 2 | 0 | 2.5 | FALSE
0.4 MVA 10/0.4 kV | 0.2375 | 0.95 | 1.325 | 0.4 | 0.4 | 10 | 4 | 150 | Dyn5 | hv | 0 | -2 | 2 | 0 | 2.5 | FALSE
0.63 MVA 10/0.4 kV | 0.1873 | 1.18 | 1.0794 | 0.63 | 0.4 | 10 | 4 | 150 | Dyn5 | hv | 0 | -2 | 2 | 0 | 2.5 | FALSE

## trafo3w_std_types
| sn_hv_mva | sn_mv_mva | sn_lv_mva | vn_hv_kv | vn_mv_kv | vn_lv_kv | vk_hv_percent | vk_mv_percent | vk_lv_percent | vkr_hv_percent | vkr_mv_percent | vkr_lv_percent | pfe_kw | i0_percent | shift_mv_degree | shift_lv_degree | vector_group | tap_side | tap_neutral | tap_min | tap_max | tap_step_percent
63/25/38 MVA 110/20/10 kV | 63 | 25 | 38 | 110 | 20 | 10 | 10.4 | 10.4 | 10.4 | 0.28 | 0.32 | 0.35 | 35 | 0.89 | 0 | 0 | YN0yn0yn0 | hv | 0 | -10 | 10 | 1.2
63/25/38 MVA 110/10/10 kV | 63 | 25 | 38 | 110 | 10 | 10 | 10.4 | 10.4 | 10.4 | 0.28 | 0.32 | 0.35 | 35 | 0.89 | 0 | 0 | YN0yn0yn0 | hv | 0 | -10 | 10 | 1.2

## fuse_std_types
| fuse_type | i_rated_a | t_avg | t_min | t_total | x_avg | x_min | x_total
HV 100A | HV 100A | 100 | 0 | [10.0, 3.64, 0.854, 0.281, 0.1, 0.0531, 0.022, 0.01] | [10.0, 4.267, 1.21, 0.403, 0.1, 0.058, 0.022, 0.01] | 0 | [300.0, 350.0, 450.0, 550.0, 700.0, 850.0, 1200.0, 1752.0] | [600.0, 700.0, 900.0, 1150.0, 1665.0, 2000.0, 3000.0, 4313.0]
HV 10A | HV 10A | 10 | 0 | [10.0, 1675.0, 0.344, 0.156, 0.1, 0.0417, 0.0171, 0.01] | [10.0, 1.3, 0.3, 0.155, 0.1, 0.0555, 0.023, 0.01] | 0 | [30.0, 32.0, 35.0, 37.0, 39.0, 50.0, 70.0, 88.0] | [60.0, 70.0, 80.0, 87.0, 94.0, 110.0, 150.0, 216.0]
HV 125A | HV 125A | 125 | 0 | [10.0, 1.82, 0.344, 0.1, 0.0467, 0.0269, 0.01] | [10.0, 2.478, 0.426, 0.1, 0.0427, 0.0211, 0.01] | 0 | [375.0, 500.0, 700.0, 925.0, 1200.0, 1500.0, 2341.0] | [750.0, 1000.0, 1500.0, 2200.0, 3000.0, 4000.0, 5765.0]
HV 160A | HV 160A | 160 | 0 | [10.0, 4.15, 1.03, 0.198, 0.1, 0.051, 0.0172, 0.01] | [10.0, 2.3, 0.734, 0.274, 0.1, 0.046, 0.0177, 0.01] | 0 | [480.0, 550.0, 700.0, 1000.0, 1260.0, 1600.0, 2500.0, 3227.0] | [960.0, 1300.0, 1700.0, 2200.0, 2996.0, 4000.0, 6000.0, 7946.0]
HV 16A | HV 16A | 16 | 0 | [10.0, 0.352, 0.164, 0.1, 0.0649, 0.0342, 0.01] | [10.0, 2.34, 0.722, 0.181, 0.1, 0.055, 0.0296, 0.01] | 0 | [48.0, 60.0, 65.0, 71.0, 80.0, 100.0, 162.0] | [96.0, 110.0, 125.0, 150.0, 168.0, 200.0, 250.0, 398.0]
HV 200A | HV 200A | 200 | 0 | [10.0, 4.267, 1.21, 0.403, 0.1, 0.058, 0.022, 0.01] | [10.0, 3.73, 1.654, 0.328, 0.1, 0.0531, 0.019, 0.01] | 0 | [600.0, 700.0, 900.0, 1150.0, 1665.0, 2000.0, 3000.0, 4313.0] | [1200.0, 1500.0, 1800.0, 2700.0, 3960.0, 5000.0, 7500.0, 10620.0]
HV 20A | HV 20A | 20 | 0 | [10.0, 1.3, 0.3, 0.155, 0.1, 0.0555, 0.023, 0.01] | [10.0, 1.3, 0.161, 0.1, 0.0611, 0.0399, 0.0141, 0.01] | 0 | [60.0, 70.0, 80.0, 87.0, 94.0, 110.0, 150.0, 216.0] | [120.0, 150.0, 200.0, 223.0, 260.0, 300.0, 450.0, 532.0]
HV 25A | HV 25A | 25 | 0 | [10.0, 2.512, 0.833, 0.299, 0.1, 0.0372, 0.0223, 0.01] | [10.0, 3.125, 0.597, 0.198, 0.1, 0.0378, 0.022, 0.01] | 0 | [75.0, 82.0, 90.0, 100.0, 124.0, 170.0, 200.0, 289.0] | [150.0, 170.0, 210.0, 250.0, 294.0, 400.0, 500.0, 711.0]
HV 31.5A | HV 31.5A | 31.5 | 0 | [10.0, 2.34, 0.722, 0.181, 0.1, 0.055, 0.0296, 0.01] | [10.0, 2.84, 0.368, 0.164, 0.1, 0.0621, 0.0378, 0.0195, 0.01] | 0 | [95.0, 110.0, 125.0, 150.0, 165.0, 200.0, 250.0, 390.0] | [189.0, 220.0, 300.0, 350.0, 393.0, 450.0, 530.0, 700.0, 960.0]
HV 40A | HV 40A | 40 | 0 | [10.0, 1.3, 0.161, 0.1, 0.0611, 0.0399, 0.0141, 0.01] | [10.0, 2.05, 0.369, 0.198, 0.1, 0.051, 0.0298, 0.01] | 0 | [120.0, 150.0, 200.0, 223.0, 260.0, 300.0, 450.0, 532.0] | [240.0, 300.0, 400.0, 450.0, 530.0, 650.0, 800.0, 1311.0]
HV 50A | HV 50A | 50 | 0 | [10.0, 3.215, 0.597, 0.198, 0.1, 0.0378, 0.022, 0.01] | [10.0, 3.64, 0.854, 0.281, 0.1, 0.0531, 0.022, 0.01] | 0 | [150.0, 170.0, 210.0, 250.0, 294.0, 400.0, 500.0, 711.0] | [300.0, 350.0, 450.0, 550.0, 700.0, 850.0, 1200.0, 1752.0]
HV 6.3A | HV 6.3A | 6.3 | 0 | [10.0, 1.39, 0.344, 0.168, 0.1, 0.056, 0.0263, 0.01] | [10.0, 1.711, 0.516, 0.198, 0.1, 0.0634, 0.0303, 0.01] | 0 | [19.0, 19.5, 20.4, 20.8, 22.0, 25.0, 32.0, 48.0] | [38.0, 40.0, 43.0, 48.0, 53.0, 60.0, 75.0, 118.0]
HV 63A | HV 63A | 63 | 0 | [10.0, 2.84, 0.368, 0.164, 0.1, 0.0621, 0.0378, 0.0195, 0.01] | [10.0, 1.82, 0.344, 0.1, 0.0467, 0.0269, 0.01] | 0 | [189.0, 220.0, 300.0, 350.0, 393.0, 450.0, 530.0, 700.0, 961.0] | [378.0, 500.0, 700.0, 934.0, 1200.0, 1500.0, 2366.0]
HV 80A | HV 80A | 80 | 0 | [10.0, 2.05, 0.369, 0.198, 0.1, 0.051, 0.0298, 0.01] | [10.0, 4.15, 1.03, 0.198, 0.1, 0.051, 0.0172, 0.01] | 0 | [240.0, 300.0, 400.0, 450.0, 530.0, 650.0, 800.0, 1311.0] | [480.0, 550.0, 700.0, 1000.0, 1260.0, 1600.0, 2500.0, 3227.0]
Siemens NH-1-100 | Siemens NH-1-100 | 100 | [5400.0, 2000.0, 400.0, 20.0, 1.0, 0.2, 0.012, 0.004] | 0 | 0 | [150.0, 190.0, 250.0, 430.0, 900.0, 1250.0, 2700.0, 3600.0] | 0 | 0
Siemens NH-1-125 | Siemens NH-1-125 | 125 | [4800.0, 120.0, 7.0, 0.1, 0.004] | 0 | 0 | [180.0, 400.0, 740.0, 2000.0, 4250.0] | 0 | 0
Siemens NH-1-16 | Siemens NH-1-16 | 16 | [4000.0, 400.0, 2.0, 0.1, 0.04, 0.01] | 0 | 0 | [26.0, 35.0, 75.0, 150.0, 200.0, 300.0] | 0 | 0
Siemens NH-1-160 | Siemens NH-1-160 | 160 | [4800.0, 120.0, 7.0, 0.1, 0.004] | 0 | 0 | [210.0, 500.0, 900.0, 2300.0, 5000.0] | 0 | 0
Siemens NH-1-25 | Siemens NH-1-25 | 25 | [4000.0, 1000.0, 10.0, 0.2, 0.02, 0.01] | 0 | 0 | [40.0, 50.0, 100.0, 210.0, 400.0, 500.0] | 0 | 0
Siemens NH-1-50 | Siemens NH-1-50 | 50 | [4000.0, 40.0, 4.0, 1.0, 0.02, 0.01] | 0 | 0 | [86.0, 200.0, 300.0, 400.0, 1000.0, 1280.0] | 0 | 0
Siemens NH-1-63 | Siemens NH-1-63 | 63 | [4000.0, 100.0, 10.0, 2.0, 0.04, 0.01] | 0 | 0 | [100.0, 200.0, 300.0, 400.0, 1000.0, 1500.0] | 0 | 0
Siemens NH-1-80 | Siemens NH-1-80 | 80 | [4800.0, 120.0, 7.0, 0.1, 0.01] | 0 | 0 | [150.58, 250.0, 450.0, 1150.0, 2470.0] | 0 | 0
Siemens NH-2-1000 | Siemens NH-2-1000 | 1000 | [4800.0, 120.0, 7.0, 0.1, 0.004] | 0 | 0 | [1900.0, 3500.0, 8400.0, 24000.0, 52000.0] | 0 | 0
Siemens NH-2-200 | Siemens NH-2-200 | 200 | [4800.0, 120.0, 7.0, 0.1, 0.004] | 0 | 0 | [280.0, 650.0, 1200.0, 3000.0, 7000.0] | 0 | 0
Siemens NH-2-224 | Siemens NH-2-224 | 224 | [4800.0, 120.0, 7.0, 0.2, 0.04, 0.004] | 0 | 0 | [400.0, 750.0, 1453.0, 3025.0, 4315.0, 7600.0] | 0 | 0
Siemens NH-2-250 | Siemens NH-2-250 | 250 | [4800.0, 120.0, 7.0, 0.1, 0.004] | 0 | 0 | [450.0, 800.0, 1650.0, 4000.0, 8500.0] | 0 | 0
Siemens NH-2-315 | Siemens NH-2-315 | 315 | [4800.0, 120.0, 7.0, 0.1, 0.004] | 0 | 0 | [550.0, 920.0, 1900.0, 5000.0, 11000.0] | 0 | 0
Siemens NH-2-355 | Siemens NH-2-355 | 355 | [4800.0, 120.0, 6.0, 0.1, 0.004] | 0 | 0 | [650.0, 1116.27, 2350.0, 5840.0, 12790.0] | 0 | 0
Siemens NH-2-400 | Siemens NH-2-400 | 400 | [4800.0, 120.0, 7.0, 0.1, 0.004] | 0 | 0 | [720.0, 1350.0, 2800.0, 6500.0, 15000.0] | 0 | 0
Siemens NH-2-425 | Siemens NH-2-425 | 425 | [4800.0, 120.0, 7.0, 0.1, 0.004] | 0 | 0 | [850.0, 1500.0, 3050.0, 7500.0, 16500.0] | 0 | 0
Siemens NH-2-630 | Siemens NH-2-630 | 630 | [4800.0, 120.0, 7.0, 0.1, 0.004] | 0 | 0 | [1200.0, 2000.0, 4800.0, 12000.0, 26000.0] | 0 | 0

## dtypes
| element | column | dtype
0 | bus | name | object
1 | bus | vn_kv | float64
2 | bus | type | object
3 | bus | zone | object
4 | bus | in_service | bool
5 | load | name | object
6 | load | bus | uint32
7 | load | p_mw | float64
8 | load | q_mvar | float64
9 | load | const_z_percent | float64
10 | load | const_i_percent | float64
11 | load | sn_mva | float64
12 | load | scaling | float64
13 | load | in_service | bool
14 | load | type | object
15 | ext_grid | name | object
16 | ext_grid | bus | uint32
17 | ext_grid | vm_pu | float64
18 | ext_grid | va_degree | float64
19 | ext_grid | slack_weight | float64
20 | ext_grid | in_service | bool
21 | line | name | object
22 | line | std_type | object
23 | line | from_bus | uint32
24 | line | to_bus | uint32
25 | line | length_km | float64
26 | line | r_ohm_per_km | float64
27 | line | x_ohm_per_km | float64
28 | line | c_nf_per_km | float64
29 | line | g_us_per_km | float64
30 | line | max_i_ka | float64
31 | line | df | float64
32 | line | parallel | uint32
33 | line | type | object
34 | line | in_service | bool
35 | trafo | name | object
36 | trafo | std_type | object
37 | trafo | hv_bus | uint32
38 | trafo | lv_bus | uint32
39 | trafo | sn_mva | float64
40 | trafo | vn_hv_kv | float64
41 | trafo | vn_lv_kv | float64
42 | trafo | vk_percent | float64
43 | trafo | vkr_percent | float64
44 | trafo | pfe_kw | float64
45 | trafo | i0_percent | float64
46 | trafo | shift_degree | float64
47 | trafo | tap_side | object
48 | trafo | tap_neutral | int32
49 | trafo | tap_min | int32
50 | trafo | tap_max | int32
51 | trafo | tap_step_percent | float64
52 | trafo | tap_step_degree | float64
53 | trafo | tap_pos | int32
54 | trafo | tap_phase_shifter | bool
55 | trafo | parallel | uint32
56 | trafo | df | float64
57 | trafo | in_service | bool
58 | line_geodata | coords | object
59 | bus_geodata | x | float64
60 | bus_geodata | y | float64
61 | bus_geodata | coords | object

## parameters
| version | format_version | converged | OPF_converged | name | f_hz | sn_mva
0 | 2.14.6 | 2.14.0 | FALSE | FALSE |  | 50 | 1