## bus
| name | vn_kv | type | zone | in_service
0 | bus_LV_5487-1_0_3_node_0 | 0.4 | n |  | TRUE
1 | bus_LV_5487-1_0_3_node_1 | 0.4 | n |  | TRUE
2 | bus_LV_5487-1_0_3_node_2 | 0.4 | n |  | TRUE
3 | bus_LV_5487-1_0_3_node_3 | 0.4 | n |  | TRUE
4 | bus_LV_5487-1_0_3_node_5 | 0.4 | n |  | TRUE
5 | bus_LV_5487-1_0_3_node_6 | 0.4 | n |  | TRUE
6 | bus_LV_5487-1_0_3_node_8 | 0.4 | n |  | TRUE
7 | bus_LV_5487-1_0_3_node_9 | 0.4 | n |  | TRUE
8 | bus_LV_5487-1_0_3_node_78 | 0.4 | n |  | TRUE
9 | bus_LV_5487-1_0_3_node_79 | 0.4 | n |  | TRUE
10 | bus_LV_5487-1_0_3_node_80 | 0.4 | n |  | TRUE
11 | bus_LV_5487-1_0_3_node_81 | 0.4 | n |  | TRUE
12 | bus_LV_5487-1_0_3_node_83 | 0.4 | n |  | TRUE
13 | bus_LV_5487-1_0_3_node_84 | 0.4 | n |  | TRUE
14 | bus_LV_5487-1_0_3_node_68 | 0.4 | n |  | TRUE
15 | bus_LV_5487-1_0_3_node_85 | 0.4 | n |  | TRUE
16 | bus_LV_5487-1_0_3_node_91 | 0.4 | n |  | TRUE
17 | bus_LV_5487-1_0_3_node_106 | 0.4 | n |  | TRUE
18 | bus_LV_5487-1_0_3_node_103 | 0.4 | n |  | TRUE
19 | bus_LV_5487-1_0_3_node_86 | 0.4 | n |  | TRUE
20 | bus_LV_5487-1_0_3_node_92 | 0.4 | n |  | TRUE
21 | bus_LV_5487-1_0_3_node_101 | 0.4 | n |  | TRUE
22 | bus_LV_5487-1_0_3_node_97 | 0.4 | n |  | TRUE
23 | bus_LV_5487-1_0_3_node_98 | 0.4 | n |  | TRUE
24 | bus_LV_5487-1_0_3_node_99 | 0.4 | n |  | TRUE
25 | bus_LV_5487-1_0_3_node_112 | 0.4 | n |  | TRUE
26 | bus_LV_5487-1_0_3_node_100 | 0.4 | n |  | TRUE
27 | bus_LV_5487-1_0_3_node_105 | 0.4 | n |  | TRUE
28 | bus_LV_5487-1_0_3_node_107 | 0.4 | n |  | TRUE
29 | bus_LV_5487-1_0_3_node_104 | 0.4 | n |  | TRUE
30 | bus_LV_5487-1_0_3_node_96 | 0.4 | n |  | TRUE
31 | bus_LV_5487-1_0_3_node_76 | 0.4 | n |  | TRUE
32 | bus_LV_5487-1_0_3_node_130 | 0.4 | n |  | TRUE
33 | bus_LV_5487-1_0_3_node_82 | 0.4 | n |  | TRUE
34 | bus_LV_5487-1_0_3_node_7 | 0.4 | n |  | TRUE
35 | bus_LV_5487-1_0_3_node_11 | 0.4 | n |  | TRUE
36 | bus_LV_5487-1_0_3_node_12 | 0.4 | n |  | TRUE
37 | bus_LV_5487-1_0_3_node_10 | 0.4 | n |  | TRUE
38 | bus_LV_5487-1_0_3_node_77 | 0.4 | n |  | TRUE
39 | bus_LV_5487-1_0_3_node_64 | 0.4 | n |  | TRUE
40 | bus_LV_5487-1_0_3_node_65 | 0.4 | n |  | TRUE
41 | bus_LV_5487-1_0_3_node_74 | 0.4 | n |  | TRUE
42 | bus_LV_5487-1_0_3_node_87 | 0.4 | n |  | TRUE
43 | bus_LV_5487-1_0_3_node_88 | 0.4 | n |  | TRUE
44 | bus_LV_5487-1_0_3_node_89 | 0.4 | n |  | TRUE
45 | bus_LV_5487-1_0_3_node_90 | 0.4 | n |  | TRUE
46 | bus_LV_5487-1_0_3_node_95 | 0.4 | n |  | TRUE
47 | bus_LV_5487-1_0_3_node_93 | 0.4 | n |  | TRUE
48 | bus_LV_5487-1_0_3_node_94 | 0.4 | n |  | TRUE
49 | bus_LV_5487-1_0_3_node_70 | 0.4 | n |  | TRUE
50 | bus_LV_5487-1_0_3_node_108 | 0.4 | n |  | TRUE
51 | bus_LV_5487-1_0_3_node_109 | 0.4 | n |  | TRUE
52 | bus_LV_5487-1_0_3_node_111 | 0.4 | n |  | TRUE
53 | bus_LV_5487-1_0_3_node_75 | 0.4 | n |  | TRUE
54 | bus_LV_5487-1_0_3_node_44 | 0.4 | n |  | TRUE
55 | bus_LV_5487-1_0_3_node_42 | 0.4 | n |  | TRUE
56 | bus_LV_5487-1_0_3_node_67 | 0.4 | n |  | TRUE
57 | bus_LV_5487-1_0_3_node_69 | 0.4 | n |  | TRUE
58 | bus_LV_5487-1_0_3_node_72 | 0.4 | n |  | TRUE
59 | bus_LV_5487-1_0_3_node_71 | 0.4 | n |  | TRUE
60 | bus_LV_5487-1_0_3_node_110 | 0.4 | n |  | TRUE
61 | bus_LV_5487-1_0_3_node_73 | 0.4 | n |  | TRUE
62 | bus_LV_5487-1_0_3_node_129 | 0.4 | n |  | TRUE
63 | bus_LV_5487-1_0_3_node_43 | 0.4 | n |  | TRUE
64 | bus_LV_5487-1_0_3_node_15 | 0.4 | n |  | TRUE
65 | bus_LV_5487-1_0_3_node_17 | 0.4 | n |  | TRUE
66 | bus_LV_5487-1_0_3_node_13 | 0.4 | n |  | TRUE
67 | bus_LV_5487-1_0_3_node_14 | 0.4 | n |  | TRUE
68 | bus_LV_5487-1_0_3_node_16 | 0.4 | n |  | TRUE
69 | bus_LV_5487-1_0_3_node_29 | 0.4 | n |  | TRUE
70 | bus_LV_5487-1_0_3_node_60 | 0.4 | n |  | TRUE
71 | bus_LV_5487-1_0_3_node_27 | 0.4 | n |  | TRUE
72 | bus_LV_5487-1_0_3_node_20 | 0.4 | n |  | TRUE
73 | bus_LV_5487-1_0_3_node_18 | 0.4 | n |  | TRUE
74 | bus_LV_5487-1_0_3_node_19 | 0.4 | n |  | TRUE
75 | bus_LV_5487-1_0_3_node_21 | 0.4 | n |  | TRUE
76 | bus_LV_5487-1_0_3_node_124 | 0.4 | n |  | TRUE
77 | bus_LV_5487-1_0_3_node_125 | 0.4 | n |  | TRUE
78 | bus_LV_5487-1_0_3_node_22 | 0.4 | n |  | TRUE
79 | bus_LV_5487-1_0_3_node_23 | 0.4 | n |  | TRUE
80 | bus_LV_5487-1_0_3_node_24 | 0.4 | n |  | TRUE
81 | bus_LV_5487-1_0_3_node_25 | 0.4 | n |  | TRUE
82 | bus_LV_5487-1_0_3_node_26 | 0.4 | n |  | TRUE
83 | bus_LV_5487-1_0_3_node_28 | 0.4 | n |  | TRUE
84 | bus_LV_5487-1_0_3_node_30 | 0.4 | n |  | TRUE
85 | bus_LV_5487-1_0_3_node_31 | 0.4 | n |  | TRUE
86 | bus_LV_5487-1_0_3_node_32 | 0.4 | n |  | TRUE
87 | bus_LV_5487-1_0_3_node_57 | 0.4 | n |  | TRUE
88 | bus_LV_5487-1_0_3_node_49 | 0.4 | n |  | TRUE
89 | bus_LV_5487-1_0_3_node_58 | 0.4 | n |  | TRUE
90 | bus_LV_5487-1_0_3_node_59 | 0.4 | n |  | TRUE
91 | bus_LV_5487-1_0_3_node_50 | 0.4 | n |  | TRUE
92 | bus_LV_5487-1_0_3_node_47 | 0.4 | n |  | TRUE
93 | bus_LV_5487-1_0_3_node_33 | 0.4 | n |  | TRUE
94 | bus_LV_5487-1_0_3_node_34 | 0.4 | n |  | TRUE
95 | bus_LV_5487-1_0_3_node_35 | 0.4 | n |  | TRUE
96 | bus_LV_5487-1_0_3_node_36 | 0.4 | n |  | TRUE
97 | bus_LV_5487-1_0_3_node_38 | 0.4 | n |  | TRUE
98 | bus_LV_5487-1_0_3_node_39 | 0.4 | n |  | TRUE
99 | bus_LV_5487-1_0_3_node_132 | 0.4 | n |  | TRUE
100 | bus_LV_5487-1_0_3_node_41 | 0.4 | n |  | TRUE
101 | bus_LV_5487-1_0_3_node_118 | 0.4 | n |  | TRUE
102 | bus_LV_5487-1_0_3_node_116 | 0.4 | n |  | TRUE
103 | bus_LV_5487-1_0_3_node_113 | 0.4 | n |  | TRUE
104 | bus_LV_5487-1_0_3_node_115 | 0.4 | n |  | TRUE
105 | bus_LV_5487-1_0_3_node_114 | 0.4 | n |  | TRUE
106 | bus_LV_5487-1_0_3_node_40 | 0.4 | n |  | TRUE
107 | bus_LV_5487-1_0_3_node_117 | 0.4 | n |  | TRUE
108 | bus_LV_5487-1_0_3_node_45 | 0.4 | n |  | TRUE
109 | bus_LV_5487-1_0_3_node_46 | 0.4 | n |  | TRUE
110 | bus_LV_5487-1_0_3_node_134 | 0.4 | n |  | TRUE
111 | bus_LV_5487-1_0_3_node_135 | 0.4 | n |  | TRUE
112 | bus_LV_5487-1_0_3_node_48 | 0.4 | n |  | TRUE
113 | bus_LV_5487-1_0_3_node_51 | 0.4 | n |  | TRUE
114 | bus_LV_5487-1_0_3_node_52 | 0.4 | n |  | TRUE
115 | bus_LV_5487-1_0_3_node_53 | 0.4 | n |  | TRUE
116 | bus_LV_5487-1_0_3_node_54 | 0.4 | n |  | TRUE
117 | bus_LV_5487-1_0_3_node_55 | 0.4 | n |  | TRUE
118 | bus_LV_5487-1_0_3_node_56 | 0.4 | n |  | TRUE
119 | bus_LV_5487-1_0_3_node_121 | 0.4 | n |  | TRUE
120 | bus_LV_5487-1_0_3_node_119 | 0.4 | n |  | TRUE
121 | bus_LV_5487-1_0_3_node_120 | 0.4 | n |  | TRUE
122 | bus_LV_5487-1_0_3_node_123 | 0.4 | n |  | TRUE
123 | bus_LV_5487-1_0_3_node_122 | 0.4 | n |  | TRUE
124 | bus_LV_5487-1_0_3_node_131 | 0.4 | n |  | TRUE
125 | bus_LV_5487-1_0_3_node_133 | 0.4 | n |  | TRUE
126 | bus_LV_5487-1_0_3_node_61 | 0.4 | n |  | TRUE
127 | bus_LV_5487-1_0_3_node_63 | 0.4 | n |  | TRUE
128 | bus_LV_5487-1_0_3_node_126 | 0.4 | n |  | TRUE
129 | bus_LV_5487-1_0_3_node_127 | 0.4 | n |  | TRUE
130 | bus_LV_5487-1_0_3_node_62 | 0.4 | n |  | TRUE
131 | bus_LV_5487-1_0_3_node_128 | 0.4 | n |  | TRUE
132 | bus_MV_315_0_node_186 | 20 | n |  | TRUE

## load
| name | bus | p_mw | q_mvar | const_z_percent | const_i_percent | sn_mva | scaling | in_service | type
0 | LV_5487-1_0_3_load_0 | 0 | 0.0014432 | 0.00036169 | 0 | 0 |  | 1 | TRUE | wye
1 | LV_5487-1_0_3_load_2 | 2 | 0.0017528 | 0.0004393 | 0 | 0 |  | 1 | TRUE | wye
2 | LV_5487-1_0_3_load_5 | 4 | 0.002263 | 0.00056717 | 0 | 0 |  | 1 | TRUE | wye
3 | LV_5487-1_0_3_load_6 | 5 | 0.0029434 | 0.00073768 | 0 | 0 |  | 1 | TRUE | wye
4 | LV_5487-1_0_3_load_8 | 6 | 0.0082187 | 0.0020598 | 0 | 0 |  | 1 | TRUE | wye
5 | LV_5487-1_0_3_load_78 | 8 | 0.0041133 | 0.0010309 | 0 | 0 |  | 1 | TRUE | wye
6 | LV_5487-1_0_3_load_79 | 9 | 0.0014498 | 0.00036334 | 0 | 0 |  | 1 | TRUE | wye
7 | LV_5487-1_0_3_load_81 | 11 | 0.0017057 | 0.00042749 | 0 | 0 |  | 1 | TRUE | wye
8 | LV_5487-1_0_3_load_84 | 13 | 0.0052923 | 0.0013264 | 0 | 0 |  | 1 | TRUE | wye
9 | LV_5487-1_0_3_load_68 | 14 | 0.0061664 | 0.0015454 | 0 | 0 |  | 1 | TRUE | wye
10 | LV_5487-1_0_3_load_85 | 15 | 0.0017011 | 0.00042633 | 0 | 0 |  | 1 | TRUE | wye
11 | LV_5487-1_0_3_load_106 | 17 | 0.0035911 | 0.00090001 | 0 | 0 |  | 1 | TRUE | wye
12 | LV_5487-1_0_3_load_103 | 18 | 0.0058559 | 0.0014676 | 0 | 0 |  | 1 | TRUE | wye
13 | LV_5487-1_0_3_load_101 | 21 | 0.0007838 | 0.00019644 | 0 | 0 |  | 1 | TRUE | wye
14 | LV_5487-1_0_3_load_97 | 22 | 0.0045475 | 0.0011397 | 0 | 0 |  | 1 | TRUE | wye
15 | LV_5487-1_0_3_load_112 | 25 | 0.0028428 | 0.00071248 | 0 | 0 |  | 1 | TRUE | wye
16 | LV_5487-1_0_3_load_105 | 27 | 0.00099254 | 0.00024875 | 0 | 0 |  | 1 | TRUE | wye
17 | LV_5487-1_0_3_load_107 | 28 | 0.0069561 | 0.0017434 | 0 | 0 |  | 1 | TRUE | wye
18 | LV_5487-1_0_3_load_104 | 29 | 0.00078687 | 0.00019721 | 0 | 0 |  | 1 | TRUE | wye
19 | LV_5487-1_0_3_load_130 | 32 | 0.0038638 | 0.00096836 | 0 | 0 |  | 1 | TRUE | wye
20 | LV_5487-1_0_3_load_7 | 34 | 0.0019733 | 0.00049455 | 0 | 0 |  | 1 | TRUE | wye
21 | LV_5487-1_0_3_load_12 | 36 | 0.00088351 | 0.00022143 | 0 | 0 |  | 1 | TRUE | wye
22 | LV_5487-1_0_3_load_64 | 39 | 0.0032771 | 0.00082132 | 0 | 0 |  | 1 | TRUE | wye
23 | LV_5487-1_0_3_load_65 | 40 | 0.0054047 | 0.0013546 | 0 | 0 |  | 1 | TRUE | wye
24 | LV_5487-1_0_3_load_87 | 42 | 0.006636 | 0.0016631 | 0 | 0 |  | 1 | TRUE | wye
25 | LV_5487-1_0_3_load_89 | 44 | 0.0029529 | 0.00074008 | 0 | 0 |  | 1 | TRUE | wye
26 | LV_5487-1_0_3_load_90 | 45 | 0.0031319 | 0.00078492 | 0 | 0 |  | 1 | TRUE | wye
27 | LV_5487-1_0_3_load_93 | 47 | 0.0063205 | 0.0015841 | 0 | 0 |  | 1 | TRUE | wye
28 | LV_5487-1_0_3_load_94 | 48 | 0.0026833 | 0.00067251 | 0 | 0 |  | 1 | TRUE | wye
29 | LV_5487-1_0_3_load_108 | 50 | 0.010833 | 0.002715 | 0 | 0 |  | 1 | TRUE | wye
30 | LV_5487-1_0_3_load_109 | 51 | 0.0039496 | 0.00098986 | 0 | 0 |  | 1 | TRUE | wye
31 | LV_5487-1_0_3_load_111 | 52 | 0.013818 | 0.0034631 | 0 | 0 |  | 1 | TRUE | wye
32 | LV_5487-1_0_3_load_44 | 54 | 0.0054231 | 0.0013591 | 0 | 0 |  | 1 | TRUE | wye
33 | LV_5487-1_0_3_load_42 | 55 | 0.0062885 | 0.001576 | 0 | 0 |  | 1 | TRUE | wye
34 | LV_5487-1_0_3_load_72 | 58 | 0.0012827 | 0.00032147 | 0 | 0 |  | 1 | TRUE | wye
35 | LV_5487-1_0_3_load_71 | 59 | 0.0039921 | 0.0010005 | 0 | 0 |  | 1 | TRUE | wye
36 | LV_5487-1_0_3_load_110 | 60 | 0.0024194 | 0.00060636 | 0 | 0 |  | 1 | TRUE | wye
37 | LV_5487-1_0_3_load_73 | 61 | 0.0072466 | 0.0018162 | 0 | 0 |  | 1 | TRUE | wye
38 | LV_5487-1_0_3_load_129 | 62 | 0.00058082 | 0.00014557 | 0 | 0 |  | 1 | TRUE | wye
39 | LV_5487-1_0_3_load_17 | 65 | 0.001022 | 0.00025614 | 0 | 0 |  | 1 | TRUE | wye
40 | LV_5487-1_0_3_load_13 | 66 | 0.0016448 | 0.00041223 | 0 | 0 |  | 1 | TRUE | wye
41 | LV_5487-1_0_3_load_14 | 67 | 0.010268 | 0.0025734 | 0 | 0 |  | 1 | TRUE | wye
42 | LV_5487-1_0_3_load_29 | 69 | 0.0013277 | 0.00033274 | 0 | 0 |  | 1 | TRUE | wye
43 | LV_5487-1_0_3_load_60 | 70 | 0.010923 | 0.0027377 | 0 | 0 |  | 1 | TRUE | wye
44 | LV_5487-1_0_3_load_20 | 72 | 0.0075233 | 0.0018855 | 0 | 0 |  | 1 | TRUE | wye
45 | LV_5487-1_0_3_load_18 | 73 | 0.0024555 | 0.00061541 | 0 | 0 |  | 1 | TRUE | wye
46 | LV_5487-1_0_3_load_21 | 75 | 0.0040015 | 0.0010029 | 0 | 0 |  | 1 | TRUE | wye
47 | LV_5487-1_0_3_load_22 | 78 | 0.001105 | 0.00027693 | 0 | 0 |  | 1 | TRUE | wye
48 | LV_5487-1_0_3_load_23 | 79 | 0.0012933 | 0.00032413 | 0 | 0 |  | 1 | TRUE | wye
49 | LV_5487-1_0_3_load_24 | 80 | 0.0017449 | 0.0004373 | 0 | 0 |  | 1 | TRUE | wye
50 | LV_5487-1_0_3_load_25 | 81 | 0.0037639 | 0.00094332 | 0 | 0 |  | 1 | TRUE | wye
51 | LV_5487-1_0_3_load_28 | 83 | 0.0040385 | 0.0010121 | 0 | 0 |  | 1 | TRUE | wye
52 | LV_5487-1_0_3_load_30 | 84 | 0.0065483 | 0.0016412 | 0 | 0 |  | 1 | TRUE | wye
53 | LV_5487-1_0_3_load_31 | 85 | 0.0028543 | 0.00071536 | 0 | 0 |  | 1 | TRUE | wye
54 | LV_5487-1_0_3_load_32 | 86 | 0.0025284 | 0.00063367 | 0 | 0 |  | 1 | TRUE | wye
55 | LV_5487-1_0_3_load_58 | 89 | 0.001583 | 0.00039673 | 0 | 0 |  | 1 | TRUE | wye
56 | LV_5487-1_0_3_load_50 | 91 | 0.00063468 | 0.00015907 | 0 | 0 |  | 1 | TRUE | wye
57 | LV_5487-1_0_3_load_47 | 92 | 0.0064951 | 0.0016278 | 0 | 0 |  | 1 | TRUE | wye
58 | LV_5487-1_0_3_load_33 | 93 | 0.0032322 | 0.00081007 | 0 | 0 |  | 1 | TRUE | wye
59 | LV_5487-1_0_3_load_39 | 98 | 0.003617 | 0.00090651 | 0 | 0 |  | 1 | TRUE | wye
60 | LV_5487-1_0_3_load_132 | 99 | 0.0037784 | 0.00094697 | 0 | 0 |  | 1 | TRUE | wye
61 | LV_5487-1_0_3_load_118 | 101 | 0.0028459 | 0.00071324 | 0 | 0 |  | 1 | TRUE | wye
62 | LV_5487-1_0_3_load_116 | 102 | 0.015563 | 0.0039004 | 0 | 0 |  | 1 | TRUE | wye
63 | LV_5487-1_0_3_load_113 | 103 | 0.013925 | 0.00349 | 0 | 0 |  | 1 | TRUE | wye
64 | LV_5487-1_0_3_load_115 | 104 | 0.0018548 | 0.00046486 | 0 | 0 |  | 1 | TRUE | wye
65 | LV_5487-1_0_3_load_40 | 106 | 0.0029702 | 0.00074439 | 0 | 0 |  | 1 | TRUE | wye
66 | LV_5487-1_0_3_load_45 | 108 | 0.0026154 | 0.00065549 | 0 | 0 |  | 1 | TRUE | wye
67 | LV_5487-1_0_3_load_134 | 110 | 0.0022198 | 0.00055634 | 0 | 0 |  | 1 | TRUE | wye
68 | LV_5487-1_0_3_load_135 | 111 | 0.0020014 | 0.00050161 | 0 | 0 |  | 1 | TRUE | wye
69 | LV_5487-1_0_3_load_48 | 112 | 0.00089184 | 0.00022352 | 0 | 0 |  | 1 | TRUE | wye
70 | LV_5487-1_0_3_load_52 | 114 | 0.00060165 | 0.00015079 | 0 | 0 |  | 1 | TRUE | wye
71 | LV_5487-1_0_3_load_53 | 115 | 0.013451 | 0.003371 | 0 | 0 |  | 1 | TRUE | wye
72 | LV_5487-1_0_3_load_54 | 116 | 0.0012593 | 0.0003156 | 0 | 0 |  | 1 | TRUE | wye
73 | LV_5487-1_0_3_load_55 | 117 | 0.0083836 | 0.0021011 | 0 | 0 |  | 1 | TRUE | wye
74 | LV_5487-1_0_3_load_56 | 118 | 0.0063833 | 0.0015998 | 0 | 0 |  | 1 | TRUE | wye
75 | LV_5487-1_0_3_load_119 | 120 | 0.0017194 | 0.00043093 | 0 | 0 |  | 1 | TRUE | wye
76 | LV_5487-1_0_3_load_120 | 121 | 0.0016358 | 0.00040997 | 0 | 0 |  | 1 | TRUE | wye
77 | LV_5487-1_0_3_load_131 | 124 | 0.0023783 | 0.00059607 | 0 | 0 |  | 1 | TRUE | wye
78 | LV_5487-1_0_3_load_133 | 125 | 0.003533 | 0.00088545 | 0 | 0 |  | 1 | TRUE | wye
79 | LV_5487-1_0_3_load_61 | 126 | 0.0027674 | 0.00069357 | 0 | 0 |  | 1 | TRUE | wye
80 | LV_5487-1_0_3_load_127 | 129 | 0.0010309 | 0.00025836 | 0 | 0 |  | 1 | TRUE | wye
81 | LV_5487-1_0_3_load_62 | 130 | 0.003857 | 0.00096666 | 0 | 0 |  | 1 | TRUE | wye
82 | LV_5487-1_0_3_load_128 | 131 | 0.0015386 | 0.0003856 | 0 | 0 |  | 1 | TRUE | wye

## ext_grid
| name | bus | vm_pu | va_degree | slack_weight | in_service
0 |  | 108 | 1 | 0 | 1 | TRUE

## line
| name | std_type | from_bus | to_bus | length_km | r_ohm_per_km | x_ohm_per_km | c_nf_per_km | g_us_per_km | max_i_ka | df | parallel | type | in_service
0 | LV_5487-1_0_3_line_0 |  | 0 | 1 | 0.012153 | 0.125 | 0.08 | 261 | 0 | 0.364 | 1 | 1 | cs | TRUE
1 | LV_5487-1_0_3_line_1 |  | 0 | 2 | 0.013721 | 0.125 | 0.08 | 261 | 0 | 0.364 | 1 | 1 | cs | TRUE
2 | LV_5487-1_0_3_line_2 |  | 1 | 3 | 0.024553 | 0.125 | 0.08 | 261 | 0 | 0.364 | 1 | 1 | cs | TRUE
3 | LV_5487-1_0_3_line_3 |  | 3 | 4 | 0.010774 | 0.125 | 0.08 | 261 | 0 | 0.364 | 1 | 1 | cs | TRUE
4 | LV_5487-1_0_3_line_4 |  | 4 | 5 | 0.043228 | 0.125 | 0.08 | 261 | 0 | 0.364 | 1 | 1 | cs | TRUE
5 | LV_5487-1_0_3_line_5 |  | 5 | 34 | 0.02902 | 0.125 | 0.08 | 261 | 0 | 0.364 | 1 | 1 | cs | TRUE
6 | LV_5487-1_0_3_line_6 |  | 6 | 7 | 0.015088 | 0.125 | 0.08 | 261 | 0 | 0.364 | 1 | 1 | cs | TRUE
7 | LV_5487-1_0_3_line_7 |  | 7 | 37 | 0.028109 | 0.125 | 0.08 | 261 | 0 | 0.364 | 1 | 3 | cs | TRUE
8 | LV_5487-1_0_3_line_8 |  | 7 | 38 | 0.18 | 0.125 | 0.08 | 261 | 0 | 0.364 | 1 | 3 | cs | TRUE
9 | LV_5487-1_0_3_line_9 |  | 8 | 9 | 0.0055395 | 0.125 | 0.08 | 261 | 0 | 0.364 | 1 | 1 | cs | TRUE
10 | LV_5487-1_0_3_line_10 |  | 8 | 10 | 0.018342 | 0.125 | 0.08 | 261 | 0 | 0.364 | 1 | 1 | cs | TRUE
11 | LV_5487-1_0_3_line_11 |  | 9 | 11 | 0.035191 | 0.125 | 0.08 | 261 | 0 | 0.364 | 1 | 1 | cs | TRUE
12 | LV_5487-1_0_3_line_12 |  | 10 | 33 | 0.06408 | 0.125 | 0.08 | 261 | 0 | 0.364 | 1 | 1 | cs | TRUE
13 | LV_5487-1_0_3_line_13 |  | 11 | 12 | 0.013355 | 0.125 | 0.08 | 261 | 0 | 0.364 | 1 | 1 | cs | TRUE
14 | LV_5487-1_0_3_line_14 |  | 12 | 13 | 0.034453 | 0.125 | 0.08 | 261 | 0 | 0.364 | 1 | 1 | cs | TRUE
15 | LV_5487-1_0_3_line_15 |  | 12 | 14 | 0.019438 | 0.125 | 0.08 | 261 | 0 | 0.364 | 1 | 1 | cs | TRUE
16 | LV_5487-1_0_3_line_16 |  | 13 | 15 | 0.040607 | 0.125 | 0.08 | 261 | 0 | 0.364 | 1 | 1 | cs | TRUE
17 | LV_5487-1_0_3_line_17 |  | 15 | 19 | 0.002693 | 0.125 | 0.08 | 261 | 0 | 0.364 | 1 | 1 | cs | TRUE
18 | LV_5487-1_0_3_line_18 |  | 16 | 17 | 0.027867 | 0.125 | 0.08 | 261 | 0 | 0.364 | 1 | 1 | cs | TRUE
19 | LV_5487-1_0_3_line_19 |  | 16 | 18 | 0.010024 | 0.125 | 0.08 | 261 | 0 | 0.364 | 1 | 1 | cs | TRUE
20 | LV_5487-1_0_3_line_20 |  | 16 | 19 | 0.04483 | 0.125 | 0.08 | 261 | 0 | 0.364 | 1 | 1 | cs | TRUE
21 | LV_5487-1_0_3_line_21 |  | 18 | 29 | 0.0073922 | 0.125 | 0.08 | 261 | 0 | 0.364 | 1 | 1 | cs | TRUE
22 | LV_5487-1_0_3_line_22 |  | 19 | 42 | 0.025197 | 0.125 | 0.08 | 261 | 0 | 0.364 | 1 | 1 | cs | TRUE
23 | LV_5487-1_0_3_line_23 |  | 19 | 20 | 0.055778 | 0.125 | 0.08 | 261 | 0 | 0.364 | 1 | 1 | cs | TRUE
24 | LV_5487-1_0_3_line_24 |  | 20 | 21 | 0.014865 | 0.125 | 0.08 | 261 | 0 | 0.364 | 1 | 1 | cs | TRUE
25 | LV_5487-1_0_3_line_25 |  | 22 | 23 | 0.014887 | 0.125 | 0.08 | 261 | 0 | 0.364 | 1 | 1 | cs | TRUE
26 | LV_5487-1_0_3_line_26 |  | 23 | 24 | 0.006956 | 0.125 | 0.08 | 261 | 0 | 0.364 | 1 | 1 | cs | TRUE
27 | LV_5487-1_0_3_line_27 |  | 24 | 25 | 0.024826 | 0.125 | 0.08 | 261 | 0 | 0.364 | 1 | 1 | cs | TRUE
28 | LV_5487-1_0_3_line_28 |  | 25 | 31 | 0.043533 | 0.125 | 0.08 | 261 | 0 | 0.364 | 1 | 1 | cs | TRUE
29 | LV_5487-1_0_3_line_29 |  | 26 | 27 | 0.029186 | 0.125 | 0.08 | 261 | 0 | 0.364 | 1 | 1 | cs | TRUE
30 | LV_5487-1_0_3_line_30 |  | 26 | 28 | 0.01345 | 0.125 | 0.08 | 261 | 0 | 0.364 | 1 | 1 | cs | TRUE
31 | LV_5487-1_0_3_line_31 |  | 27 | 29 | 0.024338 | 0.125 | 0.08 | 261 | 0 | 0.364 | 1 | 1 | cs | TRUE
32 | LV_5487-1_0_3_line_32 |  | 28 | 30 | 0.011901 | 0.125 | 0.08 | 261 | 0 | 0.364 | 1 | 1 | cs | TRUE
33 | LV_5487-1_0_3_line_33 |  | 30 | 50 | 0.041799 | 0.125 | 0.08 | 261 | 0 | 0.364 | 1 | 1 | cs | TRUE
34 | LV_5487-1_0_3_line_34 |  | 30 | 48 | 0.013213 | 0.125 | 0.08 | 261 | 0 | 0.364 | 1 | 1 | cs | TRUE
35 | LV_5487-1_0_3_line_35 |  | 31 | 41 | 0.037289 | 0.125 | 0.08 | 261 | 0 | 0.364 | 1 | 1 | cs | TRUE
36 | LV_5487-1_0_3_line_36 |  | 32 | 33 | 0.013538 | 0.125 | 0.08 | 261 | 0 | 0.364 | 1 | 1 | cs | TRUE
37 | LV_5487-1_0_3_line_37 |  | 34 | 35 | 0.0057639 | 0.125 | 0.08 | 261 | 0 | 0.364 | 1 | 1 | cs | TRUE
38 | LV_5487-1_0_3_line_38 |  | 35 | 36 | 0.060271 | 0.125 | 0.08 | 261 | 0 | 0.364 | 1 | 1 | cs | TRUE
39 | LV_5487-1_0_3_line_39 |  | 36 | 64 | 0.018063 | 0.125 | 0.08 | 261 | 0 | 0.364 | 1 | 1 | cs | TRUE
40 | LV_5487-1_0_3_line_40 |  | 37 | 54 | 0.013062 | 0.125 | 0.08 | 261 | 0 | 0.364 | 1 | 1 | cs | TRUE
41 | LV_5487-1_0_3_line_41 |  | 37 | 55 | 0.013754 | 0.125 | 0.08 | 261 | 0 | 0.364 | 1 | 3 | cs | TRUE
42 | LV_5487-1_0_3_line_42 |  | 38 | 62 | 0.010242 | 0.125 | 0.08 | 261 | 0 | 0.364 | 1 | 1 | cs | TRUE
43 | LV_5487-1_0_3_line_43 |  | 38 | 41 | 0.052536 | 0.125 | 0.08 | 261 | 0 | 0.364 | 1 | 3 | cs | TRUE
44 | LV_5487-1_0_3_line_44 |  | 39 | 40 | 0.061544 | 0.125 | 0.08 | 261 | 0 | 0.364 | 1 | 1 | cs | TRUE
45 | LV_5487-1_0_3_line_45 |  | 40 | 56 | 0.0083394 | 0.125 | 0.08 | 261 | 0 | 0.364 | 1 | 1 | cs | TRUE
46 | LV_5487-1_0_3_line_46 |  | 41 | 53 | 0.028939 | 0.125 | 0.08 | 261 | 0 | 0.364 | 1 | 3 | cs | TRUE
47 | LV_5487-1_0_3_line_47 |  | 41 | 61 | 0.045524 | 0.125 | 0.08 | 261 | 0 | 0.364 | 1 | 1 | cs | TRUE
48 | LV_5487-1_0_3_line_48 |  | 42 | 43 | 0.014551 | 0.125 | 0.08 | 261 | 0 | 0.364 | 1 | 1 | cs | TRUE
49 | LV_5487-1_0_3_line_49 |  | 43 | 44 | 0.015219 | 0.125 | 0.08 | 261 | 0 | 0.364 | 1 | 1 | cs | TRUE
50 | LV_5487-1_0_3_line_50 |  | 43 | 45 | 0.0063355 | 0.125 | 0.08 | 261 | 0 | 0.364 | 1 | 1 | cs | TRUE
51 | LV_5487-1_0_3_line_51 |  | 45 | 46 | 0.042206 | 0.125 | 0.08 | 261 | 0 | 0.364 | 1 | 2 | cs | TRUE
52 | LV_5487-1_0_3_line_52 |  | 46 | 49 | 0.009669 | 0.125 | 0.08 | 261 | 0 | 0.364 | 1 | 3 | cs | TRUE
53 | LV_5487-1_0_3_line_53 |  | 46 | 47 | 0.043237 | 0.125 | 0.08 | 261 | 0 | 0.364 | 1 | 1 | cs | TRUE
54 | LV_5487-1_0_3_line_54 |  | 49 | 51 | 0.048462 | 0.125 | 0.08 | 261 | 0 | 0.364 | 1 | 1 | cs | TRUE
55 | LV_5487-1_0_3_line_55 |  | 49 | 56 | 0.006629 | 0.125 | 0.08 | 261 | 0 | 0.364 | 1 | 3 | cs | TRUE
56 | LV_5487-1_0_3_line_56 |  | 52 | 53 | 0.019267 | 0.125 | 0.08 | 261 | 0 | 0.364 | 1 | 1 | cs | TRUE
57 | LV_5487-1_0_3_line_57 |  | 53 | 60 | 0.022676 | 0.125 | 0.08 | 261 | 0 | 0.364 | 1 | 3 | cs | TRUE
58 | LV_5487-1_0_3_line_58 |  | 55 | 63 | 0.044007 | 0.125 | 0.08 | 261 | 0 | 0.364 | 1 | 3 | cs | TRUE
59 | LV_5487-1_0_3_line_59 |  | 56 | 57 | 0.017516 | 0.125 | 0.08 | 261 | 0 | 0.364 | 1 | 3 | cs | TRUE
60 | LV_5487-1_0_3_line_60 |  | 57 | 58 | 0.050317 | 0.125 | 0.08 | 261 | 0 | 0.364 | 1 | 3 | cs | TRUE
61 | LV_5487-1_0_3_line_61 |  | 57 | 59 | 0.028948 | 0.125 | 0.08 | 261 | 0 | 0.364 | 1 | 1 | cs | TRUE
62 | LV_5487-1_0_3_line_62 |  | 58 | 60 | 0.025292 | 0.125 | 0.08 | 261 | 0 | 0.364 | 1 | 3 | cs | TRUE
63 | LV_5487-1_0_3_line_63 |  | 63 | 108 | 0.027537 | 0.125 | 0.08 | 261 | 0 | 0.364 | 1 | 3 | cs | TRUE
64 | LV_5487-1_0_3_line_64 |  | 63 | 109 | 0.015069 | 0.125 | 0.08 | 261 | 0 | 0.364 | 1 | 3 | cs | TRUE
65 | LV_5487-1_0_3_line_65 |  | 64 | 65 | 0.039253 | 0.125 | 0.08 | 261 | 0 | 0.364 | 1 | 3 | cs | TRUE
66 | LV_5487-1_0_3_line_66 |  | 64 | 66 | 0.0020082 | 0.125 | 0.08 | 261 | 0 | 0.364 | 1 | 3 | cs | TRUE
67 | LV_5487-1_0_3_line_67 |  | 65 | 70 | 0.019421 | 0.125 | 0.08 | 261 | 0 | 0.364 | 1 | 3 | cs | TRUE
68 | LV_5487-1_0_3_line_68 |  | 66 | 67 | 0.0096962 | 0.125 | 0.08 | 261 | 0 | 0.364 | 1 | 3 | cs | TRUE
69 | LV_5487-1_0_3_line_69 |  | 67 | 68 | 0.027952 | 0.125 | 0.08 | 261 | 0 | 0.364 | 1 | 3 | cs | TRUE
70 | LV_5487-1_0_3_line_70 |  | 68 | 69 | 0.014805 | 0.125 | 0.08 | 261 | 0 | 0.364 | 1 | 3 | cs | TRUE
71 | LV_5487-1_0_3_line_71 |  | 69 | 71 | 0.016094 | 0.125 | 0.08 | 261 | 0 | 0.364 | 1 | 2 | cs | TRUE
72 | LV_5487-1_0_3_line_72 |  | 70 | 72 | 0.003689 | 0.125 | 0.08 | 261 | 0 | 0.364 | 1 | 3 | cs | TRUE
73 | LV_5487-1_0_3_line_73 |  | 71 | 84 | 0.030698 | 0.125 | 0.08 | 261 | 0 | 0.364 | 1 | 1 | cs | TRUE
74 | LV_5487-1_0_3_line_74 |  | 71 | 85 | 0.024213 | 0.125 | 0.08 | 261 | 0 | 0.364 | 1 | 1 | cs | TRUE
75 | LV_5487-1_0_3_line_75 |  | 71 | 86 | 0.027135 | 0.125 | 0.08 | 261 | 0 | 0.364 | 1 | 1 | cs | TRUE
76 | LV_5487-1_0_3_line_76 |  | 71 | 82 | 0.027855 | 0.125 | 0.08 | 261 | 0 | 0.364 | 1 | 1 | cs | TRUE
77 | LV_5487-1_0_3_line_77 |  | 72 | 74 | 0.020378 | 0.125 | 0.08 | 261 | 0 | 0.364 | 1 | 3 | cs | TRUE
78 | LV_5487-1_0_3_line_78 |  | 73 | 74 | 0.017512 | 0.125 | 0.08 | 261 | 0 | 0.364 | 1 | 1 | cs | TRUE
79 | LV_5487-1_0_3_line_79 |  | 74 | 75 | 0.0015608 | 0.125 | 0.08 | 261 | 0 | 0.364 | 1 | 3 | cs | TRUE
80 | LV_5487-1_0_3_line_80 |  | 75 | 76 | 0.013128 | 0.125 | 0.08 | 261 | 0 | 0.364 | 1 | 3 | cs | TRUE
81 | LV_5487-1_0_3_line_81 |  | 76 | 77 | 0.026807 | 0.125 | 0.08 | 261 | 0 | 0.364 | 1 | 3 | cs | TRUE
82 | LV_5487-1_0_3_line_82 |  | 77 | 111 | 0.012599 | 0.125 | 0.08 | 261 | 0 | 0.364 | 1 | 1 | cs | TRUE
83 | LV_5487-1_0_3_line_83 |  | 77 | 109 | 0.031778 | 0.125 | 0.08 | 261 | 0 | 0.364 | 1 | 3 | cs | TRUE
84 | LV_5487-1_0_3_line_84 |  | 78 | 79 | 0.016799 | 0.125 | 0.08 | 261 | 0 | 0.364 | 1 | 1 | cs | TRUE
85 | LV_5487-1_0_3_line_85 |  | 78 | 80 | 0.0015095 | 0.125 | 0.08 | 261 | 0 | 0.364 | 1 | 1 | cs | TRUE
86 | LV_5487-1_0_3_line_86 |  | 79 | 81 | 0.0067742 | 0.125 | 0.08 | 261 | 0 | 0.364 | 1 | 1 | cs | TRUE
87 | LV_5487-1_0_3_line_87 |  | 80 | 82 | 0.011915 | 0.125 | 0.08 | 261 | 0 | 0.364 | 1 | 1 | cs | TRUE
88 | LV_5487-1_0_3_line_88 |  | 82 | 83 | 0.0028224 | 0.125 | 0.08 | 261 | 0 | 0.364 | 1 | 1 | cs | TRUE
89 | LV_5487-1_0_3_line_89 |  | 83 | 87 | 0.022221 | 0.125 | 0.08 | 261 | 0 | 0.364 | 1 | 1 | cs | TRUE
90 | LV_5487-1_0_3_line_90 |  | 86 | 88 | 0.0056518 | 0.125 | 0.08 | 261 | 0 | 0.364 | 1 | 1 | cs | TRUE
91 | LV_5487-1_0_3_line_91 |  | 87 | 89 | 0.019575 | 0.125 | 0.08 | 261 | 0 | 0.364 | 1 | 1 | cs | TRUE
92 | LV_5487-1_0_3_line_92 |  | 87 | 90 | 0.001124 | 0.125 | 0.08 | 261 | 0 | 0.364 | 1 | 1 | cs | TRUE
93 | LV_5487-1_0_3_line_93 |  | 88 | 91 | 0.02381 | 0.125 | 0.08 | 261 | 0 | 0.364 | 1 | 1 | cs | TRUE
94 | LV_5487-1_0_3_line_94 |  | 88 | 92 | 0.020772 | 0.125 | 0.08 | 261 | 0 | 0.364 | 1 | 1 | cs | TRUE
95 | LV_5487-1_0_3_line_95 |  | 90 | 126 | 0.017477 | 0.125 | 0.08 | 261 | 0 | 0.364 | 1 | 1 | cs | TRUE
96 | LV_5487-1_0_3_line_96 |  | 91 | 113 | 0.012065 | 0.125 | 0.08 | 261 | 0 | 0.364 | 1 | 1 | cs | TRUE
97 | LV_5487-1_0_3_line_97 |  | 92 | 112 | 0.0095355 | 0.125 | 0.08 | 261 | 0 | 0.364 | 1 | 1 | cs | TRUE
98 | LV_5487-1_0_3_line_98 |  | 93 | 94 | 0.012929 | 0.125 | 0.08 | 261 | 0 | 0.364 | 1 | 1 | cs | TRUE
99 | LV_5487-1_0_3_line_99 |  | 93 | 95 | 0.030144 | 0.125 | 0.08 | 261 | 0 | 0.364 | 1 | 1 | cs | TRUE
100 | LV_5487-1_0_3_line_100 |  | 94 | 96 | 0.077429 | 0.125 | 0.08 | 261 | 0 | 0.364 | 1 | 1 | cs | TRUE
101 | LV_5487-1_0_3_line_101 |  | 94 | 97 | 0.031607 | 0.125 | 0.08 | 261 | 0 | 0.364 | 1 | 1 | cs | TRUE
102 | LV_5487-1_0_3_line_102 |  | 95 | 98 | 0.008139 | 0.125 | 0.08 | 261 | 0 | 0.364 | 1 | 1 | cs | TRUE
103 | LV_5487-1_0_3_line_103 |  | 96 | 99 | 0.00753 | 0.125 | 0.08 | 261 | 0 | 0.364 | 1 | 1 | cs | TRUE
104 | LV_5487-1_0_3_line_104 |  | 96 | 100 | 0.041872 | 0.125 | 0.08 | 261 | 0 | 0.364 | 1 | 1 | cs | TRUE
105 | LV_5487-1_0_3_line_105 |  | 97 | 101 | 0.006641 | 0.125 | 0.08 | 261 | 0 | 0.364 | 1 | 1 | cs | TRUE
106 | LV_5487-1_0_3_line_106 |  | 97 | 102 | 0.0456 | 0.125 | 0.08 | 261 | 0 | 0.364 | 1 | 1 | cs | TRUE
107 | LV_5487-1_0_3_line_107 |  | 98 | 103 | 0.096521 | 0.125 | 0.08 | 261 | 0 | 0.364 | 1 | 1 | cs | TRUE
108 | LV_5487-1_0_3_line_108 |  | 100 | 106 | 0.0097901 | 0.125 | 0.08 | 261 | 0 | 0.364 | 1 | 1 | cs | TRUE
109 | LV_5487-1_0_3_line_109 |  | 102 | 107 | 0.019875 | 0.125 | 0.08 | 261 | 0 | 0.364 | 1 | 1 | cs | TRUE
110 | LV_5487-1_0_3_line_110 |  | 103 | 105 | 0.016027 | 0.125 | 0.08 | 261 | 0 | 0.364 | 1 | 1 | cs | TRUE
111 | LV_5487-1_0_3_line_111 |  | 104 | 105 | 0.016098 | 0.125 | 0.08 | 261 | 0 | 0.364 | 1 | 1 | cs | TRUE
112 | LV_5487-1_0_3_line_112 |  | 107 | 115 | 0.0023043 | 0.125 | 0.08 | 261 | 0 | 0.364 | 1 | 1 | cs | TRUE
113 | LV_5487-1_0_3_line_113 |  | 109 | 110 | 0.011443 | 0.125 | 0.08 | 261 | 0 | 0.364 | 1 | 1 | cs | TRUE
114 | LV_5487-1_0_3_line_114 |  | 113 | 114 | 0.017587 | 0.125 | 0.08 | 261 | 0 | 0.364 | 1 | 1 | cs | TRUE
115 | LV_5487-1_0_3_line_115 |  | 113 | 115 | 0.024066 | 0.125 | 0.08 | 261 | 0 | 0.364 | 1 | 1 | cs | TRUE
116 | LV_5487-1_0_3_line_116 |  | 114 | 116 | 0.0096434 | 0.125 | 0.08 | 261 | 0 | 0.364 | 1 | 1 | cs | TRUE
117 | LV_5487-1_0_3_line_117 |  | 116 | 117 | 0.019403 | 0.125 | 0.08 | 261 | 0 | 0.364 | 1 | 1 | cs | TRUE
118 | LV_5487-1_0_3_line_118 |  | 117 | 118 | 0.026519 | 0.125 | 0.08 | 261 | 0 | 0.364 | 1 | 1 | cs | TRUE
119 | LV_5487-1_0_3_line_119 |  | 118 | 119 | 0.03629 | 0.125 | 0.08 | 261 | 0 | 0.364 | 1 | 1 | cs | TRUE
120 | LV_5487-1_0_3_line_120 |  | 119 | 122 | 0.050609 | 0.125 | 0.08 | 261 | 0 | 0.364 | 1 | 1 | cs | TRUE
121 | LV_5487-1_0_3_line_121 |  | 119 | 120 | 0.01958 | 0.125 | 0.08 | 261 | 0 | 0.364 | 1 | 1 | cs | TRUE
122 | LV_5487-1_0_3_line_122 |  | 120 | 121 | 0.024291 | 0.125 | 0.08 | 261 | 0 | 0.364 | 1 | 1 | cs | TRUE
123 | LV_5487-1_0_3_line_123 |  | 122 | 125 | 0.033684 | 0.125 | 0.08 | 261 | 0 | 0.364 | 1 | 1 | cs | TRUE
124 | LV_5487-1_0_3_line_124 |  | 122 | 123 | 0.042564 | 0.125 | 0.08 | 261 | 0 | 0.364 | 1 | 1 | cs | TRUE
125 | LV_5487-1_0_3_line_125 |  | 123 | 124 | 0.013752 | 0.125 | 0.08 | 261 | 0 | 0.364 | 1 | 1 | cs | TRUE
126 | LV_5487-1_0_3_line_126 |  | 125 | 131 | 0.061338 | 0.125 | 0.08 | 261 | 0 | 0.364 | 1 | 1 | cs | TRUE
127 | LV_5487-1_0_3_line_127 |  | 126 | 130 | 0.0050701 | 0.125 | 0.08 | 261 | 0 | 0.364 | 1 | 1 | cs | TRUE
128 | LV_5487-1_0_3_line_128 |  | 127 | 128 | 0.021988 | 0.125 | 0.08 | 261 | 0 | 0.364 | 1 | 1 | cs | TRUE
129 | LV_5487-1_0_3_line_129 |  | 127 | 129 | 0.014622 | 0.125 | 0.08 | 261 | 0 | 0.364 | 1 | 1 | cs | TRUE
130 | LV_5487-1_0_3_line_130 |  | 128 | 131 | 0.011023 | 0.125 | 0.08 | 261 | 0 | 0.364 | 1 | 1 | cs | TRUE

## trafo
| name | std_type | hv_bus | lv_bus | sn_mva | vn_hv_kv | vn_lv_kv | vk_percent | vkr_percent | pfe_kw | i0_percent | shift_degree | tap_side | tap_neutral | tap_min | tap_max | tap_step_percent | tap_step_degree | tap_pos | tap_phase_shifter | parallel | df | in_service
0 | LV_5487-1_0_3_trafo_45 | 0.63 MVA 20/0.4 kV | 132 | 108 | 0.63 | 20 | 0.4 | 6 | 1.206 | 1.65 | 0.2619 | 150 | hv | 0 | -2 | 2 | 2.5 | 0 | 0 | FALSE | 1 | 1 | TRUE

## line_geodata
| x0 | y0 | x1 | y1 | x2 | y2 | x3 | y3 | x4 | y4 | x5 | y5 | x6 | y6
0 | 2530216.3835 | 1164926.4529 | 2530209.4896 | 1164936.4617
1 | 2530203.6396 | 1164948.8026 | 2530207.4214 | 1164939.4644 | 2530209.4896 | 1164936.4617
2 | 2530204.0522 | 1164905.2844 | 2530213.2143 | 1164919.3302 | 2530216.3835 | 1164926.4529
3 | 2530204.0522 | 1164905.2844 | 2530198.1607 | 1164896.2642
4 | 2530198.1607 | 1164896.2642 | 2530195.3036 | 1164891.8897 | 2530179.3847 | 1164871.7524 | 2530171.8539 | 1164861.9849
5 | 2530152.8537 | 1164840.0865 | 2530165.427 | 1164853.6491 | 2530171.8539 | 1164861.9849
6 | 2530180.1661 | 1165049.3879 | 2530193.6166 | 1165042.551
7 | 2530180.1661 | 1165049.3879 | 2530167.4448 | 1165024.3107
8 | 2530180.1661 | 1165049.3879 | 2530258.0228 | 1165211.674
9 | 2530507.3893 | 1165516.0211 | 2530504.9159 | 1165511.0644
10 | 2530515.5792 | 1165532.4333 | 2530507.3893 | 1165516.0211
11 | 2530489.2033 | 1165479.5765 | 2530504.9159 | 1165511.0644
12 | 2530515.5792 | 1165532.4333 | 2530534.9923 | 1165563.6039 | 2530537.9535 | 1165570.0177 | 2530543.224 | 1165581.4409 | 2530546.0943 | 1165588.6006
13 | 2530483.2404 | 1165467.627 | 2530489.2033 | 1165479.5765
14 | 2530483.2404 | 1165467.627 | 2530481.2648 | 1165463.6698 | 2530465.1203 | 1165438.3482
15 | 2530483.2404 | 1165467.627 | 2530475.067 | 1165474.003 | 2530467.038 | 1165478.2248
16 | 2530465.1203 | 1165438.3482 | 2530455.7447 | 1165423.643 | 2530447.9061 | 1165411.3492 | 2530444.2558 | 1165405.6216 | 2530443.5078 | 1165403.9892
17 | 2530442.3859 | 1165401.541 | 2530443.5078 | 1165403.9892
18 | 2530429.0485 | 1165358.8382 | 2530420.9731 | 1165360.4661 | 2530417.3761 | 1165359.9964 | 2530415.1966 | 1165358.2763 | 2530410.3974 | 1165345.9531
19 | 2530429.0485 | 1165358.8382 | 2530426.5048 | 1165349.1421
20 | 2530442.3859 | 1165401.541 | 2530438.022 | 1165391.0634 | 2530436.5558 | 1165387.4562 | 2530435.0816 | 1165381.8368 | 2530429.0485 | 1165358.8382
21 | 2530426.5048 | 1165349.1421 | 2530424.6289 | 1165341.9918
22 | 2530442.3859 | 1165401.541 | 2530437.634 | 1165403.1636 | 2530417.7028 | 1165406.295
23 | 2530442.3859 | 1165401.541 | 2530438.022 | 1165391.0634 | 2530436.5558 | 1165387.4562 | 2530435.0816 | 1165381.8368 | 2530453.8139 | 1165368.0897 | 2530463.4983 | 1165361.9073
24 | 2530463.4983 | 1165361.9073 | 2530471.8945 | 1165361.532 | 2530478.2355 | 1165362.7706
25 | 2530385.6436 | 1165227.5232 | 2530399.1734 | 1165221.3127
26 | 2530379.3746 | 1165224.472 | 2530385.6436 | 1165227.5232
27 | 2530379.3746 | 1165224.472 | 2530366.6947 | 1165222.6403 | 2530355.2395 | 1165226.2621
28 | 2530315.3548 | 1165243.6704 | 2530352.8234 | 1165227.026 | 2530355.2395 | 1165226.2621
29 | 2530409.3357 | 1165290.7284 | 2530417.7363 | 1165315.8007 | 2530418.4562 | 1165318.4494
30 | 2530409.3357 | 1165290.7284 | 2530396.6337 | 1165295.1521
31 | 2530418.4562 | 1165318.4494 | 2530420.6277 | 1165326.74 | 2530424.6289 | 1165341.9918
32 | 2530385.3943 | 1165299.0664 | 2530396.6337 | 1165295.1521
33 | 2530385.3943 | 1165299.0664 | 2530374.5517 | 1165278.7029 | 2530370.9773 | 1165275.5649 | 2530365.386 | 1165274.1512 | 2530357.4039 | 1165276.0516
34 | 2530385.3943 | 1165299.0664 | 2530388.7694 | 1165311.8409
35 | 2530281.1929 | 1165258.8424 | 2530315.3548 | 1165243.6704
36 | 2530546.0943 | 1165588.6006 | 2530558.6465 | 1165583.4413
37 | 2530148.4993 | 1164836.3364 | 2530151.5905 | 1164838.7239 | 2530152.8537 | 1164840.0865
38 | 2530148.4993 | 1164836.3364 | 2530139.7976 | 1164829.6228 | 2530126.3476 | 1164821.5859 | 2530119.9575 | 1164818.7032 | 2530110.8343 | 1164814.596 | 2530098.2963 | 1164811.229 | 2530094.6954 | 1164811.5449
39 | 2530077.0029 | 1164814.9347 | 2530088.5034 | 1164812.088 | 2530094.6954 | 1164811.5449
40 | 2530179.3591 | 1165018.8801 | 2530167.4448 | 1165024.3107
41 | 2530167.4448 | 1165024.3107 | 2530160.1078 | 1165012.6771
42 | 2530248.7466 | 1165216.0732 | 2530258.0228 | 1165211.674
43 | 2530281.1929 | 1165258.8424 | 2530271.9139 | 1165239.9507 | 2530263.6075 | 1165223.0377 | 2530258.0228 | 1165211.674
44 | 2530393.0877 | 1165440.5554 | 2530387.2734 | 1165433.8983 | 2530376.4365 | 1165420.5944 | 2530373.2514 | 1165416.6847 | 2530363.0901 | 1165404.1955 | 2530353.9932 | 1165393.029
45 | 2530348.7261 | 1165386.5634 | 2530353.9932 | 1165393.029
46 | 2530281.1929 | 1165258.8424 | 2530293.7564 | 1165284.9223
47 | 2530281.1929 | 1165258.8424 | 2530238.1699 | 1165273.7248
48 | 2530403.3285 | 1165408.5534 | 2530417.7028 | 1165406.295
49 | 2530403.3285 | 1165408.5534 | 2530413.0521 | 1165420.2805
50 | 2530403.3285 | 1165408.5534 | 2530398.7205 | 1165406.0832 | 2530398.08 | 1165405.1801
51 | 2530364.9702 | 1165384.7517 | 2530388.822 | 1165390.5004 | 2530393.0927 | 1165394.92 | 2530395.2172 | 1165401.1433 | 2530398.08 | 1165405.1801
52 | 2530364.9702 | 1165384.7517 | 2530355.3339 | 1165385.8308
53 | 2530364.9702 | 1165384.7517 | 2530381.5413 | 1165375.4875 | 2530387.9358 | 1165371.5555 | 2530389.6527 | 1165367.7334 | 2530387.0854 | 1165355.443
54 | 2530355.3339 | 1165385.8308 | 2530355.1611 | 1165359.0844 | 2530355.0121 | 1165346.2566 | 2530358.8475 | 1165338.241
55 | 2530348.7261 | 1165386.5634 | 2530355.3339 | 1165385.8308
56 | 2530293.7564 | 1165284.9223 | 2530311.9291 | 1165278.3742
57 | 2530293.7564 | 1165284.9223 | 2530298.5197 | 1165294.8058 | 2530303.6001 | 1165305.3506
58 | 2530140.7727 | 1164973.159 | 2530158.9949 | 1165010.9126 | 2530160.1078 | 1165012.6771
59 | 2530348.7261 | 1165386.5634 | 2530343.2904 | 1165379.4225 | 2530338.263 | 1165372.4992
60 | 2530338.263 | 1165372.4992 | 2530333.203 | 1165364.0865 | 2530321.6766 | 1165342.8751 | 2530317.6198 | 1165334.4619 | 2530314.5781 | 1165328.1364
61 | 2530338.263 | 1165372.4992 | 2530321.7477 | 1165380.6289 | 2530311.2622 | 1165381.6992
62 | 2530314.5781 | 1165328.1364 | 2530314.4886 | 1165327.9501 | 2530303.6001 | 1165305.3506
63 | 2530140.7727 | 1164973.159 | 2530156.7469 | 1164964.5237 | 2530166.1861 | 1164964.8807
64 | 2530140.7727 | 1164973.159 | 2530133.8544 | 1164959.7653
65 | 2530077.0029 | 1164814.9347 | 2530084.1224 | 1164826.5139 | 2530090.3455 | 1164843.9734 | 2530092.4056 | 1164850.7943
66 | 2530077.0029 | 1164814.9347 | 2530075.6427 | 1164813.4573
67 | 2530092.4056 | 1164850.7943 | 2530092.9185 | 1164852.4927 | 2530098.0168 | 1164869.3866
68 | 2530075.6427 | 1164813.4573 | 2530069.0753 | 1164806.324
69 | 2530050.0048 | 1164785.8886 | 2530058.9064 | 1164795.279 | 2530069.0753 | 1164806.324
70 | 2530050.0048 | 1164785.8886 | 2530039.8244 | 1164775.1387
71 | 2530028.2366 | 1164763.9967 | 2530034.1555 | 1164769.1528 | 2530039.8244 | 1164775.1387
72 | 2530099.0826 | 1164872.9182 | 2530098.0168 | 1164869.3866
73 | 2530028.2366 | 1164763.9967 | 2530040.8179 | 1164765.8177 | 2530058.119 | 1164760.6019
74 | 2530028.2366 | 1164763.9967 | 2530038.5582 | 1164757.9062 | 2530049.2764 | 1164752.0191
75 | 2530028.2366 | 1164763.9967 | 2530015.9913 | 1164739.7814
76 | 2530028.2366 | 1164763.9967 | 2530015.3606 | 1164780.2449 | 2530010.4896 | 1164785.4824
77 | 2530105.6045 | 1164892.2229 | 2530099.7455 | 1164875.1148 | 2530099.0826 | 1164872.9182
78 | 2530105.6045 | 1164892.2229 | 2530089.1722 | 1164896.3944 | 2530088.6248 | 1164896.5038
79 | 2530105.6045 | 1164892.2229 | 2530106.1099 | 1164893.6995
80 | 2530110.3615 | 1164906.1197 | 2530106.1099 | 1164893.6995
81 | 2530120.362 | 1164930.984 | 2530112.2563 | 1164911.6563 | 2530110.3615 | 1164906.1197
82 | 2530131.7555 | 1164925.5371 | 2530120.362 | 1164930.984
83 | 2530133.8544 | 1164959.7653 | 2530120.362 | 1164930.984
84 | 2530020.249 | 1164794.6828 | 2530024.6765 | 1164798.2352 | 2530028.9753 | 1164808.4939
85 | 2530020.249 | 1164794.6828 | 2530019.0717 | 1164793.7382
86 | 2530031.5933 | 1164814.7417 | 2530028.9753 | 1164808.4939
87 | 2530010.4896 | 1164785.4824 | 2530017.8888 | 1164792.7891 | 2530019.0717 | 1164793.7382
88 | 2530010.4896 | 1164785.4824 | 2530008.5664 | 1164787.5481
89 | 2529989.4274 | 1164798.5021 | 2529997.9488 | 1164795.0007 | 2530007.57 | 1164788.6182 | 2530008.5664 | 1164787.5481
90 | 2530014.3429 | 1164734.3753 | 2530015.9913 | 1164739.7814
91 | 2529989.4274 | 1164798.5021 | 2529981.3755 | 1164780.6595
92 | 2529989.4274 | 1164798.5021 | 2529988.3831 | 1164798.9256
93 | 2530014.3429 | 1164734.3753 | 2530008.1404 | 1164711.3876
94 | 2530014.3429 | 1164734.3753 | 2530034.099 | 1164727.9577
95 | 2529988.3831 | 1164798.9256 | 2529998.2162 | 1164813.3744
96 | 2530005.5815 | 1164699.6023 | 2530007.3547 | 1164708.4755 | 2530008.1404 | 1164711.3876
97 | 2530043.1679 | 1164725.0117 | 2530034.099 | 1164727.9577
98 | 2529956.3153 | 1164589.5929 | 2529946.8838 | 1164580.7499
99 | 2529924.7479 | 1164560.2894 | 2529935.9728 | 1164570.5196 | 2529946.8838 | 1164580.7499
100 | 2529956.3153 | 1164589.5929 | 2529963.9427 | 1164596.7413 | 2530004.9403 | 1164559.9978 | 2529996.7514 | 1164551.3329
101 | 2529956.3153 | 1164589.5929 | 2529963.9427 | 1164596.7413 | 2529966.7747 | 1164601.1885 | 2529973.7806 | 1164612.1796 | 2529975.3554 | 1164614.5515
102 | 2529930.176 | 1164554.2115 | 2529924.7479 | 1164560.2894
103 | 2529990.7776 | 1164555.9385 | 2529996.7514 | 1164551.3329
104 | 2529996.7514 | 1164551.3329 | 2529967.9583 | 1164520.8627
105 | 2529973.2385 | 1164620.8464 | 2529975.3554 | 1164614.5515
106 | 2529975.3554 | 1164614.5515 | 2529991.7417 | 1164639.1853 | 2529997.2994 | 1164654.2039
107 | 2529930.176 | 1164554.2115 | 2529861.1464 | 1164486.7487
108 | 2529967.9583 | 1164520.8627 | 2529963.4454 | 1164524.6398 | 2529962.7647 | 1164528.4851
109 | 2530001.976 | 1164673.4963 | 2529998.345 | 1164657.0294 | 2529997.2994 | 1164654.2039
110 | 2529849.7491 | 1164475.5178 | 2529851.9283 | 1164477.1821 | 2529860.0845 | 1164485.6471 | 2529861.1464 | 1164486.7487
111 | 2529833.8758 | 1164478.4606 | 2529849.7491 | 1164475.5178
112 | 2530001.976 | 1164673.4963 | 2530002.4722 | 1164675.7466
113 | 2530133.8544 | 1164959.7653 | 2530144.0085 | 1164954.433
114 | 2530005.5815 | 1164699.6023 | 2529990.9787 | 1164699.795 | 2529988.0038 | 1164699.5806
115 | 2530005.5815 | 1164699.6023 | 2530002.8978 | 1164677.6768 | 2530002.4722 | 1164675.7466
116 | 2529978.7841 | 1164697.2928 | 2529983.1449 | 1164699.2305 | 2529988.0038 | 1164699.5806
117 | 2529978.7841 | 1164697.2928 | 2529961.0529 | 1164689.414
118 | 2529941.5337 | 1164703.0183 | 2529952.2359 | 1164689.508 | 2529955.2983 | 1164688.1048 | 2529960.4725 | 1164689.1561 | 2529961.0529 | 1164689.414
119 | 2529941.5337 | 1164703.0183 | 2529924.1686 | 1164734.8835
120 | 2529889.6106 | 1164734.687 | 2529888.184 | 1164729.9232 | 2529889.7843 | 1164721.3775 | 2529924.1686 | 1164734.8835
121 | 2529924.1686 | 1164734.8835 | 2529924.5937 | 1164754.459
122 | 2529924.5937 | 1164754.459 | 2529924.7322 | 1164760.836 | 2529922.5047 | 1164767.488 | 2529932.9106 | 1164770.7257
123 | 2529878.4654 | 1164756.7964 | 2529894.3847 | 1164750.6513 | 2529889.6106 | 1164734.687
124 | 2529863.9459 | 1164708.4388 | 2529889.7843 | 1164721.3775 | 2529888.184 | 1164729.9232 | 2529889.6106 | 1164734.687
125 | 2529855.588 | 1164719.376 | 2529863.9459 | 1164708.4388
126 | 2529895.8258 | 1164815.6267 | 2529878.4654 | 1164756.7964
127 | 2530001.0688 | 1164817.5659 | 2529998.2162 | 1164813.3744
128 | 2529918.7425 | 1164821.0732 | 2529900.8199 | 1164825.5184 | 2529897.3855 | 1164826.5369
129 | 2529918.7425 | 1164821.0732 | 2529918.3388 | 1164835.6862
130 | 2529895.8258 | 1164815.6267 | 2529897.3855 | 1164826.5369

## bus_geodata
| x | y | coords
0 | 2530209.4896 | 1164936.4617
1 | 2530216.3835 | 1164926.4529
2 | 2530203.6396 | 1164948.8026
3 | 2530204.0522 | 1164905.2844
4 | 2530198.1607 | 1164896.2642
5 | 2530171.8539 | 1164861.9849
6 | 2530193.6166 | 1165042.551
7 | 2530180.1661 | 1165049.3879
8 | 2530507.3893 | 1165516.0211
9 | 2530504.9159 | 1165511.0644
10 | 2530515.5792 | 1165532.4333
11 | 2530489.2033 | 1165479.5765
12 | 2530483.2404 | 1165467.627
13 | 2530465.1203 | 1165438.3482
14 | 2530467.038 | 1165478.2248
15 | 2530443.5078 | 1165403.9892
16 | 2530429.0485 | 1165358.8382
17 | 2530410.3974 | 1165345.9531
18 | 2530426.5048 | 1165349.1421
19 | 2530442.3859 | 1165401.541
20 | 2530463.4983 | 1165361.9073
21 | 2530478.2355 | 1165362.7706
22 | 2530399.1734 | 1165221.3127
23 | 2530385.6436 | 1165227.5232
24 | 2530379.3746 | 1165224.472
25 | 2530355.2395 | 1165226.2621
26 | 2530409.3357 | 1165290.7284
27 | 2530418.4562 | 1165318.4494
28 | 2530396.6337 | 1165295.1521
29 | 2530424.6289 | 1165341.9918
30 | 2530385.3943 | 1165299.0664
31 | 2530315.3548 | 1165243.6704
32 | 2530558.6465 | 1165583.4413
33 | 2530546.0943 | 1165588.6006
34 | 2530152.8537 | 1164840.0865
35 | 2530148.4993 | 1164836.3364
36 | 2530094.6954 | 1164811.5449
37 | 2530167.4448 | 1165024.3107
38 | 2530258.0228 | 1165211.674
39 | 2530393.0877 | 1165440.5554
40 | 2530353.9932 | 1165393.029
41 | 2530281.1929 | 1165258.8424
42 | 2530417.7028 | 1165406.295
43 | 2530403.3285 | 1165408.5534
44 | 2530413.0521 | 1165420.2805
45 | 2530398.08 | 1165405.1801
46 | 2530364.9702 | 1165384.7517
47 | 2530387.0854 | 1165355.443
48 | 2530388.7694 | 1165311.8409
49 | 2530355.3339 | 1165385.8308
50 | 2530357.4039 | 1165276.0516
51 | 2530358.8475 | 1165338.2409
52 | 2530311.9291 | 1165278.3742
53 | 2530293.7564 | 1165284.9223
54 | 2530179.3591 | 1165018.8801
55 | 2530160.1078 | 1165012.6771
56 | 2530348.7261 | 1165386.5634
57 | 2530338.263 | 1165372.4992
58 | 2530314.5781 | 1165328.1364
59 | 2530311.2622 | 1165381.6992
60 | 2530303.6001 | 1165305.3506
61 | 2530238.1699 | 1165273.7248
62 | 2530248.7466 | 1165216.0732
63 | 2530140.7727 | 1164973.159
64 | 2530077.0029 | 1164814.9347
65 | 2530092.4056 | 1164850.7943
66 | 2530075.6427 | 1164813.4573
67 | 2530069.0753 | 1164806.324
68 | 2530050.0048 | 1164785.8885
69 | 2530039.8244 | 1164775.1387
70 | 2530098.0168 | 1164869.3866
71 | 2530028.2366 | 1164763.9967
72 | 2530099.0826 | 1164872.9182
73 | 2530088.6248 | 1164896.5038
74 | 2530105.6045 | 1164892.2229
75 | 2530106.1099 | 1164893.6995
76 | 2530110.3615 | 1164906.1197
77 | 2530120.362 | 1164930.984
78 | 2530020.249 | 1164794.6828
79 | 2530028.9753 | 1164808.4939
80 | 2530019.0717 | 1164793.7382
81 | 2530031.5933 | 1164814.7417
82 | 2530010.4896 | 1164785.4824
83 | 2530008.5664 | 1164787.5481
84 | 2530058.119 | 1164760.6019
85 | 2530049.2764 | 1164752.0191
86 | 2530015.9913 | 1164739.7814
87 | 2529989.4274 | 1164798.5021
88 | 2530014.3429 | 1164734.3753
89 | 2529981.3755 | 1164780.6595
90 | 2529988.3831 | 1164798.9256
91 | 2530008.1404 | 1164711.3876
92 | 2530034.099 | 1164727.9577
93 | 2529946.8838 | 1164580.7499
94 | 2529956.3153 | 1164589.5929
95 | 2529924.7479 | 1164560.2894
96 | 2529996.7514 | 1164551.3329
97 | 2529975.3554 | 1164614.5515
98 | 2529930.176 | 1164554.2115
99 | 2529990.7776 | 1164555.9385
100 | 2529967.9583 | 1164520.8627
101 | 2529973.2385 | 1164620.8464
102 | 2529997.2994 | 1164654.2039
103 | 2529861.1464 | 1164486.7487
104 | 2529833.8758 | 1164478.4606
105 | 2529849.7491 | 1164475.5178
106 | 2529962.7647 | 1164528.4851
107 | 2530001.976 | 1164673.4963
108 | 2530166.1861 | 1164964.8807
109 | 2530133.8544 | 1164959.7653
110 | 2530144.0085 | 1164954.433
111 | 2530131.7555 | 1164925.5371
112 | 2530043.1679 | 1164725.0117
113 | 2530005.5815 | 1164699.6023
114 | 2529988.0038 | 1164699.5806
115 | 2530002.4722 | 1164675.7466
116 | 2529978.7841 | 1164697.2928
117 | 2529961.0529 | 1164689.414
118 | 2529941.5337 | 1164703.0183
119 | 2529924.1686 | 1164734.8835
120 | 2529924.5937 | 1164754.459
121 | 2529932.9106 | 1164770.7257
122 | 2529889.6106 | 1164734.687
123 | 2529863.9459 | 1164708.4388
124 | 2529855.588 | 1164719.376
125 | 2529878.4654 | 1164756.7964
126 | 2529998.2162 | 1164813.3744
127 | 2529918.7425 | 1164821.0732
128 | 2529897.3855 | 1164826.5369
129 | 2529918.3388 | 1164835.6862
130 | 2530001.0688 | 1164817.5659
131 | 2529895.8258 | 1164815.6267
132 | 2530140.7727 | 1164973.159

## line_std_types
| c_nf_per_km | r_ohm_per_km | x_ohm_per_km | max_i_ka | type | q_mm2 | alpha | voltage_rating
NAYY 4x50 SE | 210 | 0.642 | 0.083 | 0.142 | cs | 50 | 0.00403 | LV
NAYY 4x120 SE | 264 | 0.225 | 0.08 | 0.242 | cs | 120 | 0.00403 | LV
NAYY 4x150 SE | 261 | 0.208 | 0.08 | 0.27 | cs | 150 | 0.00403 | LV
NA2XS2Y 1x95 RM/25 12/20 kV | 216 | 0.313 | 0.132 | 0.252 | cs | 95 | 0.00403 | MV
NA2XS2Y 1x185 RM/25 12/20 kV | 273 | 0.161 | 0.117 | 0.362 | cs | 185 | 0.00403 | MV
NA2XS2Y 1x240 RM/25 12/20 kV | 304 | 0.122 | 0.112 | 0.421 | cs | 240 | 0.00403 | MV
NA2XS2Y 1x95 RM/25 6/10 kV | 315 | 0.313 | 0.123 | 0.249 | cs | 95 | 0.00403 | MV
NA2XS2Y 1x185 RM/25 6/10 kV | 406 | 0.161 | 0.11 | 0.358 | cs | 185 | 0.00403 | MV
NA2XS2Y 1x240 RM/25 6/10 kV | 456 | 0.122 | 0.105 | 0.416 | cs | 240 | 0.00403 | MV
NA2XS2Y 1x150 RM/25 12/20 kV | 250 | 0.206 | 0.116 | 0.319 | cs | 150 | 0.00403 | MV
NA2XS2Y 1x120 RM/25 12/20 kV | 230 | 0.253 | 0.119 | 0.283 | cs | 120 | 0.00403 | MV
NA2XS2Y 1x70 RM/25 12/20 kV | 190 | 0.443 | 0.132 | 0.22 | cs | 70 | 0.00403 | MV
NA2XS2Y 1x150 RM/25 6/10 kV | 360 | 0.206 | 0.11 | 0.315 | cs | 150 | 0.00403 | MV
NA2XS2Y 1x120 RM/25 6/10 kV | 340 | 0.253 | 0.113 | 0.28 | cs | 120 | 0.00403 | MV
NA2XS2Y 1x70 RM/25 6/10 kV | 280 | 0.443 | 0.123 | 0.217 | cs | 70 | 0.00403 | MV
N2XS(FL)2Y 1x120 RM/35 64/110 kV | 112 | 0.153 | 0.166 | 0.366 | cs | 120 | 0.00393 | HV
N2XS(FL)2Y 1x185 RM/35 64/110 kV | 125 | 0.099 | 0.156 | 0.457 | cs | 185 | 0.00393 | HV
N2XS(FL)2Y 1x240 RM/35 64/110 kV | 135 | 0.075 | 0.149 | 0.526 | cs | 240 | 0.00393 | HV
N2XS(FL)2Y 1x300 RM/35 64/110 kV | 144 | 0.06 | 0.144 | 0.588 | cs | 300 | 0.00393 | HV
15-AL1/3-ST1A 0.4 | 11 | 1.8769 | 0.35 | 0.105 | ol | 16 | 0.00403 | LV
24-AL1/4-ST1A 0.4 | 11.25 | 1.2012 | 0.335 | 0.14 | ol | 24 | 0.00403 | LV
48-AL1/8-ST1A 0.4 | 12.2 | 0.5939 | 0.3 | 0.21 | ol | 48 | 0.00403 | LV
94-AL1/15-ST1A 0.4 | 13.2 | 0.306 | 0.29 | 0.35 | ol | 94 | 0.00403 | LV
34-AL1/6-ST1A 10.0 | 9.7 | 0.8342 | 0.36 | 0.17 | ol | 34 | 0.00403 | MV
48-AL1/8-ST1A 10.0 | 10.1 | 0.5939 | 0.35 | 0.21 | ol | 48 | 0.00403 | MV
70-AL1/11-ST1A 10.0 | 10.4 | 0.4132 | 0.339 | 0.29 | ol | 70 | 0.00403 | MV
94-AL1/15-ST1A 10.0 | 10.75 | 0.306 | 0.33 | 0.35 | ol | 94 | 0.00403 | MV
122-AL1/20-ST1A 10.0 | 11.1 | 0.2376 | 0.323 | 0.41 | ol | 122 | 0.00403 | MV
149-AL1/24-ST1A 10.0 | 11.25 | 0.194 | 0.315 | 0.47 | ol | 149 | 0.00403 | MV
34-AL1/6-ST1A 20.0 | 9.15 | 0.8342 | 0.382 | 0.17 | ol | 34 | 0.00403 | MV
48-AL1/8-ST1A 20.0 | 9.5 | 0.5939 | 0.372 | 0.21 | ol | 48 | 0.00403 | MV
70-AL1/11-ST1A 20.0 | 9.7 | 0.4132 | 0.36 | 0.29 | ol | 70 | 0.00403 | MV
94-AL1/15-ST1A 20.0 | 10 | 0.306 | 0.35 | 0.35 | ol | 94 | 0.00403 | MV
122-AL1/20-ST1A 20.0 | 10.3 | 0.2376 | 0.344 | 0.41 | ol | 122 | 0.00403 | MV
149-AL1/24-ST1A 20.0 | 10.5 | 0.194 | 0.337 | 0.47 | ol | 149 | 0.00403 | MV
184-AL1/30-ST1A 20.0 | 10.75 | 0.1571 | 0.33 | 0.535 | ol | 184 | 0.00403 | MV
243-AL1/39-ST1A 20.0 | 11 | 0.1188 | 0.32 | 0.645 | ol | 243 | 0.00403 | MV
48-AL1/8-ST1A 110.0 | 8 | 0.5939 | 0.46 | 0.21 | ol | 48 | 0.00403 | HV
70-AL1/11-ST1A 110.0 | 8.4 | 0.4132 | 0.45 | 0.29 | ol | 70 | 0.00403 | HV
94-AL1/15-ST1A 110.0 | 8.65 | 0.306 | 0.44 | 0.35 | ol | 94 | 0.00403 | HV
122-AL1/20-ST1A 110.0 | 8.5 | 0.2376 | 0.43 | 0.41 | ol | 122 | 0.00403 | HV
149-AL1/24-ST1A 110.0 | 8.75 | 0.194 | 0.41 | 0.47 | ol | 149 | 0.00403 | HV
184-AL1/30-ST1A 110.0 | 8.8 | 0.1571 | 0.4 | 0.535 | ol | 184 | 0.00403 | HV
243-AL1/39-ST1A 110.0 | 9 | 0.1188 | 0.39 | 0.645 | ol | 243 | 0.00403 | HV
305-AL1/39-ST1A 110.0 | 9.2 | 0.0949 | 0.38 | 0.74 | ol | 305 | 0.00403 | HV
490-AL1/64-ST1A 110.0 | 9.75 | 0.059 | 0.37 | 0.96 | ol | 490 | 0.00403 | HV
679-AL1/86-ST1A 110.0 | 9.95 | 0.042 | 0.36 | 1.15 | ol | 679 | 0.00403 | HV
490-AL1/64-ST1A 220.0 | 10 | 0.059 | 0.285 | 0.96 | ol | 490 | 0.00403 | HV
679-AL1/86-ST1A 220.0 | 11.7 | 0.042 | 0.275 | 1.15 | ol | 679 | 0.00403 | HV
490-AL1/64-ST1A 380.0 | 11 | 0.059 | 0.253 | 0.96 | ol | 490 | 0.00403 | HV
679-AL1/86-ST1A 380.0 | 14.6 | 0.042 | 0.25 | 1.15 | ol | 679 | 0.00403 | HV

## trafo_std_types
| i0_percent | pfe_kw | vkr_percent | sn_mva | vn_lv_kv | vn_hv_kv | vk_percent | shift_degree | vector_group | tap_side | tap_neutral | tap_min | tap_max | tap_step_degree | tap_step_percent | tap_phase_shifter
160 MVA 380/110 kV | 0.06 | 60 | 0.25 | 160 | 110 | 380 | 12.2 | 0 | Yy0 | hv | 0 | -9 | 9 | 0 | 1.5 | FALSE
100 MVA 220/110 kV | 0.06 | 55 | 0.26 | 100 | 110 | 220 | 12 | 0 | Yy0 | hv | 0 | -9 | 9 | 0 | 1.5 | FALSE
63 MVA 110/20 kV | 0.04 | 22 | 0.32 | 63 | 20 | 110 | 18 | 150 | YNd5 | hv | 0 | -9 | 9 | 0 | 1.5 | FALSE
40 MVA 110/20 kV | 0.05 | 18 | 0.34 | 40 | 20 | 110 | 16.2 | 150 | YNd5 | hv | 0 | -9 | 9 | 0 | 1.5 | FALSE
25 MVA 110/20 kV | 0.07 | 14 | 0.41 | 25 | 20 | 110 | 12 | 150 | YNd5 | hv | 0 | -9 | 9 | 0 | 1.5 | FALSE
63 MVA 110/10 kV | 0.04 | 22 | 0.32 | 63 | 10 | 110 | 18 | 150 | YNd5 | hv | 0 | -9 | 9 | 0 | 1.5 | FALSE
40 MVA 110/10 kV | 0.05 | 18 | 0.34 | 40 | 10 | 110 | 16.2 | 150 | YNd5 | hv | 0 | -9 | 9 | 0 | 1.5 | FALSE
25 MVA 110/10 kV | 0.07 | 14 | 0.41 | 25 | 10 | 110 | 12 | 150 | YNd5 | hv | 0 | -9 | 9 | 0 | 1.5 | FALSE
0.25 MVA 20/0.4 kV | 0.32 | 0.8 | 1.44 | 0.25 | 0.4 | 20 | 6 | 150 | Yzn5 | hv | 0 | -2 | 2 | 0 | 2.5 | FALSE
0.4 MVA 20/0.4 kV | 0.3375 | 1.35 | 1.425 | 0.4 | 0.4 | 20 | 6 | 150 | Dyn5 | hv | 0 | -2 | 2 | 0 | 2.5 | FALSE
0.63 MVA 20/0.4 kV | 0.2619 | 1.65 | 1.206 | 0.63 | 0.4 | 20 | 6 | 150 | Dyn5 | hv | 0 | -2 | 2 | 0 | 2.5 | FALSE
0.25 MVA 10/0.4 kV | 0.24 | 0.6 | 1.2 | 0.25 | 0.4 | 10 | 4 | 150 | Dyn5 | hv | 0 | -2 | 2 | 0 | 2.5 | FALSE
0.4 MVA 10/0.4 kV | 0.2375 | 0.95 | 1.325 | 0.4 | 0.4 | 10 | 4 | 150 | Dyn5 | hv | 0 | -2 | 2 | 0 | 2.5 | FALSE
0.63 MVA 10/0.4 kV | 0.1873 | 1.18 | 1.0794 | 0.63 | 0.4 | 10 | 4 | 150 | Dyn5 | hv | 0 | -2 | 2 | 0 | 2.5 | FALSE

## trafo3w_std_types
| sn_hv_mva | sn_mv_mva | sn_lv_mva | vn_hv_kv | vn_mv_kv | vn_lv_kv | vk_hv_percent | vk_mv_percent | vk_lv_percent | vkr_hv_percent | vkr_mv_percent | vkr_lv_percent | pfe_kw | i0_percent | shift_mv_degree | shift_lv_degree | vector_group | tap_side | tap_neutral | tap_min | tap_max | tap_step_percent
63/25/38 MVA 110/20/10 kV | 63 | 25 | 38 | 110 | 20 | 10 | 10.4 | 10.4 | 10.4 | 0.28 | 0.32 | 0.35 | 35 | 0.89 | 0 | 0 | YN0yn0yn0 | hv | 0 | -10 | 10 | 1.2
63/25/38 MVA 110/10/10 kV | 63 | 25 | 38 | 110 | 10 | 10 | 10.4 | 10.4 | 10.4 | 0.28 | 0.32 | 0.35 | 35 | 0.89 | 0 | 0 | YN0yn0yn0 | hv | 0 | -10 | 10 | 1.2

## fuse_std_types
| fuse_type | i_rated_a | t_avg | t_min | t_total | x_avg | x_min | x_total
HV 100A | HV 100A | 100 | 0 | [10.0, 3.64, 0.854, 0.281, 0.1, 0.0531, 0.022, 0.01] | [10.0, 4.267, 1.21, 0.403, 0.1, 0.058, 0.022, 0.01] | 0 | [300.0, 350.0, 450.0, 550.0, 700.0, 850.0, 1200.0, 1752.0] | [600.0, 700.0, 900.0, 1150.0, 1665.0, 2000.0, 3000.0, 4313.0]
HV 10A | HV 10A | 10 | 0 | [10.0, 1675.0, 0.344, 0.156, 0.1, 0.0417, 0.0171, 0.01] | [10.0, 1.3, 0.3, 0.155, 0.1, 0.0555, 0.023, 0.01] | 0 | [30.0, 32.0, 35.0, 37.0, 39.0, 50.0, 70.0, 88.0] | [60.0, 70.0, 80.0, 87.0, 94.0, 110.0, 150.0, 216.0]
HV 125A | HV 125A | 125 | 0 | [10.0, 1.82, 0.344, 0.1, 0.0467, 0.0269, 0.01] | [10.0, 2.478, 0.426, 0.1, 0.0427, 0.0211, 0.01] | 0 | [375.0, 500.0, 700.0, 925.0, 1200.0, 1500.0, 2341.0] | [750.0, 1000.0, 1500.0, 2200.0, 3000.0, 4000.0, 5765.0]
HV 160A | HV 160A | 160 | 0 | [10.0, 4.15, 1.03, 0.198, 0.1, 0.051, 0.0172, 0.01] | [10.0, 2.3, 0.734, 0.274, 0.1, 0.046, 0.0177, 0.01] | 0 | [480.0, 550.0, 700.0, 1000.0, 1260.0, 1600.0, 2500.0, 3227.0] | [960.0, 1300.0, 1700.0, 2200.0, 2996.0, 4000.0, 6000.0, 7946.0]
HV 16A | HV 16A | 16 | 0 | [10.0, 0.352, 0.164, 0.1, 0.0649, 0.0342, 0.01] | [10.0, 2.34, 0.722, 0.181, 0.1, 0.055, 0.0296, 0.01] | 0 | [48.0, 60.0, 65.0, 71.0, 80.0, 100.0, 162.0] | [96.0, 110.0, 125.0, 150.0, 168.0, 200.0, 250.0, 398.0]
HV 200A | HV 200A | 200 | 0 | [10.0, 4.267, 1.21, 0.403, 0.1, 0.058, 0.022, 0.01] | [10.0, 3.73, 1.654, 0.328, 0.1, 0.0531, 0.019, 0.01] | 0 | [600.0, 700.0, 900.0, 1150.0, 1665.0, 2000.0, 3000.0, 4313.0] | [1200.0, 1500.0, 1800.0, 2700.0, 3960.0, 5000.0, 7500.0, 10620.0]
HV 20A | HV 20A | 20 | 0 | [10.0, 1.3, 0.3, 0.155, 0.1, 0.0555, 0.023, 0.01] | [10.0, 1.3, 0.161, 0.1, 0.0611, 0.0399, 0.0141, 0.01] | 0 | [60.0, 70.0, 80.0, 87.0, 94.0, 110.0, 150.0, 216.0] | [120.0, 150.0, 200.0, 223.0, 260.0, 300.0, 450.0, 532.0]
HV 25A | HV 25A | 25 | 0 | [10.0, 2.512, 0.833, 0.299, 0.1, 0.0372, 0.0223, 0.01] | [10.0, 3.125, 0.597, 0.198, 0.1, 0.0378, 0.022, 0.01] | 0 | [75.0, 82.0, 90.0, 100.0, 124.0, 170.0, 200.0, 289.0] | [150.0, 170.0, 210.0, 250.0, 294.0, 400.0, 500.0, 711.0]
HV 31.5A | HV 31.5A | 31.5 | 0 | [10.0, 2.34, 0.722, 0.181, 0.1, 0.055, 0.0296, 0.01] | [10.0, 2.84, 0.368, 0.164, 0.1, 0.0621, 0.0378, 0.0195, 0.01] | 0 | [95.0, 110.0, 125.0, 150.0, 165.0, 200.0, 250.0, 390.0] | [189.0, 220.0, 300.0, 350.0, 393.0, 450.0, 530.0, 700.0, 960.0]
HV 40A | HV 40A | 40 | 0 | [10.0, 1.3, 0.161, 0.1, 0.0611, 0.0399, 0.0141, 0.01] | [10.0, 2.05, 0.369, 0.198, 0.1, 0.051, 0.0298, 0.01] | 0 | [120.0, 150.0, 200.0, 223.0, 260.0, 300.0, 450.0, 532.0] | [240.0, 300.0, 400.0, 450.0, 530.0, 650.0, 800.0, 1311.0]
HV 50A | HV 50A | 50 | 0 | [10.0, 3.215, 0.597, 0.198, 0.1, 0.0378, 0.022, 0.01] | [10.0, 3.64, 0.854, 0.281, 0.1, 0.0531, 0.022, 0.01] | 0 | [150.0, 170.0, 210.0, 250.0, 294.0, 400.0, 500.0, 711.0] | [300.0, 350.0, 450.0, 550.0, 700.0, 850.0, 1200.0, 1752.0]
HV 6.3A | HV 6.3A | 6.3 | 0 | [10.0, 1.39, 0.344, 0.168, 0.1, 0.056, 0.0263, 0.01] | [10.0, 1.711, 0.516, 0.198, 0.1, 0.0634, 0.0303, 0.01] | 0 | [19.0, 19.5, 20.4, 20.8, 22.0, 25.0, 32.0, 48.0] | [38.0, 40.0, 43.0, 48.0, 53.0, 60.0, 75.0, 118.0]
HV 63A | HV 63A | 63 | 0 | [10.0, 2.84, 0.368, 0.164, 0.1, 0.0621, 0.0378, 0.0195, 0.01] | [10.0, 1.82, 0.344, 0.1, 0.0467, 0.0269, 0.01] | 0 | [189.0, 220.0, 300.0, 350.0, 393.0, 450.0, 530.0, 700.0, 961.0] | [378.0, 500.0, 700.0, 934.0, 1200.0, 1500.0, 2366.0]
HV 80A | HV 80A | 80 | 0 | [10.0, 2.05, 0.369, 0.198, 0.1, 0.051, 0.0298, 0.01] | [10.0, 4.15, 1.03, 0.198, 0.1, 0.051, 0.0172, 0.01] | 0 | [240.0, 300.0, 400.0, 450.0, 530.0, 650.0, 800.0, 1311.0] | [480.0, 550.0, 700.0, 1000.0, 1260.0, 1600.0, 2500.0, 3227.0]
Siemens NH-1-100 | Siemens NH-1-100 | 100 | [5400.0, 2000.0, 400.0, 20.0, 1.0, 0.2, 0.012, 0.004] | 0 | 0 | [150.0, 190.0, 250.0, 430.0, 900.0, 1250.0, 2700.0, 3600.0] | 0 | 0
Siemens NH-1-125 | Siemens NH-1-125 | 125 | [4800.0, 120.0, 7.0, 0.1, 0.004] | 0 | 0 | [180.0, 400.0, 740.0, 2000.0, 4250.0] | 0 | 0
Siemens NH-1-16 | Siemens NH-1-16 | 16 | [4000.0, 400.0, 2.0, 0.1, 0.04, 0.01] | 0 | 0 | [26.0, 35.0, 75.0, 150.0, 200.0, 300.0] | 0 | 0
Siemens NH-1-160 | Siemens NH-1-160 | 160 | [4800.0, 120.0, 7.0, 0.1, 0.004] | 0 | 0 | [210.0, 500.0, 900.0, 2300.0, 5000.0] | 0 | 0
Siemens NH-1-25 | Siemens NH-1-25 | 25 | [4000.0, 1000.0, 10.0, 0.2, 0.02, 0.01] | 0 | 0 | [40.0, 50.0, 100.0, 210.0, 400.0, 500.0] | 0 | 0
Siemens NH-1-50 | Siemens NH-1-50 | 50 | [4000.0, 40.0, 4.0, 1.0, 0.02, 0.01] | 0 | 0 | [86.0, 200.0, 300.0, 400.0, 1000.0, 1280.0] | 0 | 0
Siemens NH-1-63 | Siemens NH-1-63 | 63 | [4000.0, 100.0, 10.0, 2.0, 0.04, 0.01] | 0 | 0 | [100.0, 200.0, 300.0, 400.0, 1000.0, 1500.0] | 0 | 0
Siemens NH-1-80 | Siemens NH-1-80 | 80 | [4800.0, 120.0, 7.0, 0.1, 0.01] | 0 | 0 | [150.58, 250.0, 450.0, 1150.0, 2470.0] | 0 | 0
Siemens NH-2-1000 | Siemens NH-2-1000 | 1000 | [4800.0, 120.0, 7.0, 0.1, 0.004] | 0 | 0 | [1900.0, 3500.0, 8400.0, 24000.0, 52000.0] | 0 | 0
Siemens NH-2-200 | Siemens NH-2-200 | 200 | [4800.0, 120.0, 7.0, 0.1, 0.004] | 0 | 0 | [280.0, 650.0, 1200.0, 3000.0, 7000.0] | 0 | 0
Siemens NH-2-224 | Siemens NH-2-224 | 224 | [4800.0, 120.0, 7.0, 0.2, 0.04, 0.004] | 0 | 0 | [400.0, 750.0, 1453.0, 3025.0, 4315.0, 7600.0] | 0 | 0
Siemens NH-2-250 | Siemens NH-2-250 | 250 | [4800.0, 120.0, 7.0, 0.1, 0.004] | 0 | 0 | [450.0, 800.0, 1650.0, 4000.0, 8500.0] | 0 | 0
Siemens NH-2-315 | Siemens NH-2-315 | 315 | [4800.0, 120.0, 7.0, 0.1, 0.004] | 0 | 0 | [550.0, 920.0, 1900.0, 5000.0, 11000.0] | 0 | 0
Siemens NH-2-355 | Siemens NH-2-355 | 355 | [4800.0, 120.0, 6.0, 0.1, 0.004] | 0 | 0 | [650.0, 1116.27, 2350.0, 5840.0, 12790.0] | 0 | 0
Siemens NH-2-400 | Siemens NH-2-400 | 400 | [4800.0, 120.0, 7.0, 0.1, 0.004] | 0 | 0 | [720.0, 1350.0, 2800.0, 6500.0, 15000.0] | 0 | 0
Siemens NH-2-425 | Siemens NH-2-425 | 425 | [4800.0, 120.0, 7.0, 0.1, 0.004] | 0 | 0 | [850.0, 1500.0, 3050.0, 7500.0, 16500.0] | 0 | 0
Siemens NH-2-630 | Siemens NH-2-630 | 630 | [4800.0, 120.0, 7.0, 0.1, 0.004] | 0 | 0 | [1200.0, 2000.0, 4800.0, 12000.0, 26000.0] | 0 | 0

## dtypes
| element | column | dtype
0 | bus | name | object
1 | bus | vn_kv | float64
2 | bus | type | object
3 | bus | zone | object
4 | bus | in_service | bool
5 | load | name | object
6 | load | bus | uint32
7 | load | p_mw | float64
8 | load | q_mvar | float64
9 | load | const_z_percent | float64
10 | load | const_i_percent | float64
11 | load | sn_mva | float64
12 | load | scaling | float64
13 | load | in_service | bool
14 | load | type | object
15 | ext_grid | name | object
16 | ext_grid | bus | uint32
17 | ext_grid | vm_pu | float64
18 | ext_grid | va_degree | float64
19 | ext_grid | slack_weight | float64
20 | ext_grid | in_service | bool
21 | line | name | object
22 | line | std_type | object
23 | line | from_bus | uint32
24 | line | to_bus | uint32
25 | line | length_km | float64
26 | line | r_ohm_per_km | float64
27 | line | x_ohm_per_km | float64
28 | line | c_nf_per_km | float64
29 | line | g_us_per_km | float64
30 | line | max_i_ka | float64
31 | line | df | float64
32 | line | parallel | uint32
33 | line | type | object
34 | line | in_service | bool
35 | trafo | name | object
36 | trafo | std_type | object
37 | trafo | hv_bus | uint32
38 | trafo | lv_bus | uint32
39 | trafo | sn_mva | float64
40 | trafo | vn_hv_kv | float64
41 | trafo | vn_lv_kv | float64
42 | trafo | vk_percent | float64
43 | trafo | vkr_percent | float64
44 | trafo | pfe_kw | float64
45 | trafo | i0_percent | float64
46 | trafo | shift_degree | float64
47 | trafo | tap_side | object
48 | trafo | tap_neutral | int32
49 | trafo | tap_min | int32
50 | trafo | tap_max | int32
51 | trafo | tap_step_percent | float64
52 | trafo | tap_step_degree | float64
53 | trafo | tap_pos | int32
54 | trafo | tap_phase_shifter | bool
55 | trafo | parallel | uint32
56 | trafo | df | float64
57 | trafo | in_service | bool
58 | line_geodata | coords | object
59 | bus_geodata | x | float64
60 | bus_geodata | y | float64
61 | bus_geodata | coords | object

## parameters
| version | format_version | converged | OPF_converged | name | f_hz | sn_mva
0 | 2.14.6 | 2.14.0 | FALSE | FALSE |  | 50 | 1