## bus
| name | vn_kv | type | zone | in_service
0 | bus_LV_5496-4_0_4_node_0 | 0.4 | n |  | TRUE
1 | bus_LV_5496-4_0_4_node_1 | 0.4 | n |  | TRUE
2 | bus_LV_5496-4_0_4_node_102 | 0.4 | n |  | TRUE
3 | bus_LV_5496-4_0_4_node_2 | 0.4 | n |  | TRUE
4 | bus_LV_5496-4_0_4_node_85 | 0.4 | n |  | TRUE
5 | bus_LV_5496-4_0_4_node_4 | 0.4 | n |  | TRUE
6 | bus_LV_5496-4_0_4_node_44 | 0.4 | n |  | TRUE
7 | bus_LV_5496-4_0_4_node_46 | 0.4 | n |  | TRUE
8 | bus_LV_5496-4_0_4_node_45 | 0.4 | n |  | TRUE
9 | bus_LV_5496-4_0_4_node_41 | 0.4 | n |  | TRUE
10 | bus_LV_5496-4_0_4_node_5 | 0.4 | n |  | TRUE
11 | bus_LV_5496-4_0_4_node_6 | 0.4 | n |  | TRUE
12 | bus_LV_5496-4_0_4_node_7 | 0.4 | n |  | TRUE
13 | bus_LV_5496-4_0_4_node_8 | 0.4 | n |  | TRUE
14 | bus_LV_5496-4_0_4_node_9 | 0.4 | n |  | TRUE
15 | bus_LV_5496-4_0_4_node_10 | 0.4 | n |  | TRUE
16 | bus_LV_5496-4_0_4_node_11 | 0.4 | n |  | TRUE
17 | bus_LV_5496-4_0_4_node_12 | 0.4 | n |  | TRUE
18 | bus_LV_5496-4_0_4_node_13 | 0.4 | n |  | TRUE
19 | bus_LV_5496-4_0_4_node_19 | 0.4 | n |  | TRUE
20 | bus_LV_5496-4_0_4_node_15 | 0.4 | n |  | TRUE
21 | bus_LV_5496-4_0_4_node_20 | 0.4 | n |  | TRUE
22 | bus_LV_5496-4_0_4_node_14 | 0.4 | n |  | TRUE
23 | bus_LV_5496-4_0_4_node_16 | 0.4 | n |  | TRUE
24 | bus_LV_5496-4_0_4_node_17 | 0.4 | n |  | TRUE
25 | bus_LV_5496-4_0_4_node_18 | 0.4 | n |  | TRUE
26 | bus_LV_5496-4_0_4_node_21 | 0.4 | n |  | TRUE
27 | bus_LV_5496-4_0_4_node_22 | 0.4 | n |  | TRUE
28 | bus_LV_5496-4_0_4_node_29 | 0.4 | n |  | TRUE
29 | bus_LV_5496-4_0_4_node_26 | 0.4 | n |  | TRUE
30 | bus_LV_5496-4_0_4_node_31 | 0.4 | n |  | TRUE
31 | bus_LV_5496-4_0_4_node_27 | 0.4 | n |  | TRUE
32 | bus_LV_5496-4_0_4_node_24 | 0.4 | n |  | TRUE
33 | bus_LV_5496-4_0_4_node_57 | 0.4 | n |  | TRUE
34 | bus_LV_5496-4_0_4_node_58 | 0.4 | n |  | TRUE
35 | bus_LV_5496-4_0_4_node_28 | 0.4 | n |  | TRUE
36 | bus_LV_5496-4_0_4_node_63 | 0.4 | n |  | TRUE
37 | bus_LV_5496-4_0_4_node_64 | 0.4 | n |  | TRUE
38 | bus_LV_5496-4_0_4_node_30 | 0.4 | n |  | TRUE
39 | bus_LV_5496-4_0_4_node_145 | 0.4 | n |  | TRUE
40 | bus_LV_5496-4_0_4_node_56 | 0.4 | n |  | TRUE
41 | bus_LV_5496-4_0_4_node_37 | 0.4 | n |  | TRUE
42 | bus_LV_5496-4_0_4_node_60 | 0.4 | n |  | TRUE
43 | bus_LV_5496-4_0_4_node_34 | 0.4 | n |  | TRUE
44 | bus_LV_5496-4_0_4_node_32 | 0.4 | n |  | TRUE
45 | bus_LV_5496-4_0_4_node_33 | 0.4 | n |  | TRUE
46 | bus_LV_5496-4_0_4_node_35 | 0.4 | n |  | TRUE
47 | bus_LV_5496-4_0_4_node_36 | 0.4 | n |  | TRUE
48 | bus_LV_5496-4_0_4_node_38 | 0.4 | n |  | TRUE
49 | bus_LV_5496-4_0_4_node_39 | 0.4 | n |  | TRUE
50 | bus_LV_5496-4_0_4_node_55 | 0.4 | n |  | TRUE
51 | bus_LV_5496-4_0_4_node_51 | 0.4 | n |  | TRUE
52 | bus_LV_5496-4_0_4_node_49 | 0.4 | n |  | TRUE
53 | bus_LV_5496-4_0_4_node_40 | 0.4 | n |  | TRUE
54 | bus_LV_5496-4_0_4_node_42 | 0.4 | n |  | TRUE
55 | bus_LV_5496-4_0_4_node_43 | 0.4 | n |  | TRUE
56 | bus_LV_5496-4_0_4_node_87 | 0.4 | n |  | TRUE
57 | bus_LV_5496-4_0_4_node_53 | 0.4 | n |  | TRUE
58 | bus_LV_5496-4_0_4_node_47 | 0.4 | n |  | TRUE
59 | bus_LV_5496-4_0_4_node_48 | 0.4 | n |  | TRUE
60 | bus_LV_5496-4_0_4_node_50 | 0.4 | n |  | TRUE
61 | bus_LV_5496-4_0_4_node_52 | 0.4 | n |  | TRUE
62 | bus_LV_5496-4_0_4_node_54 | 0.4 | n |  | TRUE
63 | bus_LV_5496-4_0_4_node_61 | 0.4 | n |  | TRUE
64 | bus_LV_5496-4_0_4_node_59 | 0.4 | n |  | TRUE
65 | bus_LV_5496-4_0_4_node_62 | 0.4 | n |  | TRUE
66 | bus_LV_5496-4_0_4_node_99 | 0.4 | n |  | TRUE
67 | bus_LV_5496-4_0_4_node_66 | 0.4 | n |  | TRUE
68 | bus_LV_5496-4_0_4_node_67 | 0.4 | n |  | TRUE
69 | bus_LV_5496-4_0_4_node_65 | 0.4 | n |  | TRUE
70 | bus_LV_5496-4_0_4_node_88 | 0.4 | n |  | TRUE
71 | bus_LV_5496-4_0_4_node_96 | 0.4 | n |  | TRUE
72 | bus_LV_5496-4_0_4_node_94 | 0.4 | n |  | TRUE
73 | bus_LV_5496-4_0_4_node_97 | 0.4 | n |  | TRUE
74 | bus_LV_5496-4_0_4_node_68 | 0.4 | n |  | TRUE
75 | bus_LV_5496-4_0_4_node_69 | 0.4 | n |  | TRUE
76 | bus_LV_5496-4_0_4_node_70 | 0.4 | n |  | TRUE
77 | bus_LV_5496-4_0_4_node_71 | 0.4 | n |  | TRUE
78 | bus_LV_5496-4_0_4_node_72 | 0.4 | n |  | TRUE
79 | bus_LV_5496-4_0_4_node_73 | 0.4 | n |  | TRUE
80 | bus_LV_5496-4_0_4_node_74 | 0.4 | n |  | TRUE
81 | bus_LV_5496-4_0_4_node_75 | 0.4 | n |  | TRUE
82 | bus_LV_5496-4_0_4_node_76 | 0.4 | n |  | TRUE
83 | bus_LV_5496-4_0_4_node_91 | 0.4 | n |  | TRUE
84 | bus_LV_5496-4_0_4_node_89 | 0.4 | n |  | TRUE
85 | bus_LV_5496-4_0_4_node_77 | 0.4 | n |  | TRUE
86 | bus_LV_5496-4_0_4_node_78 | 0.4 | n |  | TRUE
87 | bus_LV_5496-4_0_4_node_79 | 0.4 | n |  | TRUE
88 | bus_LV_5496-4_0_4_node_106 | 0.4 | n |  | TRUE
89 | bus_LV_5496-4_0_4_node_92 | 0.4 | n |  | TRUE
90 | bus_LV_5496-4_0_4_node_90 | 0.4 | n |  | TRUE
91 | bus_LV_5496-4_0_4_node_119 | 0.4 | n |  | TRUE
92 | bus_LV_5496-4_0_4_node_123 | 0.4 | n |  | TRUE
93 | bus_LV_5496-4_0_4_node_107 | 0.4 | n |  | TRUE
94 | bus_LV_5496-4_0_4_node_108 | 0.4 | n |  | TRUE
95 | bus_LV_5496-4_0_4_node_122 | 0.4 | n |  | TRUE
96 | bus_LV_5496-4_0_4_node_118 | 0.4 | n |  | TRUE
97 | bus_LV_5496-4_0_4_node_124 | 0.4 | n |  | TRUE
98 | bus_LV_5496-4_0_4_node_80 | 0.4 | n |  | TRUE
99 | bus_LV_5496-4_0_4_node_81 | 0.4 | n |  | TRUE
100 | bus_LV_5496-4_0_4_node_82 | 0.4 | n |  | TRUE
101 | bus_LV_5496-4_0_4_node_83 | 0.4 | n |  | TRUE
102 | bus_LV_5496-4_0_4_node_84 | 0.4 | n |  | TRUE
103 | bus_LV_5496-4_0_4_node_86 | 0.4 | n |  | TRUE
104 | bus_LV_5496-4_0_4_node_100 | 0.4 | n |  | TRUE
105 | bus_LV_5496-4_0_4_node_103 | 0.4 | n |  | TRUE
106 | bus_LV_5496-4_0_4_node_101 | 0.4 | n |  | TRUE
107 | bus_LV_5496-4_0_4_node_114 | 0.4 | n |  | TRUE
108 | bus_LV_5496-4_0_4_node_112 | 0.4 | n |  | TRUE
109 | bus_LV_5496-4_0_4_node_93 | 0.4 | n |  | TRUE
110 | bus_LV_5496-4_0_4_node_95 | 0.4 | n |  | TRUE
111 | bus_LV_5496-4_0_4_node_98 | 0.4 | n |  | TRUE
112 | bus_LV_5496-4_0_4_node_111 | 0.4 | n |  | TRUE
113 | bus_LV_5496-4_0_4_node_104 | 0.4 | n |  | TRUE
114 | bus_LV_5496-4_0_4_node_105 | 0.4 | n |  | TRUE
115 | bus_LV_5496-4_0_4_node_109 | 0.4 | n |  | TRUE
116 | bus_LV_5496-4_0_4_node_110 | 0.4 | n |  | TRUE
117 | bus_LV_5496-4_0_4_node_132 | 0.4 | n |  | TRUE
118 | bus_LV_5496-4_0_4_node_130 | 0.4 | n |  | TRUE
119 | bus_LV_5496-4_0_4_node_128 | 0.4 | n |  | TRUE
120 | bus_LV_5496-4_0_4_node_113 | 0.4 | n |  | TRUE
121 | bus_LV_5496-4_0_4_node_115 | 0.4 | n |  | TRUE
122 | bus_LV_5496-4_0_4_node_144 | 0.4 | n |  | TRUE
123 | bus_LV_5496-4_0_4_node_143 | 0.4 | n |  | TRUE
124 | bus_LV_5496-4_0_4_node_116 | 0.4 | n |  | TRUE
125 | bus_LV_5496-4_0_4_node_117 | 0.4 | n |  | TRUE
126 | bus_LV_5496-4_0_4_node_142 | 0.4 | n |  | TRUE
127 | bus_LV_5496-4_0_4_node_141 | 0.4 | n |  | TRUE
128 | bus_LV_5496-4_0_4_node_121 | 0.4 | n |  | TRUE
129 | bus_LV_5496-4_0_4_node_120 | 0.4 | n |  | TRUE
130 | bus_LV_5496-4_0_4_node_125 | 0.4 | n |  | TRUE
131 | bus_LV_5496-4_0_4_node_126 | 0.4 | n |  | TRUE
132 | bus_LV_5496-4_0_4_node_127 | 0.4 | n |  | TRUE
133 | bus_LV_5496-4_0_4_node_129 | 0.4 | n |  | TRUE
134 | bus_LV_5496-4_0_4_node_131 | 0.4 | n |  | TRUE
135 | bus_LV_5496-4_0_4_node_136 | 0.4 | n |  | TRUE
136 | bus_LV_5496-4_0_4_node_134 | 0.4 | n |  | TRUE
137 | bus_LV_5496-4_0_4_node_135 | 0.4 | n |  | TRUE
138 | bus_LV_5496-4_0_4_node_137 | 0.4 | n |  | TRUE
139 | bus_LV_5496-4_0_4_node_138 | 0.4 | n |  | TRUE
140 | bus_LV_5496-4_0_4_node_139 | 0.4 | n |  | TRUE
141 | bus_LV_5496-4_0_4_node_140 | 0.4 | n |  | TRUE
142 | bus_MV_315_1_node_155 | 20 | n |  | TRUE

## load
| name | bus | p_mw | q_mvar | const_z_percent | const_i_percent | sn_mva | scaling | in_service | type
0 | LV_5496-4_0_4_load_0 | 0 | 0.0066033 | 0.0016549 | 0 | 0 |  | 1 | TRUE | wye
1 | LV_5496-4_0_4_load_102 | 2 | 0.0033726 | 0.00084525 | 0 | 0 |  | 1 | TRUE | wye
2 | LV_5496-4_0_4_load_2 | 3 | 0.00099231 | 0.0002487 | 0 | 0 |  | 1 | TRUE | wye
3 | LV_5496-4_0_4_load_4 | 5 | 0.0073198 | 0.0018345 | 0 | 0 |  | 1 | TRUE | wye
4 | LV_5496-4_0_4_load_46 | 7 | 0.0045412 | 0.0011381 | 0 | 0 |  | 1 | TRUE | wye
5 | LV_5496-4_0_4_load_5 | 10 | 0.0005954 | 0.00014922 | 0 | 0 |  | 1 | TRUE | wye
6 | LV_5496-4_0_4_load_7 | 12 | 0.0064219 | 0.0016095 | 0 | 0 |  | 1 | TRUE | wye
7 | LV_5496-4_0_4_load_8 | 13 | 0.0012361 | 0.00030981 | 0 | 0 |  | 1 | TRUE | wye
8 | LV_5496-4_0_4_load_9 | 14 | 0.0010192 | 0.00025543 | 0 | 0 |  | 1 | TRUE | wye
9 | LV_5496-4_0_4_load_10 | 15 | 0.0016427 | 0.00041169 | 0 | 0 |  | 1 | TRUE | wye
10 | LV_5496-4_0_4_load_12 | 17 | 0.0030361 | 0.00076092 | 0 | 0 |  | 1 | TRUE | wye
11 | LV_5496-4_0_4_load_13 | 18 | 0.00052968 | 0.00013275 | 0 | 0 |  | 1 | TRUE | wye
12 | LV_5496-4_0_4_load_19 | 19 | 0.0017547 | 0.00043978 | 0 | 0 |  | 1 | TRUE | wye
13 | LV_5496-4_0_4_load_15 | 20 | 0.0027365 | 0.00068583 | 0 | 0 |  | 1 | TRUE | wye
14 | LV_5496-4_0_4_load_20 | 21 | 0.0052963 | 0.0013274 | 0 | 0 |  | 1 | TRUE | wye
15 | LV_5496-4_0_4_load_14 | 22 | 0.0046516 | 0.0011658 | 0 | 0 |  | 1 | TRUE | wye
16 | LV_5496-4_0_4_load_17 | 24 | 0.0027406 | 0.00068685 | 0 | 0 |  | 1 | TRUE | wye
17 | LV_5496-4_0_4_load_18 | 25 | 0.0043146 | 0.0010813 | 0 | 0 |  | 1 | TRUE | wye
18 | LV_5496-4_0_4_load_21 | 26 | 0.0050371 | 0.0012624 | 0 | 0 |  | 1 | TRUE | wye
19 | LV_5496-4_0_4_load_29 | 28 | 0.0031453 | 0.00078829 | 0 | 0 |  | 1 | TRUE | wye
20 | LV_5496-4_0_4_load_26 | 29 | 0.015676 | 0.0039287 | 0 | 0 |  | 1 | TRUE | wye
21 | LV_5496-4_0_4_load_31 | 30 | 0.0037817 | 0.00094778 | 0 | 0 |  | 1 | TRUE | wye
22 | LV_5496-4_0_4_load_27 | 31 | 0.0076259 | 0.0019112 | 0 | 0 |  | 1 | TRUE | wye
23 | LV_5496-4_0_4_load_58 | 34 | 0.0021617 | 0.00054178 | 0 | 0 |  | 1 | TRUE | wye
24 | LV_5496-4_0_4_load_64 | 37 | 0.021908 | 0.0054908 | 0 | 0 |  | 1 | TRUE | wye
25 | LV_5496-4_0_4_load_30 | 38 | 0.0017147 | 0.00042975 | 0 | 0 |  | 1 | TRUE | wye
26 | LV_5496-4_0_4_load_145 | 39 | 0.0016941 | 0.00042458 | 0 | 0 |  | 1 | TRUE | wye
27 | LV_5496-4_0_4_load_37 | 41 | 0.0046473 | 0.0011647 | 0 | 0 |  | 1 | TRUE | wye
28 | LV_5496-4_0_4_load_32 | 44 | 0.008827 | 0.0022122 | 0 | 0 |  | 1 | TRUE | wye
29 | LV_5496-4_0_4_load_33 | 45 | 0.005438 | 0.0013629 | 0 | 0 |  | 1 | TRUE | wye
30 | LV_5496-4_0_4_load_35 | 46 | 0.01591 | 0.0039874 | 0 | 0 |  | 1 | TRUE | wye
31 | LV_5496-4_0_4_load_36 | 47 | 0.0039079 | 0.0009794 | 0 | 0 |  | 1 | TRUE | wye
32 | LV_5496-4_0_4_load_38 | 48 | 0.013394 | 0.0033569 | 0 | 0 |  | 1 | TRUE | wye
33 | LV_5496-4_0_4_load_39 | 49 | 0.0051266 | 0.0012848 | 0 | 0 |  | 1 | TRUE | wye
34 | LV_5496-4_0_4_load_55 | 50 | 0.0036379 | 0.00091175 | 0 | 0 |  | 1 | TRUE | wye
35 | LV_5496-4_0_4_load_51 | 51 | 0.0094858 | 0.0023774 | 0 | 0 |  | 1 | TRUE | wye
36 | LV_5496-4_0_4_load_40 | 53 | 0.0026549 | 0.00066539 | 0 | 0 |  | 1 | TRUE | wye
37 | LV_5496-4_0_4_load_42 | 54 | 0.0066617 | 0.0016696 | 0 | 0 |  | 1 | TRUE | wye
38 | LV_5496-4_0_4_load_43 | 55 | 0.0055618 | 0.0013939 | 0 | 0 |  | 1 | TRUE | wye
39 | LV_5496-4_0_4_load_87 | 56 | 0.0042794 | 0.0010725 | 0 | 0 |  | 1 | TRUE | wye
40 | LV_5496-4_0_4_load_53 | 57 | 0.0036298 | 0.00090972 | 0 | 0 |  | 1 | TRUE | wye
41 | LV_5496-4_0_4_load_47 | 58 | 0.0088967 | 0.0022297 | 0 | 0 |  | 1 | TRUE | wye
42 | LV_5496-4_0_4_load_48 | 59 | 0.0073771 | 0.0018489 | 0 | 0 |  | 1 | TRUE | wye
43 | LV_5496-4_0_4_load_50 | 60 | 0.012005 | 0.0030087 | 0 | 0 |  | 1 | TRUE | wye
44 | LV_5496-4_0_4_load_52 | 61 | 0.0044764 | 0.0011219 | 0 | 0 |  | 1 | TRUE | wye
45 | LV_5496-4_0_4_load_54 | 62 | 0.0050838 | 0.0012741 | 0 | 0 |  | 1 | TRUE | wye
46 | LV_5496-4_0_4_load_59 | 64 | 0.0036951 | 0.00092608 | 0 | 0 |  | 1 | TRUE | wye
47 | LV_5496-4_0_4_load_99 | 66 | 0.0041518 | 0.0010405 | 0 | 0 |  | 1 | TRUE | wye
48 | LV_5496-4_0_4_load_66 | 67 | 0.0036737 | 0.00092071 | 0 | 0 |  | 1 | TRUE | wye
49 | LV_5496-4_0_4_load_67 | 68 | 0.0019917 | 0.00049917 | 0 | 0 |  | 1 | TRUE | wye
50 | LV_5496-4_0_4_load_65 | 69 | 0.0017284 | 0.00043318 | 0 | 0 |  | 1 | TRUE | wye
51 | LV_5496-4_0_4_load_96 | 71 | 0.00454 | 0.0011378 | 0 | 0 |  | 1 | TRUE | wye
52 | LV_5496-4_0_4_load_68 | 74 | 0.0036595 | 0.00091715 | 0 | 0 |  | 1 | TRUE | wye
53 | LV_5496-4_0_4_load_69 | 75 | 0.00072129 | 0.00018077 | 0 | 0 |  | 1 | TRUE | wye
54 | LV_5496-4_0_4_load_72 | 78 | 0.0043965 | 0.0011019 | 0 | 0 |  | 1 | TRUE | wye
55 | LV_5496-4_0_4_load_75 | 81 | 0.0041365 | 0.0010367 | 0 | 0 |  | 1 | TRUE | wye
56 | LV_5496-4_0_4_load_76 | 82 | 0.0044606 | 0.0011179 | 0 | 0 |  | 1 | TRUE | wye
57 | LV_5496-4_0_4_load_91 | 83 | 0.004294 | 0.0010762 | 0 | 0 |  | 1 | TRUE | wye
58 | LV_5496-4_0_4_load_89 | 84 | 0.0054618 | 0.0013689 | 0 | 0 |  | 1 | TRUE | wye
59 | LV_5496-4_0_4_load_77 | 85 | 0.0044322 | 0.0011108 | 0 | 0 |  | 1 | TRUE | wye
60 | LV_5496-4_0_4_load_78 | 86 | 0.0050679 | 0.0012701 | 0 | 0 |  | 1 | TRUE | wye
61 | LV_5496-4_0_4_load_79 | 87 | 0.0036606 | 0.00091743 | 0 | 0 |  | 1 | TRUE | wye
62 | LV_5496-4_0_4_load_90 | 90 | 0.01549 | 0.0038822 | 0 | 0 |  | 1 | TRUE | wye
63 | LV_5496-4_0_4_load_123 | 92 | 0.0050611 | 0.0012684 | 0 | 0 |  | 1 | TRUE | wye
64 | LV_5496-4_0_4_load_108 | 94 | 0.0009819 | 0.00024609 | 0 | 0 |  | 1 | TRUE | wye
65 | LV_5496-4_0_4_load_122 | 95 | 0.0027571 | 0.00069099 | 0 | 0 |  | 1 | TRUE | wye
66 | LV_5496-4_0_4_load_118 | 96 | 0.0020366 | 0.00051041 | 0 | 0 |  | 1 | TRUE | wye
67 | LV_5496-4_0_4_load_124 | 97 | 0.0038892 | 0.00097472 | 0 | 0 |  | 1 | TRUE | wye
68 | LV_5496-4_0_4_load_80 | 98 | 0.0028457 | 0.00071321 | 0 | 0 |  | 1 | TRUE | wye
69 | LV_5496-4_0_4_load_82 | 100 | 0.0027215 | 0.00068208 | 0 | 0 |  | 1 | TRUE | wye
70 | LV_5496-4_0_4_load_84 | 102 | 0.0037371 | 0.00093661 | 0 | 0 |  | 1 | TRUE | wye
71 | LV_5496-4_0_4_load_86 | 103 | 0.0077477 | 0.0019418 | 0 | 0 |  | 1 | TRUE | wye
72 | LV_5496-4_0_4_load_100 | 104 | 0.0011439 | 0.0002867 | 0 | 0 |  | 1 | TRUE | wye
73 | LV_5496-4_0_4_load_101 | 106 | 0.0042447 | 0.0010638 | 0 | 0 |  | 1 | TRUE | wye
74 | LV_5496-4_0_4_load_114 | 107 | 0.0028836 | 0.00072269 | 0 | 0 |  | 1 | TRUE | wye
75 | LV_5496-4_0_4_load_93 | 109 | 0.0061854 | 0.0015502 | 0 | 0 |  | 1 | TRUE | wye
76 | LV_5496-4_0_4_load_98 | 111 | 0.0043628 | 0.0010934 | 0 | 0 |  | 1 | TRUE | wye
77 | LV_5496-4_0_4_load_111 | 112 | 0.004536 | 0.0011368 | 0 | 0 |  | 1 | TRUE | wye
78 | LV_5496-4_0_4_load_104 | 113 | 0.0022473 | 0.00056323 | 0 | 0 |  | 1 | TRUE | wye
79 | LV_5496-4_0_4_load_105 | 114 | 0.0016284 | 0.00040812 | 0 | 0 |  | 1 | TRUE | wye
80 | LV_5496-4_0_4_load_109 | 115 | 0.0058359 | 0.0014626 | 0 | 0 |  | 1 | TRUE | wye
81 | LV_5496-4_0_4_load_110 | 116 | 0.003147 | 0.00078872 | 0 | 0 |  | 1 | TRUE | wye
82 | LV_5496-4_0_4_load_132 | 117 | 0.003122 | 0.00078246 | 0 | 0 |  | 1 | TRUE | wye
83 | LV_5496-4_0_4_load_130 | 118 | 0.0010072 | 0.00025243 | 0 | 0 |  | 1 | TRUE | wye
84 | LV_5496-4_0_4_load_128 | 119 | 0.0032967 | 0.00082622 | 0 | 0 |  | 1 | TRUE | wye
85 | LV_5496-4_0_4_load_113 | 120 | 0.0025632 | 0.00064239 | 0 | 0 |  | 1 | TRUE | wye
86 | LV_5496-4_0_4_load_115 | 121 | 0.0035614 | 0.00089256 | 0 | 0 |  | 1 | TRUE | wye
87 | LV_5496-4_0_4_load_144 | 122 | 0.0019949 | 0.00049997 | 0 | 0 |  | 1 | TRUE | wye
88 | LV_5496-4_0_4_load_143 | 123 | 0.0023251 | 0.00058272 | 0 | 0 |  | 1 | TRUE | wye
89 | LV_5496-4_0_4_load_116 | 124 | 0.0030372 | 0.0007612 | 0 | 0 |  | 1 | TRUE | wye
90 | LV_5496-4_0_4_load_142 | 126 | 0.0022635 | 0.00056728 | 0 | 0 |  | 1 | TRUE | wye
91 | LV_5496-4_0_4_load_141 | 127 | 0.0021674 | 0.0005432 | 0 | 0 |  | 1 | TRUE | wye
92 | LV_5496-4_0_4_load_121 | 128 | 0.0024035 | 0.00060238 | 0 | 0 |  | 1 | TRUE | wye
93 | LV_5496-4_0_4_load_120 | 129 | 0.0021702 | 0.00054391 | 0 | 0 |  | 1 | TRUE | wye
94 | LV_5496-4_0_4_load_125 | 130 | 0.0029704 | 0.00074445 | 0 | 0 |  | 1 | TRUE | wye
95 | LV_5496-4_0_4_load_126 | 131 | 0.0024518 | 0.00061447 | 0 | 0 |  | 1 | TRUE | wye
96 | LV_5496-4_0_4_load_127 | 132 | 0.0046573 | 0.0011672 | 0 | 0 |  | 1 | TRUE | wye
97 | LV_5496-4_0_4_load_129 | 133 | 0.0034008 | 0.00085232 | 0 | 0 |  | 1 | TRUE | wye
98 | LV_5496-4_0_4_load_131 | 134 | 0.0061286 | 0.001536 | 0 | 0 |  | 1 | TRUE | wye
99 | LV_5496-4_0_4_load_136 | 135 | 0.0037387 | 0.00093701 | 0 | 0 |  | 1 | TRUE | wye
100 | LV_5496-4_0_4_load_134 | 136 | 0.0022912 | 0.00057424 | 0 | 0 |  | 1 | TRUE | wye
101 | LV_5496-4_0_4_load_135 | 137 | 0.0023637 | 0.00059239 | 0 | 0 |  | 1 | TRUE | wye
102 | LV_5496-4_0_4_load_137 | 138 | 0.0021245 | 0.00053245 | 0 | 0 |  | 1 | TRUE | wye
103 | LV_5496-4_0_4_load_138 | 139 | 0.0021873 | 0.00054819 | 0 | 0 |  | 1 | TRUE | wye
104 | LV_5496-4_0_4_load_139 | 140 | 0.0023622 | 0.00059203 | 0 | 0 |  | 1 | TRUE | wye
105 | LV_5496-4_0_4_load_140 | 141 | 0.0022578 | 0.00056586 | 0 | 0 |  | 1 | TRUE | wye

## ext_grid
| name | bus | vm_pu | va_degree | slack_weight | in_service
0 |  | 63 | 1 | 0 | 1 | TRUE

## line
| name | std_type | from_bus | to_bus | length_km | r_ohm_per_km | x_ohm_per_km | c_nf_per_km | g_us_per_km | max_i_ka | df | parallel | type | in_service
0 | LV_5496-4_0_4_line_0 |  | 0 | 1 | 0.020428 | 0.125 | 0.08 | 261 | 0 | 0.364 | 1 | 1 | cs | TRUE
1 | LV_5496-4_0_4_line_1 |  | 0 | 2 | 0.051952 | 0.125 | 0.08 | 261 | 0 | 0.364 | 1 | 1 | cs | TRUE
2 | LV_5496-4_0_4_line_2 |  | 1 | 3 | 0.011246 | 0.125 | 0.08 | 261 | 0 | 0.364 | 1 | 1 | cs | TRUE
3 | LV_5496-4_0_4_line_3 |  | 2 | 4 | 0.04176 | 0.125 | 0.08 | 261 | 0 | 0.364 | 1 | 1 | cs | TRUE
4 | LV_5496-4_0_4_line_4 |  | 4 | 105 | 0.029107 | 0.125 | 0.08 | 261 | 0 | 0.364 | 1 | 1 | cs | TRUE
5 | LV_5496-4_0_4_line_5 |  | 4 | 101 | 0.003047 | 0.125 | 0.08 | 261 | 0 | 0.364 | 1 | 1 | cs | TRUE
6 | LV_5496-4_0_4_line_6 |  | 5 | 6 | 0.045644 | 0.125 | 0.08 | 261 | 0 | 0.364 | 1 | 1 | cs | TRUE
7 | LV_5496-4_0_4_line_7 |  | 6 | 8 | 0.030944 | 0.125 | 0.08 | 261 | 0 | 0.364 | 1 | 1 | cs | TRUE
8 | LV_5496-4_0_4_line_8 |  | 6 | 9 | 0.038635 | 0.125 | 0.08 | 261 | 0 | 0.364 | 1 | 1 | cs | TRUE
9 | LV_5496-4_0_4_line_9 |  | 6 | 7 | 0.0054885 | 0.125 | 0.08 | 261 | 0 | 0.364 | 1 | 1 | cs | TRUE
10 | LV_5496-4_0_4_line_10 |  | 8 | 56 | 0.017333 | 0.125 | 0.08 | 261 | 0 | 0.364 | 1 | 1 | cs | TRUE
11 | LV_5496-4_0_4_line_11 |  | 9 | 55 | 0.025213 | 0.125 | 0.08 | 261 | 0 | 0.364 | 1 | 1 | cs | TRUE
12 | LV_5496-4_0_4_line_12 |  | 9 | 53 | 0.012386 | 0.125 | 0.08 | 261 | 0 | 0.364 | 1 | 1 | cs | TRUE
13 | LV_5496-4_0_4_line_13 |  | 10 | 11 | 0.080657 | 0.125 | 0.08 | 261 | 0 | 0.364 | 1 | 1 | cs | TRUE
14 | LV_5496-4_0_4_line_14 |  | 11 | 12 | 0.017012 | 0.125 | 0.08 | 261 | 0 | 0.364 | 1 | 1 | cs | TRUE
15 | LV_5496-4_0_4_line_15 |  | 12 | 13 | 0.021657 | 0.125 | 0.08 | 261 | 0 | 0.364 | 1 | 1 | cs | TRUE
16 | LV_5496-4_0_4_line_16 |  | 13 | 14 | 0.014204 | 0.125 | 0.08 | 261 | 0 | 0.364 | 1 | 1 | cs | TRUE
17 | LV_5496-4_0_4_line_17 |  | 14 | 15 | 0.016439 | 0.125 | 0.08 | 261 | 0 | 0.364 | 1 | 1 | cs | TRUE
18 | LV_5496-4_0_4_line_18 |  | 15 | 16 | 0.014441 | 0.125 | 0.08 | 261 | 0 | 0.364 | 1 | 1 | cs | TRUE
19 | LV_5496-4_0_4_line_19 |  | 16 | 17 | 0.006382 | 0.125 | 0.08 | 261 | 0 | 0.364 | 1 | 1 | cs | TRUE
20 | LV_5496-4_0_4_line_20 |  | 16 | 18 | 0.01089 | 0.125 | 0.08 | 261 | 0 | 0.364 | 1 | 1 | cs | TRUE
21 | LV_5496-4_0_4_line_21 |  | 17 | 19 | 0.0064258 | 0.125 | 0.08 | 261 | 0 | 0.364 | 1 | 1 | cs | TRUE
22 | LV_5496-4_0_4_line_22 |  | 18 | 20 | 0.0014778 | 0.125 | 0.08 | 261 | 0 | 0.364 | 1 | 1 | cs | TRUE
23 | LV_5496-4_0_4_line_23 |  | 19 | 21 | 0.028637 | 0.125 | 0.08 | 261 | 0 | 0.364 | 1 | 1 | cs | TRUE
24 | LV_5496-4_0_4_line_24 |  | 20 | 22 | 0.017716 | 0.125 | 0.08 | 261 | 0 | 0.364 | 1 | 1 | cs | TRUE
25 | LV_5496-4_0_4_line_25 |  | 21 | 26 | 0.016418 | 0.125 | 0.08 | 261 | 0 | 0.364 | 1 | 1 | cs | TRUE
26 | LV_5496-4_0_4_line_26 |  | 22 | 23 | 0.023384 | 0.125 | 0.08 | 261 | 0 | 0.364 | 1 | 1 | cs | TRUE
27 | LV_5496-4_0_4_line_27 |  | 23 | 24 | 0.014064 | 0.125 | 0.08 | 261 | 0 | 0.364 | 1 | 1 | cs | TRUE
28 | LV_5496-4_0_4_line_28 |  | 24 | 25 | 0.032419 | 0.125 | 0.08 | 261 | 0 | 0.364 | 1 | 1 | cs | TRUE
29 | LV_5496-4_0_4_line_29 |  | 26 | 27 | 0.0094187 | 0.125 | 0.08 | 261 | 0 | 0.364 | 1 | 1 | cs | TRUE
30 | LV_5496-4_0_4_line_30 |  | 27 | 28 | 0.023016 | 0.125 | 0.08 | 261 | 0 | 0.364 | 1 | 2 | cs | TRUE
31 | LV_5496-4_0_4_line_31 |  | 27 | 29 | 0.016321 | 0.125 | 0.08 | 261 | 0 | 0.364 | 1 | 2 | cs | TRUE
32 | LV_5496-4_0_4_line_32 |  | 28 | 30 | 0.010765 | 0.125 | 0.08 | 261 | 0 | 0.364 | 1 | 2 | cs | TRUE
33 | LV_5496-4_0_4_line_33 |  | 29 | 31 | 0.0033955 | 0.125 | 0.08 | 261 | 0 | 0.364 | 1 | 2 | cs | TRUE
34 | LV_5496-4_0_4_line_34 |  | 30 | 41 | 0.0029984 | 0.125 | 0.08 | 261 | 0 | 0.364 | 1 | 2 | cs | TRUE
35 | LV_5496-4_0_4_line_35 |  | 31 | 35 | 0.023736 | 0.125 | 0.08 | 261 | 0 | 0.364 | 1 | 2 | cs | TRUE
36 | LV_5496-4_0_4_line_36 |  | 32 | 33 | 0.01567 | 0.125 | 0.08 | 261 | 0 | 0.364 | 1 | 1 | cs | TRUE
37 | LV_5496-4_0_4_line_37 |  | 32 | 34 | 0.024108 | 0.125 | 0.08 | 261 | 0 | 0.364 | 1 | 1 | cs | TRUE
38 | LV_5496-4_0_4_line_38 |  | 32 | 35 | 0.005152 | 0.125 | 0.08 | 261 | 0 | 0.364 | 1 | 1 | cs | TRUE
39 | LV_5496-4_0_4_line_39 |  | 33 | 36 | 0.044407 | 0.125 | 0.08 | 261 | 0 | 0.364 | 1 | 1 | cs | TRUE
40 | LV_5496-4_0_4_line_40 |  | 33 | 37 | 0.017907 | 0.125 | 0.08 | 261 | 0 | 0.364 | 1 | 1 | cs | TRUE
41 | LV_5496-4_0_4_line_41 |  | 35 | 38 | 0.033885 | 0.125 | 0.08 | 261 | 0 | 0.364 | 1 | 2 | cs | TRUE
42 | LV_5496-4_0_4_line_42 |  | 36 | 39 | 0.022995 | 0.125 | 0.08 | 261 | 0 | 0.364 | 1 | 1 | cs | TRUE
43 | LV_5496-4_0_4_line_43 |  | 37 | 67 | 0.0058092 | 0.125 | 0.08 | 261 | 0 | 0.364 | 1 | 1 | cs | TRUE
44 | LV_5496-4_0_4_line_44 |  | 38 | 40 | 0.015456 | 0.125 | 0.08 | 261 | 0 | 0.364 | 1 | 2 | cs | TRUE
45 | LV_5496-4_0_4_line_45 |  | 40 | 42 | 0.0086687 | 0.125 | 0.08 | 261 | 0 | 0.364 | 1 | 2 | cs | TRUE
46 | LV_5496-4_0_4_line_46 |  | 41 | 43 | 0.0083531 | 0.125 | 0.08 | 261 | 0 | 0.364 | 1 | 2 | cs | TRUE
47 | LV_5496-4_0_4_line_47 |  | 42 | 63 | 0.063875 | 0.125 | 0.08 | 261 | 0 | 0.364 | 1 | 2 | cs | TRUE
48 | LV_5496-4_0_4_line_48 |  | 43 | 47 | 0.010576 | 0.125 | 0.08 | 261 | 0 | 0.364 | 1 | 2 | cs | TRUE
49 | LV_5496-4_0_4_line_49 |  | 43 | 44 | 0.010408 | 0.125 | 0.08 | 261 | 0 | 0.364 | 1 | 1 | cs | TRUE
50 | LV_5496-4_0_4_line_50 |  | 44 | 45 | 0.0091203 | 0.125 | 0.08 | 261 | 0 | 0.364 | 1 | 1 | cs | TRUE
51 | LV_5496-4_0_4_line_51 |  | 45 | 46 | 0.0078659 | 0.125 | 0.08 | 261 | 0 | 0.364 | 1 | 1 | cs | TRUE
52 | LV_5496-4_0_4_line_52 |  | 46 | 48 | 0.026627 | 0.125 | 0.08 | 261 | 0 | 0.364 | 1 | 1 | cs | TRUE
53 | LV_5496-4_0_4_line_53 |  | 47 | 49 | 0.020667 | 0.125 | 0.08 | 261 | 0 | 0.364 | 1 | 2 | cs | TRUE
54 | LV_5496-4_0_4_line_54 |  | 48 | 50 | 0.022427 | 0.125 | 0.08 | 261 | 0 | 0.364 | 1 | 1 | cs | TRUE
55 | LV_5496-4_0_4_line_55 |  | 49 | 51 | 0.0037436 | 0.125 | 0.08 | 261 | 0 | 0.364 | 1 | 1 | cs | TRUE
56 | LV_5496-4_0_4_line_56 |  | 51 | 52 | 0.016674 | 0.125 | 0.08 | 261 | 0 | 0.364 | 1 | 1 | cs | TRUE
57 | LV_5496-4_0_4_line_57 |  | 52 | 61 | 0.0020476 | 0.125 | 0.08 | 261 | 0 | 0.364 | 1 | 1 | cs | TRUE
58 | LV_5496-4_0_4_line_58 |  | 52 | 58 | 0.030452 | 0.125 | 0.08 | 261 | 0 | 0.364 | 1 | 1 | cs | TRUE
59 | LV_5496-4_0_4_line_59 |  | 53 | 54 | 0.0086644 | 0.125 | 0.08 | 261 | 0 | 0.364 | 1 | 1 | cs | TRUE
60 | LV_5496-4_0_4_line_60 |  | 56 | 57 | 0.017942 | 0.125 | 0.08 | 261 | 0 | 0.364 | 1 | 1 | cs | TRUE
61 | LV_5496-4_0_4_line_61 |  | 57 | 60 | 0.010515 | 0.125 | 0.08 | 261 | 0 | 0.364 | 1 | 1 | cs | TRUE
62 | LV_5496-4_0_4_line_62 |  | 58 | 59 | 0.0044594 | 0.125 | 0.08 | 261 | 0 | 0.364 | 1 | 1 | cs | TRUE
63 | LV_5496-4_0_4_line_63 |  | 59 | 60 | 0.015802 | 0.125 | 0.08 | 261 | 0 | 0.364 | 1 | 1 | cs | TRUE
64 | LV_5496-4_0_4_line_64 |  | 61 | 62 | 0.02299 | 0.125 | 0.08 | 261 | 0 | 0.364 | 1 | 1 | cs | TRUE
65 | LV_5496-4_0_4_line_65 |  | 63 | 66 | 0.0065026 | 0.125 | 0.08 | 261 | 0 | 0.364 | 1 | 2 | cs | TRUE
66 | LV_5496-4_0_4_line_66 |  | 64 | 65 | 0.0095701 | 0.125 | 0.08 | 261 | 0 | 0.364 | 1 | 1 | cs | TRUE
67 | LV_5496-4_0_4_line_67 |  | 65 | 68 | 0.019272 | 0.125 | 0.08 | 261 | 0 | 0.364 | 1 | 1 | cs | TRUE
68 | LV_5496-4_0_4_line_68 |  | 65 | 69 | 0.0065741 | 0.125 | 0.08 | 261 | 0 | 0.364 | 1 | 1 | cs | TRUE
69 | LV_5496-4_0_4_line_69 |  | 66 | 73 | 0.011056 | 0.125 | 0.08 | 261 | 0 | 0.364 | 1 | 2 | cs | TRUE
70 | LV_5496-4_0_4_line_70 |  | 67 | 69 | 0.029002 | 0.125 | 0.08 | 261 | 0 | 0.364 | 1 | 1 | cs | TRUE
71 | LV_5496-4_0_4_line_71 |  | 68 | 74 | 0.0036714 | 0.125 | 0.08 | 261 | 0 | 0.364 | 1 | 1 | cs | TRUE
72 | LV_5496-4_0_4_line_72 |  | 70 | 71 | 0.0059645 | 0.125 | 0.08 | 261 | 0 | 0.364 | 1 | 1 | cs | TRUE
73 | LV_5496-4_0_4_line_73 |  | 70 | 72 | 0.018067 | 0.125 | 0.08 | 261 | 0 | 0.364 | 1 | 1 | cs | TRUE
74 | LV_5496-4_0_4_line_74 |  | 71 | 108 | 0.040742 | 0.125 | 0.08 | 261 | 0 | 0.364 | 1 | 1 | cs | TRUE
75 | LV_5496-4_0_4_line_75 |  | 72 | 110 | 0.006579 | 0.125 | 0.08 | 261 | 0 | 0.364 | 1 | 1 | cs | TRUE
76 | LV_5496-4_0_4_line_76 |  | 72 | 109 | 0.01268 | 0.125 | 0.08 | 261 | 0 | 0.364 | 1 | 1 | cs | TRUE
77 | LV_5496-4_0_4_line_77 |  | 73 | 110 | 0.01239 | 0.125 | 0.08 | 261 | 0 | 0.364 | 1 | 2 | cs | TRUE
78 | LV_5496-4_0_4_line_78 |  | 75 | 76 | 0.037534 | 0.125 | 0.08 | 261 | 0 | 0.364 | 1 | 1 | cs | TRUE
79 | LV_5496-4_0_4_line_79 |  | 75 | 77 | 0.026105 | 0.125 | 0.08 | 261 | 0 | 0.364 | 1 | 1 | cs | TRUE
80 | LV_5496-4_0_4_line_80 |  | 76 | 78 | 0.063187 | 0.125 | 0.08 | 261 | 0 | 0.364 | 1 | 1 | cs | TRUE
81 | LV_5496-4_0_4_line_81 |  | 76 | 79 | 0.033713 | 0.125 | 0.08 | 261 | 0 | 0.364 | 1 | 1 | cs | TRUE
82 | LV_5496-4_0_4_line_82 |  | 77 | 80 | 0.024314 | 0.125 | 0.08 | 261 | 0 | 0.364 | 1 | 1 | cs | TRUE
83 | LV_5496-4_0_4_line_83 |  | 77 | 81 | 0.027142 | 0.125 | 0.08 | 261 | 0 | 0.364 | 1 | 1 | cs | TRUE
84 | LV_5496-4_0_4_line_84 |  | 78 | 82 | 0.019058 | 0.125 | 0.08 | 261 | 0 | 0.364 | 1 | 1 | cs | TRUE
85 | LV_5496-4_0_4_line_85 |  | 79 | 83 | 0.021922 | 0.125 | 0.08 | 261 | 0 | 0.364 | 1 | 1 | cs | TRUE
86 | LV_5496-4_0_4_line_86 |  | 79 | 84 | 0.016788 | 0.125 | 0.08 | 261 | 0 | 0.364 | 1 | 1 | cs | TRUE
87 | LV_5496-4_0_4_line_87 |  | 80 | 85 | 0.045435 | 0.125 | 0.08 | 261 | 0 | 0.364 | 1 | 1 | cs | TRUE
88 | LV_5496-4_0_4_line_88 |  | 80 | 86 | 0.017413 | 0.125 | 0.08 | 261 | 0 | 0.364 | 1 | 1 | cs | TRUE
89 | LV_5496-4_0_4_line_89 |  | 81 | 87 | 0.025075 | 0.125 | 0.08 | 261 | 0 | 0.364 | 1 | 1 | cs | TRUE
90 | LV_5496-4_0_4_line_90 |  | 82 | 88 | 0.035007 | 0.125 | 0.08 | 261 | 0 | 0.364 | 1 | 1 | cs | TRUE
91 | LV_5496-4_0_4_line_91 |  | 83 | 89 | 0.0059789 | 0.125 | 0.08 | 261 | 0 | 0.364 | 1 | 2 | cs | TRUE
92 | LV_5496-4_0_4_line_92 |  | 84 | 90 | 0.0095535 | 0.125 | 0.08 | 261 | 0 | 0.364 | 1 | 1 | cs | TRUE
93 | LV_5496-4_0_4_line_93 |  | 86 | 91 | 0.01589 | 0.125 | 0.08 | 261 | 0 | 0.364 | 1 | 1 | cs | TRUE
94 | LV_5496-4_0_4_line_94 |  | 87 | 92 | 0.0053529 | 0.125 | 0.08 | 261 | 0 | 0.364 | 1 | 1 | cs | TRUE
95 | LV_5496-4_0_4_line_95 |  | 88 | 93 | 0.058822 | 0.125 | 0.08 | 261 | 0 | 0.364 | 1 | 1 | cs | TRUE
96 | LV_5496-4_0_4_line_96 |  | 88 | 94 | 0.020835 | 0.125 | 0.08 | 261 | 0 | 0.364 | 1 | 1 | cs | TRUE
97 | LV_5496-4_0_4_line_97 |  | 89 | 111 | 0.0041057 | 0.125 | 0.08 | 261 | 0 | 0.364 | 1 | 2 | cs | TRUE
98 | LV_5496-4_0_4_line_98 |  | 91 | 95 | 0.014845 | 0.125 | 0.08 | 261 | 0 | 0.364 | 1 | 1 | cs | TRUE
99 | LV_5496-4_0_4_line_99 |  | 91 | 96 | 0.035273 | 0.125 | 0.08 | 261 | 0 | 0.364 | 1 | 1 | cs | TRUE
100 | LV_5496-4_0_4_line_100 |  | 92 | 97 | 0.0071235 | 0.125 | 0.08 | 261 | 0 | 0.364 | 1 | 1 | cs | TRUE
101 | LV_5496-4_0_4_line_101 |  | 93 | 115 | 0.025741 | 0.125 | 0.08 | 261 | 0 | 0.364 | 1 | 1 | cs | TRUE
102 | LV_5496-4_0_4_line_102 |  | 94 | 116 | 0.0074887 | 0.125 | 0.08 | 261 | 0 | 0.364 | 1 | 1 | cs | TRUE
103 | LV_5496-4_0_4_line_103 |  | 95 | 128 | 0.037332 | 0.125 | 0.08 | 261 | 0 | 0.364 | 1 | 1 | cs | TRUE
104 | LV_5496-4_0_4_line_104 |  | 96 | 125 | 0.043895 | 0.125 | 0.08 | 261 | 0 | 0.364 | 1 | 1 | cs | TRUE
105 | LV_5496-4_0_4_line_105 |  | 98 | 99 | 0.046264 | 0.125 | 0.08 | 261 | 0 | 0.364 | 1 | 1 | cs | TRUE
106 | LV_5496-4_0_4_line_106 |  | 99 | 100 | 0.025039 | 0.125 | 0.08 | 261 | 0 | 0.364 | 1 | 1 | cs | TRUE
107 | LV_5496-4_0_4_line_107 |  | 99 | 101 | 0.002858 | 0.125 | 0.08 | 261 | 0 | 0.364 | 1 | 1 | cs | TRUE
108 | LV_5496-4_0_4_line_108 |  | 100 | 102 | 0.029181 | 0.125 | 0.08 | 261 | 0 | 0.364 | 1 | 1 | cs | TRUE
109 | LV_5496-4_0_4_line_109 |  | 101 | 103 | 0.033449 | 0.125 | 0.08 | 261 | 0 | 0.364 | 1 | 1 | cs | TRUE
110 | LV_5496-4_0_4_line_110 |  | 102 | 104 | 0.019023 | 0.125 | 0.08 | 261 | 0 | 0.364 | 1 | 1 | cs | TRUE
111 | LV_5496-4_0_4_line_111 |  | 104 | 106 | 0.0019844 | 0.125 | 0.08 | 261 | 0 | 0.364 | 1 | 1 | cs | TRUE
112 | LV_5496-4_0_4_line_112 |  | 105 | 107 | 0.040772 | 0.125 | 0.08 | 261 | 0 | 0.364 | 1 | 1 | cs | TRUE
113 | LV_5496-4_0_4_line_113 |  | 105 | 108 | 0.010744 | 0.125 | 0.08 | 261 | 0 | 0.364 | 1 | 1 | cs | TRUE
114 | LV_5496-4_0_4_line_114 |  | 106 | 113 | 0.017229 | 0.125 | 0.08 | 261 | 0 | 0.364 | 1 | 1 | cs | TRUE
115 | LV_5496-4_0_4_line_115 |  | 108 | 112 | 0.019383 | 0.125 | 0.08 | 261 | 0 | 0.364 | 1 | 1 | cs | TRUE
116 | LV_5496-4_0_4_line_116 |  | 110 | 111 | 0.0075605 | 0.125 | 0.08 | 261 | 0 | 0.364 | 1 | 2 | cs | TRUE
117 | LV_5496-4_0_4_line_117 |  | 112 | 120 | 0.027037 | 0.125 | 0.08 | 261 | 0 | 0.364 | 1 | 1 | cs | TRUE
118 | LV_5496-4_0_4_line_118 |  | 113 | 114 | 0.0014586 | 0.125 | 0.08 | 261 | 0 | 0.364 | 1 | 1 | cs | TRUE
119 | LV_5496-4_0_4_line_119 |  | 115 | 117 | 0.045619 | 0.125 | 0.08 | 261 | 0 | 0.364 | 1 | 1 | cs | TRUE
120 | LV_5496-4_0_4_line_120 |  | 116 | 118 | 0.013999 | 0.125 | 0.08 | 261 | 0 | 0.364 | 1 | 1 | cs | TRUE
121 | LV_5496-4_0_4_line_121 |  | 118 | 119 | 0.013713 | 0.125 | 0.08 | 261 | 0 | 0.364 | 1 | 1 | cs | TRUE
122 | LV_5496-4_0_4_line_122 |  | 119 | 131 | 0.0036183 | 0.125 | 0.08 | 261 | 0 | 0.364 | 1 | 1 | cs | TRUE
123 | LV_5496-4_0_4_line_123 |  | 121 | 122 | 0.034526 | 0.125 | 0.08 | 261 | 0 | 0.364 | 1 | 1 | cs | TRUE
124 | LV_5496-4_0_4_line_124 |  | 122 | 123 | 0.0081571 | 0.125 | 0.08 | 261 | 0 | 0.364 | 1 | 1 | cs | TRUE
125 | LV_5496-4_0_4_line_125 |  | 123 | 126 | 0.0037488 | 0.125 | 0.08 | 261 | 0 | 0.364 | 1 | 1 | cs | TRUE
126 | LV_5496-4_0_4_line_126 |  | 124 | 125 | 0.037197 | 0.125 | 0.08 | 261 | 0 | 0.364 | 1 | 1 | cs | TRUE
127 | LV_5496-4_0_4_line_127 |  | 126 | 127 | 0.0080897 | 0.125 | 0.08 | 261 | 0 | 0.364 | 1 | 1 | cs | TRUE
128 | LV_5496-4_0_4_line_128 |  | 127 | 141 | 0.0082033 | 0.125 | 0.08 | 261 | 0 | 0.364 | 1 | 1 | cs | TRUE
129 | LV_5496-4_0_4_line_129 |  | 128 | 129 | 0.026496 | 0.125 | 0.08 | 261 | 0 | 0.364 | 1 | 1 | cs | TRUE
130 | LV_5496-4_0_4_line_130 |  | 130 | 131 | 0.025876 | 0.125 | 0.08 | 261 | 0 | 0.364 | 1 | 1 | cs | TRUE
131 | LV_5496-4_0_4_line_131 |  | 130 | 132 | 0.019118 | 0.125 | 0.08 | 261 | 0 | 0.364 | 1 | 1 | cs | TRUE
132 | LV_5496-4_0_4_line_132 |  | 132 | 133 | 0.027892 | 0.125 | 0.08 | 261 | 0 | 0.364 | 1 | 1 | cs | TRUE
133 | LV_5496-4_0_4_line_133 |  | 133 | 134 | 0.011141 | 0.125 | 0.08 | 261 | 0 | 0.364 | 1 | 1 | cs | TRUE
134 | LV_5496-4_0_4_line_134 |  | 134 | 135 | 0.012168 | 0.125 | 0.08 | 261 | 0 | 0.364 | 1 | 1 | cs | TRUE
135 | LV_5496-4_0_4_line_135 |  | 135 | 136 | 0.053274 | 0.125 | 0.08 | 261 | 0 | 0.364 | 1 | 1 | cs | TRUE
136 | LV_5496-4_0_4_line_136 |  | 136 | 137 | 0.015499 | 0.125 | 0.08 | 261 | 0 | 0.364 | 1 | 1 | cs | TRUE
137 | LV_5496-4_0_4_line_137 |  | 137 | 138 | 0.004506 | 0.125 | 0.08 | 261 | 0 | 0.364 | 1 | 1 | cs | TRUE
138 | LV_5496-4_0_4_line_138 |  | 138 | 139 | 0.008869 | 0.125 | 0.08 | 261 | 0 | 0.364 | 1 | 1 | cs | TRUE
139 | LV_5496-4_0_4_line_139 |  | 139 | 140 | 0.0032757 | 0.125 | 0.08 | 261 | 0 | 0.364 | 1 | 1 | cs | TRUE
140 | LV_5496-4_0_4_line_140 |  | 140 | 141 | 0.010229 | 0.125 | 0.08 | 261 | 0 | 0.364 | 1 | 1 | cs | TRUE

## trafo
| name | std_type | hv_bus | lv_bus | sn_mva | vn_hv_kv | vn_lv_kv | vk_percent | vkr_percent | pfe_kw | i0_percent | shift_degree | tap_side | tap_neutral | tap_min | tap_max | tap_step_percent | tap_step_degree | tap_pos | tap_phase_shifter | parallel | df | in_service
0 | LV_5496-4_0_4_trafo_61 | 0.63 MVA 20/0.4 kV | 142 | 63 | 0.63 | 20 | 0.4 | 6 | 1.206 | 1.65 | 0.2619 | 150 | hv | 0 | -2 | 2 | 2.5 | 0 | 0 | FALSE | 1 | 1 | TRUE

## line_geodata
| x0 | y0 | x1 | y1 | x2 | y2 | x3 | y3 | x4 | y4 | x5 | y5 | x6 | y6 | x7 | y7 | x8 | y8
0 | 2530867.6618 | 1161546.5514 | 2530881.2105 | 1161531.2624
1 | 2530858.6249 | 1161484.4763 | 2530881.2105 | 1161531.2624
2 | 2530867.6618 | 1161546.5514 | 2530858.325 | 1161540.2443
3 | 2530859.9465 | 1161446.2174 | 2530863.2575 | 1161452.2604 | 2530863.279 | 1161453.4609 | 2530863.0731 | 1161454.8751 | 2530858.6798 | 1161465.9653 | 2530854.8478 | 1161475.8816 | 2530854.6817 | 1161477.4288 | 2530855.1214 | 1161479.0136 | 2530858.6249 | 1161484.4763
4 | 2530883.1764 | 1161428.5956 | 2530865.6947 | 1161441.6598 | 2530859.9465 | 1161446.2174
5 | 2530857.5546 | 1161448.1127 | 2530859.9465 | 1161446.2174
6 | 2531009.2235 | 1161543.3769 | 2530963.9851 | 1161549.4489
7 | 2531009.2235 | 1161543.3769 | 2531003.6812 | 1161529.8552 | 2530998.3085 | 1161514.4306
8 | 2531009.2235 | 1161543.3769 | 2531021.1034 | 1161534.9468 | 2531024.4648 | 1161530.728 | 2531026.0734 | 1161522.6828 | 2531025.8532 | 1161513.5247 | 2531025.7383 | 1161512.1919
9 | 2531009.2235 | 1161543.3769 | 2531010.5259 | 1161546.0189 | 2531011.6307 | 1161548.3093
10 | 2530998.3085 | 1161514.4306 | 2530993.7816 | 1161497.6994
11 | 2531020.3471 | 1161488.485 | 2531024.1354 | 1161492.7439 | 2531025.7383 | 1161512.1919
12 | 2531025.7383 | 1161512.1919 | 2531037.746 | 1161509.1561
13 | 2531205.714 | 1161384.0332 | 2531231.7676 | 1161460.3669
14 | 2531205.714 | 1161384.0332 | 2531189.4089 | 1161387.4997 | 2531189.0695 | 1161387.5423
15 | 2531167.5653 | 1161387.515 | 2531169.306 | 1161387.8859 | 2531179.3697 | 1161388.7599 | 2531189.0695 | 1161387.5423
16 | 2531153.6728 | 1161384.5545 | 2531167.5653 | 1161387.515
17 | 2531153.6728 | 1161384.5545 | 2531137.5949 | 1161381.1282
18 | 2531124.3054 | 1161375.495 | 2531137.2275 | 1161381.0499 | 2531137.5949 | 1161381.1282
19 | 2531124.3054 | 1161375.495 | 2531118.1523 | 1161373.8011
20 | 2531124.3054 | 1161375.495 | 2531129.2324 | 1161365.7832
21 | 2531118.1523 | 1161373.8011 | 2531111.957 | 1161372.0954
22 | 2531129.901 | 1161364.4653 | 2531129.2324 | 1161365.7832
23 | 2531084.3474 | 1161364.4943 | 2531111.957 | 1161372.0954
24 | 2531129.901 | 1161364.4653 | 2531136.9392 | 1161350.5917 | 2531137.7736 | 1161348.5998
25 | 2531084.3474 | 1161364.4943 | 2531080.8498 | 1161363.5314 | 2531068.1491 | 1161362.0191
26 | 2531148.6894 | 1161328.1444 | 2531145.0519 | 1161332.3552 | 2531143.1299 | 1161335.8125 | 2531137.7736 | 1161348.5998
27 | 2531148.6894 | 1161328.1444 | 2531140.4414 | 1161325.9044 | 2531135.2505 | 1161324.2964 | 2531135.1746 | 1161324.2619
28 | 2531135.1746 | 1161324.2619 | 2531129.4269 | 1161321.6506 | 2531106.3976 | 1161309.3556
29 | 2531058.7965 | 1161360.9054 | 2531068.1491 | 1161362.0191
30 | 2531058.7965 | 1161360.9054 | 2531049.3896 | 1161381.9108
31 | 2531058.7965 | 1161360.9054 | 2531056.1655 | 1161345.338 | 2531056.048 | 1161344.8183
32 | 2531044.9897 | 1161391.7358 | 2531049.3896 | 1161381.9108
33 | 2531056.048 | 1161344.8183 | 2531055.2987 | 1161341.5065
34 | 2531044.9897 | 1161391.7358 | 2531043.7642 | 1161394.4722
35 | 2531047.9252 | 1161319.0957 | 2531050.5626 | 1161323.8792 | 2531051.8381 | 1161327.511 | 2531053.0171 | 1161331.4219 | 2531055.2987 | 1161341.5065
36 | 2531051.7553 | 1161315.6387 | 2531043.4415 | 1161305.0171 | 2531042.5678 | 1161303.0038
37 | 2531051.7553 | 1161315.6387 | 2531057.4166 | 1161309.4924 | 2531063.9385 | 1161298.8894 | 2531065.3074 | 1161295.8828
38 | 2531047.9252 | 1161319.0957 | 2531051.7553 | 1161315.6387
39 | 2531037.8815 | 1161259.2887 | 2531038.6259 | 1161288.0629 | 2531039.6483 | 1161296.3447 | 2531042.5678 | 1161303.0038
40 | 2531042.5678 | 1161303.0038 | 2531032.0551 | 1161302.4131 | 2531026.1717 | 1161297.9623
41 | 2531047.9252 | 1161319.0957 | 2531038.0509 | 1161328.0474 | 2531032.8871 | 1161332.1313 | 2531021.6443 | 1161340.4301
42 | 2531015.2172 | 1161263.5403 | 2531037.8815 | 1161259.2887
43 | 2531026.1717 | 1161297.9623 | 2531021.5388 | 1161294.4576
44 | 2531009.4746 | 1161349.9324 | 2531012.4625 | 1161347.2077 | 2531021.6443 | 1161340.4301
45 | 2531004.6603 | 1161357.0917 | 2531006.3635 | 1161353.9371 | 2531008.6185 | 1161350.7872 | 2531009.4746 | 1161349.9324
46 | 2531040.3502 | 1161402.0958 | 2531043.7642 | 1161394.4722
47 | 2530947.463 | 1161369.623 | 2530960.5931 | 1161376.587 | 2530976.265 | 1161367.3794 | 2530985.2623 | 1161362.1397 | 2530989.8613 | 1161359.5854 | 2530992.3779 | 1161358.5337 | 2530994.3325 | 1161357.9109 | 2530996.2815 | 1161357.4771 | 2531004.6603 | 1161357.0917
48 | 2531040.3502 | 1161402.0958 | 2531031.5499 | 1161407.962
49 | 2531040.3502 | 1161402.0958 | 2531048.8182 | 1161408.1464
50 | 2531048.8182 | 1161408.1464 | 2531048.8182 | 1161408.1464 | 2531051.6087 | 1161416.8293
51 | 2531051.6087 | 1161416.8293 | 2531054.0155 | 1161424.318 | 2531054.0155 | 1161424.318
52 | 2531054.0155 | 1161424.318 | 2531069.9552 | 1161425.0798 | 2531073.0491 | 1161435.2905
53 | 2531012.524 | 1161415.0403 | 2531024.6695 | 1161412.5484 | 2531031.5499 | 1161407.962
54 | 2531079.5527 | 1161456.754 | 2531073.0491 | 1161435.2905
55 | 2531008.8567 | 1161415.7927 | 2531012.524 | 1161415.0403
56 | 2530992.5232 | 1161419.1437 | 2531008.8567 | 1161415.7927
57 | 2530992.5232 | 1161419.1437 | 2530992.7704 | 1161417.1111
58 | 2530992.5232 | 1161419.1437 | 2530990.2872 | 1161437.2685 | 2530989.4803 | 1161449.432
59 | 2531046.146 | 1161507.0324 | 2531037.746 | 1161509.1561
60 | 2530990.4545 | 1161480.1657 | 2530990.7699 | 1161486.5683 | 2530993.7816 | 1161497.6994
61 | 2530990.4545 | 1161480.1657 | 2530989.9371 | 1161469.6639
62 | 2530989.4803 | 1161449.432 | 2530989.1851 | 1161453.8816
63 | 2530989.1851 | 1161453.8816 | 2530989.1705 | 1161454.1018 | 2530989.9371 | 1161469.6639
64 | 2530992.7704 | 1161417.1111 | 2530995.1135 | 1161397.8465 | 2530995.645 | 1161394.3029
65 | 2530947.463 | 1161369.623 | 2530941.0291 | 1161370.5657
66 | 2530993.0806 | 1161299.6927 | 2530993.0935 | 1161300.8154 | 2530995.9013 | 1161303.7514 | 2530999.0415 | 1161306.8118
67 | 2530993.0806 | 1161299.6927 | 2530983.8444 | 1161300.8217 | 2530979.8372 | 1161300.8678 | 2530977.1537 | 1161300.076 | 2530974.5657 | 1161298.2603
68 | 2530993.0806 | 1161299.6927 | 2530993.0687 | 1161298.6589 | 2530993.6688 | 1161297.5292 | 2530997.2608 | 1161295.237
69 | 2530930.0899 | 1161372.1686 | 2530941.0291 | 1161370.5657
70 | 2530997.2608 | 1161295.237 | 2531009.6895 | 1161287.306 | 2531012.0494 | 1161287.2789 | 2531021.5388 | 1161294.4576
71 | 2530972.3709 | 1161295.3172 | 2530974.5657 | 1161298.2603
72 | 2530930.1671 | 1161395.5142 | 2530925.236 | 1161398.8698
73 | 2530917.3824 | 1161385.9337 | 2530919.5711 | 1161384.352 | 2530925.001 | 1161390.0705 | 2530930.1671 | 1161395.5142
74 | 2530891.8773 | 1161422.2586 | 2530904.1075 | 1161413.6352 | 2530922.5562 | 1161400.6935 | 2530925.236 | 1161398.8698
75 | 2530920.6423 | 1161380.2152 | 2530917.3824 | 1161385.9337
76 | 2530917.3824 | 1161385.9337 | 2530907.1176 | 1161393.3772
77 | 2530920.6423 | 1161380.2152 | 2530930.0899 | 1161372.1686
78 | 2530888.8521 | 1161330.5754 | 2530883.0177 | 1161315.0228 | 2530882.7038 | 1161301.7412 | 2530882.1235 | 1161294.1254
79 | 2530880.14 | 1161268.0963 | 2530882.1235 | 1161294.1254
80 | 2530888.8521 | 1161330.5754 | 2530851.235 | 1161331.2645 | 2530828.3049 | 1161341.6789 | 2530827.9591 | 1161341.8339
81 | 2530899.2724 | 1161355.0915 | 2530898.2022 | 1161345.3316 | 2530893.2174 | 1161345.6559 | 2530893.421 | 1161331.4011 | 2530888.8521 | 1161330.5754
82 | 2530880.4194 | 1161243.7906 | 2530880.14 | 1161268.0963
83 | 2530880.14 | 1161268.0963 | 2530853.0072 | 1161268.8194
84 | 2530811.2923 | 1161350.8586 | 2530816.4427 | 1161346.9963 | 2530827.9591 | 1161341.8339
85 | 2530899.2724 | 1161355.0915 | 2530904.2231 | 1161359.1256 | 2530912.9603 | 1161358.5915 | 2530918.3413 | 1161362.7207
86 | 2530899.2724 | 1161355.0915 | 2530882.57 | 1161356.7859
87 | 2530880.4194 | 1161243.7906 | 2530847.5936 | 1161240.7002 | 2530839.4372 | 1161231.1332
88 | 2530880.4194 | 1161243.7906 | 2530880.6195 | 1161226.3791
89 | 2530853.0072 | 1161268.8194 | 2530827.9407 | 1161269.4875
90 | 2530782.4316 | 1161370.646 | 2530802.3043 | 1161357.5985 | 2530811.2923 | 1161350.8586
91 | 2530919.1221 | 1161368.6484 | 2530918.3413 | 1161362.7207
92 | 2530873.0653 | 1161357.7502 | 2530882.57 | 1161356.7859
93 | 2530880.8022 | 1161210.4898 | 2530880.6195 | 1161226.3791
94 | 2530822.5897 | 1161269.6301 | 2530827.9407 | 1161269.4875
95 | 2530782.4316 | 1161370.646 | 2530767.7809 | 1161376.0179 | 2530752.008 | 1161377.7786 | 2530724.6009 | 1161375.3823
96 | 2530782.4316 | 1161370.646 | 2530774.3096 | 1161351.4589
97 | 2530919.1221 | 1161368.6484 | 2530919.6571 | 1161372.7191
98 | 2530880.8022 | 1161210.4898 | 2530865.975 | 1161209.7639
99 | 2530880.8022 | 1161210.4898 | 2530882.0248 | 1161175.2377
100 | 2530815.4687 | 1161269.8199 | 2530822.5897 | 1161269.6301
101 | 2530724.6009 | 1161375.3823 | 2530723.5458 | 1161349.6631
102 | 2530774.3096 | 1161351.4589 | 2530771.3904 | 1161344.5626
103 | 2530865.975 | 1161209.7639 | 2530843.6689 | 1161208.6719 | 2530844.0264 | 1161193.6766
104 | 2530883.5462 | 1161131.3695 | 2530882.0248 | 1161175.2377
105 | 2530855.3146 | 1161449.895 | 2530828.9244 | 1161469.2098 | 2530818.1286 | 1161477.4158
106 | 2530855.3146 | 1161449.895 | 2530844.417 | 1161428.5197 | 2530844.0437 | 1161427.5428
107 | 2530857.5546 | 1161448.1127 | 2530855.3146 | 1161449.895
108 | 2530844.0437 | 1161427.5428 | 2530836.5791 | 1161408.0096 | 2530834.3804 | 1161403.399 | 2530832.1174 | 1161401.1905 | 2530832.1174 | 1161401.1905
109 | 2530857.5546 | 1161448.1127 | 2530850.4473 | 1161434.4758 | 2530853.8061 | 1161432.0357 | 2530865.0748 | 1161423.8643
110 | 2530814.3568 | 1161407.841 | 2530829.3489 | 1161401.6671 | 2530832.1174 | 1161401.1905
111 | 2530814.3568 | 1161407.841 | 2530812.522 | 1161408.5966
112 | 2530883.1764 | 1161428.5956 | 2530889.1733 | 1161468.9159
113 | 2530883.1764 | 1161428.5956 | 2530891.8773 | 1161422.2586
114 | 2530796.5914 | 1161415.157 | 2530812.522 | 1161408.5966
115 | 2530891.8773 | 1161422.2586 | 2530898.3748 | 1161440.52
116 | 2530920.6423 | 1161380.2152 | 2530919.6571 | 1161372.7191
117 | 2530907.4383 | 1161465.9929 | 2530898.3748 | 1161440.52
118 | 2530795.2426 | 1161415.7124 | 2530796.5914 | 1161415.157
119 | 2530723.5458 | 1161349.6631 | 2530721.676 | 1161304.0826
120 | 2530771.3904 | 1161344.5626 | 2530767.4642 | 1161335.2876 | 2530767.6111 | 1161331.3634
121 | 2530767.6111 | 1161331.3634 | 2530768.124 | 1161317.6602
122 | 2530768.2593 | 1161314.0445 | 2530768.124 | 1161317.6602
123 | 2530773.9026 | 1161121.8966 | 2530768.9674 | 1161087.7253
124 | 2530772.5584 | 1161129.9421 | 2530773.9026 | 1161121.8966
125 | 2530771.9406 | 1161133.6397 | 2530772.5584 | 1161129.9421
126 | 2530883.5462 | 1161131.3695 | 2530846.4548 | 1161128.5728
127 | 2530770.6075 | 1161141.6189 | 2530771.9406 | 1161133.6397
128 | 2530770.6075 | 1161141.6189 | 2530769.2557 | 1161149.71
129 | 2530844.6579 | 1161167.188 | 2530844.0264 | 1161193.6766
130 | 2530769.2272 | 1161288.1862 | 2530768.2593 | 1161314.0445
131 | 2530769.2272 | 1161288.1862 | 2530769.9423 | 1161269.0817
132 | 2530769.9423 | 1161269.0817 | 2530770.9856 | 1161241.2092
133 | 2530771.4023 | 1161230.0755 | 2530770.9856 | 1161241.2092
134 | 2530771.8574 | 1161217.9157 | 2530771.4023 | 1161230.0755
135 | 2530771.8574 | 1161217.9157 | 2530741.1656 | 1161174.3707
136 | 2530753.0562 | 1161165.325 | 2530749.0297 | 1161166.1722 | 2530742.5432 | 1161172.5061 | 2530741.1656 | 1161174.3707
137 | 2530753.0562 | 1161165.325 | 2530756.3532 | 1161164.6313 | 2530757.4825 | 1161164.5007
138 | 2530757.4825 | 1161164.5007 | 2530764.8939 | 1161163.6434 | 2530765.6985 | 1161162.4877
139 | 2530767.57 | 1161159.7993 | 2530765.6985 | 1161162.4877
140 | 2530767.57 | 1161159.7993 | 2530767.57 | 1161159.7993 | 2530769.2557 | 1161149.71

## bus_geodata
| x | y | coords
0 | 2530881.2105 | 1161531.2624
1 | 2530867.6618 | 1161546.5514
2 | 2530858.6249 | 1161484.4763
3 | 2530858.325 | 1161540.2443
4 | 2530859.9465 | 1161446.2174
5 | 2530963.9851 | 1161549.4489
6 | 2531009.2235 | 1161543.3769
7 | 2531011.6307 | 1161548.3093
8 | 2530998.3085 | 1161514.4306
9 | 2531025.7383 | 1161512.1919
10 | 2531231.7676 | 1161460.3669
11 | 2531205.714 | 1161384.0332
12 | 2531189.0695 | 1161387.5423
13 | 2531167.5653 | 1161387.515
14 | 2531153.6728 | 1161384.5545
15 | 2531137.5949 | 1161381.1282
16 | 2531124.3054 | 1161375.495
17 | 2531118.1523 | 1161373.8011
18 | 2531129.2324 | 1161365.7832
19 | 2531111.957 | 1161372.0954
20 | 2531129.901 | 1161364.4653
21 | 2531084.3474 | 1161364.4943
22 | 2531137.7736 | 1161348.5998
23 | 2531148.6894 | 1161328.1444
24 | 2531135.1746 | 1161324.2619
25 | 2531106.3976 | 1161309.3556
26 | 2531068.1491 | 1161362.0191
27 | 2531058.7965 | 1161360.9054
28 | 2531049.3896 | 1161381.9108
29 | 2531056.048 | 1161344.8183
30 | 2531044.9897 | 1161391.7358
31 | 2531055.2987 | 1161341.5065
32 | 2531051.7553 | 1161315.6387
33 | 2531042.5678 | 1161303.0038
34 | 2531065.3074 | 1161295.8828
35 | 2531047.9252 | 1161319.0957
36 | 2531037.8815 | 1161259.2887
37 | 2531026.1717 | 1161297.9623
38 | 2531021.6443 | 1161340.4301
39 | 2531015.2172 | 1161263.5403
40 | 2531009.4746 | 1161349.9324
41 | 2531043.7642 | 1161394.4722
42 | 2531004.6603 | 1161357.0917
43 | 2531040.3502 | 1161402.0958
44 | 2531048.8182 | 1161408.1464
45 | 2531051.6087 | 1161416.8293
46 | 2531054.0155 | 1161424.318
47 | 2531031.5499 | 1161407.962
48 | 2531073.0491 | 1161435.2905
49 | 2531012.524 | 1161415.0403
50 | 2531079.5527 | 1161456.754
51 | 2531008.8567 | 1161415.7927
52 | 2530992.5232 | 1161419.1437
53 | 2531037.746 | 1161509.1561
54 | 2531046.146 | 1161507.0324
55 | 2531020.3471 | 1161488.485
56 | 2530993.7816 | 1161497.6994
57 | 2530990.4545 | 1161480.1657
58 | 2530989.4803 | 1161449.432
59 | 2530989.1851 | 1161453.8816
60 | 2530989.9371 | 1161469.6639
61 | 2530992.7704 | 1161417.1111
62 | 2530995.645 | 1161394.3029
63 | 2530947.463 | 1161369.623
64 | 2530999.0415 | 1161306.8118
65 | 2530993.0806 | 1161299.6927
66 | 2530941.0291 | 1161370.5657
67 | 2531021.5388 | 1161294.4576
68 | 2530974.5657 | 1161298.2603
69 | 2530997.2608 | 1161295.237
70 | 2530930.1671 | 1161395.5142
71 | 2530925.236 | 1161398.8698
72 | 2530917.3824 | 1161385.9337
73 | 2530930.0899 | 1161372.1686
74 | 2530972.3709 | 1161295.3172
75 | 2530882.1235 | 1161294.1254
76 | 2530888.8521 | 1161330.5754
77 | 2530880.14 | 1161268.0963
78 | 2530827.9591 | 1161341.8339
79 | 2530899.2724 | 1161355.0915
80 | 2530880.4194 | 1161243.7906
81 | 2530853.0072 | 1161268.8194
82 | 2530811.2923 | 1161350.8586
83 | 2530918.3413 | 1161362.7207
84 | 2530882.57 | 1161356.7859
85 | 2530839.4372 | 1161231.1332
86 | 2530880.6195 | 1161226.3791
87 | 2530827.9407 | 1161269.4875
88 | 2530782.4316 | 1161370.646
89 | 2530919.1221 | 1161368.6484
90 | 2530873.0653 | 1161357.7502
91 | 2530880.8022 | 1161210.4898
92 | 2530822.5897 | 1161269.6301
93 | 2530724.6009 | 1161375.3823
94 | 2530774.3096 | 1161351.4589
95 | 2530865.975 | 1161209.7639
96 | 2530882.0248 | 1161175.2377
97 | 2530815.4687 | 1161269.8199
98 | 2530818.1286 | 1161477.4158
99 | 2530855.3146 | 1161449.895
100 | 2530844.0437 | 1161427.5428
101 | 2530857.5546 | 1161448.1127
102 | 2530832.1174 | 1161401.1905
103 | 2530865.0748 | 1161423.8643
104 | 2530814.3568 | 1161407.841
105 | 2530883.1764 | 1161428.5956
106 | 2530812.522 | 1161408.5966
107 | 2530889.1733 | 1161468.9159
108 | 2530891.8773 | 1161422.2586
109 | 2530907.1176 | 1161393.3772
110 | 2530920.6423 | 1161380.2152
111 | 2530919.6571 | 1161372.7191
112 | 2530898.3748 | 1161440.52
113 | 2530796.5914 | 1161415.157
114 | 2530795.2426 | 1161415.7124
115 | 2530723.5458 | 1161349.6631
116 | 2530771.3904 | 1161344.5626
117 | 2530721.676 | 1161304.0826
118 | 2530767.6111 | 1161331.3634
119 | 2530768.124 | 1161317.6602
120 | 2530907.4383 | 1161465.9929
121 | 2530768.9674 | 1161087.7253
122 | 2530773.9026 | 1161121.8966
123 | 2530772.5584 | 1161129.9421
124 | 2530846.4548 | 1161128.5728
125 | 2530883.5462 | 1161131.3695
126 | 2530771.9406 | 1161133.6397
127 | 2530770.6075 | 1161141.6189
128 | 2530844.0264 | 1161193.6766
129 | 2530844.6579 | 1161167.188
130 | 2530769.2272 | 1161288.1862
131 | 2530768.2593 | 1161314.0445
132 | 2530769.9423 | 1161269.0817
133 | 2530770.9856 | 1161241.2092
134 | 2530771.4023 | 1161230.0755
135 | 2530771.8574 | 1161217.9157
136 | 2530741.1656 | 1161174.3707
137 | 2530753.0562 | 1161165.325
138 | 2530757.4825 | 1161164.5007
139 | 2530765.6985 | 1161162.4877
140 | 2530767.57 | 1161159.7993
141 | 2530769.2557 | 1161149.71
142 | 2530960.5931 | 1161376.587

## line_std_types
| c_nf_per_km | r_ohm_per_km | x_ohm_per_km | max_i_ka | type | q_mm2 | alpha | voltage_rating
NAYY 4x50 SE | 210 | 0.642 | 0.083 | 0.142 | cs | 50 | 0.00403 | LV
NAYY 4x120 SE | 264 | 0.225 | 0.08 | 0.242 | cs | 120 | 0.00403 | LV
NAYY 4x150 SE | 261 | 0.208 | 0.08 | 0.27 | cs | 150 | 0.00403 | LV
NA2XS2Y 1x95 RM/25 12/20 kV | 216 | 0.313 | 0.132 | 0.252 | cs | 95 | 0.00403 | MV
NA2XS2Y 1x185 RM/25 12/20 kV | 273 | 0.161 | 0.117 | 0.362 | cs | 185 | 0.00403 | MV
NA2XS2Y 1x240 RM/25 12/20 kV | 304 | 0.122 | 0.112 | 0.421 | cs | 240 | 0.00403 | MV
NA2XS2Y 1x95 RM/25 6/10 kV | 315 | 0.313 | 0.123 | 0.249 | cs | 95 | 0.00403 | MV
NA2XS2Y 1x185 RM/25 6/10 kV | 406 | 0.161 | 0.11 | 0.358 | cs | 185 | 0.00403 | MV
NA2XS2Y 1x240 RM/25 6/10 kV | 456 | 0.122 | 0.105 | 0.416 | cs | 240 | 0.00403 | MV
NA2XS2Y 1x150 RM/25 12/20 kV | 250 | 0.206 | 0.116 | 0.319 | cs | 150 | 0.00403 | MV
NA2XS2Y 1x120 RM/25 12/20 kV | 230 | 0.253 | 0.119 | 0.283 | cs | 120 | 0.00403 | MV
NA2XS2Y 1x70 RM/25 12/20 kV | 190 | 0.443 | 0.132 | 0.22 | cs | 70 | 0.00403 | MV
NA2XS2Y 1x150 RM/25 6/10 kV | 360 | 0.206 | 0.11 | 0.315 | cs | 150 | 0.00403 | MV
NA2XS2Y 1x120 RM/25 6/10 kV | 340 | 0.253 | 0.113 | 0.28 | cs | 120 | 0.00403 | MV
NA2XS2Y 1x70 RM/25 6/10 kV | 280 | 0.443 | 0.123 | 0.217 | cs | 70 | 0.00403 | MV
N2XS(FL)2Y 1x120 RM/35 64/110 kV | 112 | 0.153 | 0.166 | 0.366 | cs | 120 | 0.00393 | HV
N2XS(FL)2Y 1x185 RM/35 64/110 kV | 125 | 0.099 | 0.156 | 0.457 | cs | 185 | 0.00393 | HV
N2XS(FL)2Y 1x240 RM/35 64/110 kV | 135 | 0.075 | 0.149 | 0.526 | cs | 240 | 0.00393 | HV
N2XS(FL)2Y 1x300 RM/35 64/110 kV | 144 | 0.06 | 0.144 | 0.588 | cs | 300 | 0.00393 | HV
15-AL1/3-ST1A 0.4 | 11 | 1.8769 | 0.35 | 0.105 | ol | 16 | 0.00403 | LV
24-AL1/4-ST1A 0.4 | 11.25 | 1.2012 | 0.335 | 0.14 | ol | 24 | 0.00403 | LV
48-AL1/8-ST1A 0.4 | 12.2 | 0.5939 | 0.3 | 0.21 | ol | 48 | 0.00403 | LV
94-AL1/15-ST1A 0.4 | 13.2 | 0.306 | 0.29 | 0.35 | ol | 94 | 0.00403 | LV
34-AL1/6-ST1A 10.0 | 9.7 | 0.8342 | 0.36 | 0.17 | ol | 34 | 0.00403 | MV
48-AL1/8-ST1A 10.0 | 10.1 | 0.5939 | 0.35 | 0.21 | ol | 48 | 0.00403 | MV
70-AL1/11-ST1A 10.0 | 10.4 | 0.4132 | 0.339 | 0.29 | ol | 70 | 0.00403 | MV
94-AL1/15-ST1A 10.0 | 10.75 | 0.306 | 0.33 | 0.35 | ol | 94 | 0.00403 | MV
122-AL1/20-ST1A 10.0 | 11.1 | 0.2376 | 0.323 | 0.41 | ol | 122 | 0.00403 | MV
149-AL1/24-ST1A 10.0 | 11.25 | 0.194 | 0.315 | 0.47 | ol | 149 | 0.00403 | MV
34-AL1/6-ST1A 20.0 | 9.15 | 0.8342 | 0.382 | 0.17 | ol | 34 | 0.00403 | MV
48-AL1/8-ST1A 20.0 | 9.5 | 0.5939 | 0.372 | 0.21 | ol | 48 | 0.00403 | MV
70-AL1/11-ST1A 20.0 | 9.7 | 0.4132 | 0.36 | 0.29 | ol | 70 | 0.00403 | MV
94-AL1/15-ST1A 20.0 | 10 | 0.306 | 0.35 | 0.35 | ol | 94 | 0.00403 | MV
122-AL1/20-ST1A 20.0 | 10.3 | 0.2376 | 0.344 | 0.41 | ol | 122 | 0.00403 | MV
149-AL1/24-ST1A 20.0 | 10.5 | 0.194 | 0.337 | 0.47 | ol | 149 | 0.00403 | MV
184-AL1/30-ST1A 20.0 | 10.75 | 0.1571 | 0.33 | 0.535 | ol | 184 | 0.00403 | MV
243-AL1/39-ST1A 20.0 | 11 | 0.1188 | 0.32 | 0.645 | ol | 243 | 0.00403 | MV
48-AL1/8-ST1A 110.0 | 8 | 0.5939 | 0.46 | 0.21 | ol | 48 | 0.00403 | HV
70-AL1/11-ST1A 110.0 | 8.4 | 0.4132 | 0.45 | 0.29 | ol | 70 | 0.00403 | HV
94-AL1/15-ST1A 110.0 | 8.65 | 0.306 | 0.44 | 0.35 | ol | 94 | 0.00403 | HV
122-AL1/20-ST1A 110.0 | 8.5 | 0.2376 | 0.43 | 0.41 | ol | 122 | 0.00403 | HV
149-AL1/24-ST1A 110.0 | 8.75 | 0.194 | 0.41 | 0.47 | ol | 149 | 0.00403 | HV
184-AL1/30-ST1A 110.0 | 8.8 | 0.1571 | 0.4 | 0.535 | ol | 184 | 0.00403 | HV
243-AL1/39-ST1A 110.0 | 9 | 0.1188 | 0.39 | 0.645 | ol | 243 | 0.00403 | HV
305-AL1/39-ST1A 110.0 | 9.2 | 0.0949 | 0.38 | 0.74 | ol | 305 | 0.00403 | HV
490-AL1/64-ST1A 110.0 | 9.75 | 0.059 | 0.37 | 0.96 | ol | 490 | 0.00403 | HV
679-AL1/86-ST1A 110.0 | 9.95 | 0.042 | 0.36 | 1.15 | ol | 679 | 0.00403 | HV
490-AL1/64-ST1A 220.0 | 10 | 0.059 | 0.285 | 0.96 | ol | 490 | 0.00403 | HV
679-AL1/86-ST1A 220.0 | 11.7 | 0.042 | 0.275 | 1.15 | ol | 679 | 0.00403 | HV
490-AL1/64-ST1A 380.0 | 11 | 0.059 | 0.253 | 0.96 | ol | 490 | 0.00403 | HV
679-AL1/86-ST1A 380.0 | 14.6 | 0.042 | 0.25 | 1.15 | ol | 679 | 0.00403 | HV

## trafo_std_types
| i0_percent | pfe_kw | vkr_percent | sn_mva | vn_lv_kv | vn_hv_kv | vk_percent | shift_degree | vector_group | tap_side | tap_neutral | tap_min | tap_max | tap_step_degree | tap_step_percent | tap_phase_shifter
160 MVA 380/110 kV | 0.06 | 60 | 0.25 | 160 | 110 | 380 | 12.2 | 0 | Yy0 | hv | 0 | -9 | 9 | 0 | 1.5 | FALSE
100 MVA 220/110 kV | 0.06 | 55 | 0.26 | 100 | 110 | 220 | 12 | 0 | Yy0 | hv | 0 | -9 | 9 | 0 | 1.5 | FALSE
63 MVA 110/20 kV | 0.04 | 22 | 0.32 | 63 | 20 | 110 | 18 | 150 | YNd5 | hv | 0 | -9 | 9 | 0 | 1.5 | FALSE
40 MVA 110/20 kV | 0.05 | 18 | 0.34 | 40 | 20 | 110 | 16.2 | 150 | YNd5 | hv | 0 | -9 | 9 | 0 | 1.5 | FALSE
25 MVA 110/20 kV | 0.07 | 14 | 0.41 | 25 | 20 | 110 | 12 | 150 | YNd5 | hv | 0 | -9 | 9 | 0 | 1.5 | FALSE
63 MVA 110/10 kV | 0.04 | 22 | 0.32 | 63 | 10 | 110 | 18 | 150 | YNd5 | hv | 0 | -9 | 9 | 0 | 1.5 | FALSE
40 MVA 110/10 kV | 0.05 | 18 | 0.34 | 40 | 10 | 110 | 16.2 | 150 | YNd5 | hv | 0 | -9 | 9 | 0 | 1.5 | FALSE
25 MVA 110/10 kV | 0.07 | 14 | 0.41 | 25 | 10 | 110 | 12 | 150 | YNd5 | hv | 0 | -9 | 9 | 0 | 1.5 | FALSE
0.25 MVA 20/0.4 kV | 0.32 | 0.8 | 1.44 | 0.25 | 0.4 | 20 | 6 | 150 | Yzn5 | hv | 0 | -2 | 2 | 0 | 2.5 | FALSE
0.4 MVA 20/0.4 kV | 0.3375 | 1.35 | 1.425 | 0.4 | 0.4 | 20 | 6 | 150 | Dyn5 | hv | 0 | -2 | 2 | 0 | 2.5 | FALSE
0.63 MVA 20/0.4 kV | 0.2619 | 1.65 | 1.206 | 0.63 | 0.4 | 20 | 6 | 150 | Dyn5 | hv | 0 | -2 | 2 | 0 | 2.5 | FALSE
0.25 MVA 10/0.4 kV | 0.24 | 0.6 | 1.2 | 0.25 | 0.4 | 10 | 4 | 150 | Dyn5 | hv | 0 | -2 | 2 | 0 | 2.5 | FALSE
0.4 MVA 10/0.4 kV | 0.2375 | 0.95 | 1.325 | 0.4 | 0.4 | 10 | 4 | 150 | Dyn5 | hv | 0 | -2 | 2 | 0 | 2.5 | FALSE
0.63 MVA 10/0.4 kV | 0.1873 | 1.18 | 1.0794 | 0.63 | 0.4 | 10 | 4 | 150 | Dyn5 | hv | 0 | -2 | 2 | 0 | 2.5 | FALSE

## trafo3w_std_types
| sn_hv_mva | sn_mv_mva | sn_lv_mva | vn_hv_kv | vn_mv_kv | vn_lv_kv | vk_hv_percent | vk_mv_percent | vk_lv_percent | vkr_hv_percent | vkr_mv_percent | vkr_lv_percent | pfe_kw | i0_percent | shift_mv_degree | shift_lv_degree | vector_group | tap_side | tap_neutral | tap_min | tap_max | tap_step_percent
63/25/38 MVA 110/20/10 kV | 63 | 25 | 38 | 110 | 20 | 10 | 10.4 | 10.4 | 10.4 | 0.28 | 0.32 | 0.35 | 35 | 0.89 | 0 | 0 | YN0yn0yn0 | hv | 0 | -10 | 10 | 1.2
63/25/38 MVA 110/10/10 kV | 63 | 25 | 38 | 110 | 10 | 10 | 10.4 | 10.4 | 10.4 | 0.28 | 0.32 | 0.35 | 35 | 0.89 | 0 | 0 | YN0yn0yn0 | hv | 0 | -10 | 10 | 1.2

## fuse_std_types
| fuse_type | i_rated_a | t_avg | t_min | t_total | x_avg | x_min | x_total
HV 100A | HV 100A | 100 | 0 | [10.0, 3.64, 0.854, 0.281, 0.1, 0.0531, 0.022, 0.01] | [10.0, 4.267, 1.21, 0.403, 0.1, 0.058, 0.022, 0.01] | 0 | [300.0, 350.0, 450.0, 550.0, 700.0, 850.0, 1200.0, 1752.0] | [600.0, 700.0, 900.0, 1150.0, 1665.0, 2000.0, 3000.0, 4313.0]
HV 10A | HV 10A | 10 | 0 | [10.0, 1675.0, 0.344, 0.156, 0.1, 0.0417, 0.0171, 0.01] | [10.0, 1.3, 0.3, 0.155, 0.1, 0.0555, 0.023, 0.01] | 0 | [30.0, 32.0, 35.0, 37.0, 39.0, 50.0, 70.0, 88.0] | [60.0, 70.0, 80.0, 87.0, 94.0, 110.0, 150.0, 216.0]
HV 125A | HV 125A | 125 | 0 | [10.0, 1.82, 0.344, 0.1, 0.0467, 0.0269, 0.01] | [10.0, 2.478, 0.426, 0.1, 0.0427, 0.0211, 0.01] | 0 | [375.0, 500.0, 700.0, 925.0, 1200.0, 1500.0, 2341.0] | [750.0, 1000.0, 1500.0, 2200.0, 3000.0, 4000.0, 5765.0]
HV 160A | HV 160A | 160 | 0 | [10.0, 4.15, 1.03, 0.198, 0.1, 0.051, 0.0172, 0.01] | [10.0, 2.3, 0.734, 0.274, 0.1, 0.046, 0.0177, 0.01] | 0 | [480.0, 550.0, 700.0, 1000.0, 1260.0, 1600.0, 2500.0, 3227.0] | [960.0, 1300.0, 1700.0, 2200.0, 2996.0, 4000.0, 6000.0, 7946.0]
HV 16A | HV 16A | 16 | 0 | [10.0, 0.352, 0.164, 0.1, 0.0649, 0.0342, 0.01] | [10.0, 2.34, 0.722, 0.181, 0.1, 0.055, 0.0296, 0.01] | 0 | [48.0, 60.0, 65.0, 71.0, 80.0, 100.0, 162.0] | [96.0, 110.0, 125.0, 150.0, 168.0, 200.0, 250.0, 398.0]
HV 200A | HV 200A | 200 | 0 | [10.0, 4.267, 1.21, 0.403, 0.1, 0.058, 0.022, 0.01] | [10.0, 3.73, 1.654, 0.328, 0.1, 0.0531, 0.019, 0.01] | 0 | [600.0, 700.0, 900.0, 1150.0, 1665.0, 2000.0, 3000.0, 4313.0] | [1200.0, 1500.0, 1800.0, 2700.0, 3960.0, 5000.0, 7500.0, 10620.0]
HV 20A | HV 20A | 20 | 0 | [10.0, 1.3, 0.3, 0.155, 0.1, 0.0555, 0.023, 0.01] | [10.0, 1.3, 0.161, 0.1, 0.0611, 0.0399, 0.0141, 0.01] | 0 | [60.0, 70.0, 80.0, 87.0, 94.0, 110.0, 150.0, 216.0] | [120.0, 150.0, 200.0, 223.0, 260.0, 300.0, 450.0, 532.0]
HV 25A | HV 25A | 25 | 0 | [10.0, 2.512, 0.833, 0.299, 0.1, 0.0372, 0.0223, 0.01] | [10.0, 3.125, 0.597, 0.198, 0.1, 0.0378, 0.022, 0.01] | 0 | [75.0, 82.0, 90.0, 100.0, 124.0, 170.0, 200.0, 289.0] | [150.0, 170.0, 210.0, 250.0, 294.0, 400.0, 500.0, 711.0]
HV 31.5A | HV 31.5A | 31.5 | 0 | [10.0, 2.34, 0.722, 0.181, 0.1, 0.055, 0.0296, 0.01] | [10.0, 2.84, 0.368, 0.164, 0.1, 0.0621, 0.0378, 0.0195, 0.01] | 0 | [95.0, 110.0, 125.0, 150.0, 165.0, 200.0, 250.0, 390.0] | [189.0, 220.0, 300.0, 350.0, 393.0, 450.0, 530.0, 700.0, 960.0]
HV 40A | HV 40A | 40 | 0 | [10.0, 1.3, 0.161, 0.1, 0.0611, 0.0399, 0.0141, 0.01] | [10.0, 2.05, 0.369, 0.198, 0.1, 0.051, 0.0298, 0.01] | 0 | [120.0, 150.0, 200.0, 223.0, 260.0, 300.0, 450.0, 532.0] | [240.0, 300.0, 400.0, 450.0, 530.0, 650.0, 800.0, 1311.0]
HV 50A | HV 50A | 50 | 0 | [10.0, 3.215, 0.597, 0.198, 0.1, 0.0378, 0.022, 0.01] | [10.0, 3.64, 0.854, 0.281, 0.1, 0.0531, 0.022, 0.01] | 0 | [150.0, 170.0, 210.0, 250.0, 294.0, 400.0, 500.0, 711.0] | [300.0, 350.0, 450.0, 550.0, 700.0, 850.0, 1200.0, 1752.0]
HV 6.3A | HV 6.3A | 6.3 | 0 | [10.0, 1.39, 0.344, 0.168, 0.1, 0.056, 0.0263, 0.01] | [10.0, 1.711, 0.516, 0.198, 0.1, 0.0634, 0.0303, 0.01] | 0 | [19.0, 19.5, 20.4, 20.8, 22.0, 25.0, 32.0, 48.0] | [38.0, 40.0, 43.0, 48.0, 53.0, 60.0, 75.0, 118.0]
HV 63A | HV 63A | 63 | 0 | [10.0, 2.84, 0.368, 0.164, 0.1, 0.0621, 0.0378, 0.0195, 0.01] | [10.0, 1.82, 0.344, 0.1, 0.0467, 0.0269, 0.01] | 0 | [189.0, 220.0, 300.0, 350.0, 393.0, 450.0, 530.0, 700.0, 961.0] | [378.0, 500.0, 700.0, 934.0, 1200.0, 1500.0, 2366.0]
HV 80A | HV 80A | 80 | 0 | [10.0, 2.05, 0.369, 0.198, 0.1, 0.051, 0.0298, 0.01] | [10.0, 4.15, 1.03, 0.198, 0.1, 0.051, 0.0172, 0.01] | 0 | [240.0, 300.0, 400.0, 450.0, 530.0, 650.0, 800.0, 1311.0] | [480.0, 550.0, 700.0, 1000.0, 1260.0, 1600.0, 2500.0, 3227.0]
Siemens NH-1-100 | Siemens NH-1-100 | 100 | [5400.0, 2000.0, 400.0, 20.0, 1.0, 0.2, 0.012, 0.004] | 0 | 0 | [150.0, 190.0, 250.0, 430.0, 900.0, 1250.0, 2700.0, 3600.0] | 0 | 0
Siemens NH-1-125 | Siemens NH-1-125 | 125 | [4800.0, 120.0, 7.0, 0.1, 0.004] | 0 | 0 | [180.0, 400.0, 740.0, 2000.0, 4250.0] | 0 | 0
Siemens NH-1-16 | Siemens NH-1-16 | 16 | [4000.0, 400.0, 2.0, 0.1, 0.04, 0.01] | 0 | 0 | [26.0, 35.0, 75.0, 150.0, 200.0, 300.0] | 0 | 0
Siemens NH-1-160 | Siemens NH-1-160 | 160 | [4800.0, 120.0, 7.0, 0.1, 0.004] | 0 | 0 | [210.0, 500.0, 900.0, 2300.0, 5000.0] | 0 | 0
Siemens NH-1-25 | Siemens NH-1-25 | 25 | [4000.0, 1000.0, 10.0, 0.2, 0.02, 0.01] | 0 | 0 | [40.0, 50.0, 100.0, 210.0, 400.0, 500.0] | 0 | 0
Siemens NH-1-50 | Siemens NH-1-50 | 50 | [4000.0, 40.0, 4.0, 1.0, 0.02, 0.01] | 0 | 0 | [86.0, 200.0, 300.0, 400.0, 1000.0, 1280.0] | 0 | 0
Siemens NH-1-63 | Siemens NH-1-63 | 63 | [4000.0, 100.0, 10.0, 2.0, 0.04, 0.01] | 0 | 0 | [100.0, 200.0, 300.0, 400.0, 1000.0, 1500.0] | 0 | 0
Siemens NH-1-80 | Siemens NH-1-80 | 80 | [4800.0, 120.0, 7.0, 0.1, 0.01] | 0 | 0 | [150.58, 250.0, 450.0, 1150.0, 2470.0] | 0 | 0
Siemens NH-2-1000 | Siemens NH-2-1000 | 1000 | [4800.0, 120.0, 7.0, 0.1, 0.004] | 0 | 0 | [1900.0, 3500.0, 8400.0, 24000.0, 52000.0] | 0 | 0
Siemens NH-2-200 | Siemens NH-2-200 | 200 | [4800.0, 120.0, 7.0, 0.1, 0.004] | 0 | 0 | [280.0, 650.0, 1200.0, 3000.0, 7000.0] | 0 | 0
Siemens NH-2-224 | Siemens NH-2-224 | 224 | [4800.0, 120.0, 7.0, 0.2, 0.04, 0.004] | 0 | 0 | [400.0, 750.0, 1453.0, 3025.0, 4315.0, 7600.0] | 0 | 0
Siemens NH-2-250 | Siemens NH-2-250 | 250 | [4800.0, 120.0, 7.0, 0.1, 0.004] | 0 | 0 | [450.0, 800.0, 1650.0, 4000.0, 8500.0] | 0 | 0
Siemens NH-2-315 | Siemens NH-2-315 | 315 | [4800.0, 120.0, 7.0, 0.1, 0.004] | 0 | 0 | [550.0, 920.0, 1900.0, 5000.0, 11000.0] | 0 | 0
Siemens NH-2-355 | Siemens NH-2-355 | 355 | [4800.0, 120.0, 6.0, 0.1, 0.004] | 0 | 0 | [650.0, 1116.27, 2350.0, 5840.0, 12790.0] | 0 | 0
Siemens NH-2-400 | Siemens NH-2-400 | 400 | [4800.0, 120.0, 7.0, 0.1, 0.004] | 0 | 0 | [720.0, 1350.0, 2800.0, 6500.0, 15000.0] | 0 | 0
Siemens NH-2-425 | Siemens NH-2-425 | 425 | [4800.0, 120.0, 7.0, 0.1, 0.004] | 0 | 0 | [850.0, 1500.0, 3050.0, 7500.0, 16500.0] | 0 | 0
Siemens NH-2-630 | Siemens NH-2-630 | 630 | [4800.0, 120.0, 7.0, 0.1, 0.004] | 0 | 0 | [1200.0, 2000.0, 4800.0, 12000.0, 26000.0] | 0 | 0

## dtypes
| element | column | dtype
0 | bus | name | object
1 | bus | vn_kv | float64
2 | bus | type | object
3 | bus | zone | object
4 | bus | in_service | bool
5 | load | name | object
6 | load | bus | uint32
7 | load | p_mw | float64
8 | load | q_mvar | float64
9 | load | const_z_percent | float64
10 | load | const_i_percent | float64
11 | load | sn_mva | float64
12 | load | scaling | float64
13 | load | in_service | bool
14 | load | type | object
15 | ext_grid | name | object
16 | ext_grid | bus | uint32
17 | ext_grid | vm_pu | float64
18 | ext_grid | va_degree | float64
19 | ext_grid | slack_weight | float64
20 | ext_grid | in_service | bool
21 | line | name | object
22 | line | std_type | object
23 | line | from_bus | uint32
24 | line | to_bus | uint32
25 | line | length_km | float64
26 | line | r_ohm_per_km | float64
27 | line | x_ohm_per_km | float64
28 | line | c_nf_per_km | float64
29 | line | g_us_per_km | float64
30 | line | max_i_ka | float64
31 | line | df | float64
32 | line | parallel | uint32
33 | line | type | object
34 | line | in_service | bool
35 | trafo | name | object
36 | trafo | std_type | object
37 | trafo | hv_bus | uint32
38 | trafo | lv_bus | uint32
39 | trafo | sn_mva | float64
40 | trafo | vn_hv_kv | float64
41 | trafo | vn_lv_kv | float64
42 | trafo | vk_percent | float64
43 | trafo | vkr_percent | float64
44 | trafo | pfe_kw | float64
45 | trafo | i0_percent | float64
46 | trafo | shift_degree | float64
47 | trafo | tap_side | object
48 | trafo | tap_neutral | int32
49 | trafo | tap_min | int32
50 | trafo | tap_max | int32
51 | trafo | tap_step_percent | float64
52 | trafo | tap_step_degree | float64
53 | trafo | tap_pos | int32
54 | trafo | tap_phase_shifter | bool
55 | trafo | parallel | uint32
56 | trafo | df | float64
57 | trafo | in_service | bool
58 | line_geodata | coords | object
59 | bus_geodata | x | float64
60 | bus_geodata | y | float64
61 | bus_geodata | coords | object

## parameters
| version | format_version | converged | OPF_converged | name | f_hz | sn_mva
0 | 2.14.6 | 2.14.0 | FALSE | FALSE |  | 50 | 1