## bus
| name | vn_kv | type | zone | in_service
0 | bus_LV_5498-5_0_5_node_0 | 0.4 | n |  | TRUE
1 | bus_LV_5498-5_0_5_node_1 | 0.4 | n |  | TRUE
2 | bus_LV_5498-5_0_5_node_2 | 0.4 | n |  | TRUE
3 | bus_LV_5498-5_0_5_node_3 | 0.4 | n |  | TRUE
4 | bus_LV_5498-5_0_5_node_4 | 0.4 | n |  | TRUE
5 | bus_LV_5498-5_0_5_node_9 | 0.4 | n |  | TRUE
6 | bus_LV_5498-5_0_5_node_5 | 0.4 | n |  | TRUE
7 | bus_LV_5498-5_0_5_node_6 | 0.4 | n |  | TRUE
8 | bus_LV_5498-5_0_5_node_10 | 0.4 | n |  | TRUE
9 | bus_LV_5498-5_0_5_node_12 | 0.4 | n |  | TRUE
10 | bus_LV_5498-5_0_5_node_7 | 0.4 | n |  | TRUE
11 | bus_LV_5498-5_0_5_node_13 | 0.4 | n |  | TRUE
12 | bus_LV_5498-5_0_5_node_37 | 0.4 | n |  | TRUE
13 | bus_LV_5498-5_0_5_node_38 | 0.4 | n |  | TRUE
14 | bus_LV_5498-5_0_5_node_49 | 0.4 | n |  | TRUE
15 | bus_LV_5498-5_0_5_node_39 | 0.4 | n |  | TRUE
16 | bus_LV_5498-5_0_5_node_30 | 0.4 | n |  | TRUE
17 | bus_LV_5498-5_0_5_node_14 | 0.4 | n |  | TRUE
18 | bus_LV_5498-5_0_5_node_15 | 0.4 | n |  | TRUE
19 | bus_LV_5498-5_0_5_node_16 | 0.4 | n |  | TRUE
20 | bus_LV_5498-5_0_5_node_17 | 0.4 | n |  | TRUE
21 | bus_LV_5498-5_0_5_node_18 | 0.4 | n |  | TRUE
22 | bus_LV_5498-5_0_5_node_19 | 0.4 | n |  | TRUE
23 | bus_LV_5498-5_0_5_node_20 | 0.4 | n |  | TRUE
24 | bus_LV_5498-5_0_5_node_22 | 0.4 | n |  | TRUE
25 | bus_LV_5498-5_0_5_node_110 | 0.4 | n |  | TRUE
26 | bus_LV_5498-5_0_5_node_21 | 0.4 | n |  | TRUE
27 | bus_LV_5498-5_0_5_node_111 | 0.4 | n |  | TRUE
28 | bus_LV_5498-5_0_5_node_23 | 0.4 | n |  | TRUE
29 | bus_LV_5498-5_0_5_node_24 | 0.4 | n |  | TRUE
30 | bus_LV_5498-5_0_5_node_25 | 0.4 | n |  | TRUE
31 | bus_LV_5498-5_0_5_node_108 | 0.4 | n |  | TRUE
32 | bus_LV_5498-5_0_5_node_36 | 0.4 | n |  | TRUE
33 | bus_LV_5498-5_0_5_node_109 | 0.4 | n |  | TRUE
34 | bus_LV_5498-5_0_5_node_35 | 0.4 | n |  | TRUE
35 | bus_LV_5498-5_0_5_node_26 | 0.4 | n |  | TRUE
36 | bus_LV_5498-5_0_5_node_27 | 0.4 | n |  | TRUE
37 | bus_LV_5498-5_0_5_node_28 | 0.4 | n |  | TRUE
38 | bus_LV_5498-5_0_5_node_29 | 0.4 | n |  | TRUE
39 | bus_LV_5498-5_0_5_node_31 | 0.4 | n |  | TRUE
40 | bus_LV_5498-5_0_5_node_32 | 0.4 | n |  | TRUE
41 | bus_LV_5498-5_0_5_node_85 | 0.4 | n |  | TRUE
42 | bus_LV_5498-5_0_5_node_84 | 0.4 | n |  | TRUE
43 | bus_LV_5498-5_0_5_node_40 | 0.4 | n |  | TRUE
44 | bus_LV_5498-5_0_5_node_33 | 0.4 | n |  | TRUE
45 | bus_LV_5498-5_0_5_node_83 | 0.4 | n |  | TRUE
46 | bus_LV_5498-5_0_5_node_43 | 0.4 | n |  | TRUE
47 | bus_LV_5498-5_0_5_node_34 | 0.4 | n |  | TRUE
48 | bus_LV_5498-5_0_5_node_50 | 0.4 | n |  | TRUE
49 | bus_LV_5498-5_0_5_node_41 | 0.4 | n |  | TRUE
50 | bus_LV_5498-5_0_5_node_42 | 0.4 | n |  | TRUE
51 | bus_LV_5498-5_0_5_node_44 | 0.4 | n |  | TRUE
52 | bus_LV_5498-5_0_5_node_45 | 0.4 | n |  | TRUE
53 | bus_LV_5498-5_0_5_node_46 | 0.4 | n |  | TRUE
54 | bus_LV_5498-5_0_5_node_47 | 0.4 | n |  | TRUE
55 | bus_LV_5498-5_0_5_node_48 | 0.4 | n |  | TRUE
56 | bus_LV_5498-5_0_5_node_54 | 0.4 | n |  | TRUE
57 | bus_LV_5498-5_0_5_node_51 | 0.4 | n |  | TRUE
58 | bus_LV_5498-5_0_5_node_86 | 0.4 | n |  | TRUE
59 | bus_LV_5498-5_0_5_node_52 | 0.4 | n |  | TRUE
60 | bus_LV_5498-5_0_5_node_56 | 0.4 | n |  | TRUE
61 | bus_LV_5498-5_0_5_node_57 | 0.4 | n |  | TRUE
62 | bus_LV_5498-5_0_5_node_53 | 0.4 | n |  | TRUE
63 | bus_LV_5498-5_0_5_node_55 | 0.4 | n |  | TRUE
64 | bus_LV_5498-5_0_5_node_58 | 0.4 | n |  | TRUE
65 | bus_LV_5498-5_0_5_node_78 | 0.4 | n |  | TRUE
66 | bus_LV_5498-5_0_5_node_61 | 0.4 | n |  | TRUE
67 | bus_LV_5498-5_0_5_node_62 | 0.4 | n |  | TRUE
68 | bus_LV_5498-5_0_5_node_59 | 0.4 | n |  | TRUE
69 | bus_LV_5498-5_0_5_node_60 | 0.4 | n |  | TRUE
70 | bus_LV_5498-5_0_5_node_65 | 0.4 | n |  | TRUE
71 | bus_LV_5498-5_0_5_node_67 | 0.4 | n |  | TRUE
72 | bus_LV_5498-5_0_5_node_63 | 0.4 | n |  | TRUE
73 | bus_LV_5498-5_0_5_node_64 | 0.4 | n |  | TRUE
74 | bus_LV_5498-5_0_5_node_66 | 0.4 | n |  | TRUE
75 | bus_LV_5498-5_0_5_node_97 | 0.4 | n |  | TRUE
76 | bus_LV_5498-5_0_5_node_69 | 0.4 | n |  | TRUE
77 | bus_LV_5498-5_0_5_node_96 | 0.4 | n |  | TRUE
78 | bus_LV_5498-5_0_5_node_68 | 0.4 | n |  | TRUE
79 | bus_LV_5498-5_0_5_node_91 | 0.4 | n |  | TRUE
80 | bus_LV_5498-5_0_5_node_124 | 0.4 | n |  | TRUE
81 | bus_LV_5498-5_0_5_node_74 | 0.4 | n |  | TRUE
82 | bus_LV_5498-5_0_5_node_72 | 0.4 | n |  | TRUE
83 | bus_LV_5498-5_0_5_node_93 | 0.4 | n |  | TRUE
84 | bus_LV_5498-5_0_5_node_94 | 0.4 | n |  | TRUE
85 | bus_LV_5498-5_0_5_node_95 | 0.4 | n |  | TRUE
86 | bus_LV_5498-5_0_5_node_92 | 0.4 | n |  | TRUE
87 | bus_LV_5498-5_0_5_node_116 | 0.4 | n |  | TRUE
88 | bus_LV_5498-5_0_5_node_70 | 0.4 | n |  | TRUE
89 | bus_LV_5498-5_0_5_node_71 | 0.4 | n |  | TRUE
90 | bus_LV_5498-5_0_5_node_73 | 0.4 | n |  | TRUE
91 | bus_LV_5498-5_0_5_node_75 | 0.4 | n |  | TRUE
92 | bus_LV_5498-5_0_5_node_76 | 0.4 | n |  | TRUE
93 | bus_LV_5498-5_0_5_node_77 | 0.4 | n |  | TRUE
94 | bus_LV_5498-5_0_5_node_79 | 0.4 | n |  | TRUE
95 | bus_LV_5498-5_0_5_node_80 | 0.4 | n |  | TRUE
96 | bus_LV_5498-5_0_5_node_81 | 0.4 | n |  | TRUE
97 | bus_LV_5498-5_0_5_node_82 | 0.4 | n |  | TRUE
98 | bus_LV_5498-5_0_5_node_90 | 0.4 | n |  | TRUE
99 | bus_LV_5498-5_0_5_node_88 | 0.4 | n |  | TRUE
100 | bus_LV_5498-5_0_5_node_87 | 0.4 | n |  | TRUE
101 | bus_LV_5498-5_0_5_node_89 | 0.4 | n |  | TRUE
102 | bus_LV_5498-5_0_5_node_100 | 0.4 | n |  | TRUE
103 | bus_LV_5498-5_0_5_node_114 | 0.4 | n |  | TRUE
104 | bus_LV_5498-5_0_5_node_101 | 0.4 | n |  | TRUE
105 | bus_LV_5498-5_0_5_node_98 | 0.4 | n |  | TRUE
106 | bus_LV_5498-5_0_5_node_115 | 0.4 | n |  | TRUE
107 | bus_LV_5498-5_0_5_node_99 | 0.4 | n |  | TRUE
108 | bus_LV_5498-5_0_5_node_103 | 0.4 | n |  | TRUE
109 | bus_LV_5498-5_0_5_node_125 | 0.4 | n |  | TRUE
110 | bus_LV_5498-5_0_5_node_105 | 0.4 | n |  | TRUE
111 | bus_LV_5498-5_0_5_node_102 | 0.4 | n |  | TRUE
112 | bus_LV_5498-5_0_5_node_104 | 0.4 | n |  | TRUE
113 | bus_LV_5498-5_0_5_node_106 | 0.4 | n |  | TRUE
114 | bus_LV_5498-5_0_5_node_119 | 0.4 | n |  | TRUE
115 | bus_LV_5498-5_0_5_node_122 | 0.4 | n |  | TRUE
116 | bus_LV_5498-5_0_5_node_107 | 0.4 | n |  | TRUE
117 | bus_LV_5498-5_0_5_node_123 | 0.4 | n |  | TRUE
118 | bus_LV_5498-5_0_5_node_118 | 0.4 | n |  | TRUE
119 | bus_LV_5498-5_0_5_node_112 | 0.4 | n |  | TRUE
120 | bus_LV_5498-5_0_5_node_113 | 0.4 | n |  | TRUE
121 | bus_LV_5498-5_0_5_node_120 | 0.4 | n |  | TRUE
122 | bus_LV_5498-5_0_5_node_121 | 0.4 | n |  | TRUE
123 | bus_LV_5498-5_0_5_node_117 | 0.4 | n |  | TRUE
124 | bus_LV_5498-5_0_5_node_126 | 0.4 | n |  | TRUE
125 | bus_MV_315_0_node_162 | 20 | n |  | TRUE

## load
| name | bus | p_mw | q_mvar | const_z_percent | const_i_percent | sn_mva | scaling | in_service | type
0 | LV_5498-5_0_5_load_0 | 0 | 0.0078027 | 0.0019555 | 0 | 0 |  | 1 | TRUE | wye
1 | LV_5498-5_0_5_load_2 | 2 | 0.0030348 | 0.0007606 | 0 | 0 |  | 1 | TRUE | wye
2 | LV_5498-5_0_5_load_3 | 3 | 0.00059877 | 0.00015007 | 0 | 0 |  | 1 | TRUE | wye
3 | LV_5498-5_0_5_load_5 | 6 | 0.0020786 | 0.00052095 | 0 | 0 |  | 1 | TRUE | wye
4 | LV_5498-5_0_5_load_12 | 9 | 0.00087979 | 0.0002205 | 0 | 0 |  | 1 | TRUE | wye
5 | LV_5498-5_0_5_load_7 | 10 | 0.0022191 | 0.00055617 | 0 | 0 |  | 1 | TRUE | wye
6 | LV_5498-5_0_5_load_13 | 11 | 0.00076431 | 0.00019155 | 0 | 0 |  | 1 | TRUE | wye
7 | LV_5498-5_0_5_load_37 | 12 | 0.040935 | 0.010259 | 0 | 0 |  | 1 | TRUE | wye
8 | LV_5498-5_0_5_load_38 | 13 | 0.0057197 | 0.0014335 | 0 | 0 |  | 1 | TRUE | wye
9 | LV_5498-5_0_5_load_49 | 14 | 0.0033808 | 0.00084731 | 0 | 0 |  | 1 | TRUE | wye
10 | LV_5498-5_0_5_load_39 | 15 | 0.0053679 | 0.0013453 | 0 | 0 |  | 1 | TRUE | wye
11 | LV_5498-5_0_5_load_14 | 17 | 0.011143 | 0.0027927 | 0 | 0 |  | 1 | TRUE | wye
12 | LV_5498-5_0_5_load_17 | 20 | 0.017113 | 0.0042889 | 0 | 0 |  | 1 | TRUE | wye
13 | LV_5498-5_0_5_load_18 | 21 | 0.0021752 | 0.00054516 | 0 | 0 |  | 1 | TRUE | wye
14 | LV_5498-5_0_5_load_22 | 24 | 0.00088014 | 0.00022058 | 0 | 0 |  | 1 | TRUE | wye
15 | LV_5498-5_0_5_load_110 | 25 | 0.0033727 | 0.00084529 | 0 | 0 |  | 1 | TRUE | wye
16 | LV_5498-5_0_5_load_21 | 26 | 0.012246 | 0.003069 | 0 | 0 |  | 1 | TRUE | wye
17 | LV_5498-5_0_5_load_25 | 30 | 0.0011305 | 0.00028332 | 0 | 0 |  | 1 | TRUE | wye
18 | LV_5498-5_0_5_load_108 | 31 | 0.0025473 | 0.00063841 | 0 | 0 |  | 1 | TRUE | wye
19 | LV_5498-5_0_5_load_36 | 32 | 0.0026213 | 0.00065696 | 0 | 0 |  | 1 | TRUE | wye
20 | LV_5498-5_0_5_load_109 | 33 | 0.0013429 | 0.00033656 | 0 | 0 |  | 1 | TRUE | wye
21 | LV_5498-5_0_5_load_35 | 34 | 0.006944 | 0.0017403 | 0 | 0 |  | 1 | TRUE | wye
22 | LV_5498-5_0_5_load_26 | 35 | 0.024941 | 0.0062508 | 0 | 0 |  | 1 | TRUE | wye
23 | LV_5498-5_0_5_load_31 | 39 | 0.0019933 | 0.00049957 | 0 | 0 |  | 1 | TRUE | wye
24 | LV_5498-5_0_5_load_32 | 40 | 0.016453 | 0.0041235 | 0 | 0 |  | 1 | TRUE | wye
25 | LV_5498-5_0_5_load_85 | 41 | 0.029348 | 0.0073552 | 0 | 0 |  | 1 | TRUE | wye
26 | LV_5498-5_0_5_load_84 | 42 | 0.0032142 | 0.00080555 | 0 | 0 |  | 1 | TRUE | wye
27 | LV_5498-5_0_5_load_40 | 43 | 0.005441 | 0.0013637 | 0 | 0 |  | 1 | TRUE | wye
28 | LV_5498-5_0_5_load_33 | 44 | 0.0014109 | 0.0003536 | 0 | 0 |  | 1 | TRUE | wye
29 | LV_5498-5_0_5_load_83 | 45 | 0.01431 | 0.0035864 | 0 | 0 |  | 1 | TRUE | wye
30 | LV_5498-5_0_5_load_43 | 46 | 0.0081183 | 0.0020346 | 0 | 0 |  | 1 | TRUE | wye
31 | LV_5498-5_0_5_load_34 | 47 | 0.0037943 | 0.00095093 | 0 | 0 |  | 1 | TRUE | wye
32 | LV_5498-5_0_5_load_50 | 48 | 0.0040331 | 0.0010108 | 0 | 0 |  | 1 | TRUE | wye
33 | LV_5498-5_0_5_load_41 | 49 | 0.011604 | 0.0029082 | 0 | 0 |  | 1 | TRUE | wye
34 | LV_5498-5_0_5_load_42 | 50 | 0.0073454 | 0.0018409 | 0 | 0 |  | 1 | TRUE | wye
35 | LV_5498-5_0_5_load_44 | 51 | 0.0080818 | 0.0020255 | 0 | 0 |  | 1 | TRUE | wye
36 | LV_5498-5_0_5_load_45 | 52 | 0.0090667 | 0.0022723 | 0 | 0 |  | 1 | TRUE | wye
37 | LV_5498-5_0_5_load_46 | 53 | 0.0061647 | 0.001545 | 0 | 0 |  | 1 | TRUE | wye
38 | LV_5498-5_0_5_load_47 | 54 | 0.0092893 | 0.0023281 | 0 | 0 |  | 1 | TRUE | wye
39 | LV_5498-5_0_5_load_48 | 55 | 0.0088311 | 0.0022133 | 0 | 0 |  | 1 | TRUE | wye
40 | LV_5498-5_0_5_load_54 | 56 | 0.012737 | 0.0031923 | 0 | 0 |  | 1 | TRUE | wye
41 | LV_5498-5_0_5_load_51 | 57 | 0.0059781 | 0.0014982 | 0 | 0 |  | 1 | TRUE | wye
42 | LV_5498-5_0_5_load_86 | 58 | 0.0071986 | 0.0018041 | 0 | 0 |  | 1 | TRUE | wye
43 | LV_5498-5_0_5_load_52 | 59 | 0.003609 | 0.00090449 | 0 | 0 |  | 1 | TRUE | wye
44 | LV_5498-5_0_5_load_56 | 60 | 0.003297 | 0.00082631 | 0 | 0 |  | 1 | TRUE | wye
45 | LV_5498-5_0_5_load_57 | 61 | 0.0052524 | 0.0013164 | 0 | 0 |  | 1 | TRUE | wye
46 | LV_5498-5_0_5_load_53 | 62 | 0.0031185 | 0.00078157 | 0 | 0 |  | 1 | TRUE | wye
47 | LV_5498-5_0_5_load_55 | 63 | 0.010691 | 0.0026793 | 0 | 0 |  | 1 | TRUE | wye
48 | LV_5498-5_0_5_load_78 | 65 | 0.0080612 | 0.0020203 | 0 | 0 |  | 1 | TRUE | wye
49 | LV_5498-5_0_5_load_62 | 67 | 0.0064085 | 0.0016061 | 0 | 0 |  | 1 | TRUE | wye
50 | LV_5498-5_0_5_load_59 | 68 | 0.0028225 | 0.00070738 | 0 | 0 |  | 1 | TRUE | wye
51 | LV_5498-5_0_5_load_60 | 69 | 0.0043701 | 0.0010953 | 0 | 0 |  | 1 | TRUE | wye
52 | LV_5498-5_0_5_load_65 | 70 | 0.0047417 | 0.0011884 | 0 | 0 |  | 1 | TRUE | wye
53 | LV_5498-5_0_5_load_63 | 72 | 0.0050224 | 0.0012587 | 0 | 0 |  | 1 | TRUE | wye
54 | LV_5498-5_0_5_load_97 | 75 | 0.00014167 | 3.5505e-05 | 0 | 0 |  | 1 | TRUE | wye
55 | LV_5498-5_0_5_load_96 | 77 | 0.0037007 | 0.00092749 | 0 | 0 |  | 1 | TRUE | wye
56 | LV_5498-5_0_5_load_68 | 78 | 0.0029427 | 0.00073752 | 0 | 0 |  | 1 | TRUE | wye
57 | LV_5498-5_0_5_load_91 | 79 | 8.5214e-05 | 2.1357e-05 | 0 | 0 |  | 1 | TRUE | wye
58 | LV_5498-5_0_5_load_124 | 80 | 0.00014624 | 3.6652e-05 | 0 | 0 |  | 1 | TRUE | wye
59 | LV_5498-5_0_5_load_74 | 81 | 0.0033609 | 0.00084233 | 0 | 0 |  | 1 | TRUE | wye
60 | LV_5498-5_0_5_load_72 | 82 | 0.0045062 | 0.0011293 | 0 | 0 |  | 1 | TRUE | wye
61 | LV_5498-5_0_5_load_92 | 86 | 0.00014558 | 3.6486e-05 | 0 | 0 |  | 1 | TRUE | wye
62 | LV_5498-5_0_5_load_116 | 87 | 0.00033588 | 8.418e-05 | 0 | 0 |  | 1 | TRUE | wye
63 | LV_5498-5_0_5_load_70 | 88 | 0.0025331 | 0.00063485 | 0 | 0 |  | 1 | TRUE | wye
64 | LV_5498-5_0_5_load_71 | 89 | 0.0065753 | 0.0016479 | 0 | 0 |  | 1 | TRUE | wye
65 | LV_5498-5_0_5_load_73 | 90 | 0.0024706 | 0.00061919 | 0 | 0 |  | 1 | TRUE | wye
66 | LV_5498-5_0_5_load_75 | 91 | 0.0058104 | 0.0014562 | 0 | 0 |  | 1 | TRUE | wye
67 | LV_5498-5_0_5_load_76 | 92 | 0.0020898 | 0.00052376 | 0 | 0 |  | 1 | TRUE | wye
68 | LV_5498-5_0_5_load_77 | 93 | 0.004098 | 0.0010271 | 0 | 0 |  | 1 | TRUE | wye
69 | LV_5498-5_0_5_load_79 | 94 | 0.0030186 | 0.00075653 | 0 | 0 |  | 1 | TRUE | wye
70 | LV_5498-5_0_5_load_80 | 95 | 0.0031277 | 0.00078388 | 0 | 0 |  | 1 | TRUE | wye
71 | LV_5498-5_0_5_load_81 | 96 | 0.0046422 | 0.0011634 | 0 | 0 |  | 1 | TRUE | wye
72 | LV_5498-5_0_5_load_82 | 97 | 0.0064381 | 0.0016135 | 0 | 0 |  | 1 | TRUE | wye
73 | LV_5498-5_0_5_load_90 | 98 | 7.1341e-05 | 1.788e-05 | 0 | 0 |  | 1 | TRUE | wye
74 | LV_5498-5_0_5_load_88 | 99 | 0.0048828 | 0.0012237 | 0 | 0 |  | 1 | TRUE | wye
75 | LV_5498-5_0_5_load_87 | 100 | 0.0035825 | 0.00089785 | 0 | 0 |  | 1 | TRUE | wye
76 | LV_5498-5_0_5_load_89 | 101 | 0.00012789 | 3.2052e-05 | 0 | 0 |  | 1 | TRUE | wye
77 | LV_5498-5_0_5_load_114 | 103 | 0.0010212 | 0.00025594 | 0 | 0 |  | 1 | TRUE | wye
78 | LV_5498-5_0_5_load_98 | 105 | 0.00017927 | 4.493e-05 | 0 | 0 |  | 1 | TRUE | wye
79 | LV_5498-5_0_5_load_115 | 106 | 0.004454 | 0.0011163 | 0 | 0 |  | 1 | TRUE | wye
80 | LV_5498-5_0_5_load_99 | 107 | 0.00013994 | 3.5073e-05 | 0 | 0 |  | 1 | TRUE | wye
81 | LV_5498-5_0_5_load_125 | 109 | 0.00016722 | 4.191e-05 | 0 | 0 |  | 1 | TRUE | wye
82 | LV_5498-5_0_5_load_102 | 111 | 0.00019835 | 4.9712e-05 | 0 | 0 |  | 1 | TRUE | wye
83 | LV_5498-5_0_5_load_106 | 113 | 0.010089 | 0.0025285 | 0 | 0 |  | 1 | TRUE | wye
84 | LV_5498-5_0_5_load_122 | 115 | 0.0085827 | 0.002151 | 0 | 0 |  | 1 | TRUE | wye
85 | LV_5498-5_0_5_load_107 | 116 | 0.015246 | 0.0038211 | 0 | 0 |  | 1 | TRUE | wye
86 | LV_5498-5_0_5_load_123 | 117 | 0.0025746 | 0.00064527 | 0 | 0 |  | 1 | TRUE | wye
87 | LV_5498-5_0_5_load_112 | 119 | 0.0060779 | 0.0015233 | 0 | 0 |  | 1 | TRUE | wye
88 | LV_5498-5_0_5_load_113 | 120 | 0.0035359 | 0.00088617 | 0 | 0 |  | 1 | TRUE | wye
89 | LV_5498-5_0_5_load_117 | 123 | 0.0027894 | 0.00069908 | 0 | 0 |  | 1 | TRUE | wye
90 | LV_5498-5_0_5_load_126 | 124 | 0.0060257 | 0.0015102 | 0 | 0 |  | 1 | TRUE | wye

## ext_grid
| name | bus | vm_pu | va_degree | slack_weight | in_service
0 |  | 16 | 1 | 0 | 1 | TRUE

## line
| name | std_type | from_bus | to_bus | length_km | r_ohm_per_km | x_ohm_per_km | c_nf_per_km | g_us_per_km | max_i_ka | df | parallel | type | in_service
0 | LV_5498-5_0_5_line_0 |  | 0 | 1 | 0.049817 | 0.125 | 0.08 | 261 | 0 | 0.364 | 1 | 1 | cs | TRUE
1 | LV_5498-5_0_5_line_1 |  | 1 | 2 | 0.040636 | 0.125 | 0.08 | 261 | 0 | 0.364 | 1 | 1 | cs | TRUE
2 | LV_5498-5_0_5_line_2 |  | 1 | 3 | 0.059219 | 0.125 | 0.08 | 261 | 0 | 0.364 | 1 | 1 | cs | TRUE
3 | LV_5498-5_0_5_line_3 |  | 2 | 4 | 0.026727 | 0.125 | 0.08 | 261 | 0 | 0.364 | 1 | 1 | cs | TRUE
4 | LV_5498-5_0_5_line_4 |  | 3 | 5 | 0.040124 | 0.125 | 0.08 | 261 | 0 | 0.364 | 1 | 1 | cs | TRUE
5 | LV_5498-5_0_5_line_5 |  | 4 | 6 | 0.046637 | 0.125 | 0.08 | 261 | 0 | 0.364 | 1 | 1 | cs | TRUE
6 | LV_5498-5_0_5_line_6 |  | 4 | 7 | 0.10562 | 0.125 | 0.08 | 261 | 0 | 0.364 | 1 | 1 | cs | TRUE
7 | LV_5498-5_0_5_line_7 |  | 5 | 8 | 0.02065 | 0.125 | 0.08 | 261 | 0 | 0.364 | 1 | 1 | cs | TRUE
8 | LV_5498-5_0_5_line_8 |  | 6 | 9 | 0.025517 | 0.125 | 0.08 | 261 | 0 | 0.364 | 1 | 1 | cs | TRUE
9 | LV_5498-5_0_5_line_9 |  | 7 | 10 | 0.072742 | 0.125 | 0.08 | 261 | 0 | 0.364 | 1 | 1 | cs | TRUE
10 | LV_5498-5_0_5_line_10 |  | 8 | 13 | 0.035225 | 0.125 | 0.08 | 261 | 0 | 0.364 | 1 | 1 | cs | TRUE
11 | LV_5498-5_0_5_line_11 |  | 8 | 12 | 0.024859 | 0.125 | 0.08 | 261 | 0 | 0.364 | 1 | 1 | cs | TRUE
12 | LV_5498-5_0_5_line_12 |  | 9 | 11 | 0.0012892 | 0.125 | 0.08 | 261 | 0 | 0.364 | 1 | 1 | cs | TRUE
13 | LV_5498-5_0_5_line_13 |  | 13 | 14 | 0.015285 | 0.125 | 0.08 | 261 | 0 | 0.364 | 1 | 1 | cs | TRUE
14 | LV_5498-5_0_5_line_14 |  | 14 | 48 | 0.011726 | 0.125 | 0.08 | 261 | 0 | 0.364 | 1 | 1 | cs | TRUE
15 | LV_5498-5_0_5_line_15 |  | 15 | 16 | 0.018078 | 0.125 | 0.08 | 261 | 0 | 0.364 | 1 | 1 | cs | TRUE
16 | LV_5498-5_0_5_line_16 |  | 16 | 43 | 0.0055838 | 0.125 | 0.08 | 261 | 0 | 0.364 | 1 | 2 | cs | TRUE
17 | LV_5498-5_0_5_line_17 |  | 16 | 36 | 0.014924 | 0.125 | 0.08 | 261 | 0 | 0.364 | 1 | 2 | cs | TRUE
18 | LV_5498-5_0_5_line_18 |  | 17 | 18 | 0.027563 | 0.125 | 0.08 | 261 | 0 | 0.364 | 1 | 1 | cs | TRUE
19 | LV_5498-5_0_5_line_19 |  | 17 | 19 | 0.02977 | 0.125 | 0.08 | 261 | 0 | 0.364 | 1 | 1 | cs | TRUE
20 | LV_5498-5_0_5_line_20 |  | 18 | 20 | 0.075048 | 0.125 | 0.08 | 261 | 0 | 0.364 | 1 | 1 | cs | TRUE
21 | LV_5498-5_0_5_line_21 |  | 19 | 21 | 0.022058 | 0.125 | 0.08 | 261 | 0 | 0.364 | 1 | 1 | cs | TRUE
22 | LV_5498-5_0_5_line_22 |  | 21 | 22 | 0.011772 | 0.125 | 0.08 | 261 | 0 | 0.364 | 1 | 1 | cs | TRUE
23 | LV_5498-5_0_5_line_23 |  | 22 | 23 | 0.006624 | 0.125 | 0.08 | 261 | 0 | 0.364 | 1 | 1 | cs | TRUE
24 | LV_5498-5_0_5_line_24 |  | 23 | 24 | 0.017925 | 0.125 | 0.08 | 261 | 0 | 0.364 | 1 | 1 | cs | TRUE
25 | LV_5498-5_0_5_line_25 |  | 23 | 25 | 0.010566 | 0.125 | 0.08 | 261 | 0 | 0.364 | 1 | 1 | cs | TRUE
26 | LV_5498-5_0_5_line_26 |  | 24 | 26 | 0.019697 | 0.125 | 0.08 | 261 | 0 | 0.364 | 1 | 1 | cs | TRUE
27 | LV_5498-5_0_5_line_27 |  | 25 | 27 | 0.010162 | 0.125 | 0.08 | 261 | 0 | 0.364 | 1 | 1 | cs | TRUE
28 | LV_5498-5_0_5_line_28 |  | 26 | 28 | 0.0044291 | 0.125 | 0.08 | 261 | 0 | 0.364 | 1 | 1 | cs | TRUE
29 | LV_5498-5_0_5_line_29 |  | 27 | 119 | 0.028878 | 0.125 | 0.08 | 261 | 0 | 0.364 | 1 | 1 | cs | TRUE
30 | LV_5498-5_0_5_line_30 |  | 27 | 120 | 0.028061 | 0.125 | 0.08 | 261 | 0 | 0.364 | 1 | 1 | cs | TRUE
31 | LV_5498-5_0_5_line_31 |  | 28 | 29 | 0.026626 | 0.125 | 0.08 | 261 | 0 | 0.364 | 1 | 1 | cs | TRUE
32 | LV_5498-5_0_5_line_32 |  | 28 | 30 | 0.012177 | 0.125 | 0.08 | 261 | 0 | 0.364 | 1 | 1 | cs | TRUE
33 | LV_5498-5_0_5_line_33 |  | 29 | 31 | 0.014225 | 0.125 | 0.08 | 261 | 0 | 0.364 | 1 | 1 | cs | TRUE
34 | LV_5498-5_0_5_line_34 |  | 29 | 32 | 0.015165 | 0.125 | 0.08 | 261 | 0 | 0.364 | 1 | 1 | cs | TRUE
35 | LV_5498-5_0_5_line_35 |  | 30 | 33 | 0.004609 | 0.125 | 0.08 | 261 | 0 | 0.364 | 1 | 1 | cs | TRUE
36 | LV_5498-5_0_5_line_36 |  | 32 | 34 | 0.001853 | 0.125 | 0.08 | 261 | 0 | 0.364 | 1 | 1 | cs | TRUE
37 | LV_5498-5_0_5_line_37 |  | 34 | 47 | 0.014184 | 0.125 | 0.08 | 261 | 0 | 0.364 | 1 | 1 | cs | TRUE
38 | LV_5498-5_0_5_line_38 |  | 35 | 36 | 0.0027848 | 0.125 | 0.08 | 261 | 0 | 0.364 | 1 | 2 | cs | TRUE
39 | LV_5498-5_0_5_line_39 |  | 35 | 37 | 0.021317 | 0.125 | 0.08 | 261 | 0 | 0.364 | 1 | 2 | cs | TRUE
40 | LV_5498-5_0_5_line_40 |  | 36 | 38 | 0.01726 | 0.125 | 0.08 | 261 | 0 | 0.364 | 1 | 1 | cs | TRUE
41 | LV_5498-5_0_5_line_41 |  | 37 | 39 | 0.00081641 | 0.125 | 0.08 | 261 | 0 | 0.364 | 1 | 1 | cs | TRUE
42 | LV_5498-5_0_5_line_42 |  | 37 | 40 | 0.019013 | 0.125 | 0.08 | 261 | 0 | 0.364 | 1 | 1 | cs | TRUE
43 | LV_5498-5_0_5_line_43 |  | 38 | 41 | 0.016655 | 0.125 | 0.08 | 261 | 0 | 0.364 | 1 | 1 | cs | TRUE
44 | LV_5498-5_0_5_line_44 |  | 38 | 42 | 0.017689 | 0.125 | 0.08 | 261 | 0 | 0.364 | 1 | 1 | cs | TRUE
45 | LV_5498-5_0_5_line_45 |  | 39 | 44 | 0.0037137 | 0.125 | 0.08 | 261 | 0 | 0.364 | 1 | 1 | cs | TRUE
46 | LV_5498-5_0_5_line_46 |  | 42 | 45 | 0.0070287 | 0.125 | 0.08 | 261 | 0 | 0.364 | 1 | 1 | cs | TRUE
47 | LV_5498-5_0_5_line_47 |  | 43 | 46 | 0.0064871 | 0.125 | 0.08 | 261 | 0 | 0.364 | 1 | 2 | cs | TRUE
48 | LV_5498-5_0_5_line_48 |  | 44 | 47 | 0.011765 | 0.125 | 0.08 | 261 | 0 | 0.364 | 1 | 1 | cs | TRUE
49 | LV_5498-5_0_5_line_49 |  | 45 | 96 | 0.0087961 | 0.125 | 0.08 | 261 | 0 | 0.364 | 1 | 1 | cs | TRUE
50 | LV_5498-5_0_5_line_50 |  | 46 | 49 | 0.0060298 | 0.125 | 0.08 | 261 | 0 | 0.364 | 1 | 2 | cs | TRUE
51 | LV_5498-5_0_5_line_51 |  | 48 | 60 | 0.026125 | 0.125 | 0.08 | 261 | 0 | 0.364 | 1 | 1 | cs | TRUE
52 | LV_5498-5_0_5_line_52 |  | 49 | 50 | 0.0033275 | 0.125 | 0.08 | 261 | 0 | 0.364 | 1 | 2 | cs | TRUE
53 | LV_5498-5_0_5_line_53 |  | 50 | 51 | 0.0056134 | 0.125 | 0.08 | 261 | 0 | 0.364 | 1 | 2 | cs | TRUE
54 | LV_5498-5_0_5_line_54 |  | 51 | 52 | 0.0037685 | 0.125 | 0.08 | 261 | 0 | 0.364 | 1 | 2 | cs | TRUE
55 | LV_5498-5_0_5_line_55 |  | 52 | 53 | 0.0059094 | 0.125 | 0.08 | 261 | 0 | 0.364 | 1 | 2 | cs | TRUE
56 | LV_5498-5_0_5_line_56 |  | 53 | 54 | 0.0025618 | 0.125 | 0.08 | 261 | 0 | 0.364 | 1 | 2 | cs | TRUE
57 | LV_5498-5_0_5_line_57 |  | 54 | 55 | 0.0074553 | 0.125 | 0.08 | 261 | 0 | 0.364 | 1 | 2 | cs | TRUE
58 | LV_5498-5_0_5_line_58 |  | 55 | 56 | 0.010058 | 0.125 | 0.08 | 261 | 0 | 0.364 | 1 | 2 | cs | TRUE
59 | LV_5498-5_0_5_line_59 |  | 55 | 57 | 0.01355 | 0.125 | 0.08 | 261 | 0 | 0.364 | 1 | 1 | cs | TRUE
60 | LV_5498-5_0_5_line_60 |  | 56 | 58 | 0.008824 | 0.125 | 0.08 | 261 | 0 | 0.364 | 1 | 2 | cs | TRUE
61 | LV_5498-5_0_5_line_61 |  | 57 | 59 | 0.012086 | 0.125 | 0.08 | 261 | 0 | 0.364 | 1 | 1 | cs | TRUE
62 | LV_5498-5_0_5_line_62 |  | 58 | 65 | 0.0058621 | 0.125 | 0.08 | 261 | 0 | 0.364 | 1 | 2 | cs | TRUE
63 | LV_5498-5_0_5_line_63 |  | 59 | 62 | 0.0060757 | 0.125 | 0.08 | 261 | 0 | 0.364 | 1 | 1 | cs | TRUE
64 | LV_5498-5_0_5_line_64 |  | 60 | 61 | 0.0074651 | 0.125 | 0.08 | 261 | 0 | 0.364 | 1 | 1 | cs | TRUE
65 | LV_5498-5_0_5_line_65 |  | 61 | 68 | 0.024909 | 0.125 | 0.08 | 261 | 0 | 0.364 | 1 | 1 | cs | TRUE
66 | LV_5498-5_0_5_line_66 |  | 63 | 64 | 0.01502 | 0.125 | 0.08 | 261 | 0 | 0.364 | 1 | 1 | cs | TRUE
67 | LV_5498-5_0_5_line_67 |  | 64 | 66 | 0.016544 | 0.125 | 0.08 | 261 | 0 | 0.364 | 1 | 1 | cs | TRUE
68 | LV_5498-5_0_5_line_68 |  | 64 | 67 | 0.016007 | 0.125 | 0.08 | 261 | 0 | 0.364 | 1 | 1 | cs | TRUE
69 | LV_5498-5_0_5_line_69 |  | 65 | 93 | 0.0062483 | 0.125 | 0.08 | 261 | 0 | 0.364 | 1 | 2 | cs | TRUE
70 | LV_5498-5_0_5_line_70 |  | 66 | 70 | 0.014294 | 0.125 | 0.08 | 261 | 0 | 0.364 | 1 | 1 | cs | TRUE
71 | LV_5498-5_0_5_line_71 |  | 67 | 71 | 0.013723 | 0.125 | 0.08 | 261 | 0 | 0.364 | 1 | 1 | cs | TRUE
72 | LV_5498-5_0_5_line_72 |  | 68 | 69 | 0.0067102 | 0.125 | 0.08 | 261 | 0 | 0.364 | 1 | 1 | cs | TRUE
73 | LV_5498-5_0_5_line_73 |  | 69 | 72 | 0.0067995 | 0.125 | 0.08 | 261 | 0 | 0.364 | 1 | 1 | cs | TRUE
74 | LV_5498-5_0_5_line_74 |  | 70 | 73 | 0.01077 | 0.125 | 0.08 | 261 | 0 | 0.364 | 1 | 1 | cs | TRUE
75 | LV_5498-5_0_5_line_75 |  | 71 | 78 | 0.0041352 | 0.125 | 0.08 | 261 | 0 | 0.364 | 1 | 1 | cs | TRUE
76 | LV_5498-5_0_5_line_76 |  | 72 | 73 | 0.0080894 | 0.125 | 0.08 | 261 | 0 | 0.364 | 1 | 1 | cs | TRUE
77 | LV_5498-5_0_5_line_77 |  | 74 | 75 | 0.022016 | 0.125 | 0.08 | 261 | 0 | 0.364 | 1 | 1 | cs | TRUE
78 | LV_5498-5_0_5_line_78 |  | 74 | 76 | 0.051665 | 0.125 | 0.08 | 261 | 0 | 0.364 | 1 | 1 | cs | TRUE
79 | LV_5498-5_0_5_line_79 |  | 74 | 77 | 0.012651 | 0.125 | 0.08 | 261 | 0 | 0.364 | 1 | 1 | cs | TRUE
80 | LV_5498-5_0_5_line_80 |  | 75 | 79 | 0.028918 | 0.125 | 0.08 | 261 | 0 | 0.364 | 1 | 1 | cs | TRUE
81 | LV_5498-5_0_5_line_81 |  | 76 | 80 | 0.019213 | 0.125 | 0.08 | 261 | 0 | 0.364 | 1 | 1 | cs | TRUE
82 | LV_5498-5_0_5_line_82 |  | 78 | 81 | 0.0059411 | 0.125 | 0.08 | 261 | 0 | 0.364 | 1 | 1 | cs | TRUE
83 | LV_5498-5_0_5_line_83 |  | 79 | 101 | 0.0086545 | 0.125 | 0.08 | 261 | 0 | 0.364 | 1 | 1 | cs | TRUE
84 | LV_5498-5_0_5_line_84 |  | 81 | 82 | 0.0067949 | 0.125 | 0.08 | 261 | 0 | 0.364 | 1 | 1 | cs | TRUE
85 | LV_5498-5_0_5_line_85 |  | 82 | 88 | 0.0057558 | 0.125 | 0.08 | 261 | 0 | 0.364 | 1 | 1 | cs | TRUE
86 | LV_5498-5_0_5_line_86 |  | 83 | 84 | 0.015316 | 0.125 | 0.08 | 261 | 0 | 0.364 | 1 | 1 | cs | TRUE
87 | LV_5498-5_0_5_line_87 |  | 83 | 85 | 0.096424 | 0.125 | 0.08 | 261 | 0 | 0.364 | 1 | 1 | cs | TRUE
88 | LV_5498-5_0_5_line_88 |  | 83 | 86 | 0.048461 | 0.125 | 0.08 | 261 | 0 | 0.364 | 1 | 1 | cs | TRUE
89 | LV_5498-5_0_5_line_89 |  | 84 | 102 | 0.009367 | 0.125 | 0.08 | 261 | 0 | 0.364 | 1 | 1 | cs | TRUE
90 | LV_5498-5_0_5_line_90 |  | 84 | 103 | 0.043608 | 0.125 | 0.08 | 261 | 0 | 0.364 | 1 | 1 | cs | TRUE
91 | LV_5498-5_0_5_line_91 |  | 85 | 87 | 0.026228 | 0.125 | 0.08 | 261 | 0 | 0.364 | 1 | 1 | cs | TRUE
92 | LV_5498-5_0_5_line_92 |  | 88 | 89 | 0.0033149 | 0.125 | 0.08 | 261 | 0 | 0.364 | 1 | 2 | cs | TRUE
93 | LV_5498-5_0_5_line_93 |  | 89 | 90 | 0.0037269 | 0.125 | 0.08 | 261 | 0 | 0.364 | 1 | 2 | cs | TRUE
94 | LV_5498-5_0_5_line_94 |  | 90 | 91 | 0.005189 | 0.125 | 0.08 | 261 | 0 | 0.364 | 1 | 2 | cs | TRUE
95 | LV_5498-5_0_5_line_95 |  | 91 | 92 | 0.0041355 | 0.125 | 0.08 | 261 | 0 | 0.364 | 1 | 2 | cs | TRUE
96 | LV_5498-5_0_5_line_96 |  | 92 | 93 | 0.00072558 | 0.125 | 0.08 | 261 | 0 | 0.364 | 1 | 2 | cs | TRUE
97 | LV_5498-5_0_5_line_97 |  | 94 | 95 | 5.4549e-05 | 0.125 | 0.08 | 261 | 0 | 0.364 | 1 | 1 | cs | TRUE
98 | LV_5498-5_0_5_line_98 |  | 94 | 96 | 0.0011258 | 0.125 | 0.08 | 261 | 0 | 0.364 | 1 | 1 | cs | TRUE
99 | LV_5498-5_0_5_line_99 |  | 95 | 97 | 0.013948 | 0.125 | 0.08 | 261 | 0 | 0.364 | 1 | 1 | cs | TRUE
100 | LV_5498-5_0_5_line_100 |  | 97 | 98 | 0.015169 | 0.125 | 0.08 | 261 | 0 | 0.364 | 1 | 1 | cs | TRUE
101 | LV_5498-5_0_5_line_101 |  | 98 | 99 | 0.00024796 | 0.125 | 0.08 | 261 | 0 | 0.364 | 1 | 1 | cs | TRUE
102 | LV_5498-5_0_5_line_102 |  | 99 | 100 | 0.0047599 | 0.125 | 0.08 | 261 | 0 | 0.364 | 1 | 1 | cs | TRUE
103 | LV_5498-5_0_5_line_103 |  | 100 | 101 | 0.0070878 | 0.125 | 0.08 | 261 | 0 | 0.364 | 1 | 1 | cs | TRUE
104 | LV_5498-5_0_5_line_104 |  | 102 | 104 | 0.011805 | 0.125 | 0.08 | 261 | 0 | 0.364 | 1 | 1 | cs | TRUE
105 | LV_5498-5_0_5_line_105 |  | 102 | 105 | 0.042182 | 0.125 | 0.08 | 261 | 0 | 0.364 | 1 | 1 | cs | TRUE
106 | LV_5498-5_0_5_line_106 |  | 103 | 106 | 0.10373 | 0.125 | 0.08 | 261 | 0 | 0.364 | 1 | 1 | cs | TRUE
107 | LV_5498-5_0_5_line_107 |  | 104 | 108 | 0.020059 | 0.125 | 0.08 | 261 | 0 | 0.364 | 1 | 1 | cs | TRUE
108 | LV_5498-5_0_5_line_108 |  | 104 | 109 | 0.021214 | 0.125 | 0.08 | 261 | 0 | 0.364 | 1 | 1 | cs | TRUE
109 | LV_5498-5_0_5_line_109 |  | 105 | 107 | 0.018939 | 0.125 | 0.08 | 261 | 0 | 0.364 | 1 | 1 | cs | TRUE
110 | LV_5498-5_0_5_line_110 |  | 108 | 110 | 0.057011 | 0.125 | 0.08 | 261 | 0 | 0.364 | 1 | 1 | cs | TRUE
111 | LV_5498-5_0_5_line_111 |  | 108 | 111 | 0.02927 | 0.125 | 0.08 | 261 | 0 | 0.364 | 1 | 1 | cs | TRUE
112 | LV_5498-5_0_5_line_112 |  | 110 | 114 | 0.039792 | 0.125 | 0.08 | 261 | 0 | 0.364 | 1 | 1 | cs | TRUE
113 | LV_5498-5_0_5_line_113 |  | 110 | 115 | 0.019404 | 0.125 | 0.08 | 261 | 0 | 0.364 | 1 | 1 | cs | TRUE
114 | LV_5498-5_0_5_line_114 |  | 110 | 112 | 0.04256 | 0.125 | 0.08 | 261 | 0 | 0.364 | 1 | 1 | cs | TRUE
115 | LV_5498-5_0_5_line_115 |  | 112 | 113 | 0.017806 | 0.125 | 0.08 | 261 | 0 | 0.364 | 1 | 1 | cs | TRUE
116 | LV_5498-5_0_5_line_116 |  | 113 | 116 | 0.0045016 | 0.125 | 0.08 | 261 | 0 | 0.364 | 1 | 1 | cs | TRUE
117 | LV_5498-5_0_5_line_117 |  | 114 | 117 | 0.017542 | 0.125 | 0.08 | 261 | 0 | 0.364 | 1 | 1 | cs | TRUE
118 | LV_5498-5_0_5_line_118 |  | 114 | 118 | 0.037713 | 0.125 | 0.08 | 261 | 0 | 0.364 | 1 | 1 | cs | TRUE
119 | LV_5498-5_0_5_line_119 |  | 118 | 121 | 0.071912 | 0.125 | 0.08 | 261 | 0 | 0.364 | 1 | 1 | cs | TRUE
120 | LV_5498-5_0_5_line_120 |  | 118 | 123 | 0.014824 | 0.125 | 0.08 | 261 | 0 | 0.364 | 1 | 1 | cs | TRUE
121 | LV_5498-5_0_5_line_121 |  | 120 | 121 | 0.0078891 | 0.125 | 0.08 | 261 | 0 | 0.364 | 1 | 1 | cs | TRUE
122 | LV_5498-5_0_5_line_122 |  | 121 | 122 | 0.020747 | 0.125 | 0.08 | 261 | 0 | 0.364 | 1 | 1 | cs | TRUE
123 | LV_5498-5_0_5_line_123 |  | 122 | 124 | 0.005089 | 0.125 | 0.08 | 261 | 0 | 0.364 | 1 | 1 | cs | TRUE

## trafo
| name | std_type | hv_bus | lv_bus | sn_mva | vn_hv_kv | vn_lv_kv | vk_percent | vkr_percent | pfe_kw | i0_percent | shift_degree | tap_side | tap_neutral | tap_min | tap_max | tap_step_percent | tap_step_degree | tap_pos | tap_phase_shifter | parallel | df | in_service
0 | LV_5498-5_0_5_trafo_30 | 0.63 MVA 20/0.4 kV | 125 | 16 | 0.63 | 20 | 0.4 | 6 | 1.206 | 1.65 | 0.2619 | 150 | hv | 0 | -2 | 2 | 2.5 | 0 | 0 | FALSE | 1 | 1 | TRUE

## line_geodata
| x0 | y0 | x1 | y1 | x2 | y2 | x3 | y3 | x4 | y4 | x5 | y5 | x6 | y6 | x7 | y7 | x8 | y8 | x9 | y9 | x10 | y10 | x11 | y11 | x12 | y12
0 | 2528997.2615 | 1167839.4054 | 2528998.7307 | 1167842.6009 | 2528999.0035 | 1167846.2442 | 2528998.035 | 1167853.6599 | 2528998.5785 | 1167860.1238 | 2529002.1276 | 1167870.8879 | 2529006.3795 | 1167881.5325 | 2529006.9224 | 1167887.296 | 2529006.8912 | 1167887.3862
1 | 2528997.2615 | 1167839.4054 | 2528994.3209 | 1167838.662 | 2528975.9689 | 1167832.5314 | 2528960.9503 | 1167829.2963 | 2528958.3879 | 1167827.9586
2 | 2528997.2615 | 1167839.4054 | 2529016.5553 | 1167844.2687 | 2529017.5315 | 1167847.2033 | 2529026.0472 | 1167849.4482 | 2529032.4067 | 1167848.6725 | 2529033.8348 | 1167849.6895 | 2529037.572 | 1167853.0695 | 2529043.599 | 1167863.0038 | 2529044.7917 | 1167865.3188
3 | 2528936.1238 | 1167813.6037 | 2528942.9203 | 1167819.9935 | 2528951.9307 | 1167824.5782 | 2528953.2248 | 1167825.2633 | 2528958.3879 | 1167827.9586
4 | 2529069.7628 | 1167896.6579 | 2529065.7086 | 1167891.7141 | 2529045.9729 | 1167867.6117 | 2529044.7917 | 1167865.3188
5 | 2528936.1238 | 1167813.6037 | 2528951.0687 | 1167820.953 | 2528966.7913 | 1167824.1686 | 2528980.3393 | 1167827.4265
6 | 2528936.1238 | 1167813.6037 | 2528929.2169 | 1167811.4732 | 2528924.6303 | 1167810.0601 | 2528925.4611 | 1167812.3404 | 2528925.8821 | 1167825.8987 | 2528924.1293 | 1167850.4445 | 2528923.526 | 1167858.9565 | 2528923.1319 | 1167864.4532 | 2528924.2596 | 1167874.3454 | 2528927.5919 | 1167884.8897 | 2528936.303 | 1167898.4609 | 2528937.2855 | 1167899.9834
7 | 2529069.7628 | 1167896.6579 | 2529081.026 | 1167901.4608 | 2529084.7743 | 1167909.0207
8 | 2529005.149 | 1167833.3925 | 2528980.3393 | 1167827.4265
9 | 2528937.2855 | 1167899.9834 | 2528960.0951 | 1167886.3166 | 2528978.7857 | 1167881.6259 | 2528988.5594 | 1167856.5842
10 | 2529084.7743 | 1167909.0207 | 2529087.0944 | 1167905.8471 | 2529091.0514 | 1167902.5762 | 2529095.2315 | 1167899.3916 | 2529099.669 | 1167897.9161 | 2529103.7461 | 1167898.3237 | 2529114.745 | 1167903.4411
11 | 2529084.7743 | 1167909.0207 | 2529081.6681 | 1167915.6168 | 2529080.6775 | 1167923.7664 | 2529079.4785 | 1167933.0476
12 | 2529006.4024 | 1167833.694 | 2529005.149 | 1167833.3925
13 | 2529114.745 | 1167903.4411 | 2529125.7768 | 1167913.283 | 2529126.07 | 1167913.6897
14 | 2529126.07 | 1167913.6897 | 2529132.9266 | 1167923.2027
15 | 2529127.5699 | 1167862.9443 | 2529112.732 | 1167873.2723
16 | 2529127.5699 | 1167862.9443 | 2529131.154 | 1167867.226
17 | 2529118.618 | 1167850.9877 | 2529127.5699 | 1167862.9443
18 | 2528984.0238 | 1167790.7122 | 2529001.9906 | 1167778.526 | 2528998.3614 | 1167773.933
19 | 2529007.827 | 1167752.9646 | 2529004.0778 | 1167758.2786 | 2529009.619 | 1167765.9619 | 2528998.3614 | 1167773.933
20 | 2528984.0238 | 1167790.7122 | 2528988.9423 | 1167794.3005 | 2529006.2226 | 1167804.2905 | 2529010.1997 | 1167806.5892 | 2529027.5463 | 1167817.668 | 2529037.5243 | 1167825.7545 | 2529045.1349 | 1167833.669
21 | 2529007.827 | 1167752.9646 | 2529012.2496 | 1167746.3418 | 2529023.7782 | 1167738.2333
22 | 2529033.4074 | 1167731.4608 | 2529023.7782 | 1167738.2333
23 | 2529033.4074 | 1167731.4608 | 2529036.9262 | 1167737.0779
24 | 2529036.9262 | 1167737.0779 | 2529046.452 | 1167752.2618
25 | 2529036.9262 | 1167737.0779 | 2529045.2737 | 1167730.5997
26 | 2529057.332 | 1167768.6797 | 2529048.0518 | 1167754.8119 | 2529046.452 | 1167752.2618
27 | 2529052.3454 | 1167723.699 | 2529051.6571 | 1167725.6972 | 2529048.9714 | 1167727.7301 | 2529045.2737 | 1167730.5997
28 | 2529059.7953 | 1167772.3607 | 2529057.332 | 1167768.6797
29 | 2529052.3454 | 1167723.699 | 2529045.171 | 1167720.9601 | 2529040.0471 | 1167718.1302 | 2529038.9202 | 1167716.0535 | 2529038.8954 | 1167713.9637 | 2529039.9728 | 1167711.8608 | 2529046.0248 | 1167705.7858
30 | 2529052.3454 | 1167723.699 | 2529053.6207 | 1167722.1497 | 2529056.788 | 1167720.7003 | 2529060.4263 | 1167719.6011 | 2529063.0314 | 1167718.5141 | 2529070.518 | 1167711.4104 | 2529074.293 | 1167707.237
31 | 2529074.6698 | 1167794.464 | 2529074.1259 | 1167793.7812 | 2529059.7953 | 1167772.3607
32 | 2529059.7953 | 1167772.3607 | 2529068.0057 | 1167766.2713 | 2529069.42 | 1167764.9223
33 | 2529085.1886 | 1167784.8564 | 2529074.6698 | 1167794.464
34 | 2529074.6698 | 1167794.464 | 2529084.0492 | 1167806.3812
35 | 2529069.42 | 1167764.9223 | 2529072.7552 | 1167761.7412
36 | 2529085.1952 | 1167807.8372 | 2529084.0492 | 1167806.3812
37 | 2529085.1952 | 1167807.8372 | 2529089.529 | 1167813.3435 | 2529093.9169 | 1167819.0231
38 | 2529118.618 | 1167850.9877 | 2529116.9151 | 1167848.7844
39 | 2529103.8793 | 1167831.9178 | 2529116.9151 | 1167848.7844
40 | 2529118.618 | 1167850.9877 | 2529122.1834 | 1167848.9 | 2529129.4509 | 1167846.5795 | 2529134.9628 | 1167845.9807
41 | 2529103.3801 | 1167831.2717 | 2529103.8793 | 1167831.9178
42 | 2529103.8793 | 1167831.9178 | 2529110.8278 | 1167818.1612 | 2529112.5612 | 1167815.0052
43 | 2529142.2259 | 1167830.9863 | 2529134.9628 | 1167845.9807
44 | 2529134.9628 | 1167845.9807 | 2529136.1936 | 1167845.8438 | 2529140.4965 | 1167845.9264 | 2529144.1318 | 1167846.5171 | 2529151.9363 | 1167849.7928
45 | 2529103.3801 | 1167831.2717 | 2529101.1097 | 1167828.333
46 | 2529151.9363 | 1167849.7928 | 2529157.425 | 1167852.0966 | 2529158.3748 | 1167852.6024
47 | 2529135.3158 | 1167872.2021 | 2529133.5873 | 1167870.1328 | 2529131.154 | 1167867.226
48 | 2529101.1097 | 1167828.333 | 2529093.9169 | 1167819.0231
49 | 2529158.3748 | 1167852.6024 | 2529166.1386 | 1167856.7371
50 | 2529139.5778 | 1167876.4515 | 2529136.53 | 1167873.6556 | 2529135.3158 | 1167872.2021
51 | 2529132.9266 | 1167923.2027 | 2529137.5358 | 1167929.5977 | 2529139.5748 | 1167932.4308 | 2529148.4732 | 1167944.1956
52 | 2529139.5778 | 1167876.4515 | 2529142.0298 | 1167878.7008
53 | 2529146.3397 | 1167882.2846 | 2529144.3073 | 1167880.79 | 2529142.0298 | 1167878.7008
54 | 2529146.3397 | 1167882.2846 | 2529149.3757 | 1167884.5173
55 | 2529154.1363 | 1167888.0182 | 2529149.3757 | 1167884.5173
56 | 2529154.1363 | 1167888.0182 | 2529156.2002 | 1167889.5359
57 | 2529162.2062 | 1167893.9527 | 2529156.2002 | 1167889.5359
58 | 2529162.2062 | 1167893.9527 | 2529167.1121 | 1167897.7748 | 2529170.1396 | 1167900.1359
59 | 2529162.2062 | 1167893.9527 | 2529162.176 | 1167899.812 | 2529163.0278 | 1167904.5268 | 2529163.8031 | 1167907.3207
60 | 2529170.1396 | 1167900.1359 | 2529177.0977 | 1167905.5625
61 | 2529163.8031 | 1167907.3207 | 2529164.7867 | 1167910.8652 | 2529167.0345 | 1167918.9671
62 | 2529177.0977 | 1167905.5625 | 2529179.736 | 1167907.6202 | 2529181.7202 | 1167909.1676
63 | 2529167.0345 | 1167918.9671 | 2529167.529 | 1167920.7495 | 2529168.5524 | 1167924.4396 | 2529168.6967 | 1167924.809
64 | 2529148.4732 | 1167944.1956 | 2529152.9765 | 1167950.1495
65 | 2529152.9765 | 1167950.1495 | 2529166.0444 | 1167967.4269 | 2529167.9634 | 1167970.0448
66 | 2529192.0398 | 1167960.3493 | 2529183.5426 | 1167947.9638
67 | 2529201.7283 | 1167973.7759 | 2529200.9578 | 1167972.7066 | 2529192.0398 | 1167960.3493
68 | 2529192.0398 | 1167960.3493 | 2529204.2402 | 1167949.9875
69 | 2529181.7202 | 1167909.1676 | 2529186.6473 | 1167913.0102
70 | 2529201.7283 | 1167973.7759 | 2529189.7543 | 1167981.5829
71 | 2529214.6996 | 1167941.1042 | 2529204.2402 | 1167949.9875
72 | 2529171.9305 | 1167975.4567 | 2529167.9634 | 1167970.0448
73 | 2529171.9305 | 1167975.4567 | 2529175.9504 | 1167980.9406
74 | 2529180.7329 | 1167987.4648 | 2529189.7543 | 1167981.5829
75 | 2529214.6996 | 1167941.1042 | 2529211.7987 | 1167938.1572
76 | 2529180.7329 | 1167987.4648 | 2529175.9504 | 1167980.9406
77 | 2529246.2391 | 1167917.3408 | 2529235.9903 | 1167908.9681 | 2529228.6477 | 1167904.1507
78 | 2529246.2391 | 1167917.3408 | 2529246.9038 | 1167917.8888 | 2529249.297 | 1167919.606 | 2529252.3541 | 1167921.7934 | 2529254.7318 | 1167923.4997 | 2529260.5609 | 1167922.5415 | 2529266.0157 | 1167920.3426 | 2529269.5174 | 1167918.0556 | 2529281.2921 | 1167905.2428 | 2529283.9106 | 1167901.3986 | 2529285.224 | 1167898.5371
79 | 2529246.2391 | 1167917.3408 | 2529254.5974 | 1167907.8446
80 | 2529228.6477 | 1167904.1507 | 2529222.3744 | 1167900.0348 | 2529212.733 | 1167891.2436 | 2529208.6506 | 1167886.5002 | 2529207.59 | 1167884.6767
81 | 2529285.224 | 1167898.5371 | 2529273.9032 | 1167882.9951
82 | 2529207.6309 | 1167933.9233 | 2529211.7987 | 1167938.1572
83 | 2529207.59 | 1167884.6767 | 2529205.1503 | 1167880.4825 | 2529202.6625 | 1167877.6071
84 | 2529202.8641 | 1167929.0809 | 2529207.6309 | 1167933.9233
85 | 2529198.8263 | 1167924.9789 | 2529202.8641 | 1167929.0809
86 | 2529271.6468 | 1167821.509 | 2529269.2435 | 1167819.5807 | 2529259.6689 | 1167811.9226
87 | 2529271.6468 | 1167821.509 | 2529284.8427 | 1167832.4707 | 2529293.1119 | 1167837.843 | 2529303.4523 | 1167843.591 | 2529308.7469 | 1167845.9855 | 2529314.3261 | 1167847.843 | 2529318.6412 | 1167848.9595 | 2529321.812 | 1167849.7559 | 2529324.4474 | 1167851.2368 | 2529328.2395 | 1167843.0541 | 2529331.2307 | 1167838.3607 | 2529335.0534 | 1167833.4239 | 2529344.9052 | 1167823.0464
88 | 2529271.6468 | 1167821.509 | 2529258.0041 | 1167840.1471 | 2529243.3481 | 1167860.8469
89 | 2529252.3431 | 1167806.0612 | 2529259.6689 | 1167811.9226
90 | 2529259.6689 | 1167811.9226 | 2529252.9024 | 1167798.9728 | 2529247.5542 | 1167790.0975 | 2529242.8753 | 1167780.2138 | 2529238.066 | 1167774.2004
91 | 2529344.9052 | 1167823.0464 | 2529331.9361 | 1167815.0836 | 2529325.4335 | 1167823.967
92 | 2529198.8263 | 1167924.9789 | 2529196.5009 | 1167922.6165
93 | 2529193.8864 | 1167919.9606 | 2529196.5009 | 1167922.6165
94 | 2529193.8864 | 1167919.9606 | 2529190.2462 | 1167916.2626
95 | 2529187.2194 | 1167913.4564 | 2529188.358 | 1167914.3444 | 2529190.2462 | 1167916.2626
96 | 2529187.2194 | 1167913.4564 | 2529186.6473 | 1167913.0102
97 | 2529167.1323 | 1167857.2663 | 2529167.1804 | 1167857.292
98 | 2529167.1323 | 1167857.2663 | 2529166.1386 | 1167856.7371
99 | 2529179.8124 | 1167863.1965 | 2529169.2493 | 1167858.3938 | 2529167.1804 | 1167857.292
100 | 2529179.8124 | 1167863.1965 | 2529187.4812 | 1167866.6833 | 2529193.3547 | 1167869.9988
101 | 2529193.3547 | 1167869.9988 | 2529193.5706 | 1167870.1207
102 | 2529197.4891 | 1167872.781 | 2529196.0271 | 1167871.5073 | 2529193.5706 | 1167870.1207
103 | 2529197.4891 | 1167872.781 | 2529201.5416 | 1167876.3116 | 2529202.6625 | 1167877.6071
104 | 2529243.2745 | 1167798.475 | 2529252.3431 | 1167806.0612
105 | 2529252.3431 | 1167806.0612 | 2529229.4913 | 1167841.5176
106 | 2529238.066 | 1167774.2004 | 2529238.066 | 1167774.2004 | 2529227.1618 | 1167766.7471 | 2529213.689 | 1167757.6342 | 2529206.332 | 1167749.7944 | 2529203.7034 | 1167742.4101 | 2529203.9387 | 1167733.8136 | 2529209.2577 | 1167722.7 | 2529229.7155 | 1167694.6175
107 | 2529227.8664 | 1167785.5828 | 2529243.2745 | 1167798.475
108 | 2529231.2643 | 1167815.9822 | 2529243.2745 | 1167798.475
109 | 2529211.8352 | 1167834.6665 | 2529229.4913 | 1167841.5176
110 | 2529185.0678 | 1167747.9221 | 2529189.5562 | 1167752.0381 | 2529227.8664 | 1167785.5828
111 | 2529227.8664 | 1167785.5828 | 2529210.593 | 1167809.212
112 | 2529185.0678 | 1167747.9221 | 2529163.657 | 1167727.8079 | 2529155.9112 | 1167720.7621
113 | 2529172.2578 | 1167762.5261 | 2529185.0678 | 1167747.9221
114 | 2529168.073 | 1167781.5085 | 2529171.8394 | 1167776.35 | 2529189.5562 | 1167752.0381 | 2529185.0678 | 1167747.9221
115 | 2529168.073 | 1167781.5085 | 2529168.9069 | 1167791.193 | 2529170.9138 | 1167793.2483 | 2529175.2414 | 1167796.1553
116 | 2529175.2414 | 1167796.1553 | 2529178.9781 | 1167798.6654
117 | 2529155.9112 | 1167720.7621 | 2529145.1131 | 1167734.6086
118 | 2529155.9112 | 1167720.7621 | 2529137.99 | 1167704.4645 | 2529130.2596 | 1167697.4297 | 2529127.9465 | 1167695.378
119 | 2529079.5853 | 1167701.3864 | 2529088.2216 | 1167690.5226 | 2529101.659 | 1167672.0199 | 2529127.9465 | 1167695.378
120 | 2529127.9465 | 1167695.378 | 2529119.3542 | 1167707.4579
121 | 2529079.5853 | 1167701.3864 | 2529074.293 | 1167707.237
122 | 2529079.5853 | 1167701.3864 | 2529063.8169 | 1167687.8541
123 | 2529063.8169 | 1167687.8541 | 2529067.1625 | 1167684.0123

## bus_geodata
| x | y | coords
0 | 2529006.8912 | 1167887.3862
1 | 2528997.2615 | 1167839.4054
2 | 2528958.3879 | 1167827.9586
3 | 2529044.7917 | 1167865.3188
4 | 2528936.1238 | 1167813.6037
5 | 2529069.7628 | 1167896.6579
6 | 2528980.3393 | 1167827.4265
7 | 2528937.2855 | 1167899.9834
8 | 2529084.7743 | 1167909.0207
9 | 2529005.149 | 1167833.3925
10 | 2528988.5594 | 1167856.5842
11 | 2529006.4024 | 1167833.694
12 | 2529079.4785 | 1167933.0476
13 | 2529114.745 | 1167903.4411
14 | 2529126.07 | 1167913.6897
15 | 2529112.732 | 1167873.2723
16 | 2529127.5699 | 1167862.9443
17 | 2528998.3614 | 1167773.933
18 | 2528984.0238 | 1167790.7122
19 | 2529007.827 | 1167752.9646
20 | 2529045.1349 | 1167833.669
21 | 2529023.7782 | 1167738.2333
22 | 2529033.4074 | 1167731.4608
23 | 2529036.9262 | 1167737.0779
24 | 2529046.452 | 1167752.2618
25 | 2529045.2737 | 1167730.5997
26 | 2529057.332 | 1167768.6797
27 | 2529052.3454 | 1167723.699
28 | 2529059.7953 | 1167772.3607
29 | 2529074.6698 | 1167794.464
30 | 2529069.42 | 1167764.9223
31 | 2529085.1886 | 1167784.8564
32 | 2529084.0492 | 1167806.3812
33 | 2529072.7552 | 1167761.7412
34 | 2529085.1952 | 1167807.8372
35 | 2529116.9151 | 1167848.7844
36 | 2529118.618 | 1167850.9877
37 | 2529103.8793 | 1167831.9178
38 | 2529134.9628 | 1167845.9807
39 | 2529103.3801 | 1167831.2717
40 | 2529112.5612 | 1167815.0052
41 | 2529142.2259 | 1167830.9863
42 | 2529151.9363 | 1167849.7928
43 | 2529131.154 | 1167867.226
44 | 2529101.1097 | 1167828.333
45 | 2529158.3748 | 1167852.6024
46 | 2529135.3158 | 1167872.2021
47 | 2529093.9169 | 1167819.0231
48 | 2529132.9266 | 1167923.2027
49 | 2529139.5778 | 1167876.4515
50 | 2529142.0298 | 1167878.7008
51 | 2529146.3397 | 1167882.2846
52 | 2529149.3757 | 1167884.5173
53 | 2529154.1363 | 1167888.0182
54 | 2529156.2002 | 1167889.5359
55 | 2529162.2062 | 1167893.9527
56 | 2529170.1396 | 1167900.1359
57 | 2529163.8031 | 1167907.3207
58 | 2529177.0977 | 1167905.5625
59 | 2529167.0345 | 1167918.9671
60 | 2529148.4732 | 1167944.1956
61 | 2529152.9765 | 1167950.1495
62 | 2529168.6967 | 1167924.809
63 | 2529183.5426 | 1167947.9638
64 | 2529192.0398 | 1167960.3493
65 | 2529181.7202 | 1167909.1676
66 | 2529201.7283 | 1167973.7759
67 | 2529204.2402 | 1167949.9875
68 | 2529167.9634 | 1167970.0448
69 | 2529171.9305 | 1167975.4567
70 | 2529189.7543 | 1167981.5829
71 | 2529214.6996 | 1167941.1042
72 | 2529175.9504 | 1167980.9406
73 | 2529180.7329 | 1167987.4648
74 | 2529246.2391 | 1167917.3408
75 | 2529228.6477 | 1167904.1507
76 | 2529285.224 | 1167898.5371
77 | 2529254.5974 | 1167907.8446
78 | 2529211.7987 | 1167938.1572
79 | 2529207.59 | 1167884.6767
80 | 2529273.9032 | 1167882.9951
81 | 2529207.6309 | 1167933.9233
82 | 2529202.8641 | 1167929.0809
83 | 2529271.6468 | 1167821.509
84 | 2529259.6689 | 1167811.9226
85 | 2529344.9052 | 1167823.0464
86 | 2529243.3481 | 1167860.8469
87 | 2529325.4335 | 1167823.967
88 | 2529198.8263 | 1167924.9789
89 | 2529196.5009 | 1167922.6165
90 | 2529193.8864 | 1167919.9606
91 | 2529190.2462 | 1167916.2626
92 | 2529187.2194 | 1167913.4564
93 | 2529186.6473 | 1167913.0102
94 | 2529167.1323 | 1167857.2663
95 | 2529167.1804 | 1167857.292
96 | 2529166.1386 | 1167856.7371
97 | 2529179.8124 | 1167863.1965
98 | 2529193.3547 | 1167869.9988
99 | 2529193.5706 | 1167870.1207
100 | 2529197.4891 | 1167872.781
101 | 2529202.6625 | 1167877.6071
102 | 2529252.3431 | 1167806.0612
103 | 2529238.066 | 1167774.2004
104 | 2529243.2745 | 1167798.475
105 | 2529229.4913 | 1167841.5176
106 | 2529229.7155 | 1167694.6175
107 | 2529211.8352 | 1167834.6665
108 | 2529227.8664 | 1167785.5828
109 | 2529231.2643 | 1167815.9822
110 | 2529185.0678 | 1167747.9221
111 | 2529210.593 | 1167809.212
112 | 2529168.073 | 1167781.5085
113 | 2529175.2414 | 1167796.1553
114 | 2529155.9112 | 1167720.7621
115 | 2529172.2578 | 1167762.5261
116 | 2529178.9781 | 1167798.6655
117 | 2529145.1131 | 1167734.6086
118 | 2529127.9465 | 1167695.378
119 | 2529046.0248 | 1167705.7858
120 | 2529074.293 | 1167707.237
121 | 2529079.5853 | 1167701.3864
122 | 2529063.8169 | 1167687.8541
123 | 2529119.3542 | 1167707.4579
124 | 2529067.1625 | 1167684.0123
125 | 2529118.618 | 1167850.9877

## line_std_types
| c_nf_per_km | r_ohm_per_km | x_ohm_per_km | max_i_ka | type | q_mm2 | alpha | voltage_rating
NAYY 4x50 SE | 210 | 0.642 | 0.083 | 0.142 | cs | 50 | 0.00403 | LV
NAYY 4x120 SE | 264 | 0.225 | 0.08 | 0.242 | cs | 120 | 0.00403 | LV
NAYY 4x150 SE | 261 | 0.208 | 0.08 | 0.27 | cs | 150 | 0.00403 | LV
NA2XS2Y 1x95 RM/25 12/20 kV | 216 | 0.313 | 0.132 | 0.252 | cs | 95 | 0.00403 | MV
NA2XS2Y 1x185 RM/25 12/20 kV | 273 | 0.161 | 0.117 | 0.362 | cs | 185 | 0.00403 | MV
NA2XS2Y 1x240 RM/25 12/20 kV | 304 | 0.122 | 0.112 | 0.421 | cs | 240 | 0.00403 | MV
NA2XS2Y 1x95 RM/25 6/10 kV | 315 | 0.313 | 0.123 | 0.249 | cs | 95 | 0.00403 | MV
NA2XS2Y 1x185 RM/25 6/10 kV | 406 | 0.161 | 0.11 | 0.358 | cs | 185 | 0.00403 | MV
NA2XS2Y 1x240 RM/25 6/10 kV | 456 | 0.122 | 0.105 | 0.416 | cs | 240 | 0.00403 | MV
NA2XS2Y 1x150 RM/25 12/20 kV | 250 | 0.206 | 0.116 | 0.319 | cs | 150 | 0.00403 | MV
NA2XS2Y 1x120 RM/25 12/20 kV | 230 | 0.253 | 0.119 | 0.283 | cs | 120 | 0.00403 | MV
NA2XS2Y 1x70 RM/25 12/20 kV | 190 | 0.443 | 0.132 | 0.22 | cs | 70 | 0.00403 | MV
NA2XS2Y 1x150 RM/25 6/10 kV | 360 | 0.206 | 0.11 | 0.315 | cs | 150 | 0.00403 | MV
NA2XS2Y 1x120 RM/25 6/10 kV | 340 | 0.253 | 0.113 | 0.28 | cs | 120 | 0.00403 | MV
NA2XS2Y 1x70 RM/25 6/10 kV | 280 | 0.443 | 0.123 | 0.217 | cs | 70 | 0.00403 | MV
N2XS(FL)2Y 1x120 RM/35 64/110 kV | 112 | 0.153 | 0.166 | 0.366 | cs | 120 | 0.00393 | HV
N2XS(FL)2Y 1x185 RM/35 64/110 kV | 125 | 0.099 | 0.156 | 0.457 | cs | 185 | 0.00393 | HV
N2XS(FL)2Y 1x240 RM/35 64/110 kV | 135 | 0.075 | 0.149 | 0.526 | cs | 240 | 0.00393 | HV
N2XS(FL)2Y 1x300 RM/35 64/110 kV | 144 | 0.06 | 0.144 | 0.588 | cs | 300 | 0.00393 | HV
15-AL1/3-ST1A 0.4 | 11 | 1.8769 | 0.35 | 0.105 | ol | 16 | 0.00403 | LV
24-AL1/4-ST1A 0.4 | 11.25 | 1.2012 | 0.335 | 0.14 | ol | 24 | 0.00403 | LV
48-AL1/8-ST1A 0.4 | 12.2 | 0.5939 | 0.3 | 0.21 | ol | 48 | 0.00403 | LV
94-AL1/15-ST1A 0.4 | 13.2 | 0.306 | 0.29 | 0.35 | ol | 94 | 0.00403 | LV
34-AL1/6-ST1A 10.0 | 9.7 | 0.8342 | 0.36 | 0.17 | ol | 34 | 0.00403 | MV
48-AL1/8-ST1A 10.0 | 10.1 | 0.5939 | 0.35 | 0.21 | ol | 48 | 0.00403 | MV
70-AL1/11-ST1A 10.0 | 10.4 | 0.4132 | 0.339 | 0.29 | ol | 70 | 0.00403 | MV
94-AL1/15-ST1A 10.0 | 10.75 | 0.306 | 0.33 | 0.35 | ol | 94 | 0.00403 | MV
122-AL1/20-ST1A 10.0 | 11.1 | 0.2376 | 0.323 | 0.41 | ol | 122 | 0.00403 | MV
149-AL1/24-ST1A 10.0 | 11.25 | 0.194 | 0.315 | 0.47 | ol | 149 | 0.00403 | MV
34-AL1/6-ST1A 20.0 | 9.15 | 0.8342 | 0.382 | 0.17 | ol | 34 | 0.00403 | MV
48-AL1/8-ST1A 20.0 | 9.5 | 0.5939 | 0.372 | 0.21 | ol | 48 | 0.00403 | MV
70-AL1/11-ST1A 20.0 | 9.7 | 0.4132 | 0.36 | 0.29 | ol | 70 | 0.00403 | MV
94-AL1/15-ST1A 20.0 | 10 | 0.306 | 0.35 | 0.35 | ol | 94 | 0.00403 | MV
122-AL1/20-ST1A 20.0 | 10.3 | 0.2376 | 0.344 | 0.41 | ol | 122 | 0.00403 | MV
149-AL1/24-ST1A 20.0 | 10.5 | 0.194 | 0.337 | 0.47 | ol | 149 | 0.00403 | MV
184-AL1/30-ST1A 20.0 | 10.75 | 0.1571 | 0.33 | 0.535 | ol | 184 | 0.00403 | MV
243-AL1/39-ST1A 20.0 | 11 | 0.1188 | 0.32 | 0.645 | ol | 243 | 0.00403 | MV
48-AL1/8-ST1A 110.0 | 8 | 0.5939 | 0.46 | 0.21 | ol | 48 | 0.00403 | HV
70-AL1/11-ST1A 110.0 | 8.4 | 0.4132 | 0.45 | 0.29 | ol | 70 | 0.00403 | HV
94-AL1/15-ST1A 110.0 | 8.65 | 0.306 | 0.44 | 0.35 | ol | 94 | 0.00403 | HV
122-AL1/20-ST1A 110.0 | 8.5 | 0.2376 | 0.43 | 0.41 | ol | 122 | 0.00403 | HV
149-AL1/24-ST1A 110.0 | 8.75 | 0.194 | 0.41 | 0.47 | ol | 149 | 0.00403 | HV
184-AL1/30-ST1A 110.0 | 8.8 | 0.1571 | 0.4 | 0.535 | ol | 184 | 0.00403 | HV
243-AL1/39-ST1A 110.0 | 9 | 0.1188 | 0.39 | 0.645 | ol | 243 | 0.00403 | HV
305-AL1/39-ST1A 110.0 | 9.2 | 0.0949 | 0.38 | 0.74 | ol | 305 | 0.00403 | HV
490-AL1/64-ST1A 110.0 | 9.75 | 0.059 | 0.37 | 0.96 | ol | 490 | 0.00403 | HV
679-AL1/86-ST1A 110.0 | 9.95 | 0.042 | 0.36 | 1.15 | ol | 679 | 0.00403 | HV
490-AL1/64-ST1A 220.0 | 10 | 0.059 | 0.285 | 0.96 | ol | 490 | 0.00403 | HV
679-AL1/86-ST1A 220.0 | 11.7 | 0.042 | 0.275 | 1.15 | ol | 679 | 0.00403 | HV
490-AL1/64-ST1A 380.0 | 11 | 0.059 | 0.253 | 0.96 | ol | 490 | 0.00403 | HV
679-AL1/86-ST1A 380.0 | 14.6 | 0.042 | 0.25 | 1.15 | ol | 679 | 0.00403 | HV

## trafo_std_types
| i0_percent | pfe_kw | vkr_percent | sn_mva | vn_lv_kv | vn_hv_kv | vk_percent | shift_degree | vector_group | tap_side | tap_neutral | tap_min | tap_max | tap_step_degree | tap_step_percent | tap_phase_shifter
160 MVA 380/110 kV | 0.06 | 60 | 0.25 | 160 | 110 | 380 | 12.2 | 0 | Yy0 | hv | 0 | -9 | 9 | 0 | 1.5 | FALSE
100 MVA 220/110 kV | 0.06 | 55 | 0.26 | 100 | 110 | 220 | 12 | 0 | Yy0 | hv | 0 | -9 | 9 | 0 | 1.5 | FALSE
63 MVA 110/20 kV | 0.04 | 22 | 0.32 | 63 | 20 | 110 | 18 | 150 | YNd5 | hv | 0 | -9 | 9 | 0 | 1.5 | FALSE
40 MVA 110/20 kV | 0.05 | 18 | 0.34 | 40 | 20 | 110 | 16.2 | 150 | YNd5 | hv | 0 | -9 | 9 | 0 | 1.5 | FALSE
25 MVA 110/20 kV | 0.07 | 14 | 0.41 | 25 | 20 | 110 | 12 | 150 | YNd5 | hv | 0 | -9 | 9 | 0 | 1.5 | FALSE
63 MVA 110/10 kV | 0.04 | 22 | 0.32 | 63 | 10 | 110 | 18 | 150 | YNd5 | hv | 0 | -9 | 9 | 0 | 1.5 | FALSE
40 MVA 110/10 kV | 0.05 | 18 | 0.34 | 40 | 10 | 110 | 16.2 | 150 | YNd5 | hv | 0 | -9 | 9 | 0 | 1.5 | FALSE
25 MVA 110/10 kV | 0.07 | 14 | 0.41 | 25 | 10 | 110 | 12 | 150 | YNd5 | hv | 0 | -9 | 9 | 0 | 1.5 | FALSE
0.25 MVA 20/0.4 kV | 0.32 | 0.8 | 1.44 | 0.25 | 0.4 | 20 | 6 | 150 | Yzn5 | hv | 0 | -2 | 2 | 0 | 2.5 | FALSE
0.4 MVA 20/0.4 kV | 0.3375 | 1.35 | 1.425 | 0.4 | 0.4 | 20 | 6 | 150 | Dyn5 | hv | 0 | -2 | 2 | 0 | 2.5 | FALSE
0.63 MVA 20/0.4 kV | 0.2619 | 1.65 | 1.206 | 0.63 | 0.4 | 20 | 6 | 150 | Dyn5 | hv | 0 | -2 | 2 | 0 | 2.5 | FALSE
0.25 MVA 10/0.4 kV | 0.24 | 0.6 | 1.2 | 0.25 | 0.4 | 10 | 4 | 150 | Dyn5 | hv | 0 | -2 | 2 | 0 | 2.5 | FALSE
0.4 MVA 10/0.4 kV | 0.2375 | 0.95 | 1.325 | 0.4 | 0.4 | 10 | 4 | 150 | Dyn5 | hv | 0 | -2 | 2 | 0 | 2.5 | FALSE
0.63 MVA 10/0.4 kV | 0.1873 | 1.18 | 1.0794 | 0.63 | 0.4 | 10 | 4 | 150 | Dyn5 | hv | 0 | -2 | 2 | 0 | 2.5 | FALSE

## trafo3w_std_types
| sn_hv_mva | sn_mv_mva | sn_lv_mva | vn_hv_kv | vn_mv_kv | vn_lv_kv | vk_hv_percent | vk_mv_percent | vk_lv_percent | vkr_hv_percent | vkr_mv_percent | vkr_lv_percent | pfe_kw | i0_percent | shift_mv_degree | shift_lv_degree | vector_group | tap_side | tap_neutral | tap_min | tap_max | tap_step_percent
63/25/38 MVA 110/20/10 kV | 63 | 25 | 38 | 110 | 20 | 10 | 10.4 | 10.4 | 10.4 | 0.28 | 0.32 | 0.35 | 35 | 0.89 | 0 | 0 | YN0yn0yn0 | hv | 0 | -10 | 10 | 1.2
63/25/38 MVA 110/10/10 kV | 63 | 25 | 38 | 110 | 10 | 10 | 10.4 | 10.4 | 10.4 | 0.28 | 0.32 | 0.35 | 35 | 0.89 | 0 | 0 | YN0yn0yn0 | hv | 0 | -10 | 10 | 1.2

## fuse_std_types
| fuse_type | i_rated_a | t_avg | t_min | t_total | x_avg | x_min | x_total
HV 100A | HV 100A | 100 | 0 | [10.0, 3.64, 0.854, 0.281, 0.1, 0.0531, 0.022, 0.01] | [10.0, 4.267, 1.21, 0.403, 0.1, 0.058, 0.022, 0.01] | 0 | [300.0, 350.0, 450.0, 550.0, 700.0, 850.0, 1200.0, 1752.0] | [600.0, 700.0, 900.0, 1150.0, 1665.0, 2000.0, 3000.0, 4313.0]
HV 10A | HV 10A | 10 | 0 | [10.0, 1675.0, 0.344, 0.156, 0.1, 0.0417, 0.0171, 0.01] | [10.0, 1.3, 0.3, 0.155, 0.1, 0.0555, 0.023, 0.01] | 0 | [30.0, 32.0, 35.0, 37.0, 39.0, 50.0, 70.0, 88.0] | [60.0, 70.0, 80.0, 87.0, 94.0, 110.0, 150.0, 216.0]
HV 125A | HV 125A | 125 | 0 | [10.0, 1.82, 0.344, 0.1, 0.0467, 0.0269, 0.01] | [10.0, 2.478, 0.426, 0.1, 0.0427, 0.0211, 0.01] | 0 | [375.0, 500.0, 700.0, 925.0, 1200.0, 1500.0, 2341.0] | [750.0, 1000.0, 1500.0, 2200.0, 3000.0, 4000.0, 5765.0]
HV 160A | HV 160A | 160 | 0 | [10.0, 4.15, 1.03, 0.198, 0.1, 0.051, 0.0172, 0.01] | [10.0, 2.3, 0.734, 0.274, 0.1, 0.046, 0.0177, 0.01] | 0 | [480.0, 550.0, 700.0, 1000.0, 1260.0, 1600.0, 2500.0, 3227.0] | [960.0, 1300.0, 1700.0, 2200.0, 2996.0, 4000.0, 6000.0, 7946.0]
HV 16A | HV 16A | 16 | 0 | [10.0, 0.352, 0.164, 0.1, 0.0649, 0.0342, 0.01] | [10.0, 2.34, 0.722, 0.181, 0.1, 0.055, 0.0296, 0.01] | 0 | [48.0, 60.0, 65.0, 71.0, 80.0, 100.0, 162.0] | [96.0, 110.0, 125.0, 150.0, 168.0, 200.0, 250.0, 398.0]
HV 200A | HV 200A | 200 | 0 | [10.0, 4.267, 1.21, 0.403, 0.1, 0.058, 0.022, 0.01] | [10.0, 3.73, 1.654, 0.328, 0.1, 0.0531, 0.019, 0.01] | 0 | [600.0, 700.0, 900.0, 1150.0, 1665.0, 2000.0, 3000.0, 4313.0] | [1200.0, 1500.0, 1800.0, 2700.0, 3960.0, 5000.0, 7500.0, 10620.0]
HV 20A | HV 20A | 20 | 0 | [10.0, 1.3, 0.3, 0.155, 0.1, 0.0555, 0.023, 0.01] | [10.0, 1.3, 0.161, 0.1, 0.0611, 0.0399, 0.0141, 0.01] | 0 | [60.0, 70.0, 80.0, 87.0, 94.0, 110.0, 150.0, 216.0] | [120.0, 150.0, 200.0, 223.0, 260.0, 300.0, 450.0, 532.0]
HV 25A | HV 25A | 25 | 0 | [10.0, 2.512, 0.833, 0.299, 0.1, 0.0372, 0.0223, 0.01] | [10.0, 3.125, 0.597, 0.198, 0.1, 0.0378, 0.022, 0.01] | 0 | [75.0, 82.0, 90.0, 100.0, 124.0, 170.0, 200.0, 289.0] | [150.0, 170.0, 210.0, 250.0, 294.0, 400.0, 500.0, 711.0]
HV 31.5A | HV 31.5A | 31.5 | 0 | [10.0, 2.34, 0.722, 0.181, 0.1, 0.055, 0.0296, 0.01] | [10.0, 2.84, 0.368, 0.164, 0.1, 0.0621, 0.0378, 0.0195, 0.01] | 0 | [95.0, 110.0, 125.0, 150.0, 165.0, 200.0, 250.0, 390.0] | [189.0, 220.0, 300.0, 350.0, 393.0, 450.0, 530.0, 700.0, 960.0]
HV 40A | HV 40A | 40 | 0 | [10.0, 1.3, 0.161, 0.1, 0.0611, 0.0399, 0.0141, 0.01] | [10.0, 2.05, 0.369, 0.198, 0.1, 0.051, 0.0298, 0.01] | 0 | [120.0, 150.0, 200.0, 223.0, 260.0, 300.0, 450.0, 532.0] | [240.0, 300.0, 400.0, 450.0, 530.0, 650.0, 800.0, 1311.0]
HV 50A | HV 50A | 50 | 0 | [10.0, 3.215, 0.597, 0.198, 0.1, 0.0378, 0.022, 0.01] | [10.0, 3.64, 0.854, 0.281, 0.1, 0.0531, 0.022, 0.01] | 0 | [150.0, 170.0, 210.0, 250.0, 294.0, 400.0, 500.0, 711.0] | [300.0, 350.0, 450.0, 550.0, 700.0, 850.0, 1200.0, 1752.0]
HV 6.3A | HV 6.3A | 6.3 | 0 | [10.0, 1.39, 0.344, 0.168, 0.1, 0.056, 0.0263, 0.01] | [10.0, 1.711, 0.516, 0.198, 0.1, 0.0634, 0.0303, 0.01] | 0 | [19.0, 19.5, 20.4, 20.8, 22.0, 25.0, 32.0, 48.0] | [38.0, 40.0, 43.0, 48.0, 53.0, 60.0, 75.0, 118.0]
HV 63A | HV 63A | 63 | 0 | [10.0, 2.84, 0.368, 0.164, 0.1, 0.0621, 0.0378, 0.0195, 0.01] | [10.0, 1.82, 0.344, 0.1, 0.0467, 0.0269, 0.01] | 0 | [189.0, 220.0, 300.0, 350.0, 393.0, 450.0, 530.0, 700.0, 961.0] | [378.0, 500.0, 700.0, 934.0, 1200.0, 1500.0, 2366.0]
HV 80A | HV 80A | 80 | 0 | [10.0, 2.05, 0.369, 0.198, 0.1, 0.051, 0.0298, 0.01] | [10.0, 4.15, 1.03, 0.198, 0.1, 0.051, 0.0172, 0.01] | 0 | [240.0, 300.0, 400.0, 450.0, 530.0, 650.0, 800.0, 1311.0] | [480.0, 550.0, 700.0, 1000.0, 1260.0, 1600.0, 2500.0, 3227.0]
Siemens NH-1-100 | Siemens NH-1-100 | 100 | [5400.0, 2000.0, 400.0, 20.0, 1.0, 0.2, 0.012, 0.004] | 0 | 0 | [150.0, 190.0, 250.0, 430.0, 900.0, 1250.0, 2700.0, 3600.0] | 0 | 0
Siemens NH-1-125 | Siemens NH-1-125 | 125 | [4800.0, 120.0, 7.0, 0.1, 0.004] | 0 | 0 | [180.0, 400.0, 740.0, 2000.0, 4250.0] | 0 | 0
Siemens NH-1-16 | Siemens NH-1-16 | 16 | [4000.0, 400.0, 2.0, 0.1, 0.04, 0.01] | 0 | 0 | [26.0, 35.0, 75.0, 150.0, 200.0, 300.0] | 0 | 0
Siemens NH-1-160 | Siemens NH-1-160 | 160 | [4800.0, 120.0, 7.0, 0.1, 0.004] | 0 | 0 | [210.0, 500.0, 900.0, 2300.0, 5000.0] | 0 | 0
Siemens NH-1-25 | Siemens NH-1-25 | 25 | [4000.0, 1000.0, 10.0, 0.2, 0.02, 0.01] | 0 | 0 | [40.0, 50.0, 100.0, 210.0, 400.0, 500.0] | 0 | 0
Siemens NH-1-50 | Siemens NH-1-50 | 50 | [4000.0, 40.0, 4.0, 1.0, 0.02, 0.01] | 0 | 0 | [86.0, 200.0, 300.0, 400.0, 1000.0, 1280.0] | 0 | 0
Siemens NH-1-63 | Siemens NH-1-63 | 63 | [4000.0, 100.0, 10.0, 2.0, 0.04, 0.01] | 0 | 0 | [100.0, 200.0, 300.0, 400.0, 1000.0, 1500.0] | 0 | 0
Siemens NH-1-80 | Siemens NH-1-80 | 80 | [4800.0, 120.0, 7.0, 0.1, 0.01] | 0 | 0 | [150.58, 250.0, 450.0, 1150.0, 2470.0] | 0 | 0
Siemens NH-2-1000 | Siemens NH-2-1000 | 1000 | [4800.0, 120.0, 7.0, 0.1, 0.004] | 0 | 0 | [1900.0, 3500.0, 8400.0, 24000.0, 52000.0] | 0 | 0
Siemens NH-2-200 | Siemens NH-2-200 | 200 | [4800.0, 120.0, 7.0, 0.1, 0.004] | 0 | 0 | [280.0, 650.0, 1200.0, 3000.0, 7000.0] | 0 | 0
Siemens NH-2-224 | Siemens NH-2-224 | 224 | [4800.0, 120.0, 7.0, 0.2, 0.04, 0.004] | 0 | 0 | [400.0, 750.0, 1453.0, 3025.0, 4315.0, 7600.0] | 0 | 0
Siemens NH-2-250 | Siemens NH-2-250 | 250 | [4800.0, 120.0, 7.0, 0.1, 0.004] | 0 | 0 | [450.0, 800.0, 1650.0, 4000.0, 8500.0] | 0 | 0
Siemens NH-2-315 | Siemens NH-2-315 | 315 | [4800.0, 120.0, 7.0, 0.1, 0.004] | 0 | 0 | [550.0, 920.0, 1900.0, 5000.0, 11000.0] | 0 | 0
Siemens NH-2-355 | Siemens NH-2-355 | 355 | [4800.0, 120.0, 6.0, 0.1, 0.004] | 0 | 0 | [650.0, 1116.27, 2350.0, 5840.0, 12790.0] | 0 | 0
Siemens NH-2-400 | Siemens NH-2-400 | 400 | [4800.0, 120.0, 7.0, 0.1, 0.004] | 0 | 0 | [720.0, 1350.0, 2800.0, 6500.0, 15000.0] | 0 | 0
Siemens NH-2-425 | Siemens NH-2-425 | 425 | [4800.0, 120.0, 7.0, 0.1, 0.004] | 0 | 0 | [850.0, 1500.0, 3050.0, 7500.0, 16500.0] | 0 | 0
Siemens NH-2-630 | Siemens NH-2-630 | 630 | [4800.0, 120.0, 7.0, 0.1, 0.004] | 0 | 0 | [1200.0, 2000.0, 4800.0, 12000.0, 26000.0] | 0 | 0

## dtypes
| element | column | dtype
0 | bus | name | object
1 | bus | vn_kv | float64
2 | bus | type | object
3 | bus | zone | object
4 | bus | in_service | bool
5 | load | name | object
6 | load | bus | uint32
7 | load | p_mw | float64
8 | load | q_mvar | float64
9 | load | const_z_percent | float64
10 | load | const_i_percent | float64
11 | load | sn_mva | float64
12 | load | scaling | float64
13 | load | in_service | bool
14 | load | type | object
15 | ext_grid | name | object
16 | ext_grid | bus | uint32
17 | ext_grid | vm_pu | float64
18 | ext_grid | va_degree | float64
19 | ext_grid | slack_weight | float64
20 | ext_grid | in_service | bool
21 | line | name | object
22 | line | std_type | object
23 | line | from_bus | uint32
24 | line | to_bus | uint32
25 | line | length_km | float64
26 | line | r_ohm_per_km | float64
27 | line | x_ohm_per_km | float64
28 | line | c_nf_per_km | float64
29 | line | g_us_per_km | float64
30 | line | max_i_ka | float64
31 | line | df | float64
32 | line | parallel | uint32
33 | line | type | object
34 | line | in_service | bool
35 | trafo | name | object
36 | trafo | std_type | object
37 | trafo | hv_bus | uint32
38 | trafo | lv_bus | uint32
39 | trafo | sn_mva | float64
40 | trafo | vn_hv_kv | float64
41 | trafo | vn_lv_kv | float64
42 | trafo | vk_percent | float64
43 | trafo | vkr_percent | float64
44 | trafo | pfe_kw | float64
45 | trafo | i0_percent | float64
46 | trafo | shift_degree | float64
47 | trafo | tap_side | object
48 | trafo | tap_neutral | int32
49 | trafo | tap_min | int32
50 | trafo | tap_max | int32
51 | trafo | tap_step_percent | float64
52 | trafo | tap_step_degree | float64
53 | trafo | tap_pos | int32
54 | trafo | tap_phase_shifter | bool
55 | trafo | parallel | uint32
56 | trafo | df | float64
57 | trafo | in_service | bool
58 | line_geodata | coords | object
59 | bus_geodata | x | float64
60 | bus_geodata | y | float64
61 | bus_geodata | coords | object

## parameters
| version | format_version | converged | OPF_converged | name | f_hz | sn_mva
0 | 2.14.6 | 2.14.0 | FALSE | FALSE |  | 50 | 1