## bus
| name | vn_kv | type | zone | in_service
0 | bus_LV_55-10_0_4_node_0 | 0.4 | n |  | TRUE
1 | bus_LV_55-10_0_4_node_1 | 0.4 | n |  | TRUE
2 | bus_LV_55-10_0_4_node_2 | 0.4 | n |  | TRUE
3 | bus_LV_55-10_0_4_node_3 | 0.4 | n |  | TRUE
4 | bus_LV_55-10_0_4_node_117 | 0.4 | n |  | TRUE
5 | bus_LV_55-10_0_4_node_56 | 0.4 | n |  | TRUE
6 | bus_LV_55-10_0_4_node_12 | 0.4 | n |  | TRUE
7 | bus_LV_55-10_0_4_node_54 | 0.4 | n |  | TRUE
8 | bus_LV_55-10_0_4_node_10 | 0.4 | n |  | TRUE
9 | bus_LV_55-10_0_4_node_4 | 0.4 | n |  | TRUE
10 | bus_LV_55-10_0_4_node_5 | 0.4 | n |  | TRUE
11 | bus_LV_55-10_0_4_node_6 | 0.4 | n |  | TRUE
12 | bus_LV_55-10_0_4_node_7 | 0.4 | n |  | TRUE
13 | bus_LV_55-10_0_4_node_8 | 0.4 | n |  | TRUE
14 | bus_LV_55-10_0_4_node_9 | 0.4 | n |  | TRUE
15 | bus_LV_55-10_0_4_node_124 | 0.4 | n |  | TRUE
16 | bus_LV_55-10_0_4_node_123 | 0.4 | n |  | TRUE
17 | bus_LV_55-10_0_4_node_11 | 0.4 | n |  | TRUE
18 | bus_LV_55-10_0_4_node_127 | 0.4 | n |  | TRUE
19 | bus_LV_55-10_0_4_node_30 | 0.4 | n |  | TRUE
20 | bus_LV_55-10_0_4_node_31 | 0.4 | n |  | TRUE
21 | bus_LV_55-10_0_4_node_29 | 0.4 | n |  | TRUE
22 | bus_LV_55-10_0_4_node_102 | 0.4 | n |  | TRUE
23 | bus_LV_55-10_0_4_node_21 | 0.4 | n |  | TRUE
24 | bus_LV_55-10_0_4_node_19 | 0.4 | n |  | TRUE
25 | bus_LV_55-10_0_4_node_25 | 0.4 | n |  | TRUE
26 | bus_LV_55-10_0_4_node_27 | 0.4 | n |  | TRUE
27 | bus_LV_55-10_0_4_node_23 | 0.4 | n |  | TRUE
28 | bus_LV_55-10_0_4_node_100 | 0.4 | n |  | TRUE
29 | bus_LV_55-10_0_4_node_104 | 0.4 | n |  | TRUE
30 | bus_LV_55-10_0_4_node_17 | 0.4 | n |  | TRUE
31 | bus_LV_55-10_0_4_node_28 | 0.4 | n |  | TRUE
32 | bus_LV_55-10_0_4_node_13 | 0.4 | n |  | TRUE
33 | bus_LV_55-10_0_4_node_14 | 0.4 | n |  | TRUE
34 | bus_LV_55-10_0_4_node_15 | 0.4 | n |  | TRUE
35 | bus_LV_55-10_0_4_node_16 | 0.4 | n |  | TRUE
36 | bus_LV_55-10_0_4_node_26 | 0.4 | n |  | TRUE
37 | bus_LV_55-10_0_4_node_60 | 0.4 | n |  | TRUE
38 | bus_LV_55-10_0_4_node_24 | 0.4 | n |  | TRUE
39 | bus_LV_55-10_0_4_node_122 | 0.4 | n |  | TRUE
40 | bus_LV_55-10_0_4_node_121 | 0.4 | n |  | TRUE
41 | bus_LV_55-10_0_4_node_18 | 0.4 | n |  | TRUE
42 | bus_LV_55-10_0_4_node_20 | 0.4 | n |  | TRUE
43 | bus_LV_55-10_0_4_node_22 | 0.4 | n |  | TRUE
44 | bus_LV_55-10_0_4_node_103 | 0.4 | n |  | TRUE
45 | bus_LV_55-10_0_4_node_58 | 0.4 | n |  | TRUE
46 | bus_LV_55-10_0_4_node_85 | 0.4 | n |  | TRUE
47 | bus_LV_55-10_0_4_node_32 | 0.4 | n |  | TRUE
48 | bus_LV_55-10_0_4_node_33 | 0.4 | n |  | TRUE
49 | bus_LV_55-10_0_4_node_34 | 0.4 | n |  | TRUE
50 | bus_LV_55-10_0_4_node_35 | 0.4 | n |  | TRUE
51 | bus_LV_55-10_0_4_node_76 | 0.4 | n |  | TRUE
52 | bus_LV_55-10_0_4_node_75 | 0.4 | n |  | TRUE
53 | bus_LV_55-10_0_4_node_48 | 0.4 | n |  | TRUE
54 | bus_LV_55-10_0_4_node_45 | 0.4 | n |  | TRUE
55 | bus_LV_55-10_0_4_node_79 | 0.4 | n |  | TRUE
56 | bus_LV_55-10_0_4_node_74 | 0.4 | n |  | TRUE
57 | bus_LV_55-10_0_4_node_51 | 0.4 | n |  | TRUE
58 | bus_LV_55-10_0_4_node_46 | 0.4 | n |  | TRUE
59 | bus_LV_55-10_0_4_node_36 | 0.4 | n |  | TRUE
60 | bus_LV_55-10_0_4_node_37 | 0.4 | n |  | TRUE
61 | bus_LV_55-10_0_4_node_38 | 0.4 | n |  | TRUE
62 | bus_LV_55-10_0_4_node_90 | 0.4 | n |  | TRUE
63 | bus_LV_55-10_0_4_node_128 | 0.4 | n |  | TRUE
64 | bus_LV_55-10_0_4_node_88 | 0.4 | n |  | TRUE
65 | bus_LV_55-10_0_4_node_91 | 0.4 | n |  | TRUE
66 | bus_LV_55-10_0_4_node_92 | 0.4 | n |  | TRUE
67 | bus_LV_55-10_0_4_node_129 | 0.4 | n |  | TRUE
68 | bus_LV_55-10_0_4_node_86 | 0.4 | n |  | TRUE
69 | bus_LV_55-10_0_4_node_39 | 0.4 | n |  | TRUE
70 | bus_LV_55-10_0_4_node_40 | 0.4 | n |  | TRUE
71 | bus_LV_55-10_0_4_node_41 | 0.4 | n |  | TRUE
72 | bus_LV_55-10_0_4_node_42 | 0.4 | n |  | TRUE
73 | bus_LV_55-10_0_4_node_43 | 0.4 | n |  | TRUE
74 | bus_LV_55-10_0_4_node_44 | 0.4 | n |  | TRUE
75 | bus_LV_55-10_0_4_node_130 | 0.4 | n |  | TRUE
76 | bus_LV_55-10_0_4_node_70 | 0.4 | n |  | TRUE
77 | bus_LV_55-10_0_4_node_53 | 0.4 | n |  | TRUE
78 | bus_LV_55-10_0_4_node_69 | 0.4 | n |  | TRUE
79 | bus_LV_55-10_0_4_node_47 | 0.4 | n |  | TRUE
80 | bus_LV_55-10_0_4_node_49 | 0.4 | n |  | TRUE
81 | bus_LV_55-10_0_4_node_50 | 0.4 | n |  | TRUE
82 | bus_LV_55-10_0_4_node_120 | 0.4 | n |  | TRUE
83 | bus_LV_55-10_0_4_node_52 | 0.4 | n |  | TRUE
84 | bus_LV_55-10_0_4_node_118 | 0.4 | n |  | TRUE
85 | bus_LV_55-10_0_4_node_55 | 0.4 | n |  | TRUE
86 | bus_LV_55-10_0_4_node_59 | 0.4 | n |  | TRUE
87 | bus_LV_55-10_0_4_node_119 | 0.4 | n |  | TRUE
88 | bus_LV_55-10_0_4_node_87 | 0.4 | n |  | TRUE
89 | bus_LV_55-10_0_4_node_61 | 0.4 | n |  | TRUE
90 | bus_LV_55-10_0_4_node_62 | 0.4 | n |  | TRUE
91 | bus_LV_55-10_0_4_node_63 | 0.4 | n |  | TRUE
92 | bus_LV_55-10_0_4_node_64 | 0.4 | n |  | TRUE
93 | bus_LV_55-10_0_4_node_73 | 0.4 | n |  | TRUE
94 | bus_LV_55-10_0_4_node_107 | 0.4 | n |  | TRUE
95 | bus_LV_55-10_0_4_node_110 | 0.4 | n |  | TRUE
96 | bus_LV_55-10_0_4_node_65 | 0.4 | n |  | TRUE
97 | bus_LV_55-10_0_4_node_66 | 0.4 | n |  | TRUE
98 | bus_LV_55-10_0_4_node_68 | 0.4 | n |  | TRUE
99 | bus_LV_55-10_0_4_node_71 | 0.4 | n |  | TRUE
100 | bus_LV_55-10_0_4_node_72 | 0.4 | n |  | TRUE
101 | bus_LV_55-10_0_4_node_105 | 0.4 | n |  | TRUE
102 | bus_LV_55-10_0_4_node_111 | 0.4 | n |  | TRUE
103 | bus_LV_55-10_0_4_node_77 | 0.4 | n |  | TRUE
104 | bus_LV_55-10_0_4_node_78 | 0.4 | n |  | TRUE
105 | bus_LV_55-10_0_4_node_80 | 0.4 | n |  | TRUE
106 | bus_LV_55-10_0_4_node_81 | 0.4 | n |  | TRUE
107 | bus_LV_55-10_0_4_node_82 | 0.4 | n |  | TRUE
108 | bus_LV_55-10_0_4_node_83 | 0.4 | n |  | TRUE
109 | bus_LV_55-10_0_4_node_84 | 0.4 | n |  | TRUE
110 | bus_LV_55-10_0_4_node_89 | 0.4 | n |  | TRUE
111 | bus_LV_55-10_0_4_node_98 | 0.4 | n |  | TRUE
112 | bus_LV_55-10_0_4_node_96 | 0.4 | n |  | TRUE
113 | bus_LV_55-10_0_4_node_99 | 0.4 | n |  | TRUE
114 | bus_LV_55-10_0_4_node_125 | 0.4 | n |  | TRUE
115 | bus_LV_55-10_0_4_node_126 | 0.4 | n |  | TRUE
116 | bus_LV_55-10_0_4_node_93 | 0.4 | n |  | TRUE
117 | bus_LV_55-10_0_4_node_116 | 0.4 | n |  | TRUE
118 | bus_LV_55-10_0_4_node_95 | 0.4 | n |  | TRUE
119 | bus_LV_55-10_0_4_node_108 | 0.4 | n |  | TRUE
120 | bus_LV_55-10_0_4_node_94 | 0.4 | n |  | TRUE
121 | bus_LV_55-10_0_4_node_115 | 0.4 | n |  | TRUE
122 | bus_LV_55-10_0_4_node_97 | 0.4 | n |  | TRUE
123 | bus_LV_55-10_0_4_node_106 | 0.4 | n |  | TRUE
124 | bus_LV_55-10_0_4_node_112 | 0.4 | n |  | TRUE
125 | bus_LV_55-10_0_4_node_113 | 0.4 | n |  | TRUE
126 | bus_LV_55-10_0_4_node_114 | 0.4 | n |  | TRUE
127 | bus_MV_383_0_node_11 | 20 | n |  | TRUE

## load
| name | bus | p_mw | q_mvar | const_z_percent | const_i_percent | sn_mva | scaling | in_service | type
0 | LV_55-10_0_4_load_0 | 0 | 0.013191 | 0.003306 | 0 | 0 |  | 1 | TRUE | wye
1 | LV_55-10_0_4_load_1 | 1 | 0.0067264 | 0.0016858 | 0 | 0 |  | 1 | TRUE | wye
2 | LV_55-10_0_4_load_2 | 2 | 0.0047853 | 0.0011993 | 0 | 0 |  | 1 | TRUE | wye
3 | LV_55-10_0_4_load_3 | 3 | 0.0054245 | 0.0013595 | 0 | 0 |  | 1 | TRUE | wye
4 | LV_55-10_0_4_load_117 | 4 | 0.01247 | 0.0031253 | 0 | 0 |  | 1 | TRUE | wye
5 | LV_55-10_0_4_load_56 | 5 | 0.0058674 | 0.0014705 | 0 | 0 |  | 1 | TRUE | wye
6 | LV_55-10_0_4_load_12 | 6 | 0.0052722 | 0.0013213 | 0 | 0 |  | 1 | TRUE | wye
7 | LV_55-10_0_4_load_10 | 8 | 0.0039252 | 0.00098376 | 0 | 0 |  | 1 | TRUE | wye
8 | LV_55-10_0_4_load_4 | 9 | 0.0028668 | 0.00071848 | 0 | 0 |  | 1 | TRUE | wye
9 | LV_55-10_0_4_load_5 | 10 | 0.0027871 | 0.00069853 | 0 | 0 |  | 1 | TRUE | wye
10 | LV_55-10_0_4_load_7 | 12 | 0.0019911 | 0.00049903 | 0 | 0 |  | 1 | TRUE | wye
11 | LV_55-10_0_4_load_8 | 13 | 0.0029796 | 0.00074675 | 0 | 0 |  | 1 | TRUE | wye
12 | LV_55-10_0_4_load_9 | 14 | 0.006133 | 0.0015371 | 0 | 0 |  | 1 | TRUE | wye
13 | LV_55-10_0_4_load_124 | 15 | 0.0057519 | 0.0014416 | 0 | 0 |  | 1 | TRUE | wye
14 | LV_55-10_0_4_load_123 | 16 | 0.0051861 | 0.0012997 | 0 | 0 |  | 1 | TRUE | wye
15 | LV_55-10_0_4_load_30 | 19 | 0.0017914 | 0.00044897 | 0 | 0 |  | 1 | TRUE | wye
16 | LV_55-10_0_4_load_31 | 20 | 0.0037956 | 0.00095126 | 0 | 0 |  | 1 | TRUE | wye
17 | LV_55-10_0_4_load_29 | 21 | 0.0020165 | 0.00050539 | 0 | 0 |  | 1 | TRUE | wye
18 | LV_55-10_0_4_load_25 | 25 | 0.010692 | 0.0026797 | 0 | 0 |  | 1 | TRUE | wye
19 | LV_55-10_0_4_load_27 | 26 | 0.0015652 | 0.00039226 | 0 | 0 |  | 1 | TRUE | wye
20 | LV_55-10_0_4_load_23 | 27 | 0.0027914 | 0.00069959 | 0 | 0 |  | 1 | TRUE | wye
21 | LV_55-10_0_4_load_100 | 28 | 0.015355 | 0.0038484 | 0 | 0 |  | 1 | TRUE | wye
22 | LV_55-10_0_4_load_104 | 29 | 0.0030594 | 0.00076675 | 0 | 0 |  | 1 | TRUE | wye
23 | LV_55-10_0_4_load_28 | 31 | 0.0017474 | 0.00043794 | 0 | 0 |  | 1 | TRUE | wye
24 | LV_55-10_0_4_load_13 | 32 | 0.002136 | 0.00053534 | 0 | 0 |  | 1 | TRUE | wye
25 | LV_55-10_0_4_load_14 | 33 | 0.007797 | 0.0019541 | 0 | 0 |  | 1 | TRUE | wye
26 | LV_55-10_0_4_load_15 | 34 | 0.0085617 | 0.0021458 | 0 | 0 |  | 1 | TRUE | wye
27 | LV_55-10_0_4_load_16 | 35 | 0.0090945 | 0.0022793 | 0 | 0 |  | 1 | TRUE | wye
28 | LV_55-10_0_4_load_26 | 36 | 0.0028938 | 0.00072525 | 0 | 0 |  | 1 | TRUE | wye
29 | LV_55-10_0_4_load_60 | 37 | 0.0029651 | 0.00074312 | 0 | 0 |  | 1 | TRUE | wye
30 | LV_55-10_0_4_load_24 | 38 | 0.00476 | 0.001193 | 0 | 0 |  | 1 | TRUE | wye
31 | LV_55-10_0_4_load_122 | 39 | 0.0044241 | 0.0011088 | 0 | 0 |  | 1 | TRUE | wye
32 | LV_55-10_0_4_load_18 | 41 | 0.0061242 | 0.0015349 | 0 | 0 |  | 1 | TRUE | wye
33 | LV_55-10_0_4_load_20 | 42 | 0.0056328 | 0.0014117 | 0 | 0 |  | 1 | TRUE | wye
34 | LV_55-10_0_4_load_22 | 43 | 0.0047789 | 0.0011977 | 0 | 0 |  | 1 | TRUE | wye
35 | LV_55-10_0_4_load_103 | 44 | 0.0026048 | 0.00065283 | 0 | 0 |  | 1 | TRUE | wye
36 | LV_55-10_0_4_load_85 | 46 | 0.001696 | 0.00042505 | 0 | 0 |  | 1 | TRUE | wye
37 | LV_55-10_0_4_load_32 | 47 | 0.0020984 | 0.0005259 | 0 | 0 |  | 1 | TRUE | wye
38 | LV_55-10_0_4_load_33 | 48 | 0.0021576 | 0.00054073 | 0 | 0 |  | 1 | TRUE | wye
39 | LV_55-10_0_4_load_76 | 51 | 0.0038296 | 0.00095979 | 0 | 0 |  | 1 | TRUE | wye
40 | LV_55-10_0_4_load_75 | 52 | 0.0019694 | 0.00049358 | 0 | 0 |  | 1 | TRUE | wye
41 | LV_55-10_0_4_load_48 | 53 | 0.0014607 | 0.00036608 | 0 | 0 |  | 1 | TRUE | wye
42 | LV_55-10_0_4_load_45 | 54 | 0.0021471 | 0.00053812 | 0 | 0 |  | 1 | TRUE | wye
43 | LV_55-10_0_4_load_79 | 55 | 0.0018485 | 0.00046329 | 0 | 0 |  | 1 | TRUE | wye
44 | LV_55-10_0_4_load_74 | 56 | 0.002182 | 0.00054686 | 0 | 0 |  | 1 | TRUE | wye
45 | LV_55-10_0_4_load_46 | 58 | 0.0019987 | 0.00050091 | 0 | 0 |  | 1 | TRUE | wye
46 | LV_55-10_0_4_load_37 | 60 | 0.0036536 | 0.00091567 | 0 | 0 |  | 1 | TRUE | wye
47 | LV_55-10_0_4_load_128 | 63 | 0.0022062 | 0.00055293 | 0 | 0 |  | 1 | TRUE | wye
48 | LV_55-10_0_4_load_88 | 64 | 0.0038674 | 0.00096926 | 0 | 0 |  | 1 | TRUE | wye
49 | LV_55-10_0_4_load_92 | 66 | 0.0033984 | 0.00085171 | 0 | 0 |  | 1 | TRUE | wye
50 | LV_55-10_0_4_load_129 | 67 | 0.0052356 | 0.0013122 | 0 | 0 |  | 1 | TRUE | wye
51 | LV_55-10_0_4_load_86 | 68 | 0.0045373 | 0.0011372 | 0 | 0 |  | 1 | TRUE | wye
52 | LV_55-10_0_4_load_39 | 69 | 0.00021911 | 5.4914e-05 | 0 | 0 |  | 1 | TRUE | wye
53 | LV_55-10_0_4_load_40 | 70 | 0.0013436 | 0.00033673 | 0 | 0 |  | 1 | TRUE | wye
54 | LV_55-10_0_4_load_42 | 72 | 0.0009862 | 0.00024717 | 0 | 0 |  | 1 | TRUE | wye
55 | LV_55-10_0_4_load_130 | 75 | 0.00036537 | 9.1569e-05 | 0 | 0 |  | 1 | TRUE | wye
56 | LV_55-10_0_4_load_70 | 76 | 0.0003135 | 7.857e-05 | 0 | 0 |  | 1 | TRUE | wye
57 | LV_55-10_0_4_load_53 | 77 | 0.0019413 | 0.00048654 | 0 | 0 |  | 1 | TRUE | wye
58 | LV_55-10_0_4_load_69 | 78 | 0.00056102 | 0.00014061 | 0 | 0 |  | 1 | TRUE | wye
59 | LV_55-10_0_4_load_47 | 79 | 0.0018669 | 0.00046789 | 0 | 0 |  | 1 | TRUE | wye
60 | LV_55-10_0_4_load_50 | 81 | 0.0053684 | 0.0013455 | 0 | 0 |  | 1 | TRUE | wye
61 | LV_55-10_0_4_load_120 | 82 | 0.011325 | 0.0028384 | 0 | 0 |  | 1 | TRUE | wye
62 | LV_55-10_0_4_load_52 | 83 | 0.001296 | 0.00032481 | 0 | 0 |  | 1 | TRUE | wye
63 | LV_55-10_0_4_load_118 | 84 | 0.015132 | 0.0037924 | 0 | 0 |  | 1 | TRUE | wye
64 | LV_55-10_0_4_load_55 | 85 | 0.0012 | 0.00030074 | 0 | 0 |  | 1 | TRUE | wye
65 | LV_55-10_0_4_load_59 | 86 | 0.0014718 | 0.00036886 | 0 | 0 |  | 1 | TRUE | wye
66 | LV_55-10_0_4_load_119 | 87 | 0.0039505 | 0.00099008 | 0 | 0 |  | 1 | TRUE | wye
67 | LV_55-10_0_4_load_87 | 88 | 0.0019688 | 0.00049343 | 0 | 0 |  | 1 | TRUE | wye
68 | LV_55-10_0_4_load_61 | 89 | 0.0097213 | 0.0024364 | 0 | 0 |  | 1 | TRUE | wye
69 | LV_55-10_0_4_load_63 | 91 | 0.0018604 | 0.00046627 | 0 | 0 |  | 1 | TRUE | wye
70 | LV_55-10_0_4_load_110 | 95 | 0.0034074 | 0.00085396 | 0 | 0 |  | 1 | TRUE | wye
71 | LV_55-10_0_4_load_65 | 96 | 0.00068623 | 0.00017199 | 0 | 0 |  | 1 | TRUE | wye
72 | LV_55-10_0_4_load_66 | 97 | 0.00074487 | 0.00018668 | 0 | 0 |  | 1 | TRUE | wye
73 | LV_55-10_0_4_load_71 | 99 | 0.0007115 | 0.00017832 | 0 | 0 |  | 1 | TRUE | wye
74 | LV_55-10_0_4_load_72 | 100 | 0.0007234 | 0.0001813 | 0 | 0 |  | 1 | TRUE | wye
75 | LV_55-10_0_4_load_105 | 101 | 0.0040911 | 0.0010253 | 0 | 0 |  | 1 | TRUE | wye
76 | LV_55-10_0_4_load_111 | 102 | 0.0033118 | 0.00083002 | 0 | 0 |  | 1 | TRUE | wye
77 | LV_55-10_0_4_load_77 | 103 | 0.0004669 | 0.00011702 | 0 | 0 |  | 1 | TRUE | wye
78 | LV_55-10_0_4_load_78 | 104 | 0.0017972 | 0.00045041 | 0 | 0 |  | 1 | TRUE | wye
79 | LV_55-10_0_4_load_80 | 105 | 0.004413 | 0.001106 | 0 | 0 |  | 1 | TRUE | wye
80 | LV_55-10_0_4_load_81 | 106 | 0.0024184 | 0.0006061 | 0 | 0 |  | 1 | TRUE | wye
81 | LV_55-10_0_4_load_83 | 108 | 0.0023047 | 0.0005776 | 0 | 0 |  | 1 | TRUE | wye
82 | LV_55-10_0_4_load_89 | 110 | 0.0034262 | 0.00085869 | 0 | 0 |  | 1 | TRUE | wye
83 | LV_55-10_0_4_load_98 | 111 | 0.004541 | 0.0011381 | 0 | 0 |  | 1 | TRUE | wye
84 | LV_55-10_0_4_load_96 | 112 | 0.0046595 | 0.0011678 | 0 | 0 |  | 1 | TRUE | wye
85 | LV_55-10_0_4_load_99 | 113 | 0.0025228 | 0.00063227 | 0 | 0 |  | 1 | TRUE | wye
86 | LV_55-10_0_4_load_125 | 114 | 0.0046562 | 0.0011669 | 0 | 0 |  | 1 | TRUE | wye
87 | LV_55-10_0_4_load_126 | 115 | 0.0053802 | 0.0013484 | 0 | 0 |  | 1 | TRUE | wye
88 | LV_55-10_0_4_load_93 | 116 | 0.0052605 | 0.0013184 | 0 | 0 |  | 1 | TRUE | wye
89 | LV_55-10_0_4_load_95 | 118 | 0.0048474 | 0.0012149 | 0 | 0 |  | 1 | TRUE | wye
90 | LV_55-10_0_4_load_108 | 119 | 0.0039809 | 0.00099771 | 0 | 0 |  | 1 | TRUE | wye
91 | LV_55-10_0_4_load_115 | 121 | 0.0032301 | 0.00080953 | 0 | 0 |  | 1 | TRUE | wye
92 | LV_55-10_0_4_load_97 | 122 | 0.0040299 | 0.00101 | 0 | 0 |  | 1 | TRUE | wye
93 | LV_55-10_0_4_load_106 | 123 | 0.0038347 | 0.00096108 | 0 | 0 |  | 1 | TRUE | wye
94 | LV_55-10_0_4_load_112 | 124 | 0.003243 | 0.00081276 | 0 | 0 |  | 1 | TRUE | wye
95 | LV_55-10_0_4_load_113 | 125 | 0.0032763 | 0.00082112 | 0 | 0 |  | 1 | TRUE | wye
96 | LV_55-10_0_4_load_114 | 126 | 0.0030281 | 0.00075892 | 0 | 0 |  | 1 | TRUE | wye

## ext_grid
| name | bus | vm_pu | va_degree | slack_weight | in_service
0 |  | 36 | 1 | 0 | 1 | TRUE

## line
| name | std_type | from_bus | to_bus | length_km | r_ohm_per_km | x_ohm_per_km | c_nf_per_km | g_us_per_km | max_i_ka | df | parallel | type | in_service
0 | LV_55-10_0_4_line_0 |  | 0 | 1 | 0.0031316 | 0.125 | 0.08 | 261 | 0 | 0.364 | 1 | 1 | cs | TRUE
1 | LV_55-10_0_4_line_1 |  | 0 | 2 | 0.018752 | 0.125 | 0.08 | 261 | 0 | 0.364 | 1 | 1 | cs | TRUE
2 | LV_55-10_0_4_line_2 |  | 1 | 3 | 0.019925 | 0.125 | 0.08 | 261 | 0 | 0.364 | 1 | 1 | cs | TRUE
3 | LV_55-10_0_4_line_3 |  | 3 | 6 | 0.0082626 | 0.125 | 0.08 | 261 | 0 | 0.364 | 1 | 1 | cs | TRUE
4 | LV_55-10_0_4_line_4 |  | 4 | 5 | 0.018445 | 0.125 | 0.08 | 261 | 0 | 0.364 | 1 | 1 | cs | TRUE
5 | LV_55-10_0_4_line_5 |  | 5 | 7 | 0.021732 | 0.125 | 0.08 | 261 | 0 | 0.364 | 1 | 1 | cs | TRUE
6 | LV_55-10_0_4_line_6 |  | 6 | 8 | 0.024425 | 0.125 | 0.08 | 261 | 0 | 0.364 | 1 | 1 | cs | TRUE
7 | LV_55-10_0_4_line_7 |  | 7 | 85 | 0.036557 | 0.125 | 0.08 | 261 | 0 | 0.364 | 1 | 3 | cs | TRUE
8 | LV_55-10_0_4_line_8 |  | 7 | 81 | 0.0090987 | 0.125 | 0.08 | 261 | 0 | 0.364 | 1 | 3 | cs | TRUE
9 | LV_55-10_0_4_line_9 |  | 8 | 13 | 0.023458 | 0.125 | 0.08 | 261 | 0 | 0.364 | 1 | 1 | cs | TRUE
10 | LV_55-10_0_4_line_10 |  | 9 | 10 | 0.031211 | 0.125 | 0.08 | 261 | 0 | 0.364 | 1 | 1 | cs | TRUE
11 | LV_55-10_0_4_line_11 |  | 10 | 11 | 0.035064 | 0.125 | 0.08 | 261 | 0 | 0.364 | 1 | 1 | cs | TRUE
12 | LV_55-10_0_4_line_12 |  | 11 | 15 | 0.02844 | 0.125 | 0.08 | 261 | 0 | 0.364 | 1 | 1 | cs | TRUE
13 | LV_55-10_0_4_line_13 |  | 11 | 16 | 0.021221 | 0.125 | 0.08 | 261 | 0 | 0.364 | 1 | 1 | cs | TRUE
14 | LV_55-10_0_4_line_14 |  | 12 | 13 | 0.019436 | 0.125 | 0.08 | 261 | 0 | 0.364 | 1 | 1 | cs | TRUE
15 | LV_55-10_0_4_line_15 |  | 12 | 14 | 0.045015 | 0.125 | 0.08 | 261 | 0 | 0.364 | 1 | 1 | cs | TRUE
16 | LV_55-10_0_4_line_16 |  | 14 | 17 | 0.023917 | 0.125 | 0.08 | 261 | 0 | 0.364 | 1 | 1 | cs | TRUE
17 | LV_55-10_0_4_line_17 |  | 15 | 18 | 0.029377 | 0.125 | 0.08 | 261 | 0 | 0.364 | 1 | 1 | cs | TRUE
18 | LV_55-10_0_4_line_18 |  | 17 | 22 | 0.032198 | 0.125 | 0.08 | 261 | 0 | 0.364 | 1 | 1 | cs | TRUE
19 | LV_55-10_0_4_line_19 |  | 17 | 23 | 0.026458 | 0.125 | 0.08 | 261 | 0 | 0.364 | 1 | 1 | cs | TRUE
20 | LV_55-10_0_4_line_20 |  | 17 | 24 | 0.049374 | 0.125 | 0.08 | 261 | 0 | 0.364 | 1 | 1 | cs | TRUE
21 | LV_55-10_0_4_line_21 |  | 18 | 115 | 0.0161 | 0.125 | 0.08 | 261 | 0 | 0.364 | 1 | 1 | cs | TRUE
22 | LV_55-10_0_4_line_22 |  | 19 | 20 | 0.029025 | 0.125 | 0.08 | 261 | 0 | 0.364 | 1 | 1 | cs | TRUE
23 | LV_55-10_0_4_line_23 |  | 19 | 21 | 0.00083772 | 0.125 | 0.08 | 261 | 0 | 0.364 | 1 | 1 | cs | TRUE
24 | LV_55-10_0_4_line_24 |  | 20 | 46 | 0.011336 | 0.125 | 0.08 | 261 | 0 | 0.364 | 1 | 1 | cs | TRUE
25 | LV_55-10_0_4_line_25 |  | 21 | 31 | 0.012216 | 0.125 | 0.08 | 261 | 0 | 0.364 | 1 | 1 | cs | TRUE
26 | LV_55-10_0_4_line_26 |  | 22 | 28 | 0.016286 | 0.125 | 0.08 | 261 | 0 | 0.364 | 1 | 1 | cs | TRUE
27 | LV_55-10_0_4_line_27 |  | 23 | 29 | 0.026215 | 0.125 | 0.08 | 261 | 0 | 0.364 | 1 | 1 | cs | TRUE
28 | LV_55-10_0_4_line_28 |  | 24 | 30 | 0.038834 | 0.125 | 0.08 | 261 | 0 | 0.364 | 1 | 3 | cs | TRUE
29 | LV_55-10_0_4_line_29 |  | 25 | 26 | 0.0037959 | 0.125 | 0.08 | 261 | 0 | 0.364 | 1 | 1 | cs | TRUE
30 | LV_55-10_0_4_line_30 |  | 25 | 27 | 0.023261 | 0.125 | 0.08 | 261 | 0 | 0.364 | 1 | 1 | cs | TRUE
31 | LV_55-10_0_4_line_31 |  | 26 | 31 | 0.014364 | 0.125 | 0.08 | 261 | 0 | 0.364 | 1 | 1 | cs | TRUE
32 | LV_55-10_0_4_line_32 |  | 26 | 42 | 0.06591 | 0.125 | 0.08 | 261 | 0 | 0.364 | 1 | 1 | cs | TRUE
33 | LV_55-10_0_4_line_33 |  | 27 | 43 | 0.0089448 | 0.125 | 0.08 | 261 | 0 | 0.364 | 1 | 1 | cs | TRUE
34 | LV_55-10_0_4_line_34 |  | 28 | 114 | 0.035343 | 0.125 | 0.08 | 261 | 0 | 0.364 | 1 | 1 | cs | TRUE
35 | LV_55-10_0_4_line_35 |  | 28 | 113 | 0.03126 | 0.125 | 0.08 | 261 | 0 | 0.364 | 1 | 1 | cs | TRUE
36 | LV_55-10_0_4_line_36 |  | 29 | 44 | 0.022399 | 0.125 | 0.08 | 261 | 0 | 0.364 | 1 | 1 | cs | TRUE
37 | LV_55-10_0_4_line_37 |  | 30 | 39 | 0.032166 | 0.125 | 0.08 | 261 | 0 | 0.364 | 1 | 3 | cs | TRUE
38 | LV_55-10_0_4_line_38 |  | 30 | 34 | 0.02684 | 0.125 | 0.08 | 261 | 0 | 0.364 | 1 | 1 | cs | TRUE
39 | LV_55-10_0_4_line_39 |  | 32 | 33 | 0.011739 | 0.125 | 0.08 | 261 | 0 | 0.364 | 1 | 1 | cs | TRUE
40 | LV_55-10_0_4_line_40 |  | 32 | 34 | 0.010801 | 0.125 | 0.08 | 261 | 0 | 0.364 | 1 | 1 | cs | TRUE
41 | LV_55-10_0_4_line_41 |  | 33 | 35 | 0.0058932 | 0.125 | 0.08 | 261 | 0 | 0.364 | 1 | 1 | cs | TRUE
42 | LV_55-10_0_4_line_42 |  | 36 | 37 | 0.018091 | 0.125 | 0.08 | 261 | 0 | 0.364 | 1 | 3 | cs | TRUE
43 | LV_55-10_0_4_line_43 |  | 36 | 38 | 0.026915 | 0.125 | 0.08 | 261 | 0 | 0.364 | 1 | 1 | cs | TRUE
44 | LV_55-10_0_4_line_44 |  | 37 | 45 | 0.012535 | 0.125 | 0.08 | 261 | 0 | 0.364 | 1 | 3 | cs | TRUE
45 | LV_55-10_0_4_line_45 |  | 38 | 43 | 0.0089681 | 0.125 | 0.08 | 261 | 0 | 0.364 | 1 | 1 | cs | TRUE
46 | LV_55-10_0_4_line_46 |  | 39 | 40 | 0.049896 | 0.125 | 0.08 | 261 | 0 | 0.364 | 1 | 3 | cs | TRUE
47 | LV_55-10_0_4_line_47 |  | 40 | 87 | 0.012291 | 0.125 | 0.08 | 261 | 0 | 0.364 | 1 | 3 | cs | TRUE
48 | LV_55-10_0_4_line_48 |  | 41 | 42 | 0.0010644 | 0.125 | 0.08 | 261 | 0 | 0.364 | 1 | 1 | cs | TRUE
49 | LV_55-10_0_4_line_49 |  | 45 | 86 | 0.032799 | 0.125 | 0.08 | 261 | 0 | 0.364 | 1 | 1 | cs | TRUE
50 | LV_55-10_0_4_line_50 |  | 45 | 85 | 0.010152 | 0.125 | 0.08 | 261 | 0 | 0.364 | 1 | 3 | cs | TRUE
51 | LV_55-10_0_4_line_51 |  | 47 | 48 | 0.015615 | 0.125 | 0.08 | 261 | 0 | 0.364 | 1 | 1 | cs | TRUE
52 | LV_55-10_0_4_line_52 |  | 48 | 49 | 0.035091 | 0.125 | 0.08 | 261 | 0 | 0.364 | 1 | 1 | cs | TRUE
53 | LV_55-10_0_4_line_53 |  | 48 | 50 | 0.027547 | 0.125 | 0.08 | 261 | 0 | 0.364 | 1 | 1 | cs | TRUE
54 | LV_55-10_0_4_line_54 |  | 49 | 51 | 0.018161 | 0.125 | 0.08 | 261 | 0 | 0.364 | 1 | 1 | cs | TRUE
55 | LV_55-10_0_4_line_55 |  | 49 | 52 | 0.0027351 | 0.125 | 0.08 | 261 | 0 | 0.364 | 1 | 1 | cs | TRUE
56 | LV_55-10_0_4_line_56 |  | 50 | 53 | 0.019152 | 0.125 | 0.08 | 261 | 0 | 0.364 | 1 | 1 | cs | TRUE
57 | LV_55-10_0_4_line_57 |  | 50 | 54 | 0.0077123 | 0.125 | 0.08 | 261 | 0 | 0.364 | 1 | 1 | cs | TRUE
58 | LV_55-10_0_4_line_58 |  | 51 | 55 | 0.021073 | 0.125 | 0.08 | 261 | 0 | 0.364 | 1 | 1 | cs | TRUE
59 | LV_55-10_0_4_line_59 |  | 52 | 56 | 0.019243 | 0.125 | 0.08 | 261 | 0 | 0.364 | 1 | 1 | cs | TRUE
60 | LV_55-10_0_4_line_60 |  | 53 | 57 | 0.018935 | 0.125 | 0.08 | 261 | 0 | 0.364 | 1 | 1 | cs | TRUE
61 | LV_55-10_0_4_line_61 |  | 54 | 58 | 0.019015 | 0.125 | 0.08 | 261 | 0 | 0.364 | 1 | 1 | cs | TRUE
62 | LV_55-10_0_4_line_62 |  | 55 | 103 | 0.0074353 | 0.125 | 0.08 | 261 | 0 | 0.364 | 1 | 1 | cs | TRUE
63 | LV_55-10_0_4_line_63 |  | 56 | 100 | 0.0060911 | 0.125 | 0.08 | 261 | 0 | 0.364 | 1 | 1 | cs | TRUE
64 | LV_55-10_0_4_line_64 |  | 57 | 83 | 0.042513 | 0.125 | 0.08 | 261 | 0 | 0.364 | 1 | 1 | cs | TRUE
65 | LV_55-10_0_4_line_65 |  | 57 | 77 | 0.066125 | 0.125 | 0.08 | 261 | 0 | 0.364 | 1 | 1 | cs | TRUE
66 | LV_55-10_0_4_line_66 |  | 58 | 79 | 0.014904 | 0.125 | 0.08 | 261 | 0 | 0.364 | 1 | 1 | cs | TRUE
67 | LV_55-10_0_4_line_67 |  | 59 | 60 | 0.022784 | 0.125 | 0.08 | 261 | 0 | 0.364 | 1 | 1 | cs | TRUE
68 | LV_55-10_0_4_line_68 |  | 59 | 61 | 0.002392 | 0.125 | 0.08 | 261 | 0 | 0.364 | 1 | 1 | cs | TRUE
69 | LV_55-10_0_4_line_69 |  | 60 | 62 | 0.0053794 | 0.125 | 0.08 | 261 | 0 | 0.364 | 1 | 1 | cs | TRUE
70 | LV_55-10_0_4_line_70 |  | 61 | 63 | 0.023627 | 0.125 | 0.08 | 261 | 0 | 0.364 | 1 | 1 | cs | TRUE
71 | LV_55-10_0_4_line_71 |  | 61 | 64 | 0.0022497 | 0.125 | 0.08 | 261 | 0 | 0.364 | 1 | 1 | cs | TRUE
72 | LV_55-10_0_4_line_72 |  | 62 | 65 | 0.01566 | 0.125 | 0.08 | 261 | 0 | 0.364 | 1 | 1 | cs | TRUE
73 | LV_55-10_0_4_line_73 |  | 62 | 66 | 0.021345 | 0.125 | 0.08 | 261 | 0 | 0.364 | 1 | 1 | cs | TRUE
74 | LV_55-10_0_4_line_74 |  | 63 | 67 | 0.027018 | 0.125 | 0.08 | 261 | 0 | 0.364 | 1 | 1 | cs | TRUE
75 | LV_55-10_0_4_line_75 |  | 64 | 68 | 0.021679 | 0.125 | 0.08 | 261 | 0 | 0.364 | 1 | 1 | cs | TRUE
76 | LV_55-10_0_4_line_76 |  | 65 | 116 | 0.027232 | 0.125 | 0.08 | 261 | 0 | 0.364 | 1 | 1 | cs | TRUE
77 | LV_55-10_0_4_line_77 |  | 66 | 117 | 0.01191 | 0.125 | 0.08 | 261 | 0 | 0.364 | 1 | 1 | cs | TRUE
78 | LV_55-10_0_4_line_78 |  | 68 | 88 | 0.025969 | 0.125 | 0.08 | 261 | 0 | 0.364 | 1 | 1 | cs | TRUE
79 | LV_55-10_0_4_line_79 |  | 69 | 70 | 0.064944 | 0.125 | 0.08 | 261 | 0 | 0.364 | 1 | 1 | cs | TRUE
80 | LV_55-10_0_4_line_80 |  | 69 | 71 | 0.034931 | 0.125 | 0.08 | 261 | 0 | 0.364 | 1 | 1 | cs | TRUE
81 | LV_55-10_0_4_line_81 |  | 70 | 72 | 0.036835 | 0.125 | 0.08 | 261 | 0 | 0.364 | 1 | 1 | cs | TRUE
82 | LV_55-10_0_4_line_82 |  | 71 | 73 | 0.021977 | 0.125 | 0.08 | 261 | 0 | 0.364 | 1 | 1 | cs | TRUE
83 | LV_55-10_0_4_line_83 |  | 71 | 74 | 0.065431 | 0.125 | 0.08 | 261 | 0 | 0.364 | 1 | 1 | cs | TRUE
84 | LV_55-10_0_4_line_84 |  | 73 | 75 | 0.022109 | 0.125 | 0.08 | 261 | 0 | 0.364 | 1 | 1 | cs | TRUE
85 | LV_55-10_0_4_line_85 |  | 74 | 76 | 0.050752 | 0.125 | 0.08 | 261 | 0 | 0.364 | 1 | 1 | cs | TRUE
86 | LV_55-10_0_4_line_86 |  | 75 | 77 | 0.04645 | 0.125 | 0.08 | 261 | 0 | 0.364 | 1 | 1 | cs | TRUE
87 | LV_55-10_0_4_line_87 |  | 76 | 78 | 0.018636 | 0.125 | 0.08 | 261 | 0 | 0.364 | 1 | 1 | cs | TRUE
88 | LV_55-10_0_4_line_88 |  | 79 | 80 | 0.053955 | 0.125 | 0.08 | 261 | 0 | 0.364 | 1 | 1 | cs | TRUE
89 | LV_55-10_0_4_line_89 |  | 80 | 81 | 0.038092 | 0.125 | 0.08 | 261 | 0 | 0.364 | 1 | 3 | cs | TRUE
90 | LV_55-10_0_4_line_90 |  | 80 | 82 | 0.059318 | 0.125 | 0.08 | 261 | 0 | 0.364 | 1 | 3 | cs | TRUE
91 | LV_55-10_0_4_line_91 |  | 82 | 84 | 0.0086996 | 0.125 | 0.08 | 261 | 0 | 0.364 | 1 | 3 | cs | TRUE
92 | LV_55-10_0_4_line_92 |  | 84 | 87 | 0.023307 | 0.125 | 0.08 | 261 | 0 | 0.364 | 1 | 3 | cs | TRUE
93 | LV_55-10_0_4_line_93 |  | 86 | 88 | 0.0013064 | 0.125 | 0.08 | 261 | 0 | 0.364 | 1 | 1 | cs | TRUE
94 | LV_55-10_0_4_line_94 |  | 89 | 90 | 0.028033 | 0.125 | 0.08 | 261 | 0 | 0.364 | 1 | 1 | cs | TRUE
95 | LV_55-10_0_4_line_95 |  | 89 | 91 | 0.011074 | 0.125 | 0.08 | 261 | 0 | 0.364 | 1 | 1 | cs | TRUE
96 | LV_55-10_0_4_line_96 |  | 90 | 92 | 0.0363 | 0.125 | 0.08 | 261 | 0 | 0.364 | 1 | 1 | cs | TRUE
97 | LV_55-10_0_4_line_97 |  | 92 | 93 | 0.073623 | 0.125 | 0.08 | 261 | 0 | 0.364 | 1 | 1 | cs | TRUE
98 | LV_55-10_0_4_line_98 |  | 93 | 94 | 0.033363 | 0.125 | 0.08 | 261 | 0 | 0.364 | 1 | 1 | cs | TRUE
99 | LV_55-10_0_4_line_99 |  | 93 | 95 | 0.019479 | 0.125 | 0.08 | 261 | 0 | 0.364 | 1 | 1 | cs | TRUE
100 | LV_55-10_0_4_line_100 |  | 94 | 101 | 0.020614 | 0.125 | 0.08 | 261 | 0 | 0.364 | 1 | 1 | cs | TRUE
101 | LV_55-10_0_4_line_101 |  | 95 | 102 | 0.021302 | 0.125 | 0.08 | 261 | 0 | 0.364 | 1 | 1 | cs | TRUE
102 | LV_55-10_0_4_line_102 |  | 96 | 97 | 0.064873 | 0.125 | 0.08 | 261 | 0 | 0.364 | 1 | 1 | cs | TRUE
103 | LV_55-10_0_4_line_103 |  | 97 | 98 | 0.0040563 | 0.125 | 0.08 | 261 | 0 | 0.364 | 1 | 1 | cs | TRUE
104 | LV_55-10_0_4_line_104 |  | 98 | 99 | 0.027179 | 0.125 | 0.08 | 261 | 0 | 0.364 | 1 | 1 | cs | TRUE
105 | LV_55-10_0_4_line_105 |  | 98 | 100 | 0.027034 | 0.125 | 0.08 | 261 | 0 | 0.364 | 1 | 1 | cs | TRUE
106 | LV_55-10_0_4_line_106 |  | 101 | 123 | 0.021891 | 0.125 | 0.08 | 261 | 0 | 0.364 | 1 | 1 | cs | TRUE
107 | LV_55-10_0_4_line_107 |  | 102 | 124 | 0.00051117 | 0.125 | 0.08 | 261 | 0 | 0.364 | 1 | 1 | cs | TRUE
108 | LV_55-10_0_4_line_108 |  | 103 | 104 | 0.0040027 | 0.125 | 0.08 | 261 | 0 | 0.364 | 1 | 1 | cs | TRUE
109 | LV_55-10_0_4_line_109 |  | 105 | 106 | 0.022553 | 0.125 | 0.08 | 261 | 0 | 0.364 | 1 | 1 | cs | TRUE
110 | LV_55-10_0_4_line_110 |  | 105 | 107 | 0.033372 | 0.125 | 0.08 | 261 | 0 | 0.364 | 1 | 1 | cs | TRUE
111 | LV_55-10_0_4_line_111 |  | 106 | 108 | 0.0061995 | 0.125 | 0.08 | 261 | 0 | 0.364 | 1 | 1 | cs | TRUE
112 | LV_55-10_0_4_line_112 |  | 107 | 109 | 0.056468 | 0.125 | 0.08 | 261 | 0 | 0.364 | 1 | 1 | cs | TRUE
113 | LV_55-10_0_4_line_113 |  | 108 | 110 | 0.025273 | 0.125 | 0.08 | 261 | 0 | 0.364 | 1 | 1 | cs | TRUE
114 | LV_55-10_0_4_line_114 |  | 109 | 111 | 0.02119 | 0.125 | 0.08 | 261 | 0 | 0.364 | 1 | 1 | cs | TRUE
115 | LV_55-10_0_4_line_115 |  | 111 | 112 | 0.026137 | 0.125 | 0.08 | 261 | 0 | 0.364 | 1 | 1 | cs | TRUE
116 | LV_55-10_0_4_line_116 |  | 112 | 120 | 0.0070137 | 0.125 | 0.08 | 261 | 0 | 0.364 | 1 | 1 | cs | TRUE
117 | LV_55-10_0_4_line_117 |  | 114 | 115 | 0.0069447 | 0.125 | 0.08 | 261 | 0 | 0.364 | 1 | 1 | cs | TRUE
118 | LV_55-10_0_4_line_118 |  | 116 | 120 | 0.019641 | 0.125 | 0.08 | 261 | 0 | 0.364 | 1 | 1 | cs | TRUE
119 | LV_55-10_0_4_line_119 |  | 117 | 121 | 0.017311 | 0.125 | 0.08 | 261 | 0 | 0.364 | 1 | 1 | cs | TRUE
120 | LV_55-10_0_4_line_120 |  | 118 | 119 | 0.02487 | 0.125 | 0.08 | 261 | 0 | 0.364 | 1 | 1 | cs | TRUE
121 | LV_55-10_0_4_line_121 |  | 119 | 123 | 0.021737 | 0.125 | 0.08 | 261 | 0 | 0.364 | 1 | 1 | cs | TRUE
122 | LV_55-10_0_4_line_122 |  | 120 | 122 | 0.022297 | 0.125 | 0.08 | 261 | 0 | 0.364 | 1 | 1 | cs | TRUE
123 | LV_55-10_0_4_line_123 |  | 121 | 126 | 0.021675 | 0.125 | 0.08 | 261 | 0 | 0.364 | 1 | 1 | cs | TRUE
124 | LV_55-10_0_4_line_124 |  | 124 | 125 | 0.021294 | 0.125 | 0.08 | 261 | 0 | 0.364 | 1 | 1 | cs | TRUE
125 | LV_55-10_0_4_line_125 |  | 125 | 126 | 0.00041142 | 0.125 | 0.08 | 261 | 0 | 0.364 | 1 | 1 | cs | TRUE

## trafo
| name | std_type | hv_bus | lv_bus | sn_mva | vn_hv_kv | vn_lv_kv | vk_percent | vkr_percent | pfe_kw | i0_percent | shift_degree | tap_side | tap_neutral | tap_min | tap_max | tap_step_percent | tap_step_degree | tap_pos | tap_phase_shifter | parallel | df | in_service
0 | LV_55-10_0_4_trafo_26 | 0.63 MVA 20/0.4 kV | 127 | 36 | 0.63 | 20 | 0.4 | 6 | 1.206 | 1.65 | 0.2619 | 150 | hv | 0 | -2 | 2 | 2.5 | 0 | 0 | FALSE | 1 | 1 | TRUE

## line_geodata
| x0 | y0 | x1 | y1 | x2 | y2 | x3 | y3 | x4 | y4 | x5 | y5 | x6 | y6 | x7 | y7 | x8 | y8 | x9 | y9 | x10 | y10 | x11 | y11 | x12 | y12 | x13 | y13 | x14 | y14 | x15 | y15
0 | 2681349.8562 | 1270124.7372 | 2681346.9631 | 1270125.9359
1 | 2681349.8562 | 1270124.7372 | 2681367.18 | 1270117.5592
2 | 2681328.6732 | 1270133.8386 | 2681344.4206 | 1270126.9894 | 2681346.9631 | 1270125.9359
3 | 2681328.6732 | 1270133.8386 | 2681321.0963 | 1270137.1341
4 | 2681357.8826 | 1270234.5164 | 2681376.2699 | 1270233.0574
5 | 2681381.5171 | 1270254.1466 | 2681376.2699 | 1270233.0574
6 | 2681321.0963 | 1270137.1341 | 2681298.6983 | 1270146.876
7 | 2681381.5171 | 1270254.1466 | 2681370.8609 | 1270261.906 | 2681362.3424 | 1270270.162 | 2681356.9297 | 1270276.904 | 2681355.3853 | 1270279.3192
8 | 2681381.5171 | 1270254.1466 | 2681389.2461 | 1270249.3457
9 | 2681298.6983 | 1270146.876 | 2681298.6983 | 1270146.876 | 2681277.967 | 1270157.8523
10 | 2681237.4737 | 1270113.2311 | 2681207.1991 | 1270120.8205
11 | 2681175.8046 | 1270135.5772 | 2681186.3895 | 1270128.0721 | 2681199.2989 | 1270122.8009 | 2681207.1991 | 1270120.8205
12 | 2681175.8046 | 1270135.5772 | 2681164.2238 | 1270147.6499 | 2681154.6871 | 1270154.4466
13 | 2681175.8046 | 1270135.5772 | 2681181.8562 | 1270155.917
14 | 2681260.9843 | 1270167.3041 | 2681276.6107 | 1270158.5703 | 2681277.967 | 1270157.8523
15 | 2681260.9843 | 1270167.3041 | 2681227.542 | 1270185.9953 | 2681221.809 | 1270189.4709
16 | 2681201.3566 | 1270201.8703 | 2681221.809 | 1270189.4709
17 | 2681127.0916 | 1270164.5201 | 2681154.6871 | 1270154.4466
18 | 2681173.7675 | 1270218.6045 | 2681201.3566 | 1270201.8703
19 | 2681191.5048 | 1270218.993 | 2681206.1825 | 1270209.3315 | 2681201.3566 | 1270201.8703
20 | 2681243.7576 | 1270194.7252 | 2681211.7254 | 1270205.6936 | 2681206.1825 | 1270209.3315 | 2681201.3566 | 1270201.8703
21 | 2681127.0916 | 1270164.5201 | 2681131.8843 | 1270179.8905
22 | 2681223.8081 | 1270315.9453 | 2681195.6929 | 1270323.1539
23 | 2681223.8081 | 1270315.9453 | 2681224.6195 | 1270315.7372
24 | 2681184.6195 | 1270325.5728 | 2681193.4201 | 1270323.7366 | 2681195.6929 | 1270323.1539
25 | 2681224.6195 | 1270315.7372 | 2681236.4523 | 1270312.7033
26 | 2681173.7675 | 1270218.6045 | 2681170.6529 | 1270214.7364 | 2681166.4709 | 1270211.3318 | 2681160.8536 | 1270209.442 | 2681160.8536 | 1270209.442
27 | 2681191.5048 | 1270218.993 | 2681169.503 | 1270233.2454
28 | 2681243.7576 | 1270194.7252 | 2681255.546 | 1270191.6293 | 2681281.0955 | 1270183.6966
29 | 2681254.0437 | 1270308.193 | 2681250.3668 | 1270309.1357
30 | 2681254.0437 | 1270308.193 | 2681276.5757 | 1270302.4159
31 | 2681236.4523 | 1270312.7033 | 2681250.3668 | 1270309.1357
32 | 2681250.3668 | 1270309.1357 | 2681229.3105 | 1270246.6793
33 | 2681276.5757 | 1270302.4159 | 2681285.2402 | 1270300.1943
34 | 2681160.8536 | 1270209.442 | 2681133.9516 | 1270186.5204
35 | 2681136.9692 | 1270228.7904 | 2681146.3209 | 1270222.2415 | 2681154.7903 | 1270212.0719 | 2681160.8536 | 1270209.442
36 | 2681150.7033 | 1270245.4236 | 2681169.503 | 1270233.2454
37 | 2681281.0955 | 1270183.6966 | 2681311.9927 | 1270174.7505
38 | 2681281.0955 | 1270183.6966 | 2681286.9499 | 1270209.8904
39 | 2681289.3059 | 1270220.4314 | 2681291.8664 | 1270231.8877
40 | 2681289.3059 | 1270220.4314 | 2681286.9499 | 1270209.8904
41 | 2681293.1519 | 1270237.639 | 2681291.8664 | 1270231.8877
42 | 2681337.5235 | 1270286.7891 | 2681319.9995 | 1270291.2822
43 | 2681293.9274 | 1270297.967 | 2681319.9995 | 1270291.2822
44 | 2681349.9163 | 1270287.8717 | 2681345.0944 | 1270286.6933 | 2681337.5235 | 1270286.7891 | 2681337.5235 | 1270286.7891
45 | 2681293.9274 | 1270297.967 | 2681285.2402 | 1270300.1943
46 | 2681359.1557 | 1270158.5175 | 2681322.4496 | 1270171.7228 | 2681311.9927 | 1270174.7505
47 | 2681359.1557 | 1270158.5175 | 2681365.603 | 1270168.9814
48 | 2681229.3105 | 1270246.6793 | 2681230.3097 | 1270246.3124
49 | 2681349.9163 | 1270287.8717 | 2681344.4886 | 1270298.9837 | 2681339.1121 | 1270315.6675 | 2681338.5774 | 1270318.521
50 | 2681349.9163 | 1270287.8717 | 2681355.3853 | 1270279.3192
51 | 2681438.3047 | 1270347.3594 | 2681423.0754 | 1270350.81
52 | 2681438.3047 | 1270347.3594 | 2681451.7396 | 1270379.7928
53 | 2681428.1466 | 1270321.7433 | 2681432.0469 | 1270331.9163 | 2681438.3047 | 1270347.3594
54 | 2681451.7396 | 1270379.7928 | 2681468.7251 | 1270373.3648
55 | 2681451.7396 | 1270379.7928 | 2681452.7372 | 1270382.3394
56 | 2681428.1466 | 1270321.7433 | 2681432.7795 | 1270319.7166 | 2681446.8586 | 1270319.035
57 | 2681428.1466 | 1270321.7433 | 2681425.4749 | 1270314.5085
58 | 2681488.4342 | 1270365.9061 | 2681468.7251 | 1270373.3648
59 | 2681452.7372 | 1270382.3394 | 2681459.7561 | 1270400.2567
60 | 2681462.322 | 1270309.7603 | 2681456.4419 | 1270316.5625 | 2681448.689 | 1270318.9464 | 2681446.8586 | 1270319.035
61 | 2681425.4749 | 1270314.5085 | 2681424.6795 | 1270312.3546 | 2681421.5241 | 1270300.5461 | 2681421.014 | 1270296.0793
62 | 2681488.4342 | 1270365.9061 | 2681495.3881 | 1270363.2744
63 | 2681461.9778 | 1270405.9281 | 2681459.7561 | 1270400.2567
64 | 2681462.322 | 1270309.7603 | 2681465.0881 | 1270300.7023 | 2681468.6167 | 1270288.1854 | 2681473.7068 | 1270276.4684 | 2681477.3347 | 1270270.1771
65 | 2681462.322 | 1270309.7603 | 2681466.6781 | 1270309.7982 | 2681467.955 | 1270308.3257 | 2681471.6866 | 1270301.8164 | 2681474.4725 | 1270297.8628 | 2681477.7322 | 1270293.9268 | 2681483.6865 | 1270288.2933 | 2681487.7536 | 1270284.7354 | 2681488.6911 | 1270284.4148 | 2681489.4752 | 1270284.8481 | 2681489.6388 | 1270286.0736 | 2681488.7464 | 1270289.1304 | 2681487.0624 | 1270298.2923 | 2681485.8073 | 1270310.1734 | 2681486.2162 | 1270311.0798 | 2681486.4032 | 1270311.1636
66 | 2681421.014 | 1270296.0793 | 2681419.8591 | 1270285.967 | 2681420.2007 | 1270281.2532
67 | 2681331.5702 | 1270371.5529 | 2681329.2997 | 1270392.7164 | 2681329.1994 | 1270394.2118
68 | 2681331.8437 | 1270369.177 | 2681331.5702 | 1270371.5529
69 | 2681329.4613 | 1270399.5574 | 2681329.0441 | 1270396.527 | 2681329.1994 | 1270394.2118
70 | 2681331.8437 | 1270369.177 | 2681354.8305 | 1270363.7146
71 | 2681331.8437 | 1270369.177 | 2681331.9714 | 1270366.9309
72 | 2681329.4613 | 1270399.5574 | 2681326.9641 | 1270401.1354 | 2681325.5173 | 1270403.4729 | 2681322.8569 | 1270413.0774
73 | 2681329.4613 | 1270399.5574 | 2681333.2932 | 1270410.3299 | 2681336.6129 | 1270419.6692
74 | 2681381.1161 | 1270357.4683 | 2681354.8305 | 1270363.7146
75 | 2681333.5538 | 1270345.3296 | 2681333.0453 | 1270348.0432 | 2681331.9714 | 1270366.9309
76 | 2681322.8569 | 1270413.0774 | 2681310.3651 | 1270417.5646 | 2681297.5147 | 1270423.0144
77 | 2681340.6018 | 1270430.8915 | 2681336.6129 | 1270419.6692
78 | 2681333.5538 | 1270345.3296 | 2681338.3368 | 1270319.805
79 | 2681529.7517 | 1270350.7965 | 2681530.4544 | 1270356.1151 | 2681524.9767 | 1270384.4511 | 2681518.7505 | 1270414.5323
80 | 2681520.8127 | 1270320.3756 | 2681517.8685 | 1270324.3493 | 2681517.6778 | 1270328.8948 | 2681524.8955 | 1270338.5688 | 2681529.1533 | 1270346.267 | 2681529.7517 | 1270350.7965
81 | 2681516.625 | 1270450.731 | 2681516.3652 | 1270450.1072 | 2681514.4433 | 1270441.0734 | 2681515.5601 | 1270429.9466 | 2681518.7505 | 1270414.5323
82 | 2681520.8127 | 1270320.3756 | 2681515.4635 | 1270313.2517 | 2681515.8296 | 1270307.4409 | 2681519.6321 | 1270301.2551
83 | 2681576.8039 | 1270354.4981 | 2681551.2338 | 1270338.3432 | 2681520.8127 | 1270320.3756
84 | 2681519.6321 | 1270301.2551 | 2681516.4213 | 1270300.0098 | 2681513.9061 | 1270301.2539 | 2681507.1473 | 1270306.8429 | 2681503.0565 | 1270311.568 | 2681502.234 | 1270311.7346 | 2681502.234 | 1270311.7346
85 | 2681576.8039 | 1270354.4981 | 2681568.4815 | 1270367.0599 | 2681562.3879 | 1270383.3222 | 2681559.5742 | 1270394.1809 | 2681559.564 | 1270401.2808
86 | 2681502.234 | 1270311.7346 | 2681501.6253 | 1270311.1368 | 2681501.6451 | 1270310.2475 | 2681505.712 | 1270294.1685 | 2681505.2947 | 1270293.3287 | 2681504.4404 | 1270293.0834 | 2681503.6701 | 1270293.284 | 2681496.2927 | 1270301.1664 | 2681491.6035 | 1270306.1835 | 2681487.9303 | 1270311.1813 | 2681487.0612 | 1270311.4584 | 2681486.4032 | 1270311.1636
87 | 2681564.3068 | 1270419.0634 | 2681560.8992 | 1270411.5576 | 2681559.5602 | 1270403.9107 | 2681559.564 | 1270401.2808
88 | 2681421.3098 | 1270228.7967 | 2681424.4057 | 1270234.5551 | 2681426.0236 | 1270243.2733 | 2681425.3577 | 1270250.6367 | 2681421.1881 | 1270267.6262 | 2681420.2007 | 1270281.2532
89 | 2681421.3098 | 1270228.7967 | 2681411.6927 | 1270235.4028 | 2681389.2461 | 1270249.3457
90 | 2681421.3098 | 1270228.7967 | 2681397.1054 | 1270174.642
91 | 2681397.1054 | 1270174.642 | 2681388.5429 | 1270173.1035
92 | 2681388.5429 | 1270173.1035 | 2681365.603 | 1270168.9814 | 2681365.603 | 1270168.9814
93 | 2681338.3368 | 1270319.805 | 2681338.5774 | 1270318.521
94 | 2681400.7296 | 1270532.7903 | 2681424.7043 | 1270518.2627
95 | 2681434.1753 | 1270512.5238 | 2681424.7043 | 1270518.2627
96 | 2681377.3205 | 1270505.6238 | 2681384.6271 | 1270510.4839 | 2681393.2053 | 1270520.7992 | 2681400.7296 | 1270532.7903
97 | 2681309.2212 | 1270527.9262 | 2681358.0692 | 1270505.414 | 2681365.4911 | 1270503.548 | 2681372.0506 | 1270503.6607 | 2681377.3205 | 1270505.6238
98 | 2681283.4972 | 1270530.0517 | 2681287.6627 | 1270538.4491 | 2681309.2212 | 1270527.9262
99 | 2681309.2212 | 1270527.9262 | 2681315.2148 | 1270509.3927
100 | 2681283.4972 | 1270530.0517 | 2681290.955 | 1270515.7429 | 2681289.6773 | 1270515.0914 | 2681290.619 | 1270512.1962
101 | 2681315.2148 | 1270509.3927 | 2681321.7695 | 1270489.1244
102 | 2681503.347 | 1270491.0826 | 2681494.4741 | 1270481.4081 | 2681485.9657 | 1270469.3144 | 2681479.0629 | 1270457.5542 | 2681474.9747 | 1270446.8336 | 2681471.5101 | 1270435.503
103 | 2681470.324 | 1270431.624 | 2681471.5101 | 1270435.503
104 | 2681470.324 | 1270431.624 | 2681467.5311 | 1270432.8197 | 2681464.8689 | 1270435.4407 | 2681464.0379 | 1270436.7747 | 2681458.9744 | 1270444.9337 | 2681453.0968 | 1270452.0512
105 | 2681470.324 | 1270431.624 | 2681464.5462 | 1270412.4845 | 2681461.9778 | 1270405.9281
106 | 2681290.619 | 1270512.1962 | 2681297.3898 | 1270491.3786
107 | 2681321.7695 | 1270489.1244 | 2681321.9268 | 1270488.638
108 | 2681495.3881 | 1270363.2744 | 2681499.1317 | 1270361.8577
109 | 2681233.7059 | 1270383.2325 | 2681255.3915 | 1270377.0392
110 | 2681214.3716 | 1270402.7657 | 2681215.4112 | 1270388.4574 | 2681233.7059 | 1270383.2325
111 | 2681261.3527 | 1270375.3367 | 2681255.3915 | 1270377.0392
112 | 2681214.3716 | 1270402.7657 | 2681222.871 | 1270408.9986 | 2681227.1516 | 1270450.0571 | 2681230.1724 | 1270453.6237
113 | 2681285.6539 | 1270368.3965 | 2681261.3527 | 1270375.3367
114 | 2681230.1724 | 1270453.6237 | 2681249.3811 | 1270444.6781
115 | 2681273.0749 | 1270433.6438 | 2681249.3811 | 1270444.6781
116 | 2681279.433 | 1270430.6828 | 2681273.0749 | 1270433.6438
117 | 2681133.9516 | 1270186.5204 | 2681131.8843 | 1270179.8905
118 | 2681279.433 | 1270430.6828 | 2681297.5147 | 1270423.0144
119 | 2681340.6018 | 1270430.8915 | 2681335.2752 | 1270447.3623
120 | 2681304.1131 | 1270470.707 | 2681311.8053 | 1270447.0566
121 | 2681297.3898 | 1270491.3786 | 2681304.1131 | 1270470.707
122 | 2681279.433 | 1270430.6828 | 2681284.3996 | 1270443.7505 | 2681284.3247 | 1270452.0671
123 | 2681335.2752 | 1270447.3623 | 2681328.6058 | 1270467.9855
124 | 2681328.4792 | 1270468.3769 | 2681321.9268 | 1270488.638
125 | 2681328.4792 | 1270468.3769 | 2681328.6058 | 1270467.9855

## bus_geodata
| x | y | coords
0 | 2681349.8562 | 1270124.7372
1 | 2681346.9631 | 1270125.9359
2 | 2681367.18 | 1270117.5592
3 | 2681328.6732 | 1270133.8386
4 | 2681357.8826 | 1270234.5164
5 | 2681376.2699 | 1270233.0574
6 | 2681321.0963 | 1270137.1341
7 | 2681381.5171 | 1270254.1466
8 | 2681298.6983 | 1270146.876
9 | 2681237.4737 | 1270113.2311
10 | 2681207.1991 | 1270120.8205
11 | 2681175.8046 | 1270135.5772
12 | 2681260.9843 | 1270167.3041
13 | 2681277.967 | 1270157.8523
14 | 2681221.809 | 1270189.4709
15 | 2681154.6871 | 1270154.4466
16 | 2681181.8562 | 1270155.917
17 | 2681201.3566 | 1270201.8703
18 | 2681127.0916 | 1270164.5201
19 | 2681223.8081 | 1270315.9453
20 | 2681195.6929 | 1270323.1539
21 | 2681224.6195 | 1270315.7372
22 | 2681173.7675 | 1270218.6045
23 | 2681191.5048 | 1270218.993
24 | 2681243.7576 | 1270194.7252
25 | 2681254.0437 | 1270308.193
26 | 2681250.3668 | 1270309.1357
27 | 2681276.5758 | 1270302.4159
28 | 2681160.8536 | 1270209.442
29 | 2681169.503 | 1270233.2454
30 | 2681281.0955 | 1270183.6966
31 | 2681236.4523 | 1270312.7033
32 | 2681289.3059 | 1270220.4314
33 | 2681291.8664 | 1270231.8877
34 | 2681286.9499 | 1270209.8904
35 | 2681293.1519 | 1270237.639
36 | 2681319.9995 | 1270291.2822
37 | 2681337.5235 | 1270286.7891
38 | 2681293.9274 | 1270297.967
39 | 2681311.9927 | 1270174.7505
40 | 2681359.1557 | 1270158.5175
41 | 2681230.3097 | 1270246.3124
42 | 2681229.3105 | 1270246.6793
43 | 2681285.2402 | 1270300.1943
44 | 2681150.7033 | 1270245.4236
45 | 2681349.9163 | 1270287.8717
46 | 2681184.6195 | 1270325.5728
47 | 2681423.0754 | 1270350.81
48 | 2681438.3047 | 1270347.3594
49 | 2681451.7396 | 1270379.7928
50 | 2681428.1466 | 1270321.7433
51 | 2681468.7251 | 1270373.3648
52 | 2681452.7372 | 1270382.3394
53 | 2681446.8586 | 1270319.035
54 | 2681425.4749 | 1270314.5085
55 | 2681488.4342 | 1270365.9061
56 | 2681459.7561 | 1270400.2567
57 | 2681462.322 | 1270309.7603
58 | 2681421.014 | 1270296.0793
59 | 2681331.5702 | 1270371.5529
60 | 2681329.1994 | 1270394.2118
61 | 2681331.8437 | 1270369.177
62 | 2681329.4613 | 1270399.5574
63 | 2681354.8305 | 1270363.7146
64 | 2681331.9714 | 1270366.9309
65 | 2681322.8569 | 1270413.0774
66 | 2681336.6129 | 1270419.6692
67 | 2681381.1161 | 1270357.4683
68 | 2681333.5538 | 1270345.3296
69 | 2681529.7517 | 1270350.7965
70 | 2681518.7505 | 1270414.5323
71 | 2681520.8127 | 1270320.3756
72 | 2681516.625 | 1270450.731
73 | 2681519.6321 | 1270301.2551
74 | 2681576.8039 | 1270354.4981
75 | 2681502.234 | 1270311.7346
76 | 2681559.564 | 1270401.2808
77 | 2681486.4032 | 1270311.1636
78 | 2681564.3068 | 1270419.0634
79 | 2681420.2007 | 1270281.2532
80 | 2681421.3098 | 1270228.7967
81 | 2681389.2461 | 1270249.3457
82 | 2681397.1054 | 1270174.642
83 | 2681477.3347 | 1270270.1771
84 | 2681388.5429 | 1270173.1035
85 | 2681355.3853 | 1270279.3192
86 | 2681338.5774 | 1270318.521
87 | 2681365.603 | 1270168.9814
88 | 2681338.3368 | 1270319.805
89 | 2681424.7043 | 1270518.2627
90 | 2681400.7296 | 1270532.7903
91 | 2681434.1753 | 1270512.5238
92 | 2681377.3205 | 1270505.6238
93 | 2681309.2212 | 1270527.9262
94 | 2681283.4972 | 1270530.0517
95 | 2681315.2148 | 1270509.3927
96 | 2681503.347 | 1270491.0826
97 | 2681471.5101 | 1270435.503
98 | 2681470.324 | 1270431.624
99 | 2681453.0968 | 1270452.0512
100 | 2681461.9778 | 1270405.9281
101 | 2681290.619 | 1270512.1962
102 | 2681321.7695 | 1270489.1244
103 | 2681495.3881 | 1270363.2744
104 | 2681499.1317 | 1270361.8577
105 | 2681233.7059 | 1270383.2325
106 | 2681255.3915 | 1270377.0392
107 | 2681214.3716 | 1270402.7657
108 | 2681261.3527 | 1270375.3367
109 | 2681230.1724 | 1270453.6237
110 | 2681285.6539 | 1270368.3965
111 | 2681249.3811 | 1270444.6781
112 | 2681273.0749 | 1270433.6438
113 | 2681136.9692 | 1270228.7904
114 | 2681133.9516 | 1270186.5204
115 | 2681131.8843 | 1270179.8905
116 | 2681297.5147 | 1270423.0144
117 | 2681340.6018 | 1270430.8915
118 | 2681311.8053 | 1270447.0566
119 | 2681304.1131 | 1270470.707
120 | 2681279.433 | 1270430.6828
121 | 2681335.2752 | 1270447.3623
122 | 2681284.3247 | 1270452.0671
123 | 2681297.3898 | 1270491.3786
124 | 2681321.9268 | 1270488.638
125 | 2681328.4792 | 1270468.3769
126 | 2681328.6058 | 1270467.9855
127 | 2681349.9163 | 1270287.8717

## line_std_types
| c_nf_per_km | r_ohm_per_km | x_ohm_per_km | max_i_ka | type | q_mm2 | alpha | voltage_rating
NAYY 4x50 SE | 210 | 0.642 | 0.083 | 0.142 | cs | 50 | 0.00403 | LV
NAYY 4x120 SE | 264 | 0.225 | 0.08 | 0.242 | cs | 120 | 0.00403 | LV
NAYY 4x150 SE | 261 | 0.208 | 0.08 | 0.27 | cs | 150 | 0.00403 | LV
NA2XS2Y 1x95 RM/25 12/20 kV | 216 | 0.313 | 0.132 | 0.252 | cs | 95 | 0.00403 | MV
NA2XS2Y 1x185 RM/25 12/20 kV | 273 | 0.161 | 0.117 | 0.362 | cs | 185 | 0.00403 | MV
NA2XS2Y 1x240 RM/25 12/20 kV | 304 | 0.122 | 0.112 | 0.421 | cs | 240 | 0.00403 | MV
NA2XS2Y 1x95 RM/25 6/10 kV | 315 | 0.313 | 0.123 | 0.249 | cs | 95 | 0.00403 | MV
NA2XS2Y 1x185 RM/25 6/10 kV | 406 | 0.161 | 0.11 | 0.358 | cs | 185 | 0.00403 | MV
NA2XS2Y 1x240 RM/25 6/10 kV | 456 | 0.122 | 0.105 | 0.416 | cs | 240 | 0.00403 | MV
NA2XS2Y 1x150 RM/25 12/20 kV | 250 | 0.206 | 0.116 | 0.319 | cs | 150 | 0.00403 | MV
NA2XS2Y 1x120 RM/25 12/20 kV | 230 | 0.253 | 0.119 | 0.283 | cs | 120 | 0.00403 | MV
NA2XS2Y 1x70 RM/25 12/20 kV | 190 | 0.443 | 0.132 | 0.22 | cs | 70 | 0.00403 | MV
NA2XS2Y 1x150 RM/25 6/10 kV | 360 | 0.206 | 0.11 | 0.315 | cs | 150 | 0.00403 | MV
NA2XS2Y 1x120 RM/25 6/10 kV | 340 | 0.253 | 0.113 | 0.28 | cs | 120 | 0.00403 | MV
NA2XS2Y 1x70 RM/25 6/10 kV | 280 | 0.443 | 0.123 | 0.217 | cs | 70 | 0.00403 | MV
N2XS(FL)2Y 1x120 RM/35 64/110 kV | 112 | 0.153 | 0.166 | 0.366 | cs | 120 | 0.00393 | HV
N2XS(FL)2Y 1x185 RM/35 64/110 kV | 125 | 0.099 | 0.156 | 0.457 | cs | 185 | 0.00393 | HV
N2XS(FL)2Y 1x240 RM/35 64/110 kV | 135 | 0.075 | 0.149 | 0.526 | cs | 240 | 0.00393 | HV
N2XS(FL)2Y 1x300 RM/35 64/110 kV | 144 | 0.06 | 0.144 | 0.588 | cs | 300 | 0.00393 | HV
15-AL1/3-ST1A 0.4 | 11 | 1.8769 | 0.35 | 0.105 | ol | 16 | 0.00403 | LV
24-AL1/4-ST1A 0.4 | 11.25 | 1.2012 | 0.335 | 0.14 | ol | 24 | 0.00403 | LV
48-AL1/8-ST1A 0.4 | 12.2 | 0.5939 | 0.3 | 0.21 | ol | 48 | 0.00403 | LV
94-AL1/15-ST1A 0.4 | 13.2 | 0.306 | 0.29 | 0.35 | ol | 94 | 0.00403 | LV
34-AL1/6-ST1A 10.0 | 9.7 | 0.8342 | 0.36 | 0.17 | ol | 34 | 0.00403 | MV
48-AL1/8-ST1A 10.0 | 10.1 | 0.5939 | 0.35 | 0.21 | ol | 48 | 0.00403 | MV
70-AL1/11-ST1A 10.0 | 10.4 | 0.4132 | 0.339 | 0.29 | ol | 70 | 0.00403 | MV
94-AL1/15-ST1A 10.0 | 10.75 | 0.306 | 0.33 | 0.35 | ol | 94 | 0.00403 | MV
122-AL1/20-ST1A 10.0 | 11.1 | 0.2376 | 0.323 | 0.41 | ol | 122 | 0.00403 | MV
149-AL1/24-ST1A 10.0 | 11.25 | 0.194 | 0.315 | 0.47 | ol | 149 | 0.00403 | MV
34-AL1/6-ST1A 20.0 | 9.15 | 0.8342 | 0.382 | 0.17 | ol | 34 | 0.00403 | MV
48-AL1/8-ST1A 20.0 | 9.5 | 0.5939 | 0.372 | 0.21 | ol | 48 | 0.00403 | MV
70-AL1/11-ST1A 20.0 | 9.7 | 0.4132 | 0.36 | 0.29 | ol | 70 | 0.00403 | MV
94-AL1/15-ST1A 20.0 | 10 | 0.306 | 0.35 | 0.35 | ol | 94 | 0.00403 | MV
122-AL1/20-ST1A 20.0 | 10.3 | 0.2376 | 0.344 | 0.41 | ol | 122 | 0.00403 | MV
149-AL1/24-ST1A 20.0 | 10.5 | 0.194 | 0.337 | 0.47 | ol | 149 | 0.00403 | MV
184-AL1/30-ST1A 20.0 | 10.75 | 0.1571 | 0.33 | 0.535 | ol | 184 | 0.00403 | MV
243-AL1/39-ST1A 20.0 | 11 | 0.1188 | 0.32 | 0.645 | ol | 243 | 0.00403 | MV
48-AL1/8-ST1A 110.0 | 8 | 0.5939 | 0.46 | 0.21 | ol | 48 | 0.00403 | HV
70-AL1/11-ST1A 110.0 | 8.4 | 0.4132 | 0.45 | 0.29 | ol | 70 | 0.00403 | HV
94-AL1/15-ST1A 110.0 | 8.65 | 0.306 | 0.44 | 0.35 | ol | 94 | 0.00403 | HV
122-AL1/20-ST1A 110.0 | 8.5 | 0.2376 | 0.43 | 0.41 | ol | 122 | 0.00403 | HV
149-AL1/24-ST1A 110.0 | 8.75 | 0.194 | 0.41 | 0.47 | ol | 149 | 0.00403 | HV
184-AL1/30-ST1A 110.0 | 8.8 | 0.1571 | 0.4 | 0.535 | ol | 184 | 0.00403 | HV
243-AL1/39-ST1A 110.0 | 9 | 0.1188 | 0.39 | 0.645 | ol | 243 | 0.00403 | HV
305-AL1/39-ST1A 110.0 | 9.2 | 0.0949 | 0.38 | 0.74 | ol | 305 | 0.00403 | HV
490-AL1/64-ST1A 110.0 | 9.75 | 0.059 | 0.37 | 0.96 | ol | 490 | 0.00403 | HV
679-AL1/86-ST1A 110.0 | 9.95 | 0.042 | 0.36 | 1.15 | ol | 679 | 0.00403 | HV
490-AL1/64-ST1A 220.0 | 10 | 0.059 | 0.285 | 0.96 | ol | 490 | 0.00403 | HV
679-AL1/86-ST1A 220.0 | 11.7 | 0.042 | 0.275 | 1.15 | ol | 679 | 0.00403 | HV
490-AL1/64-ST1A 380.0 | 11 | 0.059 | 0.253 | 0.96 | ol | 490 | 0.00403 | HV
679-AL1/86-ST1A 380.0 | 14.6 | 0.042 | 0.25 | 1.15 | ol | 679 | 0.00403 | HV

## trafo_std_types
| i0_percent | pfe_kw | vkr_percent | sn_mva | vn_lv_kv | vn_hv_kv | vk_percent | shift_degree | vector_group | tap_side | tap_neutral | tap_min | tap_max | tap_step_degree | tap_step_percent | tap_phase_shifter
160 MVA 380/110 kV | 0.06 | 60 | 0.25 | 160 | 110 | 380 | 12.2 | 0 | Yy0 | hv | 0 | -9 | 9 | 0 | 1.5 | FALSE
100 MVA 220/110 kV | 0.06 | 55 | 0.26 | 100 | 110 | 220 | 12 | 0 | Yy0 | hv | 0 | -9 | 9 | 0 | 1.5 | FALSE
63 MVA 110/20 kV | 0.04 | 22 | 0.32 | 63 | 20 | 110 | 18 | 150 | YNd5 | hv | 0 | -9 | 9 | 0 | 1.5 | FALSE
40 MVA 110/20 kV | 0.05 | 18 | 0.34 | 40 | 20 | 110 | 16.2 | 150 | YNd5 | hv | 0 | -9 | 9 | 0 | 1.5 | FALSE
25 MVA 110/20 kV | 0.07 | 14 | 0.41 | 25 | 20 | 110 | 12 | 150 | YNd5 | hv | 0 | -9 | 9 | 0 | 1.5 | FALSE
63 MVA 110/10 kV | 0.04 | 22 | 0.32 | 63 | 10 | 110 | 18 | 150 | YNd5 | hv | 0 | -9 | 9 | 0 | 1.5 | FALSE
40 MVA 110/10 kV | 0.05 | 18 | 0.34 | 40 | 10 | 110 | 16.2 | 150 | YNd5 | hv | 0 | -9 | 9 | 0 | 1.5 | FALSE
25 MVA 110/10 kV | 0.07 | 14 | 0.41 | 25 | 10 | 110 | 12 | 150 | YNd5 | hv | 0 | -9 | 9 | 0 | 1.5 | FALSE
0.25 MVA 20/0.4 kV | 0.32 | 0.8 | 1.44 | 0.25 | 0.4 | 20 | 6 | 150 | Yzn5 | hv | 0 | -2 | 2 | 0 | 2.5 | FALSE
0.4 MVA 20/0.4 kV | 0.3375 | 1.35 | 1.425 | 0.4 | 0.4 | 20 | 6 | 150 | Dyn5 | hv | 0 | -2 | 2 | 0 | 2.5 | FALSE
0.63 MVA 20/0.4 kV | 0.2619 | 1.65 | 1.206 | 0.63 | 0.4 | 20 | 6 | 150 | Dyn5 | hv | 0 | -2 | 2 | 0 | 2.5 | FALSE
0.25 MVA 10/0.4 kV | 0.24 | 0.6 | 1.2 | 0.25 | 0.4 | 10 | 4 | 150 | Dyn5 | hv | 0 | -2 | 2 | 0 | 2.5 | FALSE
0.4 MVA 10/0.4 kV | 0.2375 | 0.95 | 1.325 | 0.4 | 0.4 | 10 | 4 | 150 | Dyn5 | hv | 0 | -2 | 2 | 0 | 2.5 | FALSE
0.63 MVA 10/0.4 kV | 0.1873 | 1.18 | 1.0794 | 0.63 | 0.4 | 10 | 4 | 150 | Dyn5 | hv | 0 | -2 | 2 | 0 | 2.5 | FALSE

## trafo3w_std_types
| sn_hv_mva | sn_mv_mva | sn_lv_mva | vn_hv_kv | vn_mv_kv | vn_lv_kv | vk_hv_percent | vk_mv_percent | vk_lv_percent | vkr_hv_percent | vkr_mv_percent | vkr_lv_percent | pfe_kw | i0_percent | shift_mv_degree | shift_lv_degree | vector_group | tap_side | tap_neutral | tap_min | tap_max | tap_step_percent
63/25/38 MVA 110/20/10 kV | 63 | 25 | 38 | 110 | 20 | 10 | 10.4 | 10.4 | 10.4 | 0.28 | 0.32 | 0.35 | 35 | 0.89 | 0 | 0 | YN0yn0yn0 | hv | 0 | -10 | 10 | 1.2
63/25/38 MVA 110/10/10 kV | 63 | 25 | 38 | 110 | 10 | 10 | 10.4 | 10.4 | 10.4 | 0.28 | 0.32 | 0.35 | 35 | 0.89 | 0 | 0 | YN0yn0yn0 | hv | 0 | -10 | 10 | 1.2

## fuse_std_types
| fuse_type | i_rated_a | t_avg | t_min | t_total | x_avg | x_min | x_total
HV 100A | HV 100A | 100 | 0 | [10.0, 3.64, 0.854, 0.281, 0.1, 0.0531, 0.022, 0.01] | [10.0, 4.267, 1.21, 0.403, 0.1, 0.058, 0.022, 0.01] | 0 | [300.0, 350.0, 450.0, 550.0, 700.0, 850.0, 1200.0, 1752.0] | [600.0, 700.0, 900.0, 1150.0, 1665.0, 2000.0, 3000.0, 4313.0]
HV 10A | HV 10A | 10 | 0 | [10.0, 1675.0, 0.344, 0.156, 0.1, 0.0417, 0.0171, 0.01] | [10.0, 1.3, 0.3, 0.155, 0.1, 0.0555, 0.023, 0.01] | 0 | [30.0, 32.0, 35.0, 37.0, 39.0, 50.0, 70.0, 88.0] | [60.0, 70.0, 80.0, 87.0, 94.0, 110.0, 150.0, 216.0]
HV 125A | HV 125A | 125 | 0 | [10.0, 1.82, 0.344, 0.1, 0.0467, 0.0269, 0.01] | [10.0, 2.478, 0.426, 0.1, 0.0427, 0.0211, 0.01] | 0 | [375.0, 500.0, 700.0, 925.0, 1200.0, 1500.0, 2341.0] | [750.0, 1000.0, 1500.0, 2200.0, 3000.0, 4000.0, 5765.0]
HV 160A | HV 160A | 160 | 0 | [10.0, 4.15, 1.03, 0.198, 0.1, 0.051, 0.0172, 0.01] | [10.0, 2.3, 0.734, 0.274, 0.1, 0.046, 0.0177, 0.01] | 0 | [480.0, 550.0, 700.0, 1000.0, 1260.0, 1600.0, 2500.0, 3227.0] | [960.0, 1300.0, 1700.0, 2200.0, 2996.0, 4000.0, 6000.0, 7946.0]
HV 16A | HV 16A | 16 | 0 | [10.0, 0.352, 0.164, 0.1, 0.0649, 0.0342, 0.01] | [10.0, 2.34, 0.722, 0.181, 0.1, 0.055, 0.0296, 0.01] | 0 | [48.0, 60.0, 65.0, 71.0, 80.0, 100.0, 162.0] | [96.0, 110.0, 125.0, 150.0, 168.0, 200.0, 250.0, 398.0]
HV 200A | HV 200A | 200 | 0 | [10.0, 4.267, 1.21, 0.403, 0.1, 0.058, 0.022, 0.01] | [10.0, 3.73, 1.654, 0.328, 0.1, 0.0531, 0.019, 0.01] | 0 | [600.0, 700.0, 900.0, 1150.0, 1665.0, 2000.0, 3000.0, 4313.0] | [1200.0, 1500.0, 1800.0, 2700.0, 3960.0, 5000.0, 7500.0, 10620.0]
HV 20A | HV 20A | 20 | 0 | [10.0, 1.3, 0.3, 0.155, 0.1, 0.0555, 0.023, 0.01] | [10.0, 1.3, 0.161, 0.1, 0.0611, 0.0399, 0.0141, 0.01] | 0 | [60.0, 70.0, 80.0, 87.0, 94.0, 110.0, 150.0, 216.0] | [120.0, 150.0, 200.0, 223.0, 260.0, 300.0, 450.0, 532.0]
HV 25A | HV 25A | 25 | 0 | [10.0, 2.512, 0.833, 0.299, 0.1, 0.0372, 0.0223, 0.01] | [10.0, 3.125, 0.597, 0.198, 0.1, 0.0378, 0.022, 0.01] | 0 | [75.0, 82.0, 90.0, 100.0, 124.0, 170.0, 200.0, 289.0] | [150.0, 170.0, 210.0, 250.0, 294.0, 400.0, 500.0, 711.0]
HV 31.5A | HV 31.5A | 31.5 | 0 | [10.0, 2.34, 0.722, 0.181, 0.1, 0.055, 0.0296, 0.01] | [10.0, 2.84, 0.368, 0.164, 0.1, 0.0621, 0.0378, 0.0195, 0.01] | 0 | [95.0, 110.0, 125.0, 150.0, 165.0, 200.0, 250.0, 390.0] | [189.0, 220.0, 300.0, 350.0, 393.0, 450.0, 530.0, 700.0, 960.0]
HV 40A | HV 40A | 40 | 0 | [10.0, 1.3, 0.161, 0.1, 0.0611, 0.0399, 0.0141, 0.01] | [10.0, 2.05, 0.369, 0.198, 0.1, 0.051, 0.0298, 0.01] | 0 | [120.0, 150.0, 200.0, 223.0, 260.0, 300.0, 450.0, 532.0] | [240.0, 300.0, 400.0, 450.0, 530.0, 650.0, 800.0, 1311.0]
HV 50A | HV 50A | 50 | 0 | [10.0, 3.215, 0.597, 0.198, 0.1, 0.0378, 0.022, 0.01] | [10.0, 3.64, 0.854, 0.281, 0.1, 0.0531, 0.022, 0.01] | 0 | [150.0, 170.0, 210.0, 250.0, 294.0, 400.0, 500.0, 711.0] | [300.0, 350.0, 450.0, 550.0, 700.0, 850.0, 1200.0, 1752.0]
HV 6.3A | HV 6.3A | 6.3 | 0 | [10.0, 1.39, 0.344, 0.168, 0.1, 0.056, 0.0263, 0.01] | [10.0, 1.711, 0.516, 0.198, 0.1, 0.0634, 0.0303, 0.01] | 0 | [19.0, 19.5, 20.4, 20.8, 22.0, 25.0, 32.0, 48.0] | [38.0, 40.0, 43.0, 48.0, 53.0, 60.0, 75.0, 118.0]
HV 63A | HV 63A | 63 | 0 | [10.0, 2.84, 0.368, 0.164, 0.1, 0.0621, 0.0378, 0.0195, 0.01] | [10.0, 1.82, 0.344, 0.1, 0.0467, 0.0269, 0.01] | 0 | [189.0, 220.0, 300.0, 350.0, 393.0, 450.0, 530.0, 700.0, 961.0] | [378.0, 500.0, 700.0, 934.0, 1200.0, 1500.0, 2366.0]
HV 80A | HV 80A | 80 | 0 | [10.0, 2.05, 0.369, 0.198, 0.1, 0.051, 0.0298, 0.01] | [10.0, 4.15, 1.03, 0.198, 0.1, 0.051, 0.0172, 0.01] | 0 | [240.0, 300.0, 400.0, 450.0, 530.0, 650.0, 800.0, 1311.0] | [480.0, 550.0, 700.0, 1000.0, 1260.0, 1600.0, 2500.0, 3227.0]
Siemens NH-1-100 | Siemens NH-1-100 | 100 | [5400.0, 2000.0, 400.0, 20.0, 1.0, 0.2, 0.012, 0.004] | 0 | 0 | [150.0, 190.0, 250.0, 430.0, 900.0, 1250.0, 2700.0, 3600.0] | 0 | 0
Siemens NH-1-125 | Siemens NH-1-125 | 125 | [4800.0, 120.0, 7.0, 0.1, 0.004] | 0 | 0 | [180.0, 400.0, 740.0, 2000.0, 4250.0] | 0 | 0
Siemens NH-1-16 | Siemens NH-1-16 | 16 | [4000.0, 400.0, 2.0, 0.1, 0.04, 0.01] | 0 | 0 | [26.0, 35.0, 75.0, 150.0, 200.0, 300.0] | 0 | 0
Siemens NH-1-160 | Siemens NH-1-160 | 160 | [4800.0, 120.0, 7.0, 0.1, 0.004] | 0 | 0 | [210.0, 500.0, 900.0, 2300.0, 5000.0] | 0 | 0
Siemens NH-1-25 | Siemens NH-1-25 | 25 | [4000.0, 1000.0, 10.0, 0.2, 0.02, 0.01] | 0 | 0 | [40.0, 50.0, 100.0, 210.0, 400.0, 500.0] | 0 | 0
Siemens NH-1-50 | Siemens NH-1-50 | 50 | [4000.0, 40.0, 4.0, 1.0, 0.02, 0.01] | 0 | 0 | [86.0, 200.0, 300.0, 400.0, 1000.0, 1280.0] | 0 | 0
Siemens NH-1-63 | Siemens NH-1-63 | 63 | [4000.0, 100.0, 10.0, 2.0, 0.04, 0.01] | 0 | 0 | [100.0, 200.0, 300.0, 400.0, 1000.0, 1500.0] | 0 | 0
Siemens NH-1-80 | Siemens NH-1-80 | 80 | [4800.0, 120.0, 7.0, 0.1, 0.01] | 0 | 0 | [150.58, 250.0, 450.0, 1150.0, 2470.0] | 0 | 0
Siemens NH-2-1000 | Siemens NH-2-1000 | 1000 | [4800.0, 120.0, 7.0, 0.1, 0.004] | 0 | 0 | [1900.0, 3500.0, 8400.0, 24000.0, 52000.0] | 0 | 0
Siemens NH-2-200 | Siemens NH-2-200 | 200 | [4800.0, 120.0, 7.0, 0.1, 0.004] | 0 | 0 | [280.0, 650.0, 1200.0, 3000.0, 7000.0] | 0 | 0
Siemens NH-2-224 | Siemens NH-2-224 | 224 | [4800.0, 120.0, 7.0, 0.2, 0.04, 0.004] | 0 | 0 | [400.0, 750.0, 1453.0, 3025.0, 4315.0, 7600.0] | 0 | 0
Siemens NH-2-250 | Siemens NH-2-250 | 250 | [4800.0, 120.0, 7.0, 0.1, 0.004] | 0 | 0 | [450.0, 800.0, 1650.0, 4000.0, 8500.0] | 0 | 0
Siemens NH-2-315 | Siemens NH-2-315 | 315 | [4800.0, 120.0, 7.0, 0.1, 0.004] | 0 | 0 | [550.0, 920.0, 1900.0, 5000.0, 11000.0] | 0 | 0
Siemens NH-2-355 | Siemens NH-2-355 | 355 | [4800.0, 120.0, 6.0, 0.1, 0.004] | 0 | 0 | [650.0, 1116.27, 2350.0, 5840.0, 12790.0] | 0 | 0
Siemens NH-2-400 | Siemens NH-2-400 | 400 | [4800.0, 120.0, 7.0, 0.1, 0.004] | 0 | 0 | [720.0, 1350.0, 2800.0, 6500.0, 15000.0] | 0 | 0
Siemens NH-2-425 | Siemens NH-2-425 | 425 | [4800.0, 120.0, 7.0, 0.1, 0.004] | 0 | 0 | [850.0, 1500.0, 3050.0, 7500.0, 16500.0] | 0 | 0
Siemens NH-2-630 | Siemens NH-2-630 | 630 | [4800.0, 120.0, 7.0, 0.1, 0.004] | 0 | 0 | [1200.0, 2000.0, 4800.0, 12000.0, 26000.0] | 0 | 0

## dtypes
| element | column | dtype
0 | bus | name | object
1 | bus | vn_kv | float64
2 | bus | type | object
3 | bus | zone | object
4 | bus | in_service | bool
5 | load | name | object
6 | load | bus | uint32
7 | load | p_mw | float64
8 | load | q_mvar | float64
9 | load | const_z_percent | float64
10 | load | const_i_percent | float64
11 | load | sn_mva | float64
12 | load | scaling | float64
13 | load | in_service | bool
14 | load | type | object
15 | ext_grid | name | object
16 | ext_grid | bus | uint32
17 | ext_grid | vm_pu | float64
18 | ext_grid | va_degree | float64
19 | ext_grid | slack_weight | float64
20 | ext_grid | in_service | bool
21 | line | name | object
22 | line | std_type | object
23 | line | from_bus | uint32
24 | line | to_bus | uint32
25 | line | length_km | float64
26 | line | r_ohm_per_km | float64
27 | line | x_ohm_per_km | float64
28 | line | c_nf_per_km | float64
29 | line | g_us_per_km | float64
30 | line | max_i_ka | float64
31 | line | df | float64
32 | line | parallel | uint32
33 | line | type | object
34 | line | in_service | bool
35 | trafo | name | object
36 | trafo | std_type | object
37 | trafo | hv_bus | uint32
38 | trafo | lv_bus | uint32
39 | trafo | sn_mva | float64
40 | trafo | vn_hv_kv | float64
41 | trafo | vn_lv_kv | float64
42 | trafo | vk_percent | float64
43 | trafo | vkr_percent | float64
44 | trafo | pfe_kw | float64
45 | trafo | i0_percent | float64
46 | trafo | shift_degree | float64
47 | trafo | tap_side | object
48 | trafo | tap_neutral | int32
49 | trafo | tap_min | int32
50 | trafo | tap_max | int32
51 | trafo | tap_step_percent | float64
52 | trafo | tap_step_degree | float64
53 | trafo | tap_pos | int32
54 | trafo | tap_phase_shifter | bool
55 | trafo | parallel | uint32
56 | trafo | df | float64
57 | trafo | in_service | bool
58 | line_geodata | coords | object
59 | bus_geodata | x | float64
60 | bus_geodata | y | float64
61 | bus_geodata | coords | object

## parameters
| version | format_version | converged | OPF_converged | name | f_hz | sn_mva
0 | 2.14.6 | 2.14.0 | FALSE | FALSE |  | 50 | 1