## bus
| name | vn_kv | type | zone | in_service
0 | bus_LV_55-6_0_4_node_0 | 0.4 | n |  | TRUE
1 | bus_LV_55-6_0_4_node_1 | 0.4 | n |  | TRUE
2 | bus_LV_55-6_0_4_node_2 | 0.4 | n |  | TRUE
3 | bus_LV_55-6_0_4_node_3 | 0.4 | n |  | TRUE
4 | bus_LV_55-6_0_4_node_4 | 0.4 | n |  | TRUE
5 | bus_LV_55-6_0_4_node_7 | 0.4 | n |  | TRUE
6 | bus_LV_55-6_0_4_node_5 | 0.4 | n |  | TRUE
7 | bus_LV_55-6_0_4_node_8 | 0.4 | n |  | TRUE
8 | bus_LV_55-6_0_4_node_77 | 0.4 | n |  | TRUE
9 | bus_LV_55-6_0_4_node_75 | 0.4 | n |  | TRUE
10 | bus_LV_55-6_0_4_node_76 | 0.4 | n |  | TRUE
11 | bus_LV_55-6_0_4_node_65 | 0.4 | n |  | TRUE
12 | bus_LV_55-6_0_4_node_9 | 0.4 | n |  | TRUE
13 | bus_LV_55-6_0_4_node_10 | 0.4 | n |  | TRUE
14 | bus_LV_55-6_0_4_node_11 | 0.4 | n |  | TRUE
15 | bus_LV_55-6_0_4_node_12 | 0.4 | n |  | TRUE
16 | bus_LV_55-6_0_4_node_13 | 0.4 | n |  | TRUE
17 | bus_LV_55-6_0_4_node_118 | 0.4 | n |  | TRUE
18 | bus_LV_55-6_0_4_node_119 | 0.4 | n |  | TRUE
19 | bus_LV_55-6_0_4_node_14 | 0.4 | n |  | TRUE
20 | bus_LV_55-6_0_4_node_15 | 0.4 | n |  | TRUE
21 | bus_LV_55-6_0_4_node_16 | 0.4 | n |  | TRUE
22 | bus_LV_55-6_0_4_node_17 | 0.4 | n |  | TRUE
23 | bus_LV_55-6_0_4_node_18 | 0.4 | n |  | TRUE
24 | bus_LV_55-6_0_4_node_20 | 0.4 | n |  | TRUE
25 | bus_LV_55-6_0_4_node_145 | 0.4 | n |  | TRUE
26 | bus_LV_55-6_0_4_node_22 | 0.4 | n |  | TRUE
27 | bus_LV_55-6_0_4_node_31 | 0.4 | n |  | TRUE
28 | bus_LV_55-6_0_4_node_146 | 0.4 | n |  | TRUE
29 | bus_LV_55-6_0_4_node_24 | 0.4 | n |  | TRUE
30 | bus_LV_55-6_0_4_node_21 | 0.4 | n |  | TRUE
31 | bus_LV_55-6_0_4_node_32 | 0.4 | n |  | TRUE
32 | bus_LV_55-6_0_4_node_23 | 0.4 | n |  | TRUE
33 | bus_LV_55-6_0_4_node_25 | 0.4 | n |  | TRUE
34 | bus_LV_55-6_0_4_node_26 | 0.4 | n |  | TRUE
35 | bus_LV_55-6_0_4_node_30 | 0.4 | n |  | TRUE
36 | bus_LV_55-6_0_4_node_27 | 0.4 | n |  | TRUE
37 | bus_LV_55-6_0_4_node_48 | 0.4 | n |  | TRUE
38 | bus_LV_55-6_0_4_node_106 | 0.4 | n |  | TRUE
39 | bus_LV_55-6_0_4_node_28 | 0.4 | n |  | TRUE
40 | bus_LV_55-6_0_4_node_43 | 0.4 | n |  | TRUE
41 | bus_LV_55-6_0_4_node_107 | 0.4 | n |  | TRUE
42 | bus_LV_55-6_0_4_node_29 | 0.4 | n |  | TRUE
43 | bus_LV_55-6_0_4_node_44 | 0.4 | n |  | TRUE
44 | bus_LV_55-6_0_4_node_33 | 0.4 | n |  | TRUE
45 | bus_LV_55-6_0_4_node_36 | 0.4 | n |  | TRUE
46 | bus_LV_55-6_0_4_node_39 | 0.4 | n |  | TRUE
47 | bus_LV_55-6_0_4_node_34 | 0.4 | n |  | TRUE
48 | bus_LV_55-6_0_4_node_35 | 0.4 | n |  | TRUE
49 | bus_LV_55-6_0_4_node_37 | 0.4 | n |  | TRUE
50 | bus_LV_55-6_0_4_node_38 | 0.4 | n |  | TRUE
51 | bus_LV_55-6_0_4_node_135 | 0.4 | n |  | TRUE
52 | bus_LV_55-6_0_4_node_148 | 0.4 | n |  | TRUE
53 | bus_LV_55-6_0_4_node_42 | 0.4 | n |  | TRUE
54 | bus_LV_55-6_0_4_node_120 | 0.4 | n |  | TRUE
55 | bus_LV_55-6_0_4_node_41 | 0.4 | n |  | TRUE
56 | bus_LV_55-6_0_4_node_45 | 0.4 | n |  | TRUE
57 | bus_LV_55-6_0_4_node_151 | 0.4 | n |  | TRUE
58 | bus_LV_55-6_0_4_node_40 | 0.4 | n |  | TRUE
59 | bus_LV_55-6_0_4_node_61 | 0.4 | n |  | TRUE
60 | bus_LV_55-6_0_4_node_59 | 0.4 | n |  | TRUE
61 | bus_LV_55-6_0_4_node_125 | 0.4 | n |  | TRUE
62 | bus_LV_55-6_0_4_node_46 | 0.4 | n |  | TRUE
63 | bus_LV_55-6_0_4_node_49 | 0.4 | n |  | TRUE
64 | bus_LV_55-6_0_4_node_53 | 0.4 | n |  | TRUE
65 | bus_LV_55-6_0_4_node_47 | 0.4 | n |  | TRUE
66 | bus_LV_55-6_0_4_node_56 | 0.4 | n |  | TRUE
67 | bus_LV_55-6_0_4_node_57 | 0.4 | n |  | TRUE
68 | bus_LV_55-6_0_4_node_54 | 0.4 | n |  | TRUE
69 | bus_LV_55-6_0_4_node_55 | 0.4 | n |  | TRUE
70 | bus_LV_55-6_0_4_node_150 | 0.4 | n |  | TRUE
71 | bus_LV_55-6_0_4_node_109 | 0.4 | n |  | TRUE
72 | bus_LV_55-6_0_4_node_51 | 0.4 | n |  | TRUE
73 | bus_LV_55-6_0_4_node_52 | 0.4 | n |  | TRUE
74 | bus_LV_55-6_0_4_node_66 | 0.4 | n |  | TRUE
75 | bus_LV_55-6_0_4_node_58 | 0.4 | n |  | TRUE
76 | bus_LV_55-6_0_4_node_69 | 0.4 | n |  | TRUE
77 | bus_LV_55-6_0_4_node_152 | 0.4 | n |  | TRUE
78 | bus_LV_55-6_0_4_node_80 | 0.4 | n |  | TRUE
79 | bus_LV_55-6_0_4_node_71 | 0.4 | n |  | TRUE
80 | bus_LV_55-6_0_4_node_72 | 0.4 | n |  | TRUE
81 | bus_LV_55-6_0_4_node_67 | 0.4 | n |  | TRUE
82 | bus_LV_55-6_0_4_node_82 | 0.4 | n |  | TRUE
83 | bus_LV_55-6_0_4_node_60 | 0.4 | n |  | TRUE
84 | bus_LV_55-6_0_4_node_62 | 0.4 | n |  | TRUE
85 | bus_LV_55-6_0_4_node_63 | 0.4 | n |  | TRUE
86 | bus_LV_55-6_0_4_node_64 | 0.4 | n |  | TRUE
87 | bus_LV_55-6_0_4_node_78 | 0.4 | n |  | TRUE
88 | bus_LV_55-6_0_4_node_68 | 0.4 | n |  | TRUE
89 | bus_LV_55-6_0_4_node_70 | 0.4 | n |  | TRUE
90 | bus_LV_55-6_0_4_node_79 | 0.4 | n |  | TRUE
91 | bus_LV_55-6_0_4_node_81 | 0.4 | n |  | TRUE
92 | bus_LV_55-6_0_4_node_83 | 0.4 | n |  | TRUE
93 | bus_LV_55-6_0_4_node_84 | 0.4 | n |  | TRUE
94 | bus_LV_55-6_0_4_node_99 | 0.4 | n |  | TRUE
95 | bus_LV_55-6_0_4_node_100 | 0.4 | n |  | TRUE
96 | bus_LV_55-6_0_4_node_105 | 0.4 | n |  | TRUE
97 | bus_LV_55-6_0_4_node_101 | 0.4 | n |  | TRUE
98 | bus_LV_55-6_0_4_node_110 | 0.4 | n |  | TRUE
99 | bus_LV_55-6_0_4_node_85 | 0.4 | n |  | TRUE
100 | bus_LV_55-6_0_4_node_86 | 0.4 | n |  | TRUE
101 | bus_LV_55-6_0_4_node_87 | 0.4 | n |  | TRUE
102 | bus_LV_55-6_0_4_node_88 | 0.4 | n |  | TRUE
103 | bus_LV_55-6_0_4_node_97 | 0.4 | n |  | TRUE
104 | bus_LV_55-6_0_4_node_98 | 0.4 | n |  | TRUE
105 | bus_LV_55-6_0_4_node_94 | 0.4 | n |  | TRUE
106 | bus_LV_55-6_0_4_node_89 | 0.4 | n |  | TRUE
107 | bus_LV_55-6_0_4_node_90 | 0.4 | n |  | TRUE
108 | bus_LV_55-6_0_4_node_91 | 0.4 | n |  | TRUE
109 | bus_LV_55-6_0_4_node_92 | 0.4 | n |  | TRUE
110 | bus_LV_55-6_0_4_node_93 | 0.4 | n |  | TRUE
111 | bus_LV_55-6_0_4_node_149 | 0.4 | n |  | TRUE
112 | bus_LV_55-6_0_4_node_95 | 0.4 | n |  | TRUE
113 | bus_LV_55-6_0_4_node_96 | 0.4 | n |  | TRUE
114 | bus_LV_55-6_0_4_node_111 | 0.4 | n |  | TRUE
115 | bus_LV_55-6_0_4_node_113 | 0.4 | n |  | TRUE
116 | bus_LV_55-6_0_4_node_102 | 0.4 | n |  | TRUE
117 | bus_LV_55-6_0_4_node_103 | 0.4 | n |  | TRUE
118 | bus_LV_55-6_0_4_node_104 | 0.4 | n |  | TRUE
119 | bus_LV_55-6_0_4_node_108 | 0.4 | n |  | TRUE
120 | bus_LV_55-6_0_4_node_112 | 0.4 | n |  | TRUE
121 | bus_LV_55-6_0_4_node_116 | 0.4 | n |  | TRUE
122 | bus_LV_55-6_0_4_node_114 | 0.4 | n |  | TRUE
123 | bus_LV_55-6_0_4_node_117 | 0.4 | n |  | TRUE
124 | bus_LV_55-6_0_4_node_115 | 0.4 | n |  | TRUE
125 | bus_LV_55-6_0_4_node_126 | 0.4 | n |  | TRUE
126 | bus_LV_55-6_0_4_node_121 | 0.4 | n |  | TRUE
127 | bus_LV_55-6_0_4_node_122 | 0.4 | n |  | TRUE
128 | bus_LV_55-6_0_4_node_123 | 0.4 | n |  | TRUE
129 | bus_LV_55-6_0_4_node_124 | 0.4 | n |  | TRUE
130 | bus_LV_55-6_0_4_node_136 | 0.4 | n |  | TRUE
131 | bus_LV_55-6_0_4_node_127 | 0.4 | n |  | TRUE
132 | bus_LV_55-6_0_4_node_137 | 0.4 | n |  | TRUE
133 | bus_LV_55-6_0_4_node_128 | 0.4 | n |  | TRUE
134 | bus_LV_55-6_0_4_node_129 | 0.4 | n |  | TRUE
135 | bus_LV_55-6_0_4_node_130 | 0.4 | n |  | TRUE
136 | bus_LV_55-6_0_4_node_131 | 0.4 | n |  | TRUE
137 | bus_LV_55-6_0_4_node_132 | 0.4 | n |  | TRUE
138 | bus_LV_55-6_0_4_node_133 | 0.4 | n |  | TRUE
139 | bus_LV_55-6_0_4_node_134 | 0.4 | n |  | TRUE
140 | bus_LV_55-6_0_4_node_141 | 0.4 | n |  | TRUE
141 | bus_LV_55-6_0_4_node_140 | 0.4 | n |  | TRUE
142 | bus_LV_55-6_0_4_node_138 | 0.4 | n |  | TRUE
143 | bus_LV_55-6_0_4_node_139 | 0.4 | n |  | TRUE
144 | bus_LV_55-6_0_4_node_143 | 0.4 | n |  | TRUE
145 | bus_LV_55-6_0_4_node_142 | 0.4 | n |  | TRUE
146 | bus_LV_55-6_0_4_node_144 | 0.4 | n |  | TRUE
147 | bus_LV_55-6_0_4_node_147 | 0.4 | n |  | TRUE
148 | bus_MV_383_0_node_28 | 20 | n |  | TRUE

## load
| name | bus | p_mw | q_mvar | const_z_percent | const_i_percent | sn_mva | scaling | in_service | type
0 | LV_55-6_0_4_load_0 | 0 | 0.00064134 | 0.00016073 | 0 | 0 |  | 1 | TRUE | wye
1 | LV_55-6_0_4_load_1 | 1 | 0.003004 | 0.00075286 | 0 | 0 |  | 1 | TRUE | wye
2 | LV_55-6_0_4_load_2 | 2 | 0.0019316 | 0.0004841 | 0 | 0 |  | 1 | TRUE | wye
3 | LV_55-6_0_4_load_3 | 3 | 0.0030345 | 0.00076053 | 0 | 0 |  | 1 | TRUE | wye
4 | LV_55-6_0_4_load_4 | 4 | 0.0018631 | 0.00046694 | 0 | 0 |  | 1 | TRUE | wye
5 | LV_55-6_0_4_load_7 | 5 | 0.00055885 | 0.00014006 | 0 | 0 |  | 1 | TRUE | wye
6 | LV_55-6_0_4_load_5 | 6 | 0.0030206 | 0.00075704 | 0 | 0 |  | 1 | TRUE | wye
7 | LV_55-6_0_4_load_77 | 8 | 0.0028395 | 0.00071164 | 0 | 0 |  | 1 | TRUE | wye
8 | LV_55-6_0_4_load_65 | 11 | 0.0046759 | 0.0011719 | 0 | 0 |  | 1 | TRUE | wye
9 | LV_55-6_0_4_load_9 | 12 | 0.0021821 | 0.00054688 | 0 | 0 |  | 1 | TRUE | wye
10 | LV_55-6_0_4_load_10 | 13 | 0.0024762 | 0.00062059 | 0 | 0 |  | 1 | TRUE | wye
11 | LV_55-6_0_4_load_11 | 14 | 0.006205 | 0.0015551 | 0 | 0 |  | 1 | TRUE | wye
12 | LV_55-6_0_4_load_13 | 16 | 0.0040647 | 0.0010187 | 0 | 0 |  | 1 | TRUE | wye
13 | LV_55-6_0_4_load_118 | 17 | 0.0042058 | 0.0010541 | 0 | 0 |  | 1 | TRUE | wye
14 | LV_55-6_0_4_load_119 | 18 | 0.011028 | 0.0027639 | 0 | 0 |  | 1 | TRUE | wye
15 | LV_55-6_0_4_load_14 | 19 | 0.0019346 | 0.00048486 | 0 | 0 |  | 1 | TRUE | wye
16 | LV_55-6_0_4_load_15 | 20 | 0.00073506 | 0.00018422 | 0 | 0 |  | 1 | TRUE | wye
17 | LV_55-6_0_4_load_16 | 21 | 0.0026174 | 0.00065599 | 0 | 0 |  | 1 | TRUE | wye
18 | LV_55-6_0_4_load_17 | 22 | 0.0010506 | 0.00026331 | 0 | 0 |  | 1 | TRUE | wye
19 | LV_55-6_0_4_load_18 | 23 | 0.003006 | 0.00075337 | 0 | 0 |  | 1 | TRUE | wye
20 | LV_55-6_0_4_load_145 | 25 | 0.0022181 | 0.0005559 | 0 | 0 |  | 1 | TRUE | wye
21 | LV_55-6_0_4_load_31 | 27 | 0.0013702 | 0.00034341 | 0 | 0 |  | 1 | TRUE | wye
22 | LV_55-6_0_4_load_146 | 28 | 0.0005196 | 0.00013022 | 0 | 0 |  | 1 | TRUE | wye
23 | LV_55-6_0_4_load_21 | 30 | 0.0015614 | 0.00039132 | 0 | 0 |  | 1 | TRUE | wye
24 | LV_55-6_0_4_load_32 | 31 | 0.00096013 | 0.00024063 | 0 | 0 |  | 1 | TRUE | wye
25 | LV_55-6_0_4_load_26 | 34 | 0.005466 | 0.0013699 | 0 | 0 |  | 1 | TRUE | wye
26 | LV_55-6_0_4_load_30 | 35 | 0.001111 | 0.00027846 | 0 | 0 |  | 1 | TRUE | wye
27 | LV_55-6_0_4_load_27 | 36 | 0.00050599 | 0.00012681 | 0 | 0 |  | 1 | TRUE | wye
28 | LV_55-6_0_4_load_48 | 37 | 0.0032363 | 0.00081109 | 0 | 0 |  | 1 | TRUE | wye
29 | LV_55-6_0_4_load_106 | 38 | 0.0021419 | 0.00053682 | 0 | 0 |  | 1 | TRUE | wye
30 | LV_55-6_0_4_load_28 | 39 | 0.001995 | 0.00049999 | 0 | 0 |  | 1 | TRUE | wye
31 | LV_55-6_0_4_load_44 | 43 | 0.0052499 | 0.0013157 | 0 | 0 |  | 1 | TRUE | wye
32 | LV_55-6_0_4_load_33 | 44 | 0.0011075 | 0.00027758 | 0 | 0 |  | 1 | TRUE | wye
33 | LV_55-6_0_4_load_34 | 47 | 0.0094701 | 0.0023734 | 0 | 0 |  | 1 | TRUE | wye
34 | LV_55-6_0_4_load_148 | 52 | 0.0053067 | 0.00133 | 0 | 0 |  | 1 | TRUE | wye
35 | LV_55-6_0_4_load_42 | 53 | 0.0026398 | 0.00066159 | 0 | 0 |  | 1 | TRUE | wye
36 | LV_55-6_0_4_load_41 | 55 | 0.0038422 | 0.00096294 | 0 | 0 |  | 1 | TRUE | wye
37 | LV_55-6_0_4_load_45 | 56 | 0.001872 | 0.00046917 | 0 | 0 |  | 1 | TRUE | wye
38 | LV_55-6_0_4_load_151 | 57 | 0.012682 | 0.0031784 | 0 | 0 |  | 1 | TRUE | wye
39 | LV_55-6_0_4_load_40 | 58 | 0.010592 | 0.0026546 | 0 | 0 |  | 1 | TRUE | wye
40 | LV_55-6_0_4_load_61 | 59 | 0.010372 | 0.0025995 | 0 | 0 |  | 1 | TRUE | wye
41 | LV_55-6_0_4_load_59 | 60 | 0.0015044 | 0.00037703 | 0 | 0 |  | 1 | TRUE | wye
42 | LV_55-6_0_4_load_125 | 61 | 0.0040549 | 0.0010163 | 0 | 0 |  | 1 | TRUE | wye
43 | LV_55-6_0_4_load_46 | 62 | 0.003111 | 0.00077969 | 0 | 0 |  | 1 | TRUE | wye
44 | LV_55-6_0_4_load_49 | 63 | 0.0052369 | 0.0013125 | 0 | 0 |  | 1 | TRUE | wye
45 | LV_55-6_0_4_load_47 | 65 | 0.0038881 | 0.00097444 | 0 | 0 |  | 1 | TRUE | wye
46 | LV_55-6_0_4_load_56 | 66 | 0.0023401 | 0.00058648 | 0 | 0 |  | 1 | TRUE | wye
47 | LV_55-6_0_4_load_57 | 67 | 0.0030504 | 0.00076451 | 0 | 0 |  | 1 | TRUE | wye
48 | LV_55-6_0_4_load_54 | 68 | 0.0041735 | 0.001046 | 0 | 0 |  | 1 | TRUE | wye
49 | LV_55-6_0_4_load_150 | 70 | 0.0024774 | 0.00062089 | 0 | 0 |  | 1 | TRUE | wye
50 | LV_55-6_0_4_load_51 | 72 | 0.0034928 | 0.00087537 | 0 | 0 |  | 1 | TRUE | wye
51 | LV_55-6_0_4_load_66 | 74 | 0.0019459 | 0.00048768 | 0 | 0 |  | 1 | TRUE | wye
52 | LV_55-6_0_4_load_58 | 75 | 0.0009238 | 0.00023153 | 0 | 0 |  | 1 | TRUE | wye
53 | LV_55-6_0_4_load_152 | 77 | 0.063393 | 0.015888 | 0 | 0 |  | 1 | TRUE | wye
54 | LV_55-6_0_4_load_72 | 80 | 0.0020342 | 0.00050982 | 0 | 0 |  | 1 | TRUE | wye
55 | LV_55-6_0_4_load_67 | 81 | 0.0020849 | 0.00052253 | 0 | 0 |  | 1 | TRUE | wye
56 | LV_55-6_0_4_load_82 | 82 | 0.011781 | 0.0029527 | 0 | 0 |  | 1 | TRUE | wye
57 | LV_55-6_0_4_load_60 | 83 | 0.0018413 | 0.00046148 | 0 | 0 |  | 1 | TRUE | wye
58 | LV_55-6_0_4_load_62 | 84 | 0.0081858 | 0.0020515 | 0 | 0 |  | 1 | TRUE | wye
59 | LV_55-6_0_4_load_63 | 85 | 0.0032468 | 0.00081372 | 0 | 0 |  | 1 | TRUE | wye
60 | LV_55-6_0_4_load_64 | 86 | 0.0021185 | 0.00053095 | 0 | 0 |  | 1 | TRUE | wye
61 | LV_55-6_0_4_load_78 | 87 | 0.00050486 | 0.00012653 | 0 | 0 |  | 1 | TRUE | wye
62 | LV_55-6_0_4_load_68 | 88 | 0.00032872 | 8.2384e-05 | 0 | 0 |  | 1 | TRUE | wye
63 | LV_55-6_0_4_load_70 | 89 | 0.0020217 | 0.00050669 | 0 | 0 |  | 1 | TRUE | wye
64 | LV_55-6_0_4_load_79 | 90 | 0.022078 | 0.0055333 | 0 | 0 |  | 1 | TRUE | wye
65 | LV_55-6_0_4_load_81 | 91 | 0.012438 | 0.0031173 | 0 | 0 |  | 1 | TRUE | wye
66 | LV_55-6_0_4_load_83 | 92 | 0.0042633 | 0.0010685 | 0 | 0 |  | 1 | TRUE | wye
67 | LV_55-6_0_4_load_100 | 95 | 0.0016784 | 0.00042065 | 0 | 0 |  | 1 | TRUE | wye
68 | LV_55-6_0_4_load_105 | 96 | 0.0023037 | 0.00057735 | 0 | 0 |  | 1 | TRUE | wye
69 | LV_55-6_0_4_load_101 | 97 | 0.048616 | 0.012184 | 0 | 0 |  | 1 | TRUE | wye
70 | LV_55-6_0_4_load_110 | 98 | 0.0010775 | 0.00027006 | 0 | 0 |  | 1 | TRUE | wye
71 | LV_55-6_0_4_load_85 | 99 | 0.0024952 | 0.00062535 | 0 | 0 |  | 1 | TRUE | wye
72 | LV_55-6_0_4_load_86 | 100 | 0.0021841 | 0.00054739 | 0 | 0 |  | 1 | TRUE | wye
73 | LV_55-6_0_4_load_87 | 101 | 0.022203 | 0.0055646 | 0 | 0 |  | 1 | TRUE | wye
74 | LV_55-6_0_4_load_88 | 102 | 0.0024917 | 0.00062447 | 0 | 0 |  | 1 | TRUE | wye
75 | LV_55-6_0_4_load_94 | 105 | 0.0021103 | 0.00052889 | 0 | 0 |  | 1 | TRUE | wye
76 | LV_55-6_0_4_load_89 | 106 | 0.004594 | 0.0011514 | 0 | 0 |  | 1 | TRUE | wye
77 | LV_55-6_0_4_load_90 | 107 | 0.001112 | 0.00027869 | 0 | 0 |  | 1 | TRUE | wye
78 | LV_55-6_0_4_load_92 | 109 | 0.001642 | 0.00041153 | 0 | 0 |  | 1 | TRUE | wye
79 | LV_55-6_0_4_load_93 | 110 | 0.0040383 | 0.0010121 | 0 | 0 |  | 1 | TRUE | wye
80 | LV_55-6_0_4_load_149 | 111 | 0.0036575 | 0.00091666 | 0 | 0 |  | 1 | TRUE | wye
81 | LV_55-6_0_4_load_96 | 113 | 0.0087766 | 0.0021996 | 0 | 0 |  | 1 | TRUE | wye
82 | LV_55-6_0_4_load_111 | 114 | 0.00086478 | 0.00021673 | 0 | 0 |  | 1 | TRUE | wye
83 | LV_55-6_0_4_load_113 | 115 | 0.0028136 | 0.00070516 | 0 | 0 |  | 1 | TRUE | wye
84 | LV_55-6_0_4_load_103 | 117 | 0.0023911 | 0.00059925 | 0 | 0 |  | 1 | TRUE | wye
85 | LV_55-6_0_4_load_108 | 119 | 0.0029442 | 0.00073787 | 0 | 0 |  | 1 | TRUE | wye
86 | LV_55-6_0_4_load_116 | 121 | 0.0068152 | 0.0017081 | 0 | 0 |  | 1 | TRUE | wye
87 | LV_55-6_0_4_load_114 | 122 | 0.0015922 | 0.00039904 | 0 | 0 |  | 1 | TRUE | wye
88 | LV_55-6_0_4_load_117 | 123 | 0.0019836 | 0.00049714 | 0 | 0 |  | 1 | TRUE | wye
89 | LV_55-6_0_4_load_115 | 124 | 0.0010732 | 0.00026896 | 0 | 0 |  | 1 | TRUE | wye
90 | LV_55-6_0_4_load_121 | 126 | 0.0040862 | 0.0010241 | 0 | 0 |  | 1 | TRUE | wye
91 | LV_55-6_0_4_load_122 | 127 | 0.0050291 | 0.0012604 | 0 | 0 |  | 1 | TRUE | wye
92 | LV_55-6_0_4_load_123 | 128 | 0.0050941 | 0.0012767 | 0 | 0 |  | 1 | TRUE | wye
93 | LV_55-6_0_4_load_136 | 130 | 0.0048289 | 0.0012102 | 0 | 0 |  | 1 | TRUE | wye
94 | LV_55-6_0_4_load_127 | 131 | 0.0047225 | 0.0011836 | 0 | 0 |  | 1 | TRUE | wye
95 | LV_55-6_0_4_load_128 | 133 | 0.0050236 | 0.001259 | 0 | 0 |  | 1 | TRUE | wye
96 | LV_55-6_0_4_load_129 | 134 | 0.0055822 | 0.001399 | 0 | 0 |  | 1 | TRUE | wye
97 | LV_55-6_0_4_load_130 | 135 | 0.0058025 | 0.0014542 | 0 | 0 |  | 1 | TRUE | wye
98 | LV_55-6_0_4_load_131 | 136 | 0.0057447 | 0.0014398 | 0 | 0 |  | 1 | TRUE | wye
99 | LV_55-6_0_4_load_141 | 140 | 0.010295 | 0.0025803 | 0 | 0 |  | 1 | TRUE | wye
100 | LV_55-6_0_4_load_140 | 141 | 0.015322 | 0.0038399 | 0 | 0 |  | 1 | TRUE | wye
101 | LV_55-6_0_4_load_138 | 142 | 0.0065215 | 0.0016344 | 0 | 0 |  | 1 | TRUE | wye
102 | LV_55-6_0_4_load_142 | 145 | 0.0096681 | 0.0024231 | 0 | 0 |  | 1 | TRUE | wye
103 | LV_55-6_0_4_load_144 | 146 | 0.0092591 | 0.0023205 | 0 | 0 |  | 1 | TRUE | wye
104 | LV_55-6_0_4_load_147 | 147 | 0.0024521 | 0.00061455 | 0 | 0 |  | 1 | TRUE | wye

## ext_grid
| name | bus | vm_pu | va_degree | slack_weight | in_service
0 |  | 43 | 1 | 0 | 1 | TRUE

## line
| name | std_type | from_bus | to_bus | length_km | r_ohm_per_km | x_ohm_per_km | c_nf_per_km | g_us_per_km | max_i_ka | df | parallel | type | in_service
0 | LV_55-6_0_4_line_0 |  | 0 | 1 | 0.0028834 | 0.125 | 0.08 | 261 | 0 | 0.364 | 1 | 1 | cs | TRUE
1 | LV_55-6_0_4_line_1 |  | 0 | 2 | 0.010865 | 0.125 | 0.08 | 261 | 0 | 0.364 | 1 | 1 | cs | TRUE
2 | LV_55-6_0_4_line_2 |  | 1 | 3 | 0.019365 | 0.125 | 0.08 | 261 | 0 | 0.364 | 1 | 1 | cs | TRUE
3 | LV_55-6_0_4_line_3 |  | 2 | 4 | 0.0097565 | 0.125 | 0.08 | 261 | 0 | 0.364 | 1 | 1 | cs | TRUE
4 | LV_55-6_0_4_line_4 |  | 3 | 5 | 0.011347 | 0.125 | 0.08 | 261 | 0 | 0.364 | 1 | 1 | cs | TRUE
5 | LV_55-6_0_4_line_5 |  | 4 | 6 | 0.0066325 | 0.125 | 0.08 | 261 | 0 | 0.364 | 1 | 1 | cs | TRUE
6 | LV_55-6_0_4_line_6 |  | 5 | 7 | 0.016275 | 0.125 | 0.08 | 261 | 0 | 0.364 | 1 | 1 | cs | TRUE
7 | LV_55-6_0_4_line_7 |  | 7 | 8 | 0.013054 | 0.125 | 0.08 | 261 | 0 | 0.364 | 1 | 1 | cs | TRUE
8 | LV_55-6_0_4_line_8 |  | 7 | 9 | 0.008952 | 0.125 | 0.08 | 261 | 0 | 0.364 | 1 | 1 | cs | TRUE
9 | LV_55-6_0_4_line_9 |  | 8 | 10 | 0.021161 | 0.125 | 0.08 | 261 | 0 | 0.364 | 1 | 1 | cs | TRUE
10 | LV_55-6_0_4_line_10 |  | 9 | 11 | 0.01429 | 0.125 | 0.08 | 261 | 0 | 0.364 | 1 | 1 | cs | TRUE
11 | LV_55-6_0_4_line_11 |  | 10 | 87 | 0.019779 | 0.125 | 0.08 | 261 | 0 | 0.364 | 1 | 1 | cs | TRUE
12 | LV_55-6_0_4_line_12 |  | 10 | 74 | 0.019625 | 0.125 | 0.08 | 261 | 0 | 0.364 | 1 | 1 | cs | TRUE
13 | LV_55-6_0_4_line_13 |  | 11 | 86 | 0.017187 | 0.125 | 0.08 | 261 | 0 | 0.364 | 1 | 1 | cs | TRUE
14 | LV_55-6_0_4_line_14 |  | 12 | 13 | 0.020502 | 0.125 | 0.08 | 261 | 0 | 0.364 | 1 | 1 | cs | TRUE
15 | LV_55-6_0_4_line_15 |  | 12 | 14 | 0.013609 | 0.125 | 0.08 | 261 | 0 | 0.364 | 1 | 1 | cs | TRUE
16 | LV_55-6_0_4_line_16 |  | 13 | 15 | 0.053844 | 0.125 | 0.08 | 261 | 0 | 0.364 | 1 | 1 | cs | TRUE
17 | LV_55-6_0_4_line_17 |  | 15 | 16 | 0.026809 | 0.125 | 0.08 | 261 | 0 | 0.364 | 1 | 1 | cs | TRUE
18 | LV_55-6_0_4_line_18 |  | 16 | 17 | 0.016964 | 0.125 | 0.08 | 261 | 0 | 0.364 | 1 | 1 | cs | TRUE
19 | LV_55-6_0_4_line_19 |  | 17 | 18 | 0.0093959 | 0.125 | 0.08 | 261 | 0 | 0.364 | 1 | 1 | cs | TRUE
20 | LV_55-6_0_4_line_20 |  | 18 | 54 | 0.042685 | 0.125 | 0.08 | 261 | 0 | 0.364 | 1 | 1 | cs | TRUE
21 | LV_55-6_0_4_line_21 |  | 19 | 20 | 0.011219 | 0.125 | 0.08 | 261 | 0 | 0.364 | 1 | 1 | cs | TRUE
22 | LV_55-6_0_4_line_22 |  | 19 | 21 | 0.022551 | 0.125 | 0.08 | 261 | 0 | 0.364 | 1 | 1 | cs | TRUE
23 | LV_55-6_0_4_line_23 |  | 20 | 22 | 0.012467 | 0.125 | 0.08 | 261 | 0 | 0.364 | 1 | 1 | cs | TRUE
24 | LV_55-6_0_4_line_24 |  | 21 | 23 | 0.018375 | 0.125 | 0.08 | 261 | 0 | 0.364 | 1 | 1 | cs | TRUE
25 | LV_55-6_0_4_line_25 |  | 22 | 24 | 0.0017967 | 0.125 | 0.08 | 261 | 0 | 0.364 | 1 | 1 | cs | TRUE
26 | LV_55-6_0_4_line_26 |  | 23 | 25 | 0.0040216 | 0.125 | 0.08 | 261 | 0 | 0.364 | 1 | 1 | cs | TRUE
27 | LV_55-6_0_4_line_27 |  | 24 | 26 | 0.019564 | 0.125 | 0.08 | 261 | 0 | 0.364 | 1 | 4 | cs | TRUE
28 | LV_55-6_0_4_line_28 |  | 24 | 27 | 0.01753 | 0.125 | 0.08 | 261 | 0 | 0.364 | 1 | 4 | cs | TRUE
29 | LV_55-6_0_4_line_29 |  | 25 | 28 | 0.025008 | 0.125 | 0.08 | 261 | 0 | 0.364 | 1 | 1 | cs | TRUE
30 | LV_55-6_0_4_line_30 |  | 26 | 29 | 0.003834 | 0.125 | 0.08 | 261 | 0 | 0.364 | 1 | 4 | cs | TRUE
31 | LV_55-6_0_4_line_31 |  | 26 | 30 | 0.0076403 | 0.125 | 0.08 | 261 | 0 | 0.364 | 1 | 1 | cs | TRUE
32 | LV_55-6_0_4_line_32 |  | 27 | 31 | 0.0040487 | 0.125 | 0.08 | 261 | 0 | 0.364 | 1 | 4 | cs | TRUE
33 | LV_55-6_0_4_line_33 |  | 28 | 147 | 0.0031461 | 0.125 | 0.08 | 261 | 0 | 0.364 | 1 | 1 | cs | TRUE
34 | LV_55-6_0_4_line_34 |  | 29 | 35 | 0.040536 | 0.125 | 0.08 | 261 | 0 | 0.364 | 1 | 1 | cs | TRUE
35 | LV_55-6_0_4_line_35 |  | 29 | 36 | 0.0057158 | 0.125 | 0.08 | 261 | 0 | 0.364 | 1 | 4 | cs | TRUE
36 | LV_55-6_0_4_line_36 |  | 31 | 44 | 0.030674 | 0.125 | 0.08 | 261 | 0 | 0.364 | 1 | 4 | cs | TRUE
37 | LV_55-6_0_4_line_37 |  | 32 | 33 | 0.01973 | 0.125 | 0.08 | 261 | 0 | 0.364 | 1 | 4 | cs | TRUE
38 | LV_55-6_0_4_line_38 |  | 32 | 34 | 0.026431 | 0.125 | 0.08 | 261 | 0 | 0.364 | 1 | 4 | cs | TRUE
39 | LV_55-6_0_4_line_39 |  | 33 | 37 | 0.024555 | 0.125 | 0.08 | 261 | 0 | 0.364 | 1 | 4 | cs | TRUE
40 | LV_55-6_0_4_line_40 |  | 34 | 38 | 0.00058877 | 0.125 | 0.08 | 261 | 0 | 0.364 | 1 | 4 | cs | TRUE
41 | LV_55-6_0_4_line_41 |  | 36 | 39 | 0.01144 | 0.125 | 0.08 | 261 | 0 | 0.364 | 1 | 4 | cs | TRUE
42 | LV_55-6_0_4_line_42 |  | 37 | 40 | 0.0087454 | 0.125 | 0.08 | 261 | 0 | 0.364 | 1 | 4 | cs | TRUE
43 | LV_55-6_0_4_line_43 |  | 38 | 41 | 0.024183 | 0.125 | 0.08 | 261 | 0 | 0.364 | 1 | 4 | cs | TRUE
44 | LV_55-6_0_4_line_44 |  | 39 | 42 | 0.0080807 | 0.125 | 0.08 | 261 | 0 | 0.364 | 1 | 4 | cs | TRUE
45 | LV_55-6_0_4_line_45 |  | 40 | 42 | 0.027831 | 0.125 | 0.08 | 261 | 0 | 0.364 | 1 | 4 | cs | TRUE
46 | LV_55-6_0_4_line_46 |  | 41 | 71 | 0.039827 | 0.125 | 0.08 | 261 | 0 | 0.364 | 1 | 1 | cs | TRUE
47 | LV_55-6_0_4_line_47 |  | 41 | 119 | 0.020972 | 0.125 | 0.08 | 261 | 0 | 0.364 | 1 | 4 | cs | TRUE
48 | LV_55-6_0_4_line_48 |  | 42 | 43 | 0.017979 | 0.125 | 0.08 | 261 | 0 | 0.364 | 1 | 4 | cs | TRUE
49 | LV_55-6_0_4_line_49 |  | 44 | 45 | 0.025267 | 0.125 | 0.08 | 261 | 0 | 0.364 | 1 | 4 | cs | TRUE
50 | LV_55-6_0_4_line_50 |  | 45 | 46 | 0.021292 | 0.125 | 0.08 | 261 | 0 | 0.364 | 1 | 4 | cs | TRUE
51 | LV_55-6_0_4_line_51 |  | 45 | 47 | 0.023466 | 0.125 | 0.08 | 261 | 0 | 0.364 | 1 | 1 | cs | TRUE
52 | LV_55-6_0_4_line_52 |  | 46 | 55 | 0.019973 | 0.125 | 0.08 | 261 | 0 | 0.364 | 1 | 4 | cs | TRUE
53 | LV_55-6_0_4_line_53 |  | 46 | 56 | 0.010495 | 0.125 | 0.08 | 261 | 0 | 0.364 | 1 | 1 | cs | TRUE
54 | LV_55-6_0_4_line_54 |  | 48 | 49 | 0.036342 | 0.125 | 0.08 | 261 | 0 | 0.364 | 1 | 1 | cs | TRUE
55 | LV_55-6_0_4_line_55 |  | 48 | 50 | 0.030996 | 0.125 | 0.08 | 261 | 0 | 0.364 | 1 | 1 | cs | TRUE
56 | LV_55-6_0_4_line_56 |  | 49 | 51 | 0.023217 | 0.125 | 0.08 | 261 | 0 | 0.364 | 1 | 1 | cs | TRUE
57 | LV_55-6_0_4_line_57 |  | 49 | 52 | 0.022703 | 0.125 | 0.08 | 261 | 0 | 0.364 | 1 | 1 | cs | TRUE
58 | LV_55-6_0_4_line_58 |  | 50 | 53 | 0.021694 | 0.125 | 0.08 | 261 | 0 | 0.364 | 1 | 2 | cs | TRUE
59 | LV_55-6_0_4_line_59 |  | 50 | 54 | 0.027802 | 0.125 | 0.08 | 261 | 0 | 0.364 | 1 | 1 | cs | TRUE
60 | LV_55-6_0_4_line_60 |  | 51 | 57 | 0.022237 | 0.125 | 0.08 | 261 | 0 | 0.364 | 1 | 1 | cs | TRUE
61 | LV_55-6_0_4_line_61 |  | 53 | 58 | 0.022586 | 0.125 | 0.08 | 261 | 0 | 0.364 | 1 | 4 | cs | TRUE
62 | LV_55-6_0_4_line_62 |  | 54 | 61 | 0.017106 | 0.125 | 0.08 | 261 | 0 | 0.364 | 1 | 1 | cs | TRUE
63 | LV_55-6_0_4_line_63 |  | 55 | 58 | 0.0080682 | 0.125 | 0.08 | 261 | 0 | 0.364 | 1 | 4 | cs | TRUE
64 | LV_55-6_0_4_line_64 |  | 56 | 62 | 0.02035 | 0.125 | 0.08 | 261 | 0 | 0.364 | 1 | 1 | cs | TRUE
65 | LV_55-6_0_4_line_65 |  | 59 | 60 | 0.0065739 | 0.125 | 0.08 | 261 | 0 | 0.364 | 1 | 1 | cs | TRUE
66 | LV_55-6_0_4_line_66 |  | 60 | 83 | 0.01967 | 0.125 | 0.08 | 261 | 0 | 0.364 | 1 | 1 | cs | TRUE
67 | LV_55-6_0_4_line_67 |  | 61 | 125 | 0.013967 | 0.125 | 0.08 | 261 | 0 | 0.364 | 1 | 1 | cs | TRUE
68 | LV_55-6_0_4_line_68 |  | 62 | 65 | 0.0074242 | 0.125 | 0.08 | 261 | 0 | 0.364 | 1 | 1 | cs | TRUE
69 | LV_55-6_0_4_line_69 |  | 63 | 64 | 0.024106 | 0.125 | 0.08 | 261 | 0 | 0.364 | 1 | 1 | cs | TRUE
70 | LV_55-6_0_4_line_70 |  | 64 | 68 | 0.024291 | 0.125 | 0.08 | 261 | 0 | 0.364 | 1 | 1 | cs | TRUE
71 | LV_55-6_0_4_line_71 |  | 64 | 69 | 0.029653 | 0.125 | 0.08 | 261 | 0 | 0.364 | 1 | 1 | cs | TRUE
72 | LV_55-6_0_4_line_72 |  | 65 | 66 | 0.013683 | 0.125 | 0.08 | 261 | 0 | 0.364 | 1 | 1 | cs | TRUE
73 | LV_55-6_0_4_line_73 |  | 66 | 67 | 0.02319 | 0.125 | 0.08 | 261 | 0 | 0.364 | 1 | 1 | cs | TRUE
74 | LV_55-6_0_4_line_74 |  | 67 | 75 | 0.031494 | 0.125 | 0.08 | 261 | 0 | 0.364 | 1 | 1 | cs | TRUE
75 | LV_55-6_0_4_line_75 |  | 68 | 76 | 0.021303 | 0.125 | 0.08 | 261 | 0 | 0.364 | 1 | 1 | cs | TRUE
76 | LV_55-6_0_4_line_76 |  | 69 | 77 | 0.007599 | 0.125 | 0.08 | 261 | 0 | 0.364 | 1 | 1 | cs | TRUE
77 | LV_55-6_0_4_line_77 |  | 69 | 78 | 0.025225 | 0.125 | 0.08 | 261 | 0 | 0.364 | 1 | 1 | cs | TRUE
78 | LV_55-6_0_4_line_78 |  | 70 | 71 | 0.012214 | 0.125 | 0.08 | 261 | 0 | 0.364 | 1 | 1 | cs | TRUE
79 | LV_55-6_0_4_line_79 |  | 72 | 73 | 0.025787 | 0.125 | 0.08 | 261 | 0 | 0.364 | 1 | 1 | cs | TRUE
80 | LV_55-6_0_4_line_80 |  | 73 | 74 | 0.026025 | 0.125 | 0.08 | 261 | 0 | 0.364 | 1 | 1 | cs | TRUE
81 | LV_55-6_0_4_line_81 |  | 73 | 75 | 0.02466 | 0.125 | 0.08 | 261 | 0 | 0.364 | 1 | 1 | cs | TRUE
82 | LV_55-6_0_4_line_82 |  | 76 | 79 | 0.009493 | 0.125 | 0.08 | 261 | 0 | 0.364 | 1 | 1 | cs | TRUE
83 | LV_55-6_0_4_line_83 |  | 76 | 80 | 0.019901 | 0.125 | 0.08 | 261 | 0 | 0.364 | 1 | 1 | cs | TRUE
84 | LV_55-6_0_4_line_84 |  | 76 | 81 | 0.017916 | 0.125 | 0.08 | 261 | 0 | 0.364 | 1 | 1 | cs | TRUE
85 | LV_55-6_0_4_line_85 |  | 78 | 82 | 0.021335 | 0.125 | 0.08 | 261 | 0 | 0.364 | 1 | 1 | cs | TRUE
86 | LV_55-6_0_4_line_86 |  | 79 | 90 | 0.016606 | 0.125 | 0.08 | 261 | 0 | 0.364 | 1 | 1 | cs | TRUE
87 | LV_55-6_0_4_line_87 |  | 82 | 91 | 0.015878 | 0.125 | 0.08 | 261 | 0 | 0.364 | 1 | 1 | cs | TRUE
88 | LV_55-6_0_4_line_88 |  | 83 | 84 | 0.0040906 | 0.125 | 0.08 | 261 | 0 | 0.364 | 1 | 1 | cs | TRUE
89 | LV_55-6_0_4_line_89 |  | 84 | 85 | 0.028735 | 0.125 | 0.08 | 261 | 0 | 0.364 | 1 | 1 | cs | TRUE
90 | LV_55-6_0_4_line_90 |  | 85 | 86 | 0.011615 | 0.125 | 0.08 | 261 | 0 | 0.364 | 1 | 1 | cs | TRUE
91 | LV_55-6_0_4_line_91 |  | 87 | 89 | 0.012747 | 0.125 | 0.08 | 261 | 0 | 0.364 | 1 | 1 | cs | TRUE
92 | LV_55-6_0_4_line_92 |  | 88 | 89 | 0.0087423 | 0.125 | 0.08 | 261 | 0 | 0.364 | 1 | 1 | cs | TRUE
93 | LV_55-6_0_4_line_93 |  | 91 | 92 | 0.011433 | 0.125 | 0.08 | 261 | 0 | 0.364 | 1 | 1 | cs | TRUE
94 | LV_55-6_0_4_line_94 |  | 92 | 93 | 0.0072826 | 0.125 | 0.08 | 261 | 0 | 0.364 | 1 | 1 | cs | TRUE
95 | LV_55-6_0_4_line_95 |  | 93 | 94 | 0.029615 | 0.125 | 0.08 | 261 | 0 | 0.364 | 1 | 2 | cs | TRUE
96 | LV_55-6_0_4_line_96 |  | 93 | 95 | 0.024918 | 0.125 | 0.08 | 261 | 0 | 0.364 | 1 | 1 | cs | TRUE
97 | LV_55-6_0_4_line_97 |  | 94 | 96 | 0.0019381 | 0.125 | 0.08 | 261 | 0 | 0.364 | 1 | 1 | cs | TRUE
98 | LV_55-6_0_4_line_98 |  | 94 | 97 | 0.021547 | 0.125 | 0.08 | 261 | 0 | 0.364 | 1 | 4 | cs | TRUE
99 | LV_55-6_0_4_line_99 |  | 95 | 98 | 0.023358 | 0.125 | 0.08 | 261 | 0 | 0.364 | 1 | 1 | cs | TRUE
100 | LV_55-6_0_4_line_100 |  | 97 | 116 | 0.0071574 | 0.125 | 0.08 | 261 | 0 | 0.364 | 1 | 4 | cs | TRUE
101 | LV_55-6_0_4_line_101 |  | 98 | 104 | 0.035056 | 0.125 | 0.08 | 261 | 0 | 0.364 | 1 | 1 | cs | TRUE
102 | LV_55-6_0_4_line_102 |  | 99 | 100 | 0.0093594 | 0.125 | 0.08 | 261 | 0 | 0.364 | 1 | 1 | cs | TRUE
103 | LV_55-6_0_4_line_103 |  | 99 | 101 | 0.010593 | 0.125 | 0.08 | 261 | 0 | 0.364 | 1 | 1 | cs | TRUE
104 | LV_55-6_0_4_line_104 |  | 100 | 102 | 0.02609 | 0.125 | 0.08 | 261 | 0 | 0.364 | 1 | 1 | cs | TRUE
105 | LV_55-6_0_4_line_105 |  | 102 | 103 | 0.018236 | 0.125 | 0.08 | 261 | 0 | 0.364 | 1 | 1 | cs | TRUE
106 | LV_55-6_0_4_line_106 |  | 103 | 104 | 0.018636 | 0.125 | 0.08 | 261 | 0 | 0.364 | 1 | 1 | cs | TRUE
107 | LV_55-6_0_4_line_107 |  | 103 | 105 | 0.018883 | 0.125 | 0.08 | 261 | 0 | 0.364 | 1 | 1 | cs | TRUE
108 | LV_55-6_0_4_line_108 |  | 105 | 108 | 0.0033033 | 0.125 | 0.08 | 261 | 0 | 0.364 | 1 | 1 | cs | TRUE
109 | LV_55-6_0_4_line_109 |  | 106 | 107 | 0.023663 | 0.125 | 0.08 | 261 | 0 | 0.364 | 1 | 1 | cs | TRUE
110 | LV_55-6_0_4_line_110 |  | 106 | 108 | 0.038553 | 0.125 | 0.08 | 261 | 0 | 0.364 | 1 | 1 | cs | TRUE
111 | LV_55-6_0_4_line_111 |  | 107 | 109 | 0.00086127 | 0.125 | 0.08 | 261 | 0 | 0.364 | 1 | 1 | cs | TRUE
112 | LV_55-6_0_4_line_112 |  | 108 | 110 | 0.01938 | 0.125 | 0.08 | 261 | 0 | 0.364 | 1 | 1 | cs | TRUE
113 | LV_55-6_0_4_line_113 |  | 109 | 111 | 0.0012035 | 0.125 | 0.08 | 261 | 0 | 0.364 | 1 | 1 | cs | TRUE
114 | LV_55-6_0_4_line_114 |  | 110 | 112 | 0.015452 | 0.125 | 0.08 | 261 | 0 | 0.364 | 1 | 1 | cs | TRUE
115 | LV_55-6_0_4_line_115 |  | 112 | 113 | 0.04035 | 0.125 | 0.08 | 261 | 0 | 0.364 | 1 | 1 | cs | TRUE
116 | LV_55-6_0_4_line_116 |  | 114 | 115 | 0.0070503 | 0.125 | 0.08 | 261 | 0 | 0.364 | 1 | 1 | cs | TRUE
117 | LV_55-6_0_4_line_117 |  | 115 | 118 | 0.032119 | 0.125 | 0.08 | 261 | 0 | 0.364 | 1 | 1 | cs | TRUE
118 | LV_55-6_0_4_line_118 |  | 116 | 117 | 0.017577 | 0.125 | 0.08 | 261 | 0 | 0.364 | 1 | 4 | cs | TRUE
119 | LV_55-6_0_4_line_119 |  | 116 | 118 | 0.017413 | 0.125 | 0.08 | 261 | 0 | 0.364 | 1 | 1 | cs | TRUE
120 | LV_55-6_0_4_line_120 |  | 117 | 119 | 0.01108 | 0.125 | 0.08 | 261 | 0 | 0.364 | 1 | 4 | cs | TRUE
121 | LV_55-6_0_4_line_121 |  | 118 | 120 | 0.024814 | 0.125 | 0.08 | 261 | 0 | 0.364 | 1 | 1 | cs | TRUE
122 | LV_55-6_0_4_line_122 |  | 120 | 121 | 0.026679 | 0.125 | 0.08 | 261 | 0 | 0.364 | 1 | 1 | cs | TRUE
123 | LV_55-6_0_4_line_123 |  | 120 | 122 | 0.019105 | 0.125 | 0.08 | 261 | 0 | 0.364 | 1 | 1 | cs | TRUE
124 | LV_55-6_0_4_line_124 |  | 121 | 123 | 0.0089833 | 0.125 | 0.08 | 261 | 0 | 0.364 | 1 | 1 | cs | TRUE
125 | LV_55-6_0_4_line_125 |  | 122 | 124 | 0.019621 | 0.125 | 0.08 | 261 | 0 | 0.364 | 1 | 1 | cs | TRUE
126 | LV_55-6_0_4_line_126 |  | 125 | 131 | 0.016245 | 0.125 | 0.08 | 261 | 0 | 0.364 | 1 | 1 | cs | TRUE
127 | LV_55-6_0_4_line_127 |  | 125 | 129 | 0.000567 | 0.125 | 0.08 | 261 | 0 | 0.364 | 1 | 1 | cs | TRUE
128 | LV_55-6_0_4_line_128 |  | 126 | 127 | 0.015206 | 0.125 | 0.08 | 261 | 0 | 0.364 | 1 | 1 | cs | TRUE
129 | LV_55-6_0_4_line_129 |  | 126 | 128 | 0.017058 | 0.125 | 0.08 | 261 | 0 | 0.364 | 1 | 1 | cs | TRUE
130 | LV_55-6_0_4_line_130 |  | 127 | 129 | 0.016488 | 0.125 | 0.08 | 261 | 0 | 0.364 | 1 | 1 | cs | TRUE
131 | LV_55-6_0_4_line_131 |  | 129 | 130 | 0.017221 | 0.125 | 0.08 | 261 | 0 | 0.364 | 1 | 1 | cs | TRUE
132 | LV_55-6_0_4_line_132 |  | 130 | 132 | 0.013926 | 0.125 | 0.08 | 261 | 0 | 0.364 | 1 | 1 | cs | TRUE
133 | LV_55-6_0_4_line_133 |  | 131 | 133 | 0.014974 | 0.125 | 0.08 | 261 | 0 | 0.364 | 1 | 1 | cs | TRUE
134 | LV_55-6_0_4_line_134 |  | 132 | 142 | 0.024215 | 0.125 | 0.08 | 261 | 0 | 0.364 | 1 | 1 | cs | TRUE
135 | LV_55-6_0_4_line_135 |  | 132 | 143 | 0.031064 | 0.125 | 0.08 | 261 | 0 | 0.364 | 1 | 1 | cs | TRUE
136 | LV_55-6_0_4_line_136 |  | 133 | 134 | 0.022061 | 0.125 | 0.08 | 261 | 0 | 0.364 | 1 | 1 | cs | TRUE
137 | LV_55-6_0_4_line_137 |  | 134 | 135 | 0.0036322 | 0.125 | 0.08 | 261 | 0 | 0.364 | 1 | 1 | cs | TRUE
138 | LV_55-6_0_4_line_138 |  | 135 | 136 | 0.018328 | 0.125 | 0.08 | 261 | 0 | 0.364 | 1 | 1 | cs | TRUE
139 | LV_55-6_0_4_line_139 |  | 136 | 137 | 0.021185 | 0.125 | 0.08 | 261 | 0 | 0.364 | 1 | 1 | cs | TRUE
140 | LV_55-6_0_4_line_140 |  | 137 | 138 | 0.007016 | 0.125 | 0.08 | 261 | 0 | 0.364 | 1 | 1 | cs | TRUE
141 | LV_55-6_0_4_line_141 |  | 138 | 139 | 0.009496 | 0.125 | 0.08 | 261 | 0 | 0.364 | 1 | 1 | cs | TRUE
142 | LV_55-6_0_4_line_142 |  | 138 | 140 | 0.025964 | 0.125 | 0.08 | 261 | 0 | 0.364 | 1 | 1 | cs | TRUE
143 | LV_55-6_0_4_line_143 |  | 139 | 141 | 0.008634 | 0.125 | 0.08 | 261 | 0 | 0.364 | 1 | 1 | cs | TRUE
144 | LV_55-6_0_4_line_144 |  | 143 | 144 | 0.016695 | 0.125 | 0.08 | 261 | 0 | 0.364 | 1 | 1 | cs | TRUE
145 | LV_55-6_0_4_line_145 |  | 143 | 145 | 0.0091806 | 0.125 | 0.08 | 261 | 0 | 0.364 | 1 | 1 | cs | TRUE
146 | LV_55-6_0_4_line_146 |  | 144 | 146 | 0.02209 | 0.125 | 0.08 | 261 | 0 | 0.364 | 1 | 1 | cs | TRUE

## trafo
| name | std_type | hv_bus | lv_bus | sn_mva | vn_hv_kv | vn_lv_kv | vk_percent | vkr_percent | pfe_kw | i0_percent | shift_degree | tap_side | tap_neutral | tap_min | tap_max | tap_step_percent | tap_step_degree | tap_pos | tap_phase_shifter | parallel | df | in_service
0 | LV_55-6_0_4_trafo_44 | 0.63 MVA 20/0.4 kV | 148 | 43 | 0.63 | 20 | 0.4 | 6 | 1.206 | 1.65 | 0.2619 | 150 | hv | 0 | -2 | 2 | 2.5 | 0 | 0 | FALSE | 1 | 1 | TRUE

## line_geodata
| x0 | y0 | x1 | y1 | x2 | y2 | x3 | y3
0 | 2681424.5554 | 1269777.9874 | 2681427.2678 | 1269777.0093
1 | 2681424.5554 | 1269777.9874 | 2681414.3346 | 1269781.6732
2 | 2681445.8692 | 1269771.6416 | 2681429.2666 | 1269776.2885 | 2681427.2678 | 1269777.0093
3 | 2681405.1566 | 1269784.9829 | 2681414.3346 | 1269781.6732
4 | 2681445.8692 | 1269771.6416 | 2681456.7965 | 1269768.5832
5 | 2681405.1566 | 1269784.9829 | 2681398.9174 | 1269787.2328
6 | 2681472.4692 | 1269764.1966 | 2681456.7965 | 1269768.5832
7 | 2681472.4692 | 1269764.1966 | 2681482.8487 | 1269761.293 | 2681485.0515 | 1269760.7185
8 | 2681472.4692 | 1269764.1966 | 2681469.8936 | 1269755.6209
9 | 2681505.5281 | 1269755.3788 | 2681485.0515 | 1269760.7185
10 | 2681469.8936 | 1269755.6209 | 2681472.2402 | 1269744.8002 | 2681471.2866 | 1269741.7266
11 | 2681505.5281 | 1269755.3788 | 2681525.3065 | 1269755.5303
12 | 2681505.5281 | 1269755.3788 | 2681522.677 | 1269745.8363
13 | 2681466.1939 | 1269725.3116 | 2681471.2866 | 1269741.7266
14 | 2681395.9213 | 1269723.9328 | 2681376.1188 | 1269718.6246
15 | 2681395.9213 | 1269723.9328 | 2681399.8962 | 1269724.9983 | 2681408.594 | 1269728.8035
16 | 2681327.5989 | 1269699.0487 | 2681335.2161 | 1269707.6604 | 2681376.1188 | 1269718.6246
17 | 2681327.5989 | 1269699.0487 | 2681349.2984 | 1269683.3058
18 | 2681363.0291 | 1269673.3442 | 2681349.2984 | 1269683.3058
19 | 2681363.0291 | 1269673.3442 | 2681370.6343 | 1269667.8267
20 | 2681405.184 | 1269642.761 | 2681370.6343 | 1269667.8267
21 | 2681551.5003 | 1269551.5813 | 2681550.0211 | 1269540.4606
22 | 2681547.0477 | 1269518.1064 | 2681550.0211 | 1269540.4606
23 | 2681551.5003 | 1269551.5813 | 2681553.1441 | 1269563.9397
24 | 2681547.0477 | 1269518.1064 | 2681528.808 | 1269520.3323
25 | 2681553.381 | 1269565.7207 | 2681553.1441 | 1269563.9397
26 | 2681528.808 | 1269520.3323 | 2681524.816 | 1269520.8194
27 | 2681553.381 | 1269565.7207 | 2681556.923 | 1269584.9628
28 | 2681553.381 | 1269565.7207 | 2681535.9786 | 1269567.8319
29 | 2681499.9921 | 1269523.8488 | 2681524.816 | 1269520.8194
30 | 2681556.923 | 1269584.9628 | 2681557.6839 | 1269588.7207
31 | 2681556.923 | 1269584.9628 | 2681564.5458 | 1269584.4454
32 | 2681535.9786 | 1269567.8319 | 2681531.9594 | 1269568.3195
33 | 2681499.9921 | 1269523.8488 | 2681496.9497 | 1269524.2201 | 2681496.88 | 1269524.1787
34 | 2681557.6839 | 1269588.7207 | 2681518.124 | 1269597.562
35 | 2681557.6839 | 1269588.7207 | 2681558.808 | 1269594.3249
36 | 2681531.9594 | 1269568.3195 | 2681501.5084 | 1269572.0135
37 | 2681605.1046 | 1269569.3822 | 2681585.5015 | 1269572.0804
38 | 2681605.1046 | 1269569.3822 | 2681620.9953 | 1269567.4001 | 2681630.9215 | 1269564.2388
39 | 2681585.5015 | 1269572.0804 | 2681586.9682 | 1269586.2898 | 2681588.0993 | 1269596.4972
40 | 2681630.9215 | 1269564.2388 | 2681631.4825 | 1269564.0602
41 | 2681558.808 | 1269594.3249 | 2681561.0581 | 1269605.5417
42 | 2681589.0625 | 1269605.1893 | 2681588.0993 | 1269596.4972
43 | 2681654.5253 | 1269556.7215 | 2681631.4825 | 1269564.0602
44 | 2681562.6474 | 1269613.4646 | 2681561.0581 | 1269605.5417
45 | 2681562.6474 | 1269613.4646 | 2681582.8937 | 1269605.5934 | 2681589.0625 | 1269605.1893
46 | 2681654.5253 | 1269556.7215 | 2681636.853 | 1269521.0043
47 | 2681654.5253 | 1269556.7215 | 2681662.7842 | 1269575.9983
48 | 2681562.6474 | 1269613.4646 | 2681555.9156 | 1269630.1363
49 | 2681492.7998 | 1269587.1687 | 2681490.3413 | 1269573.3682 | 2681501.5084 | 1269572.0135
50 | 2681492.7998 | 1269587.1687 | 2681497.4495 | 1269607.9495
51 | 2681492.7998 | 1269587.1687 | 2681469.7119 | 1269591.3654
52 | 2681497.4495 | 1269607.9495 | 2681478.1186 | 1269612.9742
53 | 2681497.4495 | 1269607.9495 | 2681499.6003 | 1269618.2221
54 | 2681439.4359 | 1269561.1344 | 2681436.6785 | 1269597.3698
55 | 2681427.4545 | 1269626.1435 | 2681435.5393 | 1269612.3105 | 2681436.6785 | 1269597.3698
56 | 2681439.4359 | 1269561.1344 | 2681440.3761 | 1269543.1663 | 2681440.749 | 1269537.9562
57 | 2681439.4359 | 1269561.1344 | 2681455.1062 | 1269562.04 | 2681462.0401 | 1269561.0332
58 | 2681427.4545 | 1269626.1435 | 2681448.4508 | 1269620.6858
59 | 2681427.4545 | 1269626.1435 | 2681424.9874 | 1269628.7893 | 2681405.184 | 1269642.761
60 | 2681440.749 | 1269537.9562 | 2681462.2693 | 1269532.1148
61 | 2681448.4508 | 1269620.6858 | 2681470.3099 | 1269615.0039
62 | 2681405.184 | 1269642.761 | 2681395.4855 | 1269628.6699
63 | 2681478.1186 | 1269612.9742 | 2681470.3099 | 1269615.0039
64 | 2681499.6003 | 1269618.2221 | 2681503.7707 | 1269638.1403
65 | 2681447.3852 | 1269664.0219 | 2681445.4769 | 1269657.7311
66 | 2681447.3852 | 1269664.0219 | 2681453.095 | 1269682.8452
67 | 2681387.5667 | 1269617.1645 | 2681395.4855 | 1269628.6699
68 | 2681503.7707 | 1269638.1403 | 2681505.2922 | 1269645.4069
69 | 2681599.615 | 1269683.4421 | 2681596.321 | 1269659.562
70 | 2681599.615 | 1269683.4421 | 2681603.0208 | 1269707.4931
71 | 2681599.615 | 1269683.4421 | 2681628.8783 | 1269678.1421
72 | 2681508.0962 | 1269658.799 | 2681505.2922 | 1269645.4069
73 | 2681508.0962 | 1269658.799 | 2681512.8486 | 1269681.4973
74 | 2681519.7203 | 1269712.2305 | 2681515.5365 | 1269694.3347 | 2681512.8486 | 1269681.4973
75 | 2681605.9139 | 1269728.5986 | 2681605.1751 | 1269722.7059 | 2681603.0208 | 1269707.4931
76 | 2681627.8612 | 1269670.6109 | 2681628.8783 | 1269678.1421
77 | 2681628.8783 | 1269678.1421 | 2681642.6806 | 1269699.283
78 | 2681636.853 | 1269521.0043 | 2681624.9424 | 1269523.7099
79 | 2681539.2354 | 1269726.8655 | 2681544.7034 | 1269701.6651
80 | 2681539.2354 | 1269726.8655 | 2681530.7806 | 1269741.3271 | 2681522.677 | 1269745.8363
81 | 2681539.2354 | 1269726.8655 | 2681519.9703 | 1269713.2999 | 2681519.7203 | 1269712.2305
82 | 2681605.9139 | 1269728.5986 | 2681614.803 | 1269725.1964
83 | 2681605.9139 | 1269728.5986 | 2681609.8236 | 1269748.1115
84 | 2681605.9139 | 1269728.5986 | 2681589.2716 | 1269735.2341
85 | 2681642.6806 | 1269699.283 | 2681656.9766 | 1269683.4457
86 | 2681614.803 | 1269725.1964 | 2681614.4784 | 1269735.6114 | 2681615.4743 | 1269741.7164
87 | 2681667.3347 | 1269671.4125 | 2681667.3347 | 1269671.4125 | 2681658.9892 | 1269681.2161 | 2681656.9766 | 1269683.4457
88 | 2681453.095 | 1269682.8452 | 2681454.2824 | 1269686.7596
89 | 2681462.7521 | 1269714.218 | 2681456.4476 | 1269693.8973 | 2681454.2824 | 1269686.7596
90 | 2681462.7521 | 1269714.218 | 2681466.1939 | 1269725.3116
91 | 2681525.3065 | 1269755.5303 | 2681525.4223 | 1269755.5312 | 2681537.504 | 1269751.847
92 | 2681545.8662 | 1269749.2971 | 2681537.504 | 1269751.847
93 | 2681667.3347 | 1269671.4125 | 2681673.8727 | 1269662.0336
94 | 2681678.0372 | 1269656.0593 | 2681673.8727 | 1269662.0336
95 | 2681678.0372 | 1269656.0593 | 2681684.01 | 1269640.4516 | 2681687.0582 | 1269627.9059
96 | 2681678.0372 | 1269656.0593 | 2681687.9073 | 1269657.9083 | 2681699.1501 | 1269658.442 | 2681702.7671 | 1269658.2668
97 | 2681687.0582 | 1269627.9059 | 2681687.3798 | 1269625.9947
98 | 2681687.0582 | 1269627.9059 | 2681676.8152 | 1269608.9492
99 | 2681726.0857 | 1269656.9586 | 2681721.4697 | 1269657.3609 | 2681702.7671 | 1269658.2668
100 | 2681674.0696 | 1269602.3392 | 2681676.8152 | 1269608.9492
101 | 2681760.2209 | 1269650.5582 | 2681754.6773 | 1269653.0946 | 2681748.224 | 1269655.0291 | 2681726.0857 | 1269656.9586
102 | 2681708.1172 | 1269683.9453 | 2681717.1127 | 1269681.361
103 | 2681697.9364 | 1269686.8702 | 2681708.1172 | 1269683.9453
104 | 2681717.1127 | 1269681.361 | 2681742.1883 | 1269674.157
105 | 2681759.7155 | 1269669.1216 | 2681742.1883 | 1269674.157
106 | 2681760.2209 | 1269650.5582 | 2681759.2497 | 1269658.1953 | 2681759.7155 | 1269669.1216
107 | 2681759.7155 | 1269669.1216 | 2681764.0339 | 1269687.5045
108 | 2681764.7893 | 1269690.7202 | 2681764.0339 | 1269687.5045
109 | 2681711.7099 | 1269723.1779 | 2681731.8981 | 1269710.833
110 | 2681764.7893 | 1269690.7202 | 2681731.8981 | 1269710.833
111 | 2681710.9752 | 1269723.6272 | 2681711.7099 | 1269723.1779
112 | 2681764.7893 | 1269690.7202 | 2681768.4351 | 1269706.2164 | 2681769.0862 | 1269709.6158
113 | 2681709.9484 | 1269724.2551 | 2681710.9752 | 1269723.6272
114 | 2681771.9931 | 1269724.7916 | 2681769.0862 | 1269709.6158
115 | 2681771.9931 | 1269724.7916 | 2681797.9077 | 1269724.3833 | 2681811.4847 | 1269719.488
116 | 2681723.8988 | 1269623.0891 | 2681718.3033 | 1269618.8
117 | 2681691.5105 | 1269601.4463 | 2681701.4427 | 1269605.8761 | 2681718.3033 | 1269618.8
118 | 2681674.0696 | 1269602.3392 | 2681667.1477 | 1269586.183
119 | 2681691.5105 | 1269601.4463 | 2681683.0928 | 1269601.7635 | 2681674.0696 | 1269602.3392
120 | 2681667.1477 | 1269586.183 | 2681662.7842 | 1269575.9983
121 | 2681691.5105 | 1269601.4463 | 2681696.7976 | 1269577.2
122 | 2681696.7976 | 1269577.2 | 2681703.0408 | 1269551.2622
123 | 2681696.7976 | 1269577.2 | 2681706.0507 | 1269577.9619 | 2681715.8588 | 1269577.4754
124 | 2681705.1431 | 1269542.5283 | 2681703.0408 | 1269551.2622
125 | 2681715.8588 | 1269577.4754 | 2681735.4556 | 1269576.5034
126 | 2681387.5667 | 1269617.1645 | 2681400.5919 | 1269607.456
127 | 2681387.2344 | 1269616.704 | 2681387.5667 | 1269617.1645
128 | 2681361.1732 | 1269634.7411 | 2681373.6768 | 1269626.0873
129 | 2681345.6788 | 1269638.0933 | 2681354.4047 | 1269639.4256 | 2681361.1732 | 1269634.7411
130 | 2681387.2344 | 1269616.704 | 2681373.6768 | 1269626.0873
131 | 2681387.2344 | 1269616.704 | 2681377.2004 | 1269602.7077
132 | 2681369.0862 | 1269591.3894 | 2681377.2004 | 1269602.7077
133 | 2681400.5919 | 1269607.456 | 2681405.906 | 1269603.4951 | 2681406.313 | 1269595.1592
134 | 2681369.0862 | 1269591.3894 | 2681350.6346 | 1269603.9231 | 2681349.5661 | 1269602.2849
135 | 2681369.0862 | 1269591.3894 | 2681360.9499 | 1269580.0349 | 2681353.5009 | 1269579.4096 | 2681348.0801 | 1269571.4064
136 | 2681406.313 | 1269595.1592 | 2681407.3887 | 1269573.1249
137 | 2681407.3887 | 1269573.1249 | 2681407.5658 | 1269569.4969
138 | 2681408.4596 | 1269551.1904 | 2681407.5658 | 1269569.4969
139 | 2681409.4926 | 1269530.0302 | 2681408.4596 | 1269551.1904
140 | 2681409.4926 | 1269530.0302 | 2681402.4702 | 1269529.5776
141 | 2681402.4702 | 1269529.5776 | 2681409.9487 | 1269523.6981
142 | 2681402.4702 | 1269529.5776 | 2681381.3925 | 1269544.7389
143 | 2681409.9487 | 1269523.6981 | 2681405.1636 | 1269516.5114
144 | 2681348.0801 | 1269571.4064 | 2681334.3945 | 1269581.0257
145 | 2681348.0801 | 1269571.4064 | 2681342.9319 | 1269563.8051
146 | 2681334.3945 | 1269581.0257 | 2681316.3181 | 1269593.7224

## bus_geodata
| x | y | coords
0 | 2681424.5554 | 1269777.9874
1 | 2681427.2678 | 1269777.0093
2 | 2681414.3346 | 1269781.6732
3 | 2681445.8692 | 1269771.6416
4 | 2681405.1566 | 1269784.9829
5 | 2681456.7965 | 1269768.5832
6 | 2681398.9174 | 1269787.2328
7 | 2681472.4692 | 1269764.1966
8 | 2681485.0515 | 1269760.7185
9 | 2681469.8936 | 1269755.6209
10 | 2681505.5281 | 1269755.3788
11 | 2681471.2866 | 1269741.7266
12 | 2681395.9213 | 1269723.9328
13 | 2681376.1188 | 1269718.6246
14 | 2681408.594 | 1269728.8035
15 | 2681327.5989 | 1269699.0487
16 | 2681349.2984 | 1269683.3058
17 | 2681363.0291 | 1269673.3442
18 | 2681370.6343 | 1269667.8267
19 | 2681550.0211 | 1269540.4606
20 | 2681551.5003 | 1269551.5813
21 | 2681547.0477 | 1269518.1064
22 | 2681553.1441 | 1269563.9397
23 | 2681528.808 | 1269520.3323
24 | 2681553.381 | 1269565.7207
25 | 2681524.816 | 1269520.8194
26 | 2681556.923 | 1269584.9628
27 | 2681535.9786 | 1269567.8319
28 | 2681499.9921 | 1269523.8488
29 | 2681557.6839 | 1269588.7207
30 | 2681564.5458 | 1269584.4454
31 | 2681531.9594 | 1269568.3195
32 | 2681605.1046 | 1269569.3822
33 | 2681585.5015 | 1269572.0804
34 | 2681630.9215 | 1269564.2388
35 | 2681518.124 | 1269597.562
36 | 2681558.808 | 1269594.3249
37 | 2681588.0993 | 1269596.4972
38 | 2681631.4825 | 1269564.0602
39 | 2681561.0581 | 1269605.5417
40 | 2681589.0625 | 1269605.1893
41 | 2681654.5253 | 1269556.7215
42 | 2681562.6474 | 1269613.4646
43 | 2681555.9156 | 1269630.1363
44 | 2681501.5084 | 1269572.0135
45 | 2681492.7998 | 1269587.1687
46 | 2681497.4495 | 1269607.9495
47 | 2681469.7119 | 1269591.3654
48 | 2681436.6785 | 1269597.3698
49 | 2681439.4359 | 1269561.1344
50 | 2681427.4545 | 1269626.1434
51 | 2681440.749 | 1269537.9562
52 | 2681462.0401 | 1269561.0332
53 | 2681448.4508 | 1269620.6858
54 | 2681405.184 | 1269642.761
55 | 2681478.1186 | 1269612.9742
56 | 2681499.6003 | 1269618.2221
57 | 2681462.2693 | 1269532.1148
58 | 2681470.3099 | 1269615.0039
59 | 2681445.4769 | 1269657.7311
60 | 2681447.3852 | 1269664.0219
61 | 2681395.4855 | 1269628.6699
62 | 2681503.7707 | 1269638.1403
63 | 2681596.321 | 1269659.562
64 | 2681599.615 | 1269683.4421
65 | 2681505.2922 | 1269645.4069
66 | 2681508.0962 | 1269658.799
67 | 2681512.8486 | 1269681.4973
68 | 2681603.0208 | 1269707.4931
69 | 2681628.8783 | 1269678.1421
70 | 2681624.9424 | 1269523.7099
71 | 2681636.853 | 1269521.0043
72 | 2681544.7034 | 1269701.6651
73 | 2681539.2354 | 1269726.8655
74 | 2681522.677 | 1269745.8363
75 | 2681519.7203 | 1269712.2305
76 | 2681605.9139 | 1269728.5986
77 | 2681627.8612 | 1269670.6109
78 | 2681642.6806 | 1269699.283
79 | 2681614.803 | 1269725.1964
80 | 2681609.8236 | 1269748.1115
81 | 2681589.2716 | 1269735.2341
82 | 2681656.9766 | 1269683.4457
83 | 2681453.095 | 1269682.8452
84 | 2681454.2824 | 1269686.7596
85 | 2681462.7521 | 1269714.218
86 | 2681466.1939 | 1269725.3116
87 | 2681525.3065 | 1269755.5303
88 | 2681545.8662 | 1269749.2971
89 | 2681537.504 | 1269751.847
90 | 2681615.4743 | 1269741.7164
91 | 2681667.3347 | 1269671.4125
92 | 2681673.8727 | 1269662.0336
93 | 2681678.0372 | 1269656.0593
94 | 2681687.0582 | 1269627.9059
95 | 2681702.7671 | 1269658.2668
96 | 2681687.3798 | 1269625.9947
97 | 2681676.8152 | 1269608.9492
98 | 2681726.0857 | 1269656.9586
99 | 2681708.1172 | 1269683.9453
100 | 2681717.1127 | 1269681.361
101 | 2681697.9364 | 1269686.8702
102 | 2681742.1883 | 1269674.157
103 | 2681759.7155 | 1269669.1216
104 | 2681760.2209 | 1269650.5582
105 | 2681764.0339 | 1269687.5045
106 | 2681731.8981 | 1269710.833
107 | 2681711.7099 | 1269723.1779
108 | 2681764.7893 | 1269690.7202
109 | 2681710.9752 | 1269723.6272
110 | 2681769.0862 | 1269709.6158
111 | 2681709.9484 | 1269724.2551
112 | 2681771.9931 | 1269724.7916
113 | 2681811.4847 | 1269719.488
114 | 2681723.8988 | 1269623.0891
115 | 2681718.3033 | 1269618.8
116 | 2681674.0696 | 1269602.3392
117 | 2681667.1477 | 1269586.183
118 | 2681691.5105 | 1269601.4463
119 | 2681662.7842 | 1269575.9983
120 | 2681696.7976 | 1269577.2
121 | 2681703.0408 | 1269551.2622
122 | 2681715.8588 | 1269577.4754
123 | 2681705.1431 | 1269542.5283
124 | 2681735.4556 | 1269576.5034
125 | 2681387.5667 | 1269617.1645
126 | 2681361.1732 | 1269634.7411
127 | 2681373.6768 | 1269626.0873
128 | 2681345.6788 | 1269638.0933
129 | 2681387.2344 | 1269616.704
130 | 2681377.2004 | 1269602.7077
131 | 2681400.5919 | 1269607.456
132 | 2681369.0862 | 1269591.3894
133 | 2681406.313 | 1269595.1592
134 | 2681407.3887 | 1269573.1249
135 | 2681407.5658 | 1269569.4969
136 | 2681408.4596 | 1269551.1904
137 | 2681409.4926 | 1269530.0302
138 | 2681402.4702 | 1269529.5776
139 | 2681409.9487 | 1269523.6981
140 | 2681381.3925 | 1269544.7389
141 | 2681405.1636 | 1269516.5114
142 | 2681349.5661 | 1269602.2849
143 | 2681348.0801 | 1269571.4064
144 | 2681334.3945 | 1269581.0257
145 | 2681342.9319 | 1269563.8051
146 | 2681316.3181 | 1269593.7224
147 | 2681496.88 | 1269524.1787
148 | 2681562.6474 | 1269613.4646

## line_std_types
| c_nf_per_km | r_ohm_per_km | x_ohm_per_km | max_i_ka | type | q_mm2 | alpha | voltage_rating
NAYY 4x50 SE | 210 | 0.642 | 0.083 | 0.142 | cs | 50 | 0.00403 | LV
NAYY 4x120 SE | 264 | 0.225 | 0.08 | 0.242 | cs | 120 | 0.00403 | LV
NAYY 4x150 SE | 261 | 0.208 | 0.08 | 0.27 | cs | 150 | 0.00403 | LV
NA2XS2Y 1x95 RM/25 12/20 kV | 216 | 0.313 | 0.132 | 0.252 | cs | 95 | 0.00403 | MV
NA2XS2Y 1x185 RM/25 12/20 kV | 273 | 0.161 | 0.117 | 0.362 | cs | 185 | 0.00403 | MV
NA2XS2Y 1x240 RM/25 12/20 kV | 304 | 0.122 | 0.112 | 0.421 | cs | 240 | 0.00403 | MV
NA2XS2Y 1x95 RM/25 6/10 kV | 315 | 0.313 | 0.123 | 0.249 | cs | 95 | 0.00403 | MV
NA2XS2Y 1x185 RM/25 6/10 kV | 406 | 0.161 | 0.11 | 0.358 | cs | 185 | 0.00403 | MV
NA2XS2Y 1x240 RM/25 6/10 kV | 456 | 0.122 | 0.105 | 0.416 | cs | 240 | 0.00403 | MV
NA2XS2Y 1x150 RM/25 12/20 kV | 250 | 0.206 | 0.116 | 0.319 | cs | 150 | 0.00403 | MV
NA2XS2Y 1x120 RM/25 12/20 kV | 230 | 0.253 | 0.119 | 0.283 | cs | 120 | 0.00403 | MV
NA2XS2Y 1x70 RM/25 12/20 kV | 190 | 0.443 | 0.132 | 0.22 | cs | 70 | 0.00403 | MV
NA2XS2Y 1x150 RM/25 6/10 kV | 360 | 0.206 | 0.11 | 0.315 | cs | 150 | 0.00403 | MV
NA2XS2Y 1x120 RM/25 6/10 kV | 340 | 0.253 | 0.113 | 0.28 | cs | 120 | 0.00403 | MV
NA2XS2Y 1x70 RM/25 6/10 kV | 280 | 0.443 | 0.123 | 0.217 | cs | 70 | 0.00403 | MV
N2XS(FL)2Y 1x120 RM/35 64/110 kV | 112 | 0.153 | 0.166 | 0.366 | cs | 120 | 0.00393 | HV
N2XS(FL)2Y 1x185 RM/35 64/110 kV | 125 | 0.099 | 0.156 | 0.457 | cs | 185 | 0.00393 | HV
N2XS(FL)2Y 1x240 RM/35 64/110 kV | 135 | 0.075 | 0.149 | 0.526 | cs | 240 | 0.00393 | HV
N2XS(FL)2Y 1x300 RM/35 64/110 kV | 144 | 0.06 | 0.144 | 0.588 | cs | 300 | 0.00393 | HV
15-AL1/3-ST1A 0.4 | 11 | 1.8769 | 0.35 | 0.105 | ol | 16 | 0.00403 | LV
24-AL1/4-ST1A 0.4 | 11.25 | 1.2012 | 0.335 | 0.14 | ol | 24 | 0.00403 | LV
48-AL1/8-ST1A 0.4 | 12.2 | 0.5939 | 0.3 | 0.21 | ol | 48 | 0.00403 | LV
94-AL1/15-ST1A 0.4 | 13.2 | 0.306 | 0.29 | 0.35 | ol | 94 | 0.00403 | LV
34-AL1/6-ST1A 10.0 | 9.7 | 0.8342 | 0.36 | 0.17 | ol | 34 | 0.00403 | MV
48-AL1/8-ST1A 10.0 | 10.1 | 0.5939 | 0.35 | 0.21 | ol | 48 | 0.00403 | MV
70-AL1/11-ST1A 10.0 | 10.4 | 0.4132 | 0.339 | 0.29 | ol | 70 | 0.00403 | MV
94-AL1/15-ST1A 10.0 | 10.75 | 0.306 | 0.33 | 0.35 | ol | 94 | 0.00403 | MV
122-AL1/20-ST1A 10.0 | 11.1 | 0.2376 | 0.323 | 0.41 | ol | 122 | 0.00403 | MV
149-AL1/24-ST1A 10.0 | 11.25 | 0.194 | 0.315 | 0.47 | ol | 149 | 0.00403 | MV
34-AL1/6-ST1A 20.0 | 9.15 | 0.8342 | 0.382 | 0.17 | ol | 34 | 0.00403 | MV
48-AL1/8-ST1A 20.0 | 9.5 | 0.5939 | 0.372 | 0.21 | ol | 48 | 0.00403 | MV
70-AL1/11-ST1A 20.0 | 9.7 | 0.4132 | 0.36 | 0.29 | ol | 70 | 0.00403 | MV
94-AL1/15-ST1A 20.0 | 10 | 0.306 | 0.35 | 0.35 | ol | 94 | 0.00403 | MV
122-AL1/20-ST1A 20.0 | 10.3 | 0.2376 | 0.344 | 0.41 | ol | 122 | 0.00403 | MV
149-AL1/24-ST1A 20.0 | 10.5 | 0.194 | 0.337 | 0.47 | ol | 149 | 0.00403 | MV
184-AL1/30-ST1A 20.0 | 10.75 | 0.1571 | 0.33 | 0.535 | ol | 184 | 0.00403 | MV
243-AL1/39-ST1A 20.0 | 11 | 0.1188 | 0.32 | 0.645 | ol | 243 | 0.00403 | MV
48-AL1/8-ST1A 110.0 | 8 | 0.5939 | 0.46 | 0.21 | ol | 48 | 0.00403 | HV
70-AL1/11-ST1A 110.0 | 8.4 | 0.4132 | 0.45 | 0.29 | ol | 70 | 0.00403 | HV
94-AL1/15-ST1A 110.0 | 8.65 | 0.306 | 0.44 | 0.35 | ol | 94 | 0.00403 | HV
122-AL1/20-ST1A 110.0 | 8.5 | 0.2376 | 0.43 | 0.41 | ol | 122 | 0.00403 | HV
149-AL1/24-ST1A 110.0 | 8.75 | 0.194 | 0.41 | 0.47 | ol | 149 | 0.00403 | HV
184-AL1/30-ST1A 110.0 | 8.8 | 0.1571 | 0.4 | 0.535 | ol | 184 | 0.00403 | HV
243-AL1/39-ST1A 110.0 | 9 | 0.1188 | 0.39 | 0.645 | ol | 243 | 0.00403 | HV
305-AL1/39-ST1A 110.0 | 9.2 | 0.0949 | 0.38 | 0.74 | ol | 305 | 0.00403 | HV
490-AL1/64-ST1A 110.0 | 9.75 | 0.059 | 0.37 | 0.96 | ol | 490 | 0.00403 | HV
679-AL1/86-ST1A 110.0 | 9.95 | 0.042 | 0.36 | 1.15 | ol | 679 | 0.00403 | HV
490-AL1/64-ST1A 220.0 | 10 | 0.059 | 0.285 | 0.96 | ol | 490 | 0.00403 | HV
679-AL1/86-ST1A 220.0 | 11.7 | 0.042 | 0.275 | 1.15 | ol | 679 | 0.00403 | HV
490-AL1/64-ST1A 380.0 | 11 | 0.059 | 0.253 | 0.96 | ol | 490 | 0.00403 | HV
679-AL1/86-ST1A 380.0 | 14.6 | 0.042 | 0.25 | 1.15 | ol | 679 | 0.00403 | HV

## trafo_std_types
| i0_percent | pfe_kw | vkr_percent | sn_mva | vn_lv_kv | vn_hv_kv | vk_percent | shift_degree | vector_group | tap_side | tap_neutral | tap_min | tap_max | tap_step_degree | tap_step_percent | tap_phase_shifter
160 MVA 380/110 kV | 0.06 | 60 | 0.25 | 160 | 110 | 380 | 12.2 | 0 | Yy0 | hv | 0 | -9 | 9 | 0 | 1.5 | FALSE
100 MVA 220/110 kV | 0.06 | 55 | 0.26 | 100 | 110 | 220 | 12 | 0 | Yy0 | hv | 0 | -9 | 9 | 0 | 1.5 | FALSE
63 MVA 110/20 kV | 0.04 | 22 | 0.32 | 63 | 20 | 110 | 18 | 150 | YNd5 | hv | 0 | -9 | 9 | 0 | 1.5 | FALSE
40 MVA 110/20 kV | 0.05 | 18 | 0.34 | 40 | 20 | 110 | 16.2 | 150 | YNd5 | hv | 0 | -9 | 9 | 0 | 1.5 | FALSE
25 MVA 110/20 kV | 0.07 | 14 | 0.41 | 25 | 20 | 110 | 12 | 150 | YNd5 | hv | 0 | -9 | 9 | 0 | 1.5 | FALSE
63 MVA 110/10 kV | 0.04 | 22 | 0.32 | 63 | 10 | 110 | 18 | 150 | YNd5 | hv | 0 | -9 | 9 | 0 | 1.5 | FALSE
40 MVA 110/10 kV | 0.05 | 18 | 0.34 | 40 | 10 | 110 | 16.2 | 150 | YNd5 | hv | 0 | -9 | 9 | 0 | 1.5 | FALSE
25 MVA 110/10 kV | 0.07 | 14 | 0.41 | 25 | 10 | 110 | 12 | 150 | YNd5 | hv | 0 | -9 | 9 | 0 | 1.5 | FALSE
0.25 MVA 20/0.4 kV | 0.32 | 0.8 | 1.44 | 0.25 | 0.4 | 20 | 6 | 150 | Yzn5 | hv | 0 | -2 | 2 | 0 | 2.5 | FALSE
0.4 MVA 20/0.4 kV | 0.3375 | 1.35 | 1.425 | 0.4 | 0.4 | 20 | 6 | 150 | Dyn5 | hv | 0 | -2 | 2 | 0 | 2.5 | FALSE
0.63 MVA 20/0.4 kV | 0.2619 | 1.65 | 1.206 | 0.63 | 0.4 | 20 | 6 | 150 | Dyn5 | hv | 0 | -2 | 2 | 0 | 2.5 | FALSE
0.25 MVA 10/0.4 kV | 0.24 | 0.6 | 1.2 | 0.25 | 0.4 | 10 | 4 | 150 | Dyn5 | hv | 0 | -2 | 2 | 0 | 2.5 | FALSE
0.4 MVA 10/0.4 kV | 0.2375 | 0.95 | 1.325 | 0.4 | 0.4 | 10 | 4 | 150 | Dyn5 | hv | 0 | -2 | 2 | 0 | 2.5 | FALSE
0.63 MVA 10/0.4 kV | 0.1873 | 1.18 | 1.0794 | 0.63 | 0.4 | 10 | 4 | 150 | Dyn5 | hv | 0 | -2 | 2 | 0 | 2.5 | FALSE

## trafo3w_std_types
| sn_hv_mva | sn_mv_mva | sn_lv_mva | vn_hv_kv | vn_mv_kv | vn_lv_kv | vk_hv_percent | vk_mv_percent | vk_lv_percent | vkr_hv_percent | vkr_mv_percent | vkr_lv_percent | pfe_kw | i0_percent | shift_mv_degree | shift_lv_degree | vector_group | tap_side | tap_neutral | tap_min | tap_max | tap_step_percent
63/25/38 MVA 110/20/10 kV | 63 | 25 | 38 | 110 | 20 | 10 | 10.4 | 10.4 | 10.4 | 0.28 | 0.32 | 0.35 | 35 | 0.89 | 0 | 0 | YN0yn0yn0 | hv | 0 | -10 | 10 | 1.2
63/25/38 MVA 110/10/10 kV | 63 | 25 | 38 | 110 | 10 | 10 | 10.4 | 10.4 | 10.4 | 0.28 | 0.32 | 0.35 | 35 | 0.89 | 0 | 0 | YN0yn0yn0 | hv | 0 | -10 | 10 | 1.2

## fuse_std_types
| fuse_type | i_rated_a | t_avg | t_min | t_total | x_avg | x_min | x_total
HV 100A | HV 100A | 100 | 0 | [10.0, 3.64, 0.854, 0.281, 0.1, 0.0531, 0.022, 0.01] | [10.0, 4.267, 1.21, 0.403, 0.1, 0.058, 0.022, 0.01] | 0 | [300.0, 350.0, 450.0, 550.0, 700.0, 850.0, 1200.0, 1752.0] | [600.0, 700.0, 900.0, 1150.0, 1665.0, 2000.0, 3000.0, 4313.0]
HV 10A | HV 10A | 10 | 0 | [10.0, 1675.0, 0.344, 0.156, 0.1, 0.0417, 0.0171, 0.01] | [10.0, 1.3, 0.3, 0.155, 0.1, 0.0555, 0.023, 0.01] | 0 | [30.0, 32.0, 35.0, 37.0, 39.0, 50.0, 70.0, 88.0] | [60.0, 70.0, 80.0, 87.0, 94.0, 110.0, 150.0, 216.0]
HV 125A | HV 125A | 125 | 0 | [10.0, 1.82, 0.344, 0.1, 0.0467, 0.0269, 0.01] | [10.0, 2.478, 0.426, 0.1, 0.0427, 0.0211, 0.01] | 0 | [375.0, 500.0, 700.0, 925.0, 1200.0, 1500.0, 2341.0] | [750.0, 1000.0, 1500.0, 2200.0, 3000.0, 4000.0, 5765.0]
HV 160A | HV 160A | 160 | 0 | [10.0, 4.15, 1.03, 0.198, 0.1, 0.051, 0.0172, 0.01] | [10.0, 2.3, 0.734, 0.274, 0.1, 0.046, 0.0177, 0.01] | 0 | [480.0, 550.0, 700.0, 1000.0, 1260.0, 1600.0, 2500.0, 3227.0] | [960.0, 1300.0, 1700.0, 2200.0, 2996.0, 4000.0, 6000.0, 7946.0]
HV 16A | HV 16A | 16 | 0 | [10.0, 0.352, 0.164, 0.1, 0.0649, 0.0342, 0.01] | [10.0, 2.34, 0.722, 0.181, 0.1, 0.055, 0.0296, 0.01] | 0 | [48.0, 60.0, 65.0, 71.0, 80.0, 100.0, 162.0] | [96.0, 110.0, 125.0, 150.0, 168.0, 200.0, 250.0, 398.0]
HV 200A | HV 200A | 200 | 0 | [10.0, 4.267, 1.21, 0.403, 0.1, 0.058, 0.022, 0.01] | [10.0, 3.73, 1.654, 0.328, 0.1, 0.0531, 0.019, 0.01] | 0 | [600.0, 700.0, 900.0, 1150.0, 1665.0, 2000.0, 3000.0, 4313.0] | [1200.0, 1500.0, 1800.0, 2700.0, 3960.0, 5000.0, 7500.0, 10620.0]
HV 20A | HV 20A | 20 | 0 | [10.0, 1.3, 0.3, 0.155, 0.1, 0.0555, 0.023, 0.01] | [10.0, 1.3, 0.161, 0.1, 0.0611, 0.0399, 0.0141, 0.01] | 0 | [60.0, 70.0, 80.0, 87.0, 94.0, 110.0, 150.0, 216.0] | [120.0, 150.0, 200.0, 223.0, 260.0, 300.0, 450.0, 532.0]
HV 25A | HV 25A | 25 | 0 | [10.0, 2.512, 0.833, 0.299, 0.1, 0.0372, 0.0223, 0.01] | [10.0, 3.125, 0.597, 0.198, 0.1, 0.0378, 0.022, 0.01] | 0 | [75.0, 82.0, 90.0, 100.0, 124.0, 170.0, 200.0, 289.0] | [150.0, 170.0, 210.0, 250.0, 294.0, 400.0, 500.0, 711.0]
HV 31.5A | HV 31.5A | 31.5 | 0 | [10.0, 2.34, 0.722, 0.181, 0.1, 0.055, 0.0296, 0.01] | [10.0, 2.84, 0.368, 0.164, 0.1, 0.0621, 0.0378, 0.0195, 0.01] | 0 | [95.0, 110.0, 125.0, 150.0, 165.0, 200.0, 250.0, 390.0] | [189.0, 220.0, 300.0, 350.0, 393.0, 450.0, 530.0, 700.0, 960.0]
HV 40A | HV 40A | 40 | 0 | [10.0, 1.3, 0.161, 0.1, 0.0611, 0.0399, 0.0141, 0.01] | [10.0, 2.05, 0.369, 0.198, 0.1, 0.051, 0.0298, 0.01] | 0 | [120.0, 150.0, 200.0, 223.0, 260.0, 300.0, 450.0, 532.0] | [240.0, 300.0, 400.0, 450.0, 530.0, 650.0, 800.0, 1311.0]
HV 50A | HV 50A | 50 | 0 | [10.0, 3.215, 0.597, 0.198, 0.1, 0.0378, 0.022, 0.01] | [10.0, 3.64, 0.854, 0.281, 0.1, 0.0531, 0.022, 0.01] | 0 | [150.0, 170.0, 210.0, 250.0, 294.0, 400.0, 500.0, 711.0] | [300.0, 350.0, 450.0, 550.0, 700.0, 850.0, 1200.0, 1752.0]
HV 6.3A | HV 6.3A | 6.3 | 0 | [10.0, 1.39, 0.344, 0.168, 0.1, 0.056, 0.0263, 0.01] | [10.0, 1.711, 0.516, 0.198, 0.1, 0.0634, 0.0303, 0.01] | 0 | [19.0, 19.5, 20.4, 20.8, 22.0, 25.0, 32.0, 48.0] | [38.0, 40.0, 43.0, 48.0, 53.0, 60.0, 75.0, 118.0]
HV 63A | HV 63A | 63 | 0 | [10.0, 2.84, 0.368, 0.164, 0.1, 0.0621, 0.0378, 0.0195, 0.01] | [10.0, 1.82, 0.344, 0.1, 0.0467, 0.0269, 0.01] | 0 | [189.0, 220.0, 300.0, 350.0, 393.0, 450.0, 530.0, 700.0, 961.0] | [378.0, 500.0, 700.0, 934.0, 1200.0, 1500.0, 2366.0]
HV 80A | HV 80A | 80 | 0 | [10.0, 2.05, 0.369, 0.198, 0.1, 0.051, 0.0298, 0.01] | [10.0, 4.15, 1.03, 0.198, 0.1, 0.051, 0.0172, 0.01] | 0 | [240.0, 300.0, 400.0, 450.0, 530.0, 650.0, 800.0, 1311.0] | [480.0, 550.0, 700.0, 1000.0, 1260.0, 1600.0, 2500.0, 3227.0]
Siemens NH-1-100 | Siemens NH-1-100 | 100 | [5400.0, 2000.0, 400.0, 20.0, 1.0, 0.2, 0.012, 0.004] | 0 | 0 | [150.0, 190.0, 250.0, 430.0, 900.0, 1250.0, 2700.0, 3600.0] | 0 | 0
Siemens NH-1-125 | Siemens NH-1-125 | 125 | [4800.0, 120.0, 7.0, 0.1, 0.004] | 0 | 0 | [180.0, 400.0, 740.0, 2000.0, 4250.0] | 0 | 0
Siemens NH-1-16 | Siemens NH-1-16 | 16 | [4000.0, 400.0, 2.0, 0.1, 0.04, 0.01] | 0 | 0 | [26.0, 35.0, 75.0, 150.0, 200.0, 300.0] | 0 | 0
Siemens NH-1-160 | Siemens NH-1-160 | 160 | [4800.0, 120.0, 7.0, 0.1, 0.004] | 0 | 0 | [210.0, 500.0, 900.0, 2300.0, 5000.0] | 0 | 0
Siemens NH-1-25 | Siemens NH-1-25 | 25 | [4000.0, 1000.0, 10.0, 0.2, 0.02, 0.01] | 0 | 0 | [40.0, 50.0, 100.0, 210.0, 400.0, 500.0] | 0 | 0
Siemens NH-1-50 | Siemens NH-1-50 | 50 | [4000.0, 40.0, 4.0, 1.0, 0.02, 0.01] | 0 | 0 | [86.0, 200.0, 300.0, 400.0, 1000.0, 1280.0] | 0 | 0
Siemens NH-1-63 | Siemens NH-1-63 | 63 | [4000.0, 100.0, 10.0, 2.0, 0.04, 0.01] | 0 | 0 | [100.0, 200.0, 300.0, 400.0, 1000.0, 1500.0] | 0 | 0
Siemens NH-1-80 | Siemens NH-1-80 | 80 | [4800.0, 120.0, 7.0, 0.1, 0.01] | 0 | 0 | [150.58, 250.0, 450.0, 1150.0, 2470.0] | 0 | 0
Siemens NH-2-1000 | Siemens NH-2-1000 | 1000 | [4800.0, 120.0, 7.0, 0.1, 0.004] | 0 | 0 | [1900.0, 3500.0, 8400.0, 24000.0, 52000.0] | 0 | 0
Siemens NH-2-200 | Siemens NH-2-200 | 200 | [4800.0, 120.0, 7.0, 0.1, 0.004] | 0 | 0 | [280.0, 650.0, 1200.0, 3000.0, 7000.0] | 0 | 0
Siemens NH-2-224 | Siemens NH-2-224 | 224 | [4800.0, 120.0, 7.0, 0.2, 0.04, 0.004] | 0 | 0 | [400.0, 750.0, 1453.0, 3025.0, 4315.0, 7600.0] | 0 | 0
Siemens NH-2-250 | Siemens NH-2-250 | 250 | [4800.0, 120.0, 7.0, 0.1, 0.004] | 0 | 0 | [450.0, 800.0, 1650.0, 4000.0, 8500.0] | 0 | 0
Siemens NH-2-315 | Siemens NH-2-315 | 315 | [4800.0, 120.0, 7.0, 0.1, 0.004] | 0 | 0 | [550.0, 920.0, 1900.0, 5000.0, 11000.0] | 0 | 0
Siemens NH-2-355 | Siemens NH-2-355 | 355 | [4800.0, 120.0, 6.0, 0.1, 0.004] | 0 | 0 | [650.0, 1116.27, 2350.0, 5840.0, 12790.0] | 0 | 0
Siemens NH-2-400 | Siemens NH-2-400 | 400 | [4800.0, 120.0, 7.0, 0.1, 0.004] | 0 | 0 | [720.0, 1350.0, 2800.0, 6500.0, 15000.0] | 0 | 0
Siemens NH-2-425 | Siemens NH-2-425 | 425 | [4800.0, 120.0, 7.0, 0.1, 0.004] | 0 | 0 | [850.0, 1500.0, 3050.0, 7500.0, 16500.0] | 0 | 0
Siemens NH-2-630 | Siemens NH-2-630 | 630 | [4800.0, 120.0, 7.0, 0.1, 0.004] | 0 | 0 | [1200.0, 2000.0, 4800.0, 12000.0, 26000.0] | 0 | 0

## dtypes
| element | column | dtype
0 | bus | name | object
1 | bus | vn_kv | float64
2 | bus | type | object
3 | bus | zone | object
4 | bus | in_service | bool
5 | load | name | object
6 | load | bus | uint32
7 | load | p_mw | float64
8 | load | q_mvar | float64
9 | load | const_z_percent | float64
10 | load | const_i_percent | float64
11 | load | sn_mva | float64
12 | load | scaling | float64
13 | load | in_service | bool
14 | load | type | object
15 | ext_grid | name | object
16 | ext_grid | bus | uint32
17 | ext_grid | vm_pu | float64
18 | ext_grid | va_degree | float64
19 | ext_grid | slack_weight | float64
20 | ext_grid | in_service | bool
21 | line | name | object
22 | line | std_type | object
23 | line | from_bus | uint32
24 | line | to_bus | uint32
25 | line | length_km | float64
26 | line | r_ohm_per_km | float64
27 | line | x_ohm_per_km | float64
28 | line | c_nf_per_km | float64
29 | line | g_us_per_km | float64
30 | line | max_i_ka | float64
31 | line | df | float64
32 | line | parallel | uint32
33 | line | type | object
34 | line | in_service | bool
35 | trafo | name | object
36 | trafo | std_type | object
37 | trafo | hv_bus | uint32
38 | trafo | lv_bus | uint32
39 | trafo | sn_mva | float64
40 | trafo | vn_hv_kv | float64
41 | trafo | vn_lv_kv | float64
42 | trafo | vk_percent | float64
43 | trafo | vkr_percent | float64
44 | trafo | pfe_kw | float64
45 | trafo | i0_percent | float64
46 | trafo | shift_degree | float64
47 | trafo | tap_side | object
48 | trafo | tap_neutral | int32
49 | trafo | tap_min | int32
50 | trafo | tap_max | int32
51 | trafo | tap_step_percent | float64
52 | trafo | tap_step_degree | float64
53 | trafo | tap_pos | int32
54 | trafo | tap_phase_shifter | bool
55 | trafo | parallel | uint32
56 | trafo | df | float64
57 | trafo | in_service | bool
58 | line_geodata | coords | object
59 | bus_geodata | x | float64
60 | bus_geodata | y | float64
61 | bus_geodata | coords | object

## parameters
| version | format_version | converged | OPF_converged | name | f_hz | sn_mva
0 | 2.14.6 | 2.14.0 | FALSE | FALSE |  | 50 | 1