## bus
| name | vn_kv | type | zone | in_service
0 | bus_LV_55-8_0_6_node_0 | 0.4 | n |  | TRUE
1 | bus_LV_55-8_0_6_node_1 | 0.4 | n |  | TRUE
2 | bus_LV_55-8_0_6_node_55 | 0.4 | n |  | TRUE
3 | bus_LV_55-8_0_6_node_2 | 0.4 | n |  | TRUE
4 | bus_LV_55-8_0_6_node_79 | 0.4 | n |  | TRUE
5 | bus_LV_55-8_0_6_node_134 | 0.4 | n |  | TRUE
6 | bus_LV_55-8_0_6_node_77 | 0.4 | n |  | TRUE
7 | bus_LV_55-8_0_6_node_76 | 0.4 | n |  | TRUE
8 | bus_LV_55-8_0_6_node_78 | 0.4 | n |  | TRUE
9 | bus_LV_55-8_0_6_node_3 | 0.4 | n |  | TRUE
10 | bus_LV_55-8_0_6_node_4 | 0.4 | n |  | TRUE
11 | bus_LV_55-8_0_6_node_5 | 0.4 | n |  | TRUE
12 | bus_LV_55-8_0_6_node_6 | 0.4 | n |  | TRUE
13 | bus_LV_55-8_0_6_node_7 | 0.4 | n |  | TRUE
14 | bus_LV_55-8_0_6_node_8 | 0.4 | n |  | TRUE
15 | bus_LV_55-8_0_6_node_9 | 0.4 | n |  | TRUE
16 | bus_LV_55-8_0_6_node_56 | 0.4 | n |  | TRUE
17 | bus_LV_55-8_0_6_node_131 | 0.4 | n |  | TRUE
18 | bus_LV_55-8_0_6_node_10 | 0.4 | n |  | TRUE
19 | bus_LV_55-8_0_6_node_18 | 0.4 | n |  | TRUE
20 | bus_LV_55-8_0_6_node_17 | 0.4 | n |  | TRUE
21 | bus_LV_55-8_0_6_node_11 | 0.4 | n |  | TRUE
22 | bus_LV_55-8_0_6_node_14 | 0.4 | n |  | TRUE
23 | bus_LV_55-8_0_6_node_12 | 0.4 | n |  | TRUE
24 | bus_LV_55-8_0_6_node_147 | 0.4 | n |  | TRUE
25 | bus_LV_55-8_0_6_node_70 | 0.4 | n |  | TRUE
26 | bus_LV_55-8_0_6_node_145 | 0.4 | n |  | TRUE
27 | bus_LV_55-8_0_6_node_130 | 0.4 | n |  | TRUE
28 | bus_LV_55-8_0_6_node_114 | 0.4 | n |  | TRUE
29 | bus_LV_55-8_0_6_node_89 | 0.4 | n |  | TRUE
30 | bus_LV_55-8_0_6_node_13 | 0.4 | n |  | TRUE
31 | bus_LV_55-8_0_6_node_15 | 0.4 | n |  | TRUE
32 | bus_LV_55-8_0_6_node_16 | 0.4 | n |  | TRUE
33 | bus_LV_55-8_0_6_node_71 | 0.4 | n |  | TRUE
34 | bus_LV_55-8_0_6_node_66 | 0.4 | n |  | TRUE
35 | bus_LV_55-8_0_6_node_68 | 0.4 | n |  | TRUE
36 | bus_LV_55-8_0_6_node_26 | 0.4 | n |  | TRUE
37 | bus_LV_55-8_0_6_node_27 | 0.4 | n |  | TRUE
38 | bus_LV_55-8_0_6_node_19 | 0.4 | n |  | TRUE
39 | bus_LV_55-8_0_6_node_20 | 0.4 | n |  | TRUE
40 | bus_LV_55-8_0_6_node_21 | 0.4 | n |  | TRUE
41 | bus_LV_55-8_0_6_node_22 | 0.4 | n |  | TRUE
42 | bus_LV_55-8_0_6_node_23 | 0.4 | n |  | TRUE
43 | bus_LV_55-8_0_6_node_24 | 0.4 | n |  | TRUE
44 | bus_LV_55-8_0_6_node_25 | 0.4 | n |  | TRUE
45 | bus_LV_55-8_0_6_node_127 | 0.4 | n |  | TRUE
46 | bus_LV_55-8_0_6_node_29 | 0.4 | n |  | TRUE
47 | bus_LV_55-8_0_6_node_128 | 0.4 | n |  | TRUE
48 | bus_LV_55-8_0_6_node_129 | 0.4 | n |  | TRUE
49 | bus_LV_55-8_0_6_node_30 | 0.4 | n |  | TRUE
50 | bus_LV_55-8_0_6_node_28 | 0.4 | n |  | TRUE
51 | bus_LV_55-8_0_6_node_90 | 0.4 | n |  | TRUE
52 | bus_LV_55-8_0_6_node_120 | 0.4 | n |  | TRUE
53 | bus_LV_55-8_0_6_node_96 | 0.4 | n |  | TRUE
54 | bus_LV_55-8_0_6_node_122 | 0.4 | n |  | TRUE
55 | bus_LV_55-8_0_6_node_88 | 0.4 | n |  | TRUE
56 | bus_LV_55-8_0_6_node_125 | 0.4 | n |  | TRUE
57 | bus_LV_55-8_0_6_node_123 | 0.4 | n |  | TRUE
58 | bus_LV_55-8_0_6_node_85 | 0.4 | n |  | TRUE
59 | bus_LV_55-8_0_6_node_86 | 0.4 | n |  | TRUE
60 | bus_LV_55-8_0_6_node_75 | 0.4 | n |  | TRUE
61 | bus_LV_55-8_0_6_node_31 | 0.4 | n |  | TRUE
62 | bus_LV_55-8_0_6_node_32 | 0.4 | n |  | TRUE
63 | bus_LV_55-8_0_6_node_33 | 0.4 | n |  | TRUE
64 | bus_LV_55-8_0_6_node_34 | 0.4 | n |  | TRUE
65 | bus_LV_55-8_0_6_node_35 | 0.4 | n |  | TRUE
66 | bus_LV_55-8_0_6_node_36 | 0.4 | n |  | TRUE
67 | bus_LV_55-8_0_6_node_37 | 0.4 | n |  | TRUE
68 | bus_LV_55-8_0_6_node_38 | 0.4 | n |  | TRUE
69 | bus_LV_55-8_0_6_node_39 | 0.4 | n |  | TRUE
70 | bus_LV_55-8_0_6_node_40 | 0.4 | n |  | TRUE
71 | bus_LV_55-8_0_6_node_51 | 0.4 | n |  | TRUE
72 | bus_LV_55-8_0_6_node_52 | 0.4 | n |  | TRUE
73 | bus_LV_55-8_0_6_node_44 | 0.4 | n |  | TRUE
74 | bus_LV_55-8_0_6_node_48 | 0.4 | n |  | TRUE
75 | bus_LV_55-8_0_6_node_54 | 0.4 | n |  | TRUE
76 | bus_LV_55-8_0_6_node_42 | 0.4 | n |  | TRUE
77 | bus_LV_55-8_0_6_node_47 | 0.4 | n |  | TRUE
78 | bus_LV_55-8_0_6_node_41 | 0.4 | n |  | TRUE
79 | bus_LV_55-8_0_6_node_43 | 0.4 | n |  | TRUE
80 | bus_LV_55-8_0_6_node_45 | 0.4 | n |  | TRUE
81 | bus_LV_55-8_0_6_node_46 | 0.4 | n |  | TRUE
82 | bus_LV_55-8_0_6_node_142 | 0.4 | n |  | TRUE
83 | bus_LV_55-8_0_6_node_146 | 0.4 | n |  | TRUE
84 | bus_LV_55-8_0_6_node_143 | 0.4 | n |  | TRUE
85 | bus_LV_55-8_0_6_node_141 | 0.4 | n |  | TRUE
86 | bus_LV_55-8_0_6_node_69 | 0.4 | n |  | TRUE
87 | bus_LV_55-8_0_6_node_59 | 0.4 | n |  | TRUE
88 | bus_LV_55-8_0_6_node_53 | 0.4 | n |  | TRUE
89 | bus_LV_55-8_0_6_node_144 | 0.4 | n |  | TRUE
90 | bus_LV_55-8_0_6_node_60 | 0.4 | n |  | TRUE
91 | bus_LV_55-8_0_6_node_61 | 0.4 | n |  | TRUE
92 | bus_LV_55-8_0_6_node_62 | 0.4 | n |  | TRUE
93 | bus_LV_55-8_0_6_node_67 | 0.4 | n |  | TRUE
94 | bus_LV_55-8_0_6_node_72 | 0.4 | n |  | TRUE
95 | bus_LV_55-8_0_6_node_65 | 0.4 | n |  | TRUE
96 | bus_LV_55-8_0_6_node_63 | 0.4 | n |  | TRUE
97 | bus_LV_55-8_0_6_node_64 | 0.4 | n |  | TRUE
98 | bus_LV_55-8_0_6_node_73 | 0.4 | n |  | TRUE
99 | bus_LV_55-8_0_6_node_74 | 0.4 | n |  | TRUE
100 | bus_LV_55-8_0_6_node_80 | 0.4 | n |  | TRUE
101 | bus_LV_55-8_0_6_node_91 | 0.4 | n |  | TRUE
102 | bus_LV_55-8_0_6_node_82 | 0.4 | n |  | TRUE
103 | bus_LV_55-8_0_6_node_111 | 0.4 | n |  | TRUE
104 | bus_LV_55-8_0_6_node_81 | 0.4 | n |  | TRUE
105 | bus_LV_55-8_0_6_node_83 | 0.4 | n |  | TRUE
106 | bus_LV_55-8_0_6_node_84 | 0.4 | n |  | TRUE
107 | bus_LV_55-8_0_6_node_136 | 0.4 | n |  | TRUE
108 | bus_LV_55-8_0_6_node_133 | 0.4 | n |  | TRUE
109 | bus_LV_55-8_0_6_node_121 | 0.4 | n |  | TRUE
110 | bus_LV_55-8_0_6_node_132 | 0.4 | n |  | TRUE
111 | bus_LV_55-8_0_6_node_139 | 0.4 | n |  | TRUE
112 | bus_LV_55-8_0_6_node_94 | 0.4 | n |  | TRUE
113 | bus_LV_55-8_0_6_node_109 | 0.4 | n |  | TRUE
114 | bus_LV_55-8_0_6_node_92 | 0.4 | n |  | TRUE
115 | bus_LV_55-8_0_6_node_93 | 0.4 | n |  | TRUE
116 | bus_LV_55-8_0_6_node_95 | 0.4 | n |  | TRUE
117 | bus_LV_55-8_0_6_node_97 | 0.4 | n |  | TRUE
118 | bus_LV_55-8_0_6_node_100 | 0.4 | n |  | TRUE
119 | bus_LV_55-8_0_6_node_101 | 0.4 | n |  | TRUE
120 | bus_LV_55-8_0_6_node_98 | 0.4 | n |  | TRUE
121 | bus_LV_55-8_0_6_node_102 | 0.4 | n |  | TRUE
122 | bus_LV_55-8_0_6_node_126 | 0.4 | n |  | TRUE
123 | bus_LV_55-8_0_6_node_99 | 0.4 | n |  | TRUE
124 | bus_LV_55-8_0_6_node_103 | 0.4 | n |  | TRUE
125 | bus_LV_55-8_0_6_node_119 | 0.4 | n |  | TRUE
126 | bus_LV_55-8_0_6_node_104 | 0.4 | n |  | TRUE
127 | bus_LV_55-8_0_6_node_105 | 0.4 | n |  | TRUE
128 | bus_LV_55-8_0_6_node_106 | 0.4 | n |  | TRUE
129 | bus_LV_55-8_0_6_node_107 | 0.4 | n |  | TRUE
130 | bus_LV_55-8_0_6_node_138 | 0.4 | n |  | TRUE
131 | bus_LV_55-8_0_6_node_137 | 0.4 | n |  | TRUE
132 | bus_LV_55-8_0_6_node_112 | 0.4 | n |  | TRUE
133 | bus_LV_55-8_0_6_node_113 | 0.4 | n |  | TRUE
134 | bus_LV_55-8_0_6_node_108 | 0.4 | n |  | TRUE
135 | bus_LV_55-8_0_6_node_110 | 0.4 | n |  | TRUE
136 | bus_LV_55-8_0_6_node_115 | 0.4 | n |  | TRUE
137 | bus_LV_55-8_0_6_node_116 | 0.4 | n |  | TRUE
138 | bus_LV_55-8_0_6_node_117 | 0.4 | n |  | TRUE
139 | bus_LV_55-8_0_6_node_118 | 0.4 | n |  | TRUE
140 | bus_MV_383_0_node_35 | 20 | n |  | TRUE

## load
| name | bus | p_mw | q_mvar | const_z_percent | const_i_percent | sn_mva | scaling | in_service | type
0 | LV_55-8_0_6_load_0 | 0 | 0.0026693 | 0.00066899 | 0 | 0 |  | 1 | TRUE | wye
1 | LV_55-8_0_6_load_79 | 4 | 0.043427 | 0.010884 | 0 | 0 |  | 1 | TRUE | wye
2 | LV_55-8_0_6_load_134 | 5 | 0.00066914 | 0.0001677 | 0 | 0 |  | 1 | TRUE | wye
3 | LV_55-8_0_6_load_77 | 6 | 0.046375 | 0.011623 | 0 | 0 |  | 1 | TRUE | wye
4 | LV_55-8_0_6_load_76 | 7 | 0.020345 | 0.0050989 | 0 | 0 |  | 1 | TRUE | wye
5 | LV_55-8_0_6_load_3 | 9 | 0.0035024 | 0.00087779 | 0 | 0 |  | 1 | TRUE | wye
6 | LV_55-8_0_6_load_4 | 10 | 0.0059954 | 0.0015026 | 0 | 0 |  | 1 | TRUE | wye
7 | LV_55-8_0_6_load_8 | 14 | 0.0081693 | 0.0020474 | 0 | 0 |  | 1 | TRUE | wye
8 | LV_55-8_0_6_load_9 | 15 | 0.0050771 | 0.0012724 | 0 | 0 |  | 1 | TRUE | wye
9 | LV_55-8_0_6_load_131 | 17 | 0.005944 | 0.0014897 | 0 | 0 |  | 1 | TRUE | wye
10 | LV_55-8_0_6_load_18 | 19 | 0.0079367 | 0.0019891 | 0 | 0 |  | 1 | TRUE | wye
11 | LV_55-8_0_6_load_17 | 20 | 0.0018653 | 0.0004675 | 0 | 0 |  | 1 | TRUE | wye
12 | LV_55-8_0_6_load_14 | 22 | 0.00103 | 0.00025814 | 0 | 0 |  | 1 | TRUE | wye
13 | LV_55-8_0_6_load_147 | 24 | 0.040073 | 0.010043 | 0 | 0 |  | 1 | TRUE | wye
14 | LV_55-8_0_6_load_145 | 26 | 0.0040898 | 0.001025 | 0 | 0 |  | 1 | TRUE | wye
15 | LV_55-8_0_6_load_130 | 27 | 0.026044 | 0.0065271 | 0 | 0 |  | 1 | TRUE | wye
16 | LV_55-8_0_6_load_114 | 28 | 0.0024618 | 0.00061698 | 0 | 0 |  | 1 | TRUE | wye
17 | LV_55-8_0_6_load_13 | 30 | 0.0011403 | 0.00028579 | 0 | 0 |  | 1 | TRUE | wye
18 | LV_55-8_0_6_load_16 | 32 | 0.0023985 | 0.00060112 | 0 | 0 |  | 1 | TRUE | wye
19 | LV_55-8_0_6_load_71 | 33 | 0.0025095 | 0.00062893 | 0 | 0 |  | 1 | TRUE | wye
20 | LV_55-8_0_6_load_66 | 34 | 0.0031789 | 0.0007967 | 0 | 0 |  | 1 | TRUE | wye
21 | LV_55-8_0_6_load_68 | 35 | 0.0012152 | 0.00030456 | 0 | 0 |  | 1 | TRUE | wye
22 | LV_55-8_0_6_load_26 | 36 | 0.0034559 | 0.00086614 | 0 | 0 |  | 1 | TRUE | wye
23 | LV_55-8_0_6_load_27 | 37 | 0.0032041 | 0.00080302 | 0 | 0 |  | 1 | TRUE | wye
24 | LV_55-8_0_6_load_19 | 38 | 0.00099809 | 0.00025014 | 0 | 0 |  | 1 | TRUE | wye
25 | LV_55-8_0_6_load_20 | 39 | 0.0011567 | 0.00028989 | 0 | 0 |  | 1 | TRUE | wye
26 | LV_55-8_0_6_load_21 | 40 | 0.00189 | 0.00047368 | 0 | 0 |  | 1 | TRUE | wye
27 | LV_55-8_0_6_load_22 | 41 | 0.0014594 | 0.00036575 | 0 | 0 |  | 1 | TRUE | wye
28 | LV_55-8_0_6_load_23 | 42 | 0.0041419 | 0.0010381 | 0 | 0 |  | 1 | TRUE | wye
29 | LV_55-8_0_6_load_24 | 43 | 0.0012671 | 0.00031757 | 0 | 0 |  | 1 | TRUE | wye
30 | LV_55-8_0_6_load_25 | 44 | 0.003408 | 0.00085414 | 0 | 0 |  | 1 | TRUE | wye
31 | LV_55-8_0_6_load_29 | 46 | 0.0038316 | 0.00096028 | 0 | 0 |  | 1 | TRUE | wye
32 | LV_55-8_0_6_load_128 | 47 | 0.0012064 | 0.00030236 | 0 | 0 |  | 1 | TRUE | wye
33 | LV_55-8_0_6_load_129 | 48 | 0.0010218 | 0.00025608 | 0 | 0 |  | 1 | TRUE | wye
34 | LV_55-8_0_6_load_30 | 49 | 0.0056546 | 0.0014172 | 0 | 0 |  | 1 | TRUE | wye
35 | LV_55-8_0_6_load_90 | 51 | 0.0017147 | 0.00042975 | 0 | 0 |  | 1 | TRUE | wye
36 | LV_55-8_0_6_load_96 | 53 | 0.0018482 | 0.00046319 | 0 | 0 |  | 1 | TRUE | wye
37 | LV_55-8_0_6_load_122 | 54 | 0.0024036 | 0.00060239 | 0 | 0 |  | 1 | TRUE | wye
38 | LV_55-8_0_6_load_123 | 57 | 0.0017336 | 0.00043448 | 0 | 0 |  | 1 | TRUE | wye
39 | LV_55-8_0_6_load_86 | 59 | 0.0038764 | 0.00097152 | 0 | 0 |  | 1 | TRUE | wye
40 | LV_55-8_0_6_load_75 | 60 | 0.00051602 | 0.00012933 | 0 | 0 |  | 1 | TRUE | wye
41 | LV_55-8_0_6_load_32 | 62 | 0.0016444 | 0.00041212 | 0 | 0 |  | 1 | TRUE | wye
42 | LV_55-8_0_6_load_34 | 64 | 0.003821 | 0.00095763 | 0 | 0 |  | 1 | TRUE | wye
43 | LV_55-8_0_6_load_35 | 65 | 0.009391 | 0.0023536 | 0 | 0 |  | 1 | TRUE | wye
44 | LV_55-8_0_6_load_36 | 66 | 0.018384 | 0.0046074 | 0 | 0 |  | 1 | TRUE | wye
45 | LV_55-8_0_6_load_39 | 69 | 0.0067527 | 0.0016924 | 0 | 0 |  | 1 | TRUE | wye
46 | LV_55-8_0_6_load_40 | 70 | 0.0034516 | 0.00086505 | 0 | 0 |  | 1 | TRUE | wye
47 | LV_55-8_0_6_load_51 | 71 | 0.016474 | 0.0041288 | 0 | 0 |  | 1 | TRUE | wye
48 | LV_55-8_0_6_load_52 | 72 | 0.03775 | 0.0094611 | 0 | 0 |  | 1 | TRUE | wye
49 | LV_55-8_0_6_load_42 | 76 | 0.0019304 | 0.00048381 | 0 | 0 |  | 1 | TRUE | wye
50 | LV_55-8_0_6_load_47 | 77 | 0.011979 | 0.0030022 | 0 | 0 |  | 1 | TRUE | wye
51 | LV_55-8_0_6_load_41 | 78 | 0.001375 | 0.0003446 | 0 | 0 |  | 1 | TRUE | wye
52 | LV_55-8_0_6_load_45 | 80 | 0.012812 | 0.0032111 | 0 | 0 |  | 1 | TRUE | wye
53 | LV_55-8_0_6_load_146 | 83 | 0.0051731 | 0.0012965 | 0 | 0 |  | 1 | TRUE | wye
54 | LV_55-8_0_6_load_143 | 84 | 0.0031195 | 0.00078182 | 0 | 0 |  | 1 | TRUE | wye
55 | LV_55-8_0_6_load_141 | 85 | 0.0064522 | 0.0016171 | 0 | 0 |  | 1 | TRUE | wye
56 | LV_55-8_0_6_load_69 | 86 | 0.0011012 | 0.000276 | 0 | 0 |  | 1 | TRUE | wye
57 | LV_55-8_0_6_load_59 | 87 | 0.0038806 | 0.00097258 | 0 | 0 |  | 1 | TRUE | wye
58 | LV_55-8_0_6_load_53 | 88 | 0.0021994 | 0.00055121 | 0 | 0 |  | 1 | TRUE | wye
59 | LV_55-8_0_6_load_60 | 90 | 0.00088286 | 0.00022126 | 0 | 0 |  | 1 | TRUE | wye
60 | LV_55-8_0_6_load_61 | 91 | 0.0021264 | 0.00053293 | 0 | 0 |  | 1 | TRUE | wye
61 | LV_55-8_0_6_load_62 | 92 | 0.0017333 | 0.00043441 | 0 | 0 |  | 1 | TRUE | wye
62 | LV_55-8_0_6_load_72 | 94 | 0.0017023 | 0.00042665 | 0 | 0 |  | 1 | TRUE | wye
63 | LV_55-8_0_6_load_65 | 95 | 0.0021429 | 0.00053706 | 0 | 0 |  | 1 | TRUE | wye
64 | LV_55-8_0_6_load_63 | 96 | 0.00081804 | 0.00020502 | 0 | 0 |  | 1 | TRUE | wye
65 | LV_55-8_0_6_load_64 | 97 | 0.0014528 | 0.0003641 | 0 | 0 |  | 1 | TRUE | wye
66 | LV_55-8_0_6_load_73 | 98 | 0.00090419 | 0.00022661 | 0 | 0 |  | 1 | TRUE | wye
67 | LV_55-8_0_6_load_82 | 102 | 0.019308 | 0.004839 | 0 | 0 |  | 1 | TRUE | wye
68 | LV_55-8_0_6_load_111 | 103 | 0.00031238 | 7.8289e-05 | 0 | 0 |  | 1 | TRUE | wye
69 | LV_55-8_0_6_load_81 | 104 | 0.011217 | 0.0028112 | 0 | 0 |  | 1 | TRUE | wye
70 | LV_55-8_0_6_load_83 | 105 | 0.0066927 | 0.0016773 | 0 | 0 |  | 1 | TRUE | wye
71 | LV_55-8_0_6_load_136 | 107 | 0.0036992 | 0.0009271 | 0 | 0 |  | 1 | TRUE | wye
72 | LV_55-8_0_6_load_133 | 108 | 0.0091449 | 0.0022919 | 0 | 0 |  | 1 | TRUE | wye
73 | LV_55-8_0_6_load_121 | 109 | 0.003577 | 0.00089648 | 0 | 0 |  | 1 | TRUE | wye
74 | LV_55-8_0_6_load_132 | 110 | 0.007502 | 0.0018802 | 0 | 0 |  | 1 | TRUE | wye
75 | LV_55-8_0_6_load_139 | 111 | 0.0033348 | 0.00083578 | 0 | 0 |  | 1 | TRUE | wye
76 | LV_55-8_0_6_load_92 | 114 | 0.0029052 | 0.00072811 | 0 | 0 |  | 1 | TRUE | wye
77 | LV_55-8_0_6_load_93 | 115 | 0.0022768 | 0.00057063 | 0 | 0 |  | 1 | TRUE | wye
78 | LV_55-8_0_6_load_97 | 117 | 0.0014868 | 0.00037262 | 0 | 0 |  | 1 | TRUE | wye
79 | LV_55-8_0_6_load_100 | 118 | 0.0013062 | 0.00032736 | 0 | 0 |  | 1 | TRUE | wye
80 | LV_55-8_0_6_load_101 | 119 | 0.0018746 | 0.00046982 | 0 | 0 |  | 1 | TRUE | wye
81 | LV_55-8_0_6_load_98 | 120 | 0.0021043 | 0.00052738 | 0 | 0 |  | 1 | TRUE | wye
82 | LV_55-8_0_6_load_102 | 121 | 0.0035572 | 0.00089151 | 0 | 0 |  | 1 | TRUE | wye
83 | LV_55-8_0_6_load_126 | 122 | 0.0015292 | 0.00038326 | 0 | 0 |  | 1 | TRUE | wye
84 | LV_55-8_0_6_load_99 | 123 | 0.0037353 | 0.00093614 | 0 | 0 |  | 1 | TRUE | wye
85 | LV_55-8_0_6_load_103 | 124 | 0.0034137 | 0.00085555 | 0 | 0 |  | 1 | TRUE | wye
86 | LV_55-8_0_6_load_119 | 125 | 0.0027738 | 0.00069518 | 0 | 0 |  | 1 | TRUE | wye
87 | LV_55-8_0_6_load_104 | 126 | 0.0035897 | 0.00089967 | 0 | 0 |  | 1 | TRUE | wye
88 | LV_55-8_0_6_load_107 | 129 | 0.0017387 | 0.00043575 | 0 | 0 |  | 1 | TRUE | wye
89 | LV_55-8_0_6_load_138 | 130 | 0.011579 | 0.002902 | 0 | 0 |  | 1 | TRUE | wye
90 | LV_55-8_0_6_load_137 | 131 | 0.0036909 | 0.00092502 | 0 | 0 |  | 1 | TRUE | wye
91 | LV_55-8_0_6_load_112 | 132 | 0.0080061 | 0.0020065 | 0 | 0 |  | 1 | TRUE | wye
92 | LV_55-8_0_6_load_113 | 133 | 0.01009 | 0.0025288 | 0 | 0 |  | 1 | TRUE | wye
93 | LV_55-8_0_6_load_108 | 134 | 0.0028505 | 0.00071441 | 0 | 0 |  | 1 | TRUE | wye
94 | LV_55-8_0_6_load_110 | 135 | 0.00050521 | 0.00012662 | 0 | 0 |  | 1 | TRUE | wye
95 | LV_55-8_0_6_load_115 | 136 | 0.0038848 | 0.00097363 | 0 | 0 |  | 1 | TRUE | wye
96 | LV_55-8_0_6_load_116 | 137 | 0.0090084 | 0.0022577 | 0 | 0 |  | 1 | TRUE | wye
97 | LV_55-8_0_6_load_117 | 138 | 0.0095783 | 0.0024005 | 0 | 0 |  | 1 | TRUE | wye
98 | LV_55-8_0_6_load_118 | 139 | 0.0041949 | 0.0010513 | 0 | 0 |  | 1 | TRUE | wye

## ext_grid
| name | bus | vm_pu | va_degree | slack_weight | in_service
0 |  | 9 | 1 | 0 | 1 | TRUE

## line
| name | std_type | from_bus | to_bus | length_km | r_ohm_per_km | x_ohm_per_km | c_nf_per_km | g_us_per_km | max_i_ka | df | parallel | type | in_service
0 | LV_55-8_0_6_line_0 |  | 0 | 1 | 0.073692 | 0.125 | 0.08 | 261 | 0 | 0.364 | 1 | 1 | cs | TRUE
1 | LV_55-8_0_6_line_1 |  | 0 | 2 | 0.16606 | 0.125 | 0.08 | 261 | 0 | 0.364 | 1 | 1 | cs | TRUE
2 | LV_55-8_0_6_line_2 |  | 1 | 3 | 0.018383 | 0.125 | 0.08 | 261 | 0 | 0.364 | 1 | 1 | cs | TRUE
3 | LV_55-8_0_6_line_3 |  | 2 | 4 | 0.031809 | 0.125 | 0.08 | 261 | 0 | 0.364 | 1 | 1 | cs | TRUE
4 | LV_55-8_0_6_line_4 |  | 3 | 5 | 0.023085 | 0.125 | 0.08 | 261 | 0 | 0.364 | 1 | 1 | cs | TRUE
5 | LV_55-8_0_6_line_5 |  | 4 | 6 | 0.031863 | 0.125 | 0.08 | 261 | 0 | 0.364 | 1 | 1 | cs | TRUE
6 | LV_55-8_0_6_line_6 |  | 6 | 7 | 0.024719 | 0.125 | 0.08 | 261 | 0 | 0.364 | 1 | 1 | cs | TRUE
7 | LV_55-8_0_6_line_7 |  | 7 | 8 | 0.032455 | 0.125 | 0.08 | 261 | 0 | 0.364 | 1 | 1 | cs | TRUE
8 | LV_55-8_0_6_line_8 |  | 8 | 100 | 0.02232 | 0.125 | 0.08 | 261 | 0 | 0.364 | 1 | 1 | cs | TRUE
9 | LV_55-8_0_6_line_9 |  | 9 | 10 | 0.01552 | 0.125 | 0.08 | 261 | 0 | 0.364 | 1 | 1 | cs | TRUE
10 | LV_55-8_0_6_line_10 |  | 9 | 11 | 0.049293 | 0.125 | 0.08 | 261 | 0 | 0.364 | 1 | 5 | cs | TRUE
11 | LV_55-8_0_6_line_11 |  | 10 | 12 | 0.014939 | 0.125 | 0.08 | 261 | 0 | 0.364 | 1 | 1 | cs | TRUE
12 | LV_55-8_0_6_line_12 |  | 11 | 13 | 0.017603 | 0.125 | 0.08 | 261 | 0 | 0.364 | 1 | 5 | cs | TRUE
13 | LV_55-8_0_6_line_13 |  | 11 | 14 | 0.0038019 | 0.125 | 0.08 | 261 | 0 | 0.364 | 1 | 5 | cs | TRUE
14 | LV_55-8_0_6_line_14 |  | 12 | 15 | 0.026806 | 0.125 | 0.08 | 261 | 0 | 0.364 | 1 | 1 | cs | TRUE
15 | LV_55-8_0_6_line_15 |  | 13 | 16 | 0.08758 | 0.125 | 0.08 | 261 | 0 | 0.364 | 1 | 5 | cs | TRUE
16 | LV_55-8_0_6_line_16 |  | 14 | 17 | 0.011217 | 0.125 | 0.08 | 261 | 0 | 0.364 | 1 | 5 | cs | TRUE
17 | LV_55-8_0_6_line_17 |  | 16 | 26 | 0.033261 | 0.125 | 0.08 | 261 | 0 | 0.364 | 1 | 5 | cs | TRUE
18 | LV_55-8_0_6_line_18 |  | 17 | 27 | 0.011244 | 0.125 | 0.08 | 261 | 0 | 0.364 | 1 | 5 | cs | TRUE
19 | LV_55-8_0_6_line_19 |  | 18 | 19 | 0.013621 | 0.125 | 0.08 | 261 | 0 | 0.364 | 1 | 1 | cs | TRUE
20 | LV_55-8_0_6_line_20 |  | 18 | 20 | 0.017844 | 0.125 | 0.08 | 261 | 0 | 0.364 | 1 | 1 | cs | TRUE
21 | LV_55-8_0_6_line_21 |  | 20 | 21 | 0.010734 | 0.125 | 0.08 | 261 | 0 | 0.364 | 1 | 1 | cs | TRUE
22 | LV_55-8_0_6_line_22 |  | 21 | 22 | 0.012105 | 0.125 | 0.08 | 261 | 0 | 0.364 | 1 | 1 | cs | TRUE
23 | LV_55-8_0_6_line_23 |  | 22 | 30 | 0.018778 | 0.125 | 0.08 | 261 | 0 | 0.364 | 1 | 1 | cs | TRUE
24 | LV_55-8_0_6_line_24 |  | 23 | 24 | 0.013408 | 0.125 | 0.08 | 261 | 0 | 0.364 | 1 | 1 | cs | TRUE
25 | LV_55-8_0_6_line_25 |  | 23 | 25 | 0.080187 | 0.125 | 0.08 | 261 | 0 | 0.364 | 1 | 1 | cs | TRUE
26 | LV_55-8_0_6_line_26 |  | 25 | 33 | 0.030278 | 0.125 | 0.08 | 261 | 0 | 0.364 | 1 | 1 | cs | TRUE
27 | LV_55-8_0_6_line_27 |  | 25 | 34 | 0.017118 | 0.125 | 0.08 | 261 | 0 | 0.364 | 1 | 1 | cs | TRUE
28 | LV_55-8_0_6_line_28 |  | 25 | 35 | 0.04244 | 0.125 | 0.08 | 261 | 0 | 0.364 | 1 | 1 | cs | TRUE
29 | LV_55-8_0_6_line_29 |  | 26 | 89 | 0.0034114 | 0.125 | 0.08 | 261 | 0 | 0.364 | 1 | 5 | cs | TRUE
30 | LV_55-8_0_6_line_30 |  | 27 | 110 | 0.00065826 | 0.125 | 0.08 | 261 | 0 | 0.364 | 1 | 5 | cs | TRUE
31 | LV_55-8_0_6_line_31 |  | 28 | 29 | 0.055432 | 0.125 | 0.08 | 261 | 0 | 0.364 | 1 | 1 | cs | TRUE
32 | LV_55-8_0_6_line_32 |  | 29 | 52 | 0.019552 | 0.125 | 0.08 | 261 | 0 | 0.364 | 1 | 1 | cs | TRUE
33 | LV_55-8_0_6_line_33 |  | 29 | 53 | 0.008262 | 0.125 | 0.08 | 261 | 0 | 0.364 | 1 | 5 | cs | TRUE
34 | LV_55-8_0_6_line_34 |  | 29 | 50 | 0.05823 | 0.125 | 0.08 | 261 | 0 | 0.364 | 1 | 5 | cs | TRUE
35 | LV_55-8_0_6_line_35 |  | 30 | 31 | 0.014171 | 0.125 | 0.08 | 261 | 0 | 0.364 | 1 | 1 | cs | TRUE
36 | LV_55-8_0_6_line_36 |  | 31 | 32 | 0.013128 | 0.125 | 0.08 | 261 | 0 | 0.364 | 1 | 1 | cs | TRUE
37 | LV_55-8_0_6_line_37 |  | 32 | 33 | 0.025488 | 0.125 | 0.08 | 261 | 0 | 0.364 | 1 | 1 | cs | TRUE
38 | LV_55-8_0_6_line_38 |  | 34 | 97 | 0.019676 | 0.125 | 0.08 | 261 | 0 | 0.364 | 1 | 1 | cs | TRUE
39 | LV_55-8_0_6_line_39 |  | 35 | 86 | 0.022981 | 0.125 | 0.08 | 261 | 0 | 0.364 | 1 | 1 | cs | TRUE
40 | LV_55-8_0_6_line_40 |  | 36 | 37 | 0.025679 | 0.125 | 0.08 | 261 | 0 | 0.364 | 1 | 1 | cs | TRUE
41 | LV_55-8_0_6_line_41 |  | 37 | 50 | 0.030377 | 0.125 | 0.08 | 261 | 0 | 0.364 | 1 | 1 | cs | TRUE
42 | LV_55-8_0_6_line_42 |  | 38 | 39 | 0.00051323 | 0.125 | 0.08 | 261 | 0 | 0.364 | 1 | 5 | cs | TRUE
43 | LV_55-8_0_6_line_43 |  | 38 | 40 | 0.030511 | 0.125 | 0.08 | 261 | 0 | 0.364 | 1 | 5 | cs | TRUE
44 | LV_55-8_0_6_line_44 |  | 39 | 41 | 0.019913 | 0.125 | 0.08 | 261 | 0 | 0.364 | 1 | 5 | cs | TRUE
45 | LV_55-8_0_6_line_45 |  | 40 | 42 | 0.014715 | 0.125 | 0.08 | 261 | 0 | 0.364 | 1 | 5 | cs | TRUE
46 | LV_55-8_0_6_line_46 |  | 41 | 43 | 0.0060109 | 0.125 | 0.08 | 261 | 0 | 0.364 | 1 | 5 | cs | TRUE
47 | LV_55-8_0_6_line_47 |  | 42 | 44 | 0.019499 | 0.125 | 0.08 | 261 | 0 | 0.364 | 1 | 5 | cs | TRUE
48 | LV_55-8_0_6_line_48 |  | 43 | 45 | 0.03076 | 0.125 | 0.08 | 261 | 0 | 0.364 | 1 | 5 | cs | TRUE
49 | LV_55-8_0_6_line_49 |  | 44 | 46 | 0.01968 | 0.125 | 0.08 | 261 | 0 | 0.364 | 1 | 5 | cs | TRUE
50 | LV_55-8_0_6_line_50 |  | 45 | 47 | 0.029548 | 0.125 | 0.08 | 261 | 0 | 0.364 | 1 | 5 | cs | TRUE
51 | LV_55-8_0_6_line_51 |  | 45 | 48 | 0.018049 | 0.125 | 0.08 | 261 | 0 | 0.364 | 1 | 1 | cs | TRUE
52 | LV_55-8_0_6_line_52 |  | 46 | 49 | 0.027006 | 0.125 | 0.08 | 261 | 0 | 0.364 | 1 | 5 | cs | TRUE
53 | LV_55-8_0_6_line_53 |  | 47 | 94 | 0.016325 | 0.125 | 0.08 | 261 | 0 | 0.364 | 1 | 5 | cs | TRUE
54 | LV_55-8_0_6_line_54 |  | 48 | 99 | 0.097266 | 0.125 | 0.08 | 261 | 0 | 0.364 | 1 | 1 | cs | TRUE
55 | LV_55-8_0_6_line_55 |  | 49 | 61 | 0.024069 | 0.125 | 0.08 | 261 | 0 | 0.364 | 1 | 5 | cs | TRUE
56 | LV_55-8_0_6_line_56 |  | 50 | 51 | 0.015757 | 0.125 | 0.08 | 261 | 0 | 0.364 | 1 | 5 | cs | TRUE
57 | LV_55-8_0_6_line_57 |  | 51 | 54 | 0.01314 | 0.125 | 0.08 | 261 | 0 | 0.364 | 1 | 5 | cs | TRUE
58 | LV_55-8_0_6_line_58 |  | 52 | 56 | 0.025031 | 0.125 | 0.08 | 261 | 0 | 0.364 | 1 | 1 | cs | TRUE
59 | LV_55-8_0_6_line_59 |  | 53 | 112 | 0.027935 | 0.125 | 0.08 | 261 | 0 | 0.364 | 1 | 5 | cs | TRUE
60 | LV_55-8_0_6_line_60 |  | 54 | 64 | 0.019416 | 0.125 | 0.08 | 261 | 0 | 0.364 | 1 | 5 | cs | TRUE
61 | LV_55-8_0_6_line_61 |  | 55 | 56 | 0.034414 | 0.125 | 0.08 | 261 | 0 | 0.364 | 1 | 1 | cs | TRUE
62 | LV_55-8_0_6_line_62 |  | 55 | 57 | 0.013923 | 0.125 | 0.08 | 261 | 0 | 0.364 | 1 | 1 | cs | TRUE
63 | LV_55-8_0_6_line_63 |  | 56 | 111 | 0.024567 | 0.125 | 0.08 | 261 | 0 | 0.364 | 1 | 1 | cs | TRUE
64 | LV_55-8_0_6_line_64 |  | 58 | 59 | 0.050449 | 0.125 | 0.08 | 261 | 0 | 0.364 | 1 | 1 | cs | TRUE
65 | LV_55-8_0_6_line_65 |  | 58 | 60 | 0.048364 | 0.125 | 0.08 | 261 | 0 | 0.364 | 1 | 1 | cs | TRUE
66 | LV_55-8_0_6_line_66 |  | 60 | 63 | 0.017212 | 0.125 | 0.08 | 261 | 0 | 0.364 | 1 | 1 | cs | TRUE
67 | LV_55-8_0_6_line_67 |  | 61 | 62 | 0.042682 | 0.125 | 0.08 | 261 | 0 | 0.364 | 1 | 1 | cs | TRUE
68 | LV_55-8_0_6_line_68 |  | 61 | 63 | 0.059431 | 0.125 | 0.08 | 261 | 0 | 0.364 | 1 | 1 | cs | TRUE
69 | LV_55-8_0_6_line_69 |  | 61 | 64 | 0.048915 | 0.125 | 0.08 | 261 | 0 | 0.364 | 1 | 5 | cs | TRUE
70 | LV_55-8_0_6_line_70 |  | 65 | 66 | 0.018632 | 0.125 | 0.08 | 261 | 0 | 0.364 | 1 | 1 | cs | TRUE
71 | LV_55-8_0_6_line_71 |  | 65 | 67 | 0.019666 | 0.125 | 0.08 | 261 | 0 | 0.364 | 1 | 1 | cs | TRUE
72 | LV_55-8_0_6_line_72 |  | 66 | 68 | 0.013617 | 0.125 | 0.08 | 261 | 0 | 0.364 | 1 | 1 | cs | TRUE
73 | LV_55-8_0_6_line_73 |  | 67 | 69 | 0.013301 | 0.125 | 0.08 | 261 | 0 | 0.364 | 1 | 1 | cs | TRUE
74 | LV_55-8_0_6_line_74 |  | 67 | 70 | 0.0003671 | 0.125 | 0.08 | 261 | 0 | 0.364 | 1 | 1 | cs | TRUE
75 | LV_55-8_0_6_line_75 |  | 68 | 71 | 0.049649 | 0.125 | 0.08 | 261 | 0 | 0.364 | 1 | 1 | cs | TRUE
76 | LV_55-8_0_6_line_76 |  | 68 | 72 | 0.012424 | 0.125 | 0.08 | 261 | 0 | 0.364 | 1 | 1 | cs | TRUE
77 | LV_55-8_0_6_line_77 |  | 69 | 73 | 0.011618 | 0.125 | 0.08 | 261 | 0 | 0.364 | 1 | 1 | cs | TRUE
78 | LV_55-8_0_6_line_78 |  | 70 | 74 | 0.038589 | 0.125 | 0.08 | 261 | 0 | 0.364 | 1 | 1 | cs | TRUE
79 | LV_55-8_0_6_line_79 |  | 71 | 75 | 0.014681 | 0.125 | 0.08 | 261 | 0 | 0.364 | 1 | 1 | cs | TRUE
80 | LV_55-8_0_6_line_80 |  | 73 | 76 | 0.018978 | 0.125 | 0.08 | 261 | 0 | 0.364 | 1 | 1 | cs | TRUE
81 | LV_55-8_0_6_line_81 |  | 74 | 77 | 0.012714 | 0.125 | 0.08 | 261 | 0 | 0.364 | 1 | 1 | cs | TRUE
82 | LV_55-8_0_6_line_82 |  | 75 | 87 | 0.013206 | 0.125 | 0.08 | 261 | 0 | 0.364 | 1 | 1 | cs | TRUE
83 | LV_55-8_0_6_line_83 |  | 75 | 88 | 0.022611 | 0.125 | 0.08 | 261 | 0 | 0.364 | 1 | 1 | cs | TRUE
84 | LV_55-8_0_6_line_84 |  | 76 | 78 | 0.013454 | 0.125 | 0.08 | 261 | 0 | 0.364 | 1 | 1 | cs | TRUE
85 | LV_55-8_0_6_line_85 |  | 78 | 79 | 0.028282 | 0.125 | 0.08 | 261 | 0 | 0.364 | 1 | 1 | cs | TRUE
86 | LV_55-8_0_6_line_86 |  | 79 | 80 | 0.030964 | 0.125 | 0.08 | 261 | 0 | 0.364 | 1 | 1 | cs | TRUE
87 | LV_55-8_0_6_line_87 |  | 81 | 82 | 0.008786 | 0.125 | 0.08 | 261 | 0 | 0.364 | 1 | 1 | cs | TRUE
88 | LV_55-8_0_6_line_88 |  | 81 | 83 | 0.019323 | 0.125 | 0.08 | 261 | 0 | 0.364 | 1 | 1 | cs | TRUE
89 | LV_55-8_0_6_line_89 |  | 82 | 84 | 0.020835 | 0.125 | 0.08 | 261 | 0 | 0.364 | 1 | 1 | cs | TRUE
90 | LV_55-8_0_6_line_90 |  | 82 | 85 | 0.015107 | 0.125 | 0.08 | 261 | 0 | 0.364 | 1 | 1 | cs | TRUE
91 | LV_55-8_0_6_line_91 |  | 84 | 89 | 0.0022083 | 0.125 | 0.08 | 261 | 0 | 0.364 | 1 | 2 | cs | TRUE
92 | LV_55-8_0_6_line_92 |  | 85 | 87 | 0.00052088 | 0.125 | 0.08 | 261 | 0 | 0.364 | 1 | 1 | cs | TRUE
93 | LV_55-8_0_6_line_93 |  | 90 | 91 | 0.013825 | 0.125 | 0.08 | 261 | 0 | 0.364 | 1 | 1 | cs | TRUE
94 | LV_55-8_0_6_line_94 |  | 91 | 92 | 0.023728 | 0.125 | 0.08 | 261 | 0 | 0.364 | 1 | 1 | cs | TRUE
95 | LV_55-8_0_6_line_95 |  | 92 | 93 | 0.0035004 | 0.125 | 0.08 | 261 | 0 | 0.364 | 1 | 1 | cs | TRUE
96 | LV_55-8_0_6_line_96 |  | 93 | 94 | 0.015116 | 0.125 | 0.08 | 261 | 0 | 0.364 | 1 | 5 | cs | TRUE
97 | LV_55-8_0_6_line_97 |  | 93 | 95 | 0.01591 | 0.125 | 0.08 | 261 | 0 | 0.364 | 1 | 5 | cs | TRUE
98 | LV_55-8_0_6_line_98 |  | 95 | 96 | 0.026845 | 0.125 | 0.08 | 261 | 0 | 0.364 | 1 | 2 | cs | TRUE
99 | LV_55-8_0_6_line_99 |  | 96 | 97 | 0.0048924 | 0.125 | 0.08 | 261 | 0 | 0.364 | 1 | 1 | cs | TRUE
100 | LV_55-8_0_6_line_100 |  | 98 | 99 | 0.0016827 | 0.125 | 0.08 | 261 | 0 | 0.364 | 1 | 1 | cs | TRUE
101 | LV_55-8_0_6_line_101 |  | 100 | 101 | 0.020723 | 0.125 | 0.08 | 261 | 0 | 0.364 | 1 | 1 | cs | TRUE
102 | LV_55-8_0_6_line_102 |  | 100 | 102 | 0.022242 | 0.125 | 0.08 | 261 | 0 | 0.364 | 1 | 1 | cs | TRUE
103 | LV_55-8_0_6_line_103 |  | 101 | 103 | 0.062431 | 0.125 | 0.08 | 261 | 0 | 0.364 | 1 | 1 | cs | TRUE
104 | LV_55-8_0_6_line_104 |  | 102 | 104 | 0.031944 | 0.125 | 0.08 | 261 | 0 | 0.364 | 1 | 1 | cs | TRUE
105 | LV_55-8_0_6_line_105 |  | 103 | 113 | 0.002815 | 0.125 | 0.08 | 261 | 0 | 0.364 | 1 | 1 | cs | TRUE
106 | LV_55-8_0_6_line_106 |  | 104 | 105 | 0.0080984 | 0.125 | 0.08 | 261 | 0 | 0.364 | 1 | 2 | cs | TRUE
107 | LV_55-8_0_6_line_107 |  | 105 | 106 | 0.0092945 | 0.125 | 0.08 | 261 | 0 | 0.364 | 1 | 5 | cs | TRUE
108 | LV_55-8_0_6_line_108 |  | 106 | 107 | 0.013386 | 0.125 | 0.08 | 261 | 0 | 0.364 | 1 | 5 | cs | TRUE
109 | LV_55-8_0_6_line_109 |  | 106 | 108 | 0.014394 | 0.125 | 0.08 | 261 | 0 | 0.364 | 1 | 5 | cs | TRUE
110 | LV_55-8_0_6_line_110 |  | 107 | 109 | 0.00066295 | 0.125 | 0.08 | 261 | 0 | 0.364 | 1 | 5 | cs | TRUE
111 | LV_55-8_0_6_line_111 |  | 108 | 110 | 0.017534 | 0.125 | 0.08 | 261 | 0 | 0.364 | 1 | 5 | cs | TRUE
112 | LV_55-8_0_6_line_112 |  | 109 | 139 | 0.0038203 | 0.125 | 0.08 | 261 | 0 | 0.364 | 1 | 5 | cs | TRUE
113 | LV_55-8_0_6_line_113 |  | 112 | 117 | 0.016903 | 0.125 | 0.08 | 261 | 0 | 0.364 | 1 | 1 | cs | TRUE
114 | LV_55-8_0_6_line_114 |  | 112 | 114 | 0.0039879 | 0.125 | 0.08 | 261 | 0 | 0.364 | 1 | 5 | cs | TRUE
115 | LV_55-8_0_6_line_115 |  | 113 | 135 | 0.058863 | 0.125 | 0.08 | 261 | 0 | 0.364 | 1 | 1 | cs | TRUE
116 | LV_55-8_0_6_line_116 |  | 113 | 134 | 0.0080277 | 0.125 | 0.08 | 261 | 0 | 0.364 | 1 | 1 | cs | TRUE
117 | LV_55-8_0_6_line_117 |  | 114 | 115 | 0.002666 | 0.125 | 0.08 | 261 | 0 | 0.364 | 1 | 5 | cs | TRUE
118 | LV_55-8_0_6_line_118 |  | 115 | 116 | 0.016541 | 0.125 | 0.08 | 261 | 0 | 0.364 | 1 | 5 | cs | TRUE
119 | LV_55-8_0_6_line_119 |  | 116 | 118 | 0.0074221 | 0.125 | 0.08 | 261 | 0 | 0.364 | 1 | 1 | cs | TRUE
120 | LV_55-8_0_6_line_120 |  | 116 | 119 | 0.020005 | 0.125 | 0.08 | 261 | 0 | 0.364 | 1 | 5 | cs | TRUE
121 | LV_55-8_0_6_line_121 |  | 116 | 120 | 0.011636 | 0.125 | 0.08 | 261 | 0 | 0.364 | 1 | 1 | cs | TRUE
122 | LV_55-8_0_6_line_122 |  | 118 | 121 | 0.0019226 | 0.125 | 0.08 | 261 | 0 | 0.364 | 1 | 1 | cs | TRUE
123 | LV_55-8_0_6_line_123 |  | 119 | 122 | 0.0032985 | 0.125 | 0.08 | 261 | 0 | 0.364 | 1 | 5 | cs | TRUE
124 | LV_55-8_0_6_line_124 |  | 120 | 123 | 0.034135 | 0.125 | 0.08 | 261 | 0 | 0.364 | 1 | 1 | cs | TRUE
125 | LV_55-8_0_6_line_125 |  | 121 | 124 | 0.028102 | 0.125 | 0.08 | 261 | 0 | 0.364 | 1 | 1 | cs | TRUE
126 | LV_55-8_0_6_line_126 |  | 122 | 125 | 0.01258 | 0.125 | 0.08 | 261 | 0 | 0.364 | 1 | 5 | cs | TRUE
127 | LV_55-8_0_6_line_127 |  | 124 | 126 | 0.013207 | 0.125 | 0.08 | 261 | 0 | 0.364 | 1 | 1 | cs | TRUE
128 | LV_55-8_0_6_line_128 |  | 125 | 138 | 0.013621 | 0.125 | 0.08 | 261 | 0 | 0.364 | 1 | 5 | cs | TRUE
129 | LV_55-8_0_6_line_129 |  | 126 | 127 | 0.013867 | 0.125 | 0.08 | 261 | 0 | 0.364 | 1 | 1 | cs | TRUE
130 | LV_55-8_0_6_line_130 |  | 127 | 128 | 0.025168 | 0.125 | 0.08 | 261 | 0 | 0.364 | 1 | 1 | cs | TRUE
131 | LV_55-8_0_6_line_131 |  | 127 | 129 | 0.038002 | 0.125 | 0.08 | 261 | 0 | 0.364 | 1 | 1 | cs | TRUE
132 | LV_55-8_0_6_line_132 |  | 128 | 130 | 0.012934 | 0.125 | 0.08 | 261 | 0 | 0.364 | 1 | 1 | cs | TRUE
133 | LV_55-8_0_6_line_133 |  | 128 | 131 | 0.026525 | 0.125 | 0.08 | 261 | 0 | 0.364 | 1 | 1 | cs | TRUE
134 | LV_55-8_0_6_line_134 |  | 129 | 132 | 0.0051841 | 0.125 | 0.08 | 261 | 0 | 0.364 | 1 | 1 | cs | TRUE
135 | LV_55-8_0_6_line_135 |  | 132 | 133 | 0.019194 | 0.125 | 0.08 | 261 | 0 | 0.364 | 1 | 1 | cs | TRUE
136 | LV_55-8_0_6_line_136 |  | 136 | 137 | 0.0031243 | 0.125 | 0.08 | 261 | 0 | 0.364 | 1 | 5 | cs | TRUE
137 | LV_55-8_0_6_line_137 |  | 136 | 138 | 0.0080487 | 0.125 | 0.08 | 261 | 0 | 0.364 | 1 | 5 | cs | TRUE
138 | LV_55-8_0_6_line_138 |  | 137 | 139 | 0.012056 | 0.125 | 0.08 | 261 | 0 | 0.364 | 1 | 5 | cs | TRUE

## trafo
| name | std_type | hv_bus | lv_bus | sn_mva | vn_hv_kv | vn_lv_kv | vk_percent | vkr_percent | pfe_kw | i0_percent | shift_degree | tap_side | tap_neutral | tap_min | tap_max | tap_step_percent | tap_step_degree | tap_pos | tap_phase_shifter | parallel | df | in_service
0 | LV_55-8_0_6_trafo_3 | 0.63 MVA 20/0.4 kV | 140 | 9 | 0.63 | 20 | 0.4 | 6 | 1.206 | 1.65 | 0.2619 | 150 | hv | 0 | -2 | 2 | 2.5 | 0 | 0 | FALSE | 1 | 1 | TRUE

## line_geodata
| x0 | y0 | x1 | y1 | x2 | y2 | x3 | y3 | x4 | y4 | x5 | y5 | x6 | y6 | x7 | y7
0 | 2681498.4403 | 1269873.609 | 2681502.9677 | 1269860.1718 | 2681561.1518 | 1269847.6668
1 | 2681638.1425 | 1269994.8014 | 2681561.1518 | 1269847.6668
2 | 2681498.4403 | 1269873.609 | 2681490.0099 | 1269874.8826 | 2681480.226 | 1269876.082
3 | 2681638.1425 | 1269994.8014 | 2681621.3299 | 1270004.2211 | 2681610.611 | 1270010.7239
4 | 2681480.226 | 1269876.082 | 2681478.8575 | 1269861.8295 | 2681480.4664 | 1269853.2114
5 | 2681610.611 | 1270010.7239 | 2681590.559 | 1270022.8888 | 2681583.1708 | 1270026.905
6 | 2681561.453 | 1270038.7107 | 2681583.1708 | 1270026.905
7 | 2681533.6011 | 1270055.2729 | 2681540.0095 | 1270050.5576 | 2681561.453 | 1270038.7107
8 | 2681526.1704 | 1270076.2539 | 2681531.2976 | 1270059.7002 | 2681533.6011 | 1270055.2729
9 | 2681661.5054 | 1270078.5536 | 2681664.0548 | 1270088.5791 | 2681664.9407 | 1270093.6785
10 | 2681640.2076 | 1270034.2838 | 2681659.7302 | 1270071.5723 | 2681661.5054 | 1270078.5536
11 | 2681667.4903 | 1270108.398 | 2681665.7764 | 1270098.4886 | 2681664.9407 | 1270093.6785
12 | 2681656.3563 | 1270027.1679 | 2681640.2076 | 1270034.2838
13 | 2681640.2076 | 1270034.2838 | 2681637.24 | 1270036.6603
14 | 2681667.4903 | 1270108.398 | 2681646.1102 | 1270114.5741 | 2681641.7947 | 1270116.0204
15 | 2681656.3563 | 1270027.1679 | 2681666.6907 | 1270024.2306 | 2681673.0321 | 1270023.2842 | 2681675.2867 | 1270022.9484 | 2681682.6527 | 1270022.9947 | 2681690.1105 | 1270022.3973 | 2681701.2461 | 1270019.7492 | 2681741.501 | 1270007.4294
16 | 2681637.24 | 1270036.6603 | 2681631.1301 | 1270041.5531 | 2681628.8883 | 1270044.0946
17 | 2681741.501 | 1270007.4294 | 2681762.0736 | 1270002.5435 | 2681773.6434 | 1269998.9466
18 | 2681621.4109 | 1270052.4916 | 2681625.0833 | 1270048.4083 | 2681628.8883 | 1270044.0946
19 | 2681691.7697 | 1270176.0101 | 2681678.6202 | 1270179.5618
20 | 2681691.7697 | 1270176.0101 | 2681709.0012 | 1270171.3745
21 | 2681719.3671 | 1270168.5858 | 2681709.0012 | 1270171.3745
22 | 2681719.3671 | 1270168.5858 | 2681731.1052 | 1270165.6292
23 | 2681749.3148 | 1270161.0427 | 2681731.1052 | 1270165.6292
24 | 2681814.3793 | 1270068.1646 | 2681811.4454 | 1270055.0802
25 | 2681814.3793 | 1270068.1646 | 2681829.7758 | 1270143.5494 | 2681831.0435 | 1270146.5472
26 | 2681831.0435 | 1270146.5472 | 2681809.4094 | 1270149.3276 | 2681801.0745 | 1270150.8117
27 | 2681831.0435 | 1270146.5472 | 2681836.1627 | 1270162.8813
28 | 2681831.0435 | 1270146.5472 | 2681852.8991 | 1270139.1885 | 2681871.152 | 1270132.6787
29 | 2681776.901 | 1269997.9339 | 2681773.6434 | 1269998.9466
30 | 2681621.4109 | 1270052.4916 | 2681620.9707 | 1270052.9811
31 | 2681550.7602 | 1270177.0851 | 2681590.6356 | 1270152.3714 | 2681596.6001 | 1270146.2887
32 | 2681550.7602 | 1270177.0851 | 2681547.0946 | 1270179.3475 | 2681542.5402 | 1270182.7651 | 2681535.8093 | 1270189.5888
33 | 2681550.7602 | 1270177.0851 | 2681549.0352 | 1270175.0375 | 2681547.7373 | 1270169.6058
34 | 2681580.9546 | 1270226.1969 | 2681581.2293 | 1270223.1983 | 2681550.7602 | 1270177.0851
35 | 2681763.0566 | 1270157.5814 | 2681749.3148 | 1270161.0427
36 | 2681763.0566 | 1270157.5814 | 2681775.9811 | 1270155.28
37 | 2681801.0745 | 1270150.8117 | 2681775.9811 | 1270155.28
38 | 2681836.1627 | 1270162.8813 | 2681842.0469 | 1270181.6567
39 | 2681871.152 | 1270132.6787 | 2681892.7977 | 1270124.9589
40 | 2681628.1383 | 1270196.1386 | 2681616.3701 | 1270201.8665 | 2681605.9921 | 1270208.9962
41 | 2681580.9546 | 1270226.1969 | 2681605.9921 | 1270208.9962
42 | 2681742.8524 | 1270258.2763 | 2681743.341 | 1270258.1192
43 | 2681742.8524 | 1270258.2763 | 2681713.806 | 1270267.6148
44 | 2681762.2978 | 1270252.0245 | 2681743.341 | 1270258.1192
45 | 2681699.7968 | 1270272.1188 | 2681713.806 | 1270267.6148
46 | 2681762.2978 | 1270252.0245 | 2681762.2978 | 1270252.0245 | 2681768.1344 | 1270250.5875
47 | 2681681.8449 | 1270279.6628 | 2681694.9177 | 1270273.6875 | 2681699.7968 | 1270272.1188
48 | 2681798.0027 | 1270243.2339 | 2681768.1344 | 1270250.5875
49 | 2681681.8449 | 1270279.6628 | 2681665.6129 | 1270287.082 | 2681663.9459 | 1270287.8438
50 | 2681798.0027 | 1270243.2339 | 2681826.4834 | 1270235.3632
51 | 2681798.0027 | 1270243.2339 | 2681803.0067 | 1270260.5755
52 | 2681663.9459 | 1270287.8438 | 2681647.5909 | 1270295.3173 | 2681640.2906 | 1270300.6233
53 | 2681826.4834 | 1270235.3632 | 2681832.7181 | 1270233.6402 | 2681842.2169 | 1270231.0068
54 | 2681803.0067 | 1270260.5755 | 2681785.6915 | 1270356.2875
55 | 2681620.821 | 1270314.7741 | 2681640.2906 | 1270300.6233
56 | 2681580.9546 | 1270226.1969 | 2681587.8843 | 1270240.3487
57 | 2681593.6628 | 1270252.1496 | 2681587.8843 | 1270240.3487
58 | 2681518.8426 | 1270208.0361 | 2681535.8093 | 1270189.5888
59 | 2681541.2386 | 1270142.4371 | 2681545.82 | 1270161.5823 | 2681547.7373 | 1270169.6058
60 | 2681602.2016 | 1270269.5874 | 2681593.6628 | 1270252.1496
61 | 2681497.5506 | 1270235.1197 | 2681518.8426 | 1270208.0361
62 | 2681497.5506 | 1270235.1197 | 2681490.5957 | 1270247.1806
63 | 2681518.8426 | 1270208.0361 | 2681511.3197 | 1270200.8377 | 2681500.8366 | 1270191.3266
64 | 2681520.8127 | 1270320.3756 | 2681541.1067 | 1270309.9696 | 2681565.2065 | 1270296.4304
65 | 2681520.8127 | 1270320.3756 | 2681551.2338 | 1270338.3432 | 2681562.2524 | 1270345.3046
66 | 2681576.8039 | 1270354.4981 | 2681562.2524 | 1270345.3046
67 | 2681630.0155 | 1270353.9771 | 2681633.5692 | 1270346.1977 | 2681631.9002 | 1270337.3898 | 2681620.821 | 1270314.7741
68 | 2681576.8039 | 1270354.4981 | 2681589.5804 | 1270339.7849 | 2681603.8046 | 1270327.5716 | 2681620.821 | 1270314.7741
69 | 2681620.821 | 1270314.7741 | 2681608.5796 | 1270282.6126 | 2681602.2016 | 1270269.5874
70 | 2681887.2391 | 1269997.2171 | 2681887.2391 | 1269997.2171 | 2681874.704 | 1270010.6986 | 2681874.5993 | 1270010.8955
71 | 2681883.9186 | 1269977.8333 | 2681887.2391 | 1269997.2171
72 | 2681868.2062 | 1270022.9184 | 2681874.5993 | 1270010.8955
73 | 2681883.9186 | 1269977.8333 | 2681870.6896 | 1269979.2109
74 | 2681883.9186 | 1269977.8333 | 2681884.2849 | 1269977.8081
75 | 2681868.2062 | 1270022.9184 | 2681860.1974 | 1270023.6414 | 2681851.4767 | 1270019.8063 | 2681842.3602 | 1270013.0413 | 2681822.4787 | 1270015.8348 | 2681821.8378 | 1270015.9526
76 | 2681868.2062 | 1270022.9184 | 2681880.0902 | 1270026.5416
77 | 2681859.1338 | 1269980.4142 | 2681870.6896 | 1269979.2109
78 | 2681922.6579 | 1269977.7147 | 2681918.0124 | 1269976.8274 | 2681907.1228 | 1269975.8311 | 2681889.8237 | 1269977.426 | 2681884.2849 | 1269977.8081
79 | 2681807.3984 | 1270018.606 | 2681821.8378 | 1270015.9526
80 | 2681859.1338 | 1269980.4142 | 2681853.7944 | 1269962.2023
81 | 2681922.6579 | 1269977.7147 | 2681927.5407 | 1269979.9397 | 2681931.3082 | 1269982.8276 | 2681933.2097 | 1269984.6019
82 | 2681807.3984 | 1270018.606 | 2681803.5032 | 1270005.9879
83 | 2681807.3984 | 1270018.606 | 2681804.1099 | 1270022.4191 | 2681787.2387 | 1270027.3467
84 | 2681850.0093 | 1269949.2919 | 2681853.7944 | 1269962.2023
85 | 2681832.6733 | 1269937.2241 | 2681833.839 | 1269939.9869 | 2681839.2862 | 1269938.4167 | 2681840.2487 | 1269941.1767 | 2681846.1412 | 1269939.5125 | 2681848.4066 | 1269943.8251 | 2681850.0093 | 1269949.2919
86 | 2681832.6733 | 1269937.2241 | 2681828.0747 | 1269937.2938 | 2681820.7674 | 1269934.6238 | 2681812.3698 | 1269933.5289 | 2681802.404 | 1269935.2656
87 | 2681807.5683 | 1269989.5073 | 2681798.8934 | 1269991.0551
88 | 2681807.5683 | 1269989.5073 | 2681805.816 | 1269983.467 | 2681800.2082 | 1269985.2241 | 2681798.0466 | 1269978.4012
89 | 2681798.8934 | 1269991.0551 | 2681785.5617 | 1269995.2405 | 2681779.0097 | 1269997.2781
90 | 2681798.8934 | 1269991.0551 | 2681803.3495 | 1270005.4902
91 | 2681776.901 | 1269997.9339 | 2681779.0097 | 1269997.2781
92 | 2681803.5032 | 1270005.9879 | 2681803.3495 | 1270005.4902
93 | 2681896.0724 | 1270215.0889 | 2681882.9521 | 1270219.4479
94 | 2681860.1486 | 1270226.0044 | 2681882.4084 | 1270219.6286 | 2681882.9521 | 1270219.4479
95 | 2681856.7836 | 1270226.9683 | 2681860.1486 | 1270226.0044
96 | 2681856.7836 | 1270226.9683 | 2681842.2169 | 1270231.0068
97 | 2681856.7836 | 1270226.9683 | 2681851.8484 | 1270211.8426
98 | 2681843.5213 | 1270186.3215 | 2681851.8484 | 1270211.8426
99 | 2681843.5213 | 1270186.3215 | 2681843.2069 | 1270185.3579 | 2681842.0469 | 1270181.6567
100 | 2681785.6915 | 1270356.2875 | 2681784.0183 | 1270356.1085
101 | 2681508.6143 | 1270065.4363 | 2681516.9882 | 1270072.046 | 2681526.1704 | 1270076.2539
102 | 2681526.1704 | 1270076.2539 | 2681530.9404 | 1270076.8424 | 2681539.4296 | 1270076.2035 | 2681548.0084 | 1270073.7504
103 | 2681508.6143 | 1270065.4363 | 2681505.1236 | 1270068.1014 | 2681501.294 | 1270069.7054 | 2681491.8791 | 1270072.5445 | 2681472.9243 | 1270077.4648 | 2681449.5235 | 1270084.6215
104 | 2681579.0651 | 1270066.7208 | 2681573.0543 | 1270067.1604 | 2681567.0564 | 1270068.3007 | 2681564.3216 | 1270069.0858 | 2681548.0084 | 1270073.7504
105 | 2681446.8316 | 1270085.4448 | 2681449.5235 | 1270084.6215
106 | 2681579.0651 | 1270066.7208 | 2681587.0943 | 1270067.7769
107 | 2681595.8162 | 1270070.9888 | 2681587.0943 | 1270067.7769
108 | 2681595.8162 | 1270070.9888 | 2681594.9457 | 1270082.2525 | 2681594.5688 | 1270084.3069
109 | 2681595.8162 | 1270070.9888 | 2681604.5677 | 1270068.7857 | 2681608.9586 | 1270065.695
110 | 2681594.4492 | 1270084.9589 | 2681594.5688 | 1270084.3069
111 | 2681620.9707 | 1270052.9811 | 2681610.5326 | 1270064.587 | 2681608.9586 | 1270065.695
112 | 2681594.4492 | 1270084.9589 | 2681594.4492 | 1270084.9589 | 2681592.6868 | 1270088.3484
113 | 2681541.2386 | 1270142.4371 | 2681534.4965 | 1270152.2519 | 2681531.6365 | 1270156.3475
114 | 2681541.2386 | 1270142.4371 | 2681539.1346 | 1270139.0493
115 | 2681446.8316 | 1270085.4448 | 2681433.3179 | 1270073.4044 | 2681430.4891 | 1270071.7307 | 2681427.1882 | 1270071.0069 | 2681393.4227 | 1270075.7541
116 | 2681446.8316 | 1270085.4448 | 2681439.3386 | 1270088.3255
117 | 2681539.1346 | 1270139.0493 | 2681537.728 | 1270136.7846
118 | 2681530.7144 | 1270122.0866 | 2681531.4928 | 1270126.7455 | 2681537.728 | 1270136.7846
119 | 2681530.7144 | 1270122.0866 | 2681527.599 | 1270122.6441 | 2681523.4027 | 1270123.3617
120 | 2681530.7144 | 1270122.0866 | 2681550.3222 | 1270118.119
121 | 2681530.7144 | 1270122.0866 | 2681532.344 | 1270116.3267 | 2681531.4369 | 1270110.7495
122 | 2681523.4027 | 1270123.3617 | 2681521.5077 | 1270123.6857
123 | 2681550.3222 | 1270118.119 | 2681553.5552 | 1270117.4648
124 | 2681511.8039 | 1270095.471 | 2681527.266 | 1270092.8156 | 2681529.8142 | 1270104.9938 | 2681531.0679 | 1270108.4806 | 2681531.4369 | 1270110.7495
125 | 2681521.5077 | 1270123.6857 | 2681498.4175 | 1270127.6344 | 2681493.9314 | 1270128.955
126 | 2681565.1214 | 1270112.5547 | 2681563.8612 | 1270113.3037 | 2681553.5552 | 1270117.4648 | 2681553.5552 | 1270117.4648
127 | 2681481.2616 | 1270132.6848 | 2681493.9314 | 1270128.955
128 | 2681575.9838 | 1270104.448 | 2681570.6439 | 1270109.2719 | 2681565.1214 | 1270112.5547
129 | 2681467.855 | 1270136.1864 | 2681473.1602 | 1270135.0697 | 2681481.2616 | 1270132.6848
130 | 2681467.855 | 1270136.1864 | 2681464.6709 | 1270141.7247 | 2681458.9854 | 1270152.9553 | 2681455.9983 | 1270158.3962
131 | 2681467.855 | 1270136.1864 | 2681459.9655 | 1270133.7312 | 2681446.2959 | 1270131.9079 | 2681430.5151 | 1270134.2145
132 | 2681455.9983 | 1270158.3962 | 2681466.9563 | 1270165.3196
133 | 2681455.9983 | 1270158.3962 | 2681445.4204 | 1270182.7207
134 | 2681430.5151 | 1270134.2145 | 2681430.5151 | 1270134.2145 | 2681425.4962 | 1270135.5128
135 | 2681406.9136 | 1270140.3201 | 2681425.4962 | 1270135.5128
136 | 2681581.9989 | 1270099.1004 | 2681584.3488 | 1270097.0415
137 | 2681581.9989 | 1270099.1004 | 2681578.8275 | 1270101.879 | 2681575.9838 | 1270104.448
138 | 2681584.3488 | 1270097.0415 | 2681586.1245 | 1270095.4857 | 2681592.6868 | 1270088.3484 | 2681592.6868 | 1270088.3484

## bus_geodata
| x | y | coords
0 | 2681561.1518 | 1269847.6668
1 | 2681498.4403 | 1269873.609
2 | 2681638.1425 | 1269994.8014
3 | 2681480.226 | 1269876.082
4 | 2681610.611 | 1270010.7239
5 | 2681480.4664 | 1269853.2114
6 | 2681583.1708 | 1270026.905
7 | 2681561.453 | 1270038.7107
8 | 2681533.6011 | 1270055.2729
9 | 2681661.5054 | 1270078.5536
10 | 2681664.9407 | 1270093.6785
11 | 2681640.2076 | 1270034.2838
12 | 2681667.4903 | 1270108.398
13 | 2681656.3563 | 1270027.1679
14 | 2681637.24 | 1270036.6603
15 | 2681641.7947 | 1270116.0204
16 | 2681741.501 | 1270007.4294
17 | 2681628.8883 | 1270044.0946
18 | 2681691.7697 | 1270176.0101
19 | 2681678.6202 | 1270179.5618
20 | 2681709.0012 | 1270171.3745
21 | 2681719.3671 | 1270168.5858
22 | 2681731.1052 | 1270165.6292
23 | 2681814.3793 | 1270068.1646
24 | 2681811.4454 | 1270055.0802
25 | 2681831.0435 | 1270146.5472
26 | 2681773.6434 | 1269998.9466
27 | 2681621.4109 | 1270052.4916
28 | 2681596.6001 | 1270146.2887
29 | 2681550.7602 | 1270177.0851
30 | 2681749.3148 | 1270161.0427
31 | 2681763.0566 | 1270157.5814
32 | 2681775.9811 | 1270155.28
33 | 2681801.0745 | 1270150.8117
34 | 2681836.1627 | 1270162.8813
35 | 2681871.152 | 1270132.6787
36 | 2681628.1383 | 1270196.1386
37 | 2681605.9921 | 1270208.9962
38 | 2681742.8524 | 1270258.2763
39 | 2681743.341 | 1270258.1192
40 | 2681713.806 | 1270267.6148
41 | 2681762.2978 | 1270252.0245
42 | 2681699.7968 | 1270272.1188
43 | 2681768.1344 | 1270250.5875
44 | 2681681.8449 | 1270279.6628
45 | 2681798.0027 | 1270243.2339
46 | 2681663.9459 | 1270287.8438
47 | 2681826.4834 | 1270235.3632
48 | 2681803.0067 | 1270260.5755
49 | 2681640.2906 | 1270300.6233
50 | 2681580.9546 | 1270226.1969
51 | 2681587.8843 | 1270240.3487
52 | 2681535.8093 | 1270189.5888
53 | 2681547.7373 | 1270169.6058
54 | 2681593.6628 | 1270252.1496
55 | 2681497.5506 | 1270235.1197
56 | 2681518.8426 | 1270208.0361
57 | 2681490.5957 | 1270247.1806
58 | 2681520.8127 | 1270320.3756
59 | 2681565.2065 | 1270296.4304
60 | 2681562.2524 | 1270345.3046
61 | 2681620.821 | 1270314.7741
62 | 2681630.0155 | 1270353.9771
63 | 2681576.8039 | 1270354.4981
64 | 2681602.2016 | 1270269.5874
65 | 2681887.2391 | 1269997.2171
66 | 2681874.5993 | 1270010.8955
67 | 2681883.9186 | 1269977.8333
68 | 2681868.2062 | 1270022.9184
69 | 2681870.6896 | 1269979.2109
70 | 2681884.2849 | 1269977.8081
71 | 2681821.8378 | 1270015.9526
72 | 2681880.0902 | 1270026.5416
73 | 2681859.1338 | 1269980.4142
74 | 2681922.6579 | 1269977.7147
75 | 2681807.3984 | 1270018.606
76 | 2681853.7944 | 1269962.2023
77 | 2681933.2097 | 1269984.6019
78 | 2681850.0093 | 1269949.2919
79 | 2681832.6733 | 1269937.2241
80 | 2681802.404 | 1269935.2656
81 | 2681807.5683 | 1269989.5073
82 | 2681798.8934 | 1269991.0551
83 | 2681798.0466 | 1269978.4012
84 | 2681779.0097 | 1269997.2781
85 | 2681803.3495 | 1270005.4902
86 | 2681892.7977 | 1270124.9589
87 | 2681803.5032 | 1270005.9879
88 | 2681787.2387 | 1270027.3467
89 | 2681776.901 | 1269997.9339
90 | 2681896.0724 | 1270215.0889
91 | 2681882.9521 | 1270219.4479
92 | 2681860.1486 | 1270226.0044
93 | 2681856.7836 | 1270226.9683
94 | 2681842.2169 | 1270231.0068
95 | 2681851.8484 | 1270211.8426
96 | 2681843.5213 | 1270186.3215
97 | 2681842.0469 | 1270181.6567
98 | 2681784.0183 | 1270356.1085
99 | 2681785.6915 | 1270356.2875
100 | 2681526.1704 | 1270076.2539
101 | 2681508.6143 | 1270065.4363
102 | 2681548.0084 | 1270073.7504
103 | 2681449.5235 | 1270084.6215
104 | 2681579.0651 | 1270066.7208
105 | 2681587.0943 | 1270067.7769
106 | 2681595.8162 | 1270070.9888
107 | 2681594.5688 | 1270084.3069
108 | 2681608.9586 | 1270065.695
109 | 2681594.4492 | 1270084.9589
110 | 2681620.9707 | 1270052.981
111 | 2681500.8366 | 1270191.3266
112 | 2681541.2386 | 1270142.4371
113 | 2681446.8316 | 1270085.4448
114 | 2681539.1346 | 1270139.0493
115 | 2681537.728 | 1270136.7846
116 | 2681530.7144 | 1270122.0866
117 | 2681531.6365 | 1270156.3475
118 | 2681523.4027 | 1270123.3617
119 | 2681550.3222 | 1270118.119
120 | 2681531.4369 | 1270110.7495
121 | 2681521.5077 | 1270123.6857
122 | 2681553.5552 | 1270117.4648
123 | 2681511.8039 | 1270095.471
124 | 2681493.9314 | 1270128.955
125 | 2681565.1214 | 1270112.5547
126 | 2681481.2616 | 1270132.6848
127 | 2681467.855 | 1270136.1864
128 | 2681455.9983 | 1270158.3962
129 | 2681430.5151 | 1270134.2145
130 | 2681466.9563 | 1270165.3196
131 | 2681445.4204 | 1270182.7207
132 | 2681425.4962 | 1270135.5128
133 | 2681406.9136 | 1270140.3201
134 | 2681439.3386 | 1270088.3255
135 | 2681393.4227 | 1270075.7541
136 | 2681581.9989 | 1270099.1004
137 | 2681584.3488 | 1270097.0415
138 | 2681575.9838 | 1270104.448
139 | 2681592.6868 | 1270088.3484
140 | 2681667.4903 | 1270108.398

## line_std_types
| c_nf_per_km | r_ohm_per_km | x_ohm_per_km | max_i_ka | type | q_mm2 | alpha | voltage_rating
NAYY 4x50 SE | 210 | 0.642 | 0.083 | 0.142 | cs | 50 | 0.00403 | LV
NAYY 4x120 SE | 264 | 0.225 | 0.08 | 0.242 | cs | 120 | 0.00403 | LV
NAYY 4x150 SE | 261 | 0.208 | 0.08 | 0.27 | cs | 150 | 0.00403 | LV
NA2XS2Y 1x95 RM/25 12/20 kV | 216 | 0.313 | 0.132 | 0.252 | cs | 95 | 0.00403 | MV
NA2XS2Y 1x185 RM/25 12/20 kV | 273 | 0.161 | 0.117 | 0.362 | cs | 185 | 0.00403 | MV
NA2XS2Y 1x240 RM/25 12/20 kV | 304 | 0.122 | 0.112 | 0.421 | cs | 240 | 0.00403 | MV
NA2XS2Y 1x95 RM/25 6/10 kV | 315 | 0.313 | 0.123 | 0.249 | cs | 95 | 0.00403 | MV
NA2XS2Y 1x185 RM/25 6/10 kV | 406 | 0.161 | 0.11 | 0.358 | cs | 185 | 0.00403 | MV
NA2XS2Y 1x240 RM/25 6/10 kV | 456 | 0.122 | 0.105 | 0.416 | cs | 240 | 0.00403 | MV
NA2XS2Y 1x150 RM/25 12/20 kV | 250 | 0.206 | 0.116 | 0.319 | cs | 150 | 0.00403 | MV
NA2XS2Y 1x120 RM/25 12/20 kV | 230 | 0.253 | 0.119 | 0.283 | cs | 120 | 0.00403 | MV
NA2XS2Y 1x70 RM/25 12/20 kV | 190 | 0.443 | 0.132 | 0.22 | cs | 70 | 0.00403 | MV
NA2XS2Y 1x150 RM/25 6/10 kV | 360 | 0.206 | 0.11 | 0.315 | cs | 150 | 0.00403 | MV
NA2XS2Y 1x120 RM/25 6/10 kV | 340 | 0.253 | 0.113 | 0.28 | cs | 120 | 0.00403 | MV
NA2XS2Y 1x70 RM/25 6/10 kV | 280 | 0.443 | 0.123 | 0.217 | cs | 70 | 0.00403 | MV
N2XS(FL)2Y 1x120 RM/35 64/110 kV | 112 | 0.153 | 0.166 | 0.366 | cs | 120 | 0.00393 | HV
N2XS(FL)2Y 1x185 RM/35 64/110 kV | 125 | 0.099 | 0.156 | 0.457 | cs | 185 | 0.00393 | HV
N2XS(FL)2Y 1x240 RM/35 64/110 kV | 135 | 0.075 | 0.149 | 0.526 | cs | 240 | 0.00393 | HV
N2XS(FL)2Y 1x300 RM/35 64/110 kV | 144 | 0.06 | 0.144 | 0.588 | cs | 300 | 0.00393 | HV
15-AL1/3-ST1A 0.4 | 11 | 1.8769 | 0.35 | 0.105 | ol | 16 | 0.00403 | LV
24-AL1/4-ST1A 0.4 | 11.25 | 1.2012 | 0.335 | 0.14 | ol | 24 | 0.00403 | LV
48-AL1/8-ST1A 0.4 | 12.2 | 0.5939 | 0.3 | 0.21 | ol | 48 | 0.00403 | LV
94-AL1/15-ST1A 0.4 | 13.2 | 0.306 | 0.29 | 0.35 | ol | 94 | 0.00403 | LV
34-AL1/6-ST1A 10.0 | 9.7 | 0.8342 | 0.36 | 0.17 | ol | 34 | 0.00403 | MV
48-AL1/8-ST1A 10.0 | 10.1 | 0.5939 | 0.35 | 0.21 | ol | 48 | 0.00403 | MV
70-AL1/11-ST1A 10.0 | 10.4 | 0.4132 | 0.339 | 0.29 | ol | 70 | 0.00403 | MV
94-AL1/15-ST1A 10.0 | 10.75 | 0.306 | 0.33 | 0.35 | ol | 94 | 0.00403 | MV
122-AL1/20-ST1A 10.0 | 11.1 | 0.2376 | 0.323 | 0.41 | ol | 122 | 0.00403 | MV
149-AL1/24-ST1A 10.0 | 11.25 | 0.194 | 0.315 | 0.47 | ol | 149 | 0.00403 | MV
34-AL1/6-ST1A 20.0 | 9.15 | 0.8342 | 0.382 | 0.17 | ol | 34 | 0.00403 | MV
48-AL1/8-ST1A 20.0 | 9.5 | 0.5939 | 0.372 | 0.21 | ol | 48 | 0.00403 | MV
70-AL1/11-ST1A 20.0 | 9.7 | 0.4132 | 0.36 | 0.29 | ol | 70 | 0.00403 | MV
94-AL1/15-ST1A 20.0 | 10 | 0.306 | 0.35 | 0.35 | ol | 94 | 0.00403 | MV
122-AL1/20-ST1A 20.0 | 10.3 | 0.2376 | 0.344 | 0.41 | ol | 122 | 0.00403 | MV
149-AL1/24-ST1A 20.0 | 10.5 | 0.194 | 0.337 | 0.47 | ol | 149 | 0.00403 | MV
184-AL1/30-ST1A 20.0 | 10.75 | 0.1571 | 0.33 | 0.535 | ol | 184 | 0.00403 | MV
243-AL1/39-ST1A 20.0 | 11 | 0.1188 | 0.32 | 0.645 | ol | 243 | 0.00403 | MV
48-AL1/8-ST1A 110.0 | 8 | 0.5939 | 0.46 | 0.21 | ol | 48 | 0.00403 | HV
70-AL1/11-ST1A 110.0 | 8.4 | 0.4132 | 0.45 | 0.29 | ol | 70 | 0.00403 | HV
94-AL1/15-ST1A 110.0 | 8.65 | 0.306 | 0.44 | 0.35 | ol | 94 | 0.00403 | HV
122-AL1/20-ST1A 110.0 | 8.5 | 0.2376 | 0.43 | 0.41 | ol | 122 | 0.00403 | HV
149-AL1/24-ST1A 110.0 | 8.75 | 0.194 | 0.41 | 0.47 | ol | 149 | 0.00403 | HV
184-AL1/30-ST1A 110.0 | 8.8 | 0.1571 | 0.4 | 0.535 | ol | 184 | 0.00403 | HV
243-AL1/39-ST1A 110.0 | 9 | 0.1188 | 0.39 | 0.645 | ol | 243 | 0.00403 | HV
305-AL1/39-ST1A 110.0 | 9.2 | 0.0949 | 0.38 | 0.74 | ol | 305 | 0.00403 | HV
490-AL1/64-ST1A 110.0 | 9.75 | 0.059 | 0.37 | 0.96 | ol | 490 | 0.00403 | HV
679-AL1/86-ST1A 110.0 | 9.95 | 0.042 | 0.36 | 1.15 | ol | 679 | 0.00403 | HV
490-AL1/64-ST1A 220.0 | 10 | 0.059 | 0.285 | 0.96 | ol | 490 | 0.00403 | HV
679-AL1/86-ST1A 220.0 | 11.7 | 0.042 | 0.275 | 1.15 | ol | 679 | 0.00403 | HV
490-AL1/64-ST1A 380.0 | 11 | 0.059 | 0.253 | 0.96 | ol | 490 | 0.00403 | HV
679-AL1/86-ST1A 380.0 | 14.6 | 0.042 | 0.25 | 1.15 | ol | 679 | 0.00403 | HV

## trafo_std_types
| i0_percent | pfe_kw | vkr_percent | sn_mva | vn_lv_kv | vn_hv_kv | vk_percent | shift_degree | vector_group | tap_side | tap_neutral | tap_min | tap_max | tap_step_degree | tap_step_percent | tap_phase_shifter
160 MVA 380/110 kV | 0.06 | 60 | 0.25 | 160 | 110 | 380 | 12.2 | 0 | Yy0 | hv | 0 | -9 | 9 | 0 | 1.5 | FALSE
100 MVA 220/110 kV | 0.06 | 55 | 0.26 | 100 | 110 | 220 | 12 | 0 | Yy0 | hv | 0 | -9 | 9 | 0 | 1.5 | FALSE
63 MVA 110/20 kV | 0.04 | 22 | 0.32 | 63 | 20 | 110 | 18 | 150 | YNd5 | hv | 0 | -9 | 9 | 0 | 1.5 | FALSE
40 MVA 110/20 kV | 0.05 | 18 | 0.34 | 40 | 20 | 110 | 16.2 | 150 | YNd5 | hv | 0 | -9 | 9 | 0 | 1.5 | FALSE
25 MVA 110/20 kV | 0.07 | 14 | 0.41 | 25 | 20 | 110 | 12 | 150 | YNd5 | hv | 0 | -9 | 9 | 0 | 1.5 | FALSE
63 MVA 110/10 kV | 0.04 | 22 | 0.32 | 63 | 10 | 110 | 18 | 150 | YNd5 | hv | 0 | -9 | 9 | 0 | 1.5 | FALSE
40 MVA 110/10 kV | 0.05 | 18 | 0.34 | 40 | 10 | 110 | 16.2 | 150 | YNd5 | hv | 0 | -9 | 9 | 0 | 1.5 | FALSE
25 MVA 110/10 kV | 0.07 | 14 | 0.41 | 25 | 10 | 110 | 12 | 150 | YNd5 | hv | 0 | -9 | 9 | 0 | 1.5 | FALSE
0.25 MVA 20/0.4 kV | 0.32 | 0.8 | 1.44 | 0.25 | 0.4 | 20 | 6 | 150 | Yzn5 | hv | 0 | -2 | 2 | 0 | 2.5 | FALSE
0.4 MVA 20/0.4 kV | 0.3375 | 1.35 | 1.425 | 0.4 | 0.4 | 20 | 6 | 150 | Dyn5 | hv | 0 | -2 | 2 | 0 | 2.5 | FALSE
0.63 MVA 20/0.4 kV | 0.2619 | 1.65 | 1.206 | 0.63 | 0.4 | 20 | 6 | 150 | Dyn5 | hv | 0 | -2 | 2 | 0 | 2.5 | FALSE
0.25 MVA 10/0.4 kV | 0.24 | 0.6 | 1.2 | 0.25 | 0.4 | 10 | 4 | 150 | Dyn5 | hv | 0 | -2 | 2 | 0 | 2.5 | FALSE
0.4 MVA 10/0.4 kV | 0.2375 | 0.95 | 1.325 | 0.4 | 0.4 | 10 | 4 | 150 | Dyn5 | hv | 0 | -2 | 2 | 0 | 2.5 | FALSE
0.63 MVA 10/0.4 kV | 0.1873 | 1.18 | 1.0794 | 0.63 | 0.4 | 10 | 4 | 150 | Dyn5 | hv | 0 | -2 | 2 | 0 | 2.5 | FALSE

## trafo3w_std_types
| sn_hv_mva | sn_mv_mva | sn_lv_mva | vn_hv_kv | vn_mv_kv | vn_lv_kv | vk_hv_percent | vk_mv_percent | vk_lv_percent | vkr_hv_percent | vkr_mv_percent | vkr_lv_percent | pfe_kw | i0_percent | shift_mv_degree | shift_lv_degree | vector_group | tap_side | tap_neutral | tap_min | tap_max | tap_step_percent
63/25/38 MVA 110/20/10 kV | 63 | 25 | 38 | 110 | 20 | 10 | 10.4 | 10.4 | 10.4 | 0.28 | 0.32 | 0.35 | 35 | 0.89 | 0 | 0 | YN0yn0yn0 | hv | 0 | -10 | 10 | 1.2
63/25/38 MVA 110/10/10 kV | 63 | 25 | 38 | 110 | 10 | 10 | 10.4 | 10.4 | 10.4 | 0.28 | 0.32 | 0.35 | 35 | 0.89 | 0 | 0 | YN0yn0yn0 | hv | 0 | -10 | 10 | 1.2

## fuse_std_types
| fuse_type | i_rated_a | t_avg | t_min | t_total | x_avg | x_min | x_total
HV 100A | HV 100A | 100 | 0 | [10.0, 3.64, 0.854, 0.281, 0.1, 0.0531, 0.022, 0.01] | [10.0, 4.267, 1.21, 0.403, 0.1, 0.058, 0.022, 0.01] | 0 | [300.0, 350.0, 450.0, 550.0, 700.0, 850.0, 1200.0, 1752.0] | [600.0, 700.0, 900.0, 1150.0, 1665.0, 2000.0, 3000.0, 4313.0]
HV 10A | HV 10A | 10 | 0 | [10.0, 1675.0, 0.344, 0.156, 0.1, 0.0417, 0.0171, 0.01] | [10.0, 1.3, 0.3, 0.155, 0.1, 0.0555, 0.023, 0.01] | 0 | [30.0, 32.0, 35.0, 37.0, 39.0, 50.0, 70.0, 88.0] | [60.0, 70.0, 80.0, 87.0, 94.0, 110.0, 150.0, 216.0]
HV 125A | HV 125A | 125 | 0 | [10.0, 1.82, 0.344, 0.1, 0.0467, 0.0269, 0.01] | [10.0, 2.478, 0.426, 0.1, 0.0427, 0.0211, 0.01] | 0 | [375.0, 500.0, 700.0, 925.0, 1200.0, 1500.0, 2341.0] | [750.0, 1000.0, 1500.0, 2200.0, 3000.0, 4000.0, 5765.0]
HV 160A | HV 160A | 160 | 0 | [10.0, 4.15, 1.03, 0.198, 0.1, 0.051, 0.0172, 0.01] | [10.0, 2.3, 0.734, 0.274, 0.1, 0.046, 0.0177, 0.01] | 0 | [480.0, 550.0, 700.0, 1000.0, 1260.0, 1600.0, 2500.0, 3227.0] | [960.0, 1300.0, 1700.0, 2200.0, 2996.0, 4000.0, 6000.0, 7946.0]
HV 16A | HV 16A | 16 | 0 | [10.0, 0.352, 0.164, 0.1, 0.0649, 0.0342, 0.01] | [10.0, 2.34, 0.722, 0.181, 0.1, 0.055, 0.0296, 0.01] | 0 | [48.0, 60.0, 65.0, 71.0, 80.0, 100.0, 162.0] | [96.0, 110.0, 125.0, 150.0, 168.0, 200.0, 250.0, 398.0]
HV 200A | HV 200A | 200 | 0 | [10.0, 4.267, 1.21, 0.403, 0.1, 0.058, 0.022, 0.01] | [10.0, 3.73, 1.654, 0.328, 0.1, 0.0531, 0.019, 0.01] | 0 | [600.0, 700.0, 900.0, 1150.0, 1665.0, 2000.0, 3000.0, 4313.0] | [1200.0, 1500.0, 1800.0, 2700.0, 3960.0, 5000.0, 7500.0, 10620.0]
HV 20A | HV 20A | 20 | 0 | [10.0, 1.3, 0.3, 0.155, 0.1, 0.0555, 0.023, 0.01] | [10.0, 1.3, 0.161, 0.1, 0.0611, 0.0399, 0.0141, 0.01] | 0 | [60.0, 70.0, 80.0, 87.0, 94.0, 110.0, 150.0, 216.0] | [120.0, 150.0, 200.0, 223.0, 260.0, 300.0, 450.0, 532.0]
HV 25A | HV 25A | 25 | 0 | [10.0, 2.512, 0.833, 0.299, 0.1, 0.0372, 0.0223, 0.01] | [10.0, 3.125, 0.597, 0.198, 0.1, 0.0378, 0.022, 0.01] | 0 | [75.0, 82.0, 90.0, 100.0, 124.0, 170.0, 200.0, 289.0] | [150.0, 170.0, 210.0, 250.0, 294.0, 400.0, 500.0, 711.0]
HV 31.5A | HV 31.5A | 31.5 | 0 | [10.0, 2.34, 0.722, 0.181, 0.1, 0.055, 0.0296, 0.01] | [10.0, 2.84, 0.368, 0.164, 0.1, 0.0621, 0.0378, 0.0195, 0.01] | 0 | [95.0, 110.0, 125.0, 150.0, 165.0, 200.0, 250.0, 390.0] | [189.0, 220.0, 300.0, 350.0, 393.0, 450.0, 530.0, 700.0, 960.0]
HV 40A | HV 40A | 40 | 0 | [10.0, 1.3, 0.161, 0.1, 0.0611, 0.0399, 0.0141, 0.01] | [10.0, 2.05, 0.369, 0.198, 0.1, 0.051, 0.0298, 0.01] | 0 | [120.0, 150.0, 200.0, 223.0, 260.0, 300.0, 450.0, 532.0] | [240.0, 300.0, 400.0, 450.0, 530.0, 650.0, 800.0, 1311.0]
HV 50A | HV 50A | 50 | 0 | [10.0, 3.215, 0.597, 0.198, 0.1, 0.0378, 0.022, 0.01] | [10.0, 3.64, 0.854, 0.281, 0.1, 0.0531, 0.022, 0.01] | 0 | [150.0, 170.0, 210.0, 250.0, 294.0, 400.0, 500.0, 711.0] | [300.0, 350.0, 450.0, 550.0, 700.0, 850.0, 1200.0, 1752.0]
HV 6.3A | HV 6.3A | 6.3 | 0 | [10.0, 1.39, 0.344, 0.168, 0.1, 0.056, 0.0263, 0.01] | [10.0, 1.711, 0.516, 0.198, 0.1, 0.0634, 0.0303, 0.01] | 0 | [19.0, 19.5, 20.4, 20.8, 22.0, 25.0, 32.0, 48.0] | [38.0, 40.0, 43.0, 48.0, 53.0, 60.0, 75.0, 118.0]
HV 63A | HV 63A | 63 | 0 | [10.0, 2.84, 0.368, 0.164, 0.1, 0.0621, 0.0378, 0.0195, 0.01] | [10.0, 1.82, 0.344, 0.1, 0.0467, 0.0269, 0.01] | 0 | [189.0, 220.0, 300.0, 350.0, 393.0, 450.0, 530.0, 700.0, 961.0] | [378.0, 500.0, 700.0, 934.0, 1200.0, 1500.0, 2366.0]
HV 80A | HV 80A | 80 | 0 | [10.0, 2.05, 0.369, 0.198, 0.1, 0.051, 0.0298, 0.01] | [10.0, 4.15, 1.03, 0.198, 0.1, 0.051, 0.0172, 0.01] | 0 | [240.0, 300.0, 400.0, 450.0, 530.0, 650.0, 800.0, 1311.0] | [480.0, 550.0, 700.0, 1000.0, 1260.0, 1600.0, 2500.0, 3227.0]
Siemens NH-1-100 | Siemens NH-1-100 | 100 | [5400.0, 2000.0, 400.0, 20.0, 1.0, 0.2, 0.012, 0.004] | 0 | 0 | [150.0, 190.0, 250.0, 430.0, 900.0, 1250.0, 2700.0, 3600.0] | 0 | 0
Siemens NH-1-125 | Siemens NH-1-125 | 125 | [4800.0, 120.0, 7.0, 0.1, 0.004] | 0 | 0 | [180.0, 400.0, 740.0, 2000.0, 4250.0] | 0 | 0
Siemens NH-1-16 | Siemens NH-1-16 | 16 | [4000.0, 400.0, 2.0, 0.1, 0.04, 0.01] | 0 | 0 | [26.0, 35.0, 75.0, 150.0, 200.0, 300.0] | 0 | 0
Siemens NH-1-160 | Siemens NH-1-160 | 160 | [4800.0, 120.0, 7.0, 0.1, 0.004] | 0 | 0 | [210.0, 500.0, 900.0, 2300.0, 5000.0] | 0 | 0
Siemens NH-1-25 | Siemens NH-1-25 | 25 | [4000.0, 1000.0, 10.0, 0.2, 0.02, 0.01] | 0 | 0 | [40.0, 50.0, 100.0, 210.0, 400.0, 500.0] | 0 | 0
Siemens NH-1-50 | Siemens NH-1-50 | 50 | [4000.0, 40.0, 4.0, 1.0, 0.02, 0.01] | 0 | 0 | [86.0, 200.0, 300.0, 400.0, 1000.0, 1280.0] | 0 | 0
Siemens NH-1-63 | Siemens NH-1-63 | 63 | [4000.0, 100.0, 10.0, 2.0, 0.04, 0.01] | 0 | 0 | [100.0, 200.0, 300.0, 400.0, 1000.0, 1500.0] | 0 | 0
Siemens NH-1-80 | Siemens NH-1-80 | 80 | [4800.0, 120.0, 7.0, 0.1, 0.01] | 0 | 0 | [150.58, 250.0, 450.0, 1150.0, 2470.0] | 0 | 0
Siemens NH-2-1000 | Siemens NH-2-1000 | 1000 | [4800.0, 120.0, 7.0, 0.1, 0.004] | 0 | 0 | [1900.0, 3500.0, 8400.0, 24000.0, 52000.0] | 0 | 0
Siemens NH-2-200 | Siemens NH-2-200 | 200 | [4800.0, 120.0, 7.0, 0.1, 0.004] | 0 | 0 | [280.0, 650.0, 1200.0, 3000.0, 7000.0] | 0 | 0
Siemens NH-2-224 | Siemens NH-2-224 | 224 | [4800.0, 120.0, 7.0, 0.2, 0.04, 0.004] | 0 | 0 | [400.0, 750.0, 1453.0, 3025.0, 4315.0, 7600.0] | 0 | 0
Siemens NH-2-250 | Siemens NH-2-250 | 250 | [4800.0, 120.0, 7.0, 0.1, 0.004] | 0 | 0 | [450.0, 800.0, 1650.0, 4000.0, 8500.0] | 0 | 0
Siemens NH-2-315 | Siemens NH-2-315 | 315 | [4800.0, 120.0, 7.0, 0.1, 0.004] | 0 | 0 | [550.0, 920.0, 1900.0, 5000.0, 11000.0] | 0 | 0
Siemens NH-2-355 | Siemens NH-2-355 | 355 | [4800.0, 120.0, 6.0, 0.1, 0.004] | 0 | 0 | [650.0, 1116.27, 2350.0, 5840.0, 12790.0] | 0 | 0
Siemens NH-2-400 | Siemens NH-2-400 | 400 | [4800.0, 120.0, 7.0, 0.1, 0.004] | 0 | 0 | [720.0, 1350.0, 2800.0, 6500.0, 15000.0] | 0 | 0
Siemens NH-2-425 | Siemens NH-2-425 | 425 | [4800.0, 120.0, 7.0, 0.1, 0.004] | 0 | 0 | [850.0, 1500.0, 3050.0, 7500.0, 16500.0] | 0 | 0
Siemens NH-2-630 | Siemens NH-2-630 | 630 | [4800.0, 120.0, 7.0, 0.1, 0.004] | 0 | 0 | [1200.0, 2000.0, 4800.0, 12000.0, 26000.0] | 0 | 0

## dtypes
| element | column | dtype
0 | bus | name | object
1 | bus | vn_kv | float64
2 | bus | type | object
3 | bus | zone | object
4 | bus | in_service | bool
5 | load | name | object
6 | load | bus | uint32
7 | load | p_mw | float64
8 | load | q_mvar | float64
9 | load | const_z_percent | float64
10 | load | const_i_percent | float64
11 | load | sn_mva | float64
12 | load | scaling | float64
13 | load | in_service | bool
14 | load | type | object
15 | ext_grid | name | object
16 | ext_grid | bus | uint32
17 | ext_grid | vm_pu | float64
18 | ext_grid | va_degree | float64
19 | ext_grid | slack_weight | float64
20 | ext_grid | in_service | bool
21 | line | name | object
22 | line | std_type | object
23 | line | from_bus | uint32
24 | line | to_bus | uint32
25 | line | length_km | float64
26 | line | r_ohm_per_km | float64
27 | line | x_ohm_per_km | float64
28 | line | c_nf_per_km | float64
29 | line | g_us_per_km | float64
30 | line | max_i_ka | float64
31 | line | df | float64
32 | line | parallel | uint32
33 | line | type | object
34 | line | in_service | bool
35 | trafo | name | object
36 | trafo | std_type | object
37 | trafo | hv_bus | uint32
38 | trafo | lv_bus | uint32
39 | trafo | sn_mva | float64
40 | trafo | vn_hv_kv | float64
41 | trafo | vn_lv_kv | float64
42 | trafo | vk_percent | float64
43 | trafo | vkr_percent | float64
44 | trafo | pfe_kw | float64
45 | trafo | i0_percent | float64
46 | trafo | shift_degree | float64
47 | trafo | tap_side | object
48 | trafo | tap_neutral | int32
49 | trafo | tap_min | int32
50 | trafo | tap_max | int32
51 | trafo | tap_step_percent | float64
52 | trafo | tap_step_degree | float64
53 | trafo | tap_pos | int32
54 | trafo | tap_phase_shifter | bool
55 | trafo | parallel | uint32
56 | trafo | df | float64
57 | trafo | in_service | bool
58 | line_geodata | coords | object
59 | bus_geodata | x | float64
60 | bus_geodata | y | float64
61 | bus_geodata | coords | object

## parameters
| version | format_version | converged | OPF_converged | name | f_hz | sn_mva
0 | 2.14.6 | 2.14.0 | FALSE | FALSE |  | 50 | 1