## bus
| name | vn_kv | type | zone | in_service
0 | bus_LV_5512-1_0_4_node_0 | 0.4 | n |  | TRUE
1 | bus_LV_5512-1_0_4_node_1 | 0.4 | n |  | TRUE
2 | bus_LV_5512-1_0_4_node_2 | 0.4 | n |  | TRUE
3 | bus_LV_5512-1_0_4_node_3 | 0.4 | n |  | TRUE
4 | bus_LV_5512-1_0_4_node_4 | 0.4 | n |  | TRUE
5 | bus_LV_5512-1_0_4_node_139 | 0.4 | n |  | TRUE
6 | bus_LV_5512-1_0_4_node_129 | 0.4 | n |  | TRUE
7 | bus_LV_5512-1_0_4_node_128 | 0.4 | n |  | TRUE
8 | bus_LV_5512-1_0_4_node_132 | 0.4 | n |  | TRUE
9 | bus_LV_5512-1_0_4_node_130 | 0.4 | n |  | TRUE
10 | bus_LV_5512-1_0_4_node_5 | 0.4 | n |  | TRUE
11 | bus_LV_5512-1_0_4_node_6 | 0.4 | n |  | TRUE
12 | bus_LV_5512-1_0_4_node_7 | 0.4 | n |  | TRUE
13 | bus_LV_5512-1_0_4_node_8 | 0.4 | n |  | TRUE
14 | bus_LV_5512-1_0_4_node_9 | 0.4 | n |  | TRUE
15 | bus_LV_5512-1_0_4_node_10 | 0.4 | n |  | TRUE
16 | bus_LV_5512-1_0_4_node_28 | 0.4 | n |  | TRUE
17 | bus_LV_5512-1_0_4_node_18 | 0.4 | n |  | TRUE
18 | bus_LV_5512-1_0_4_node_33 | 0.4 | n |  | TRUE
19 | bus_LV_5512-1_0_4_node_66 | 0.4 | n |  | TRUE
20 | bus_LV_5512-1_0_4_node_20 | 0.4 | n |  | TRUE
21 | bus_LV_5512-1_0_4_node_21 | 0.4 | n |  | TRUE
22 | bus_LV_5512-1_0_4_node_16 | 0.4 | n |  | TRUE
23 | bus_LV_5512-1_0_4_node_34 | 0.4 | n |  | TRUE
24 | bus_LV_5512-1_0_4_node_11 | 0.4 | n |  | TRUE
25 | bus_LV_5512-1_0_4_node_12 | 0.4 | n |  | TRUE
26 | bus_LV_5512-1_0_4_node_13 | 0.4 | n |  | TRUE
27 | bus_LV_5512-1_0_4_node_14 | 0.4 | n |  | TRUE
28 | bus_LV_5512-1_0_4_node_15 | 0.4 | n |  | TRUE
29 | bus_LV_5512-1_0_4_node_64 | 0.4 | n |  | TRUE
30 | bus_LV_5512-1_0_4_node_70 | 0.4 | n |  | TRUE
31 | bus_LV_5512-1_0_4_node_62 | 0.4 | n |  | TRUE
32 | bus_LV_5512-1_0_4_node_73 | 0.4 | n |  | TRUE
33 | bus_LV_5512-1_0_4_node_71 | 0.4 | n |  | TRUE
34 | bus_LV_5512-1_0_4_node_17 | 0.4 | n |  | TRUE
35 | bus_LV_5512-1_0_4_node_19 | 0.4 | n |  | TRUE
36 | bus_LV_5512-1_0_4_node_22 | 0.4 | n |  | TRUE
37 | bus_LV_5512-1_0_4_node_27 | 0.4 | n |  | TRUE
38 | bus_LV_5512-1_0_4_node_25 | 0.4 | n |  | TRUE
39 | bus_LV_5512-1_0_4_node_31 | 0.4 | n |  | TRUE
40 | bus_LV_5512-1_0_4_node_23 | 0.4 | n |  | TRUE
41 | bus_LV_5512-1_0_4_node_35 | 0.4 | n |  | TRUE
42 | bus_LV_5512-1_0_4_node_24 | 0.4 | n |  | TRUE
43 | bus_LV_5512-1_0_4_node_29 | 0.4 | n |  | TRUE
44 | bus_LV_5512-1_0_4_node_56 | 0.4 | n |  | TRUE
45 | bus_LV_5512-1_0_4_node_55 | 0.4 | n |  | TRUE
46 | bus_LV_5512-1_0_4_node_57 | 0.4 | n |  | TRUE
47 | bus_LV_5512-1_0_4_node_58 | 0.4 | n |  | TRUE
48 | bus_LV_5512-1_0_4_node_36 | 0.4 | n |  | TRUE
49 | bus_LV_5512-1_0_4_node_65 | 0.4 | n |  | TRUE
50 | bus_LV_5512-1_0_4_node_30 | 0.4 | n |  | TRUE
51 | bus_LV_5512-1_0_4_node_32 | 0.4 | n |  | TRUE
52 | bus_LV_5512-1_0_4_node_51 | 0.4 | n |  | TRUE
53 | bus_LV_5512-1_0_4_node_37 | 0.4 | n |  | TRUE
54 | bus_LV_5512-1_0_4_node_38 | 0.4 | n |  | TRUE
55 | bus_LV_5512-1_0_4_node_40 | 0.4 | n |  | TRUE
56 | bus_LV_5512-1_0_4_node_42 | 0.4 | n |  | TRUE
57 | bus_LV_5512-1_0_4_node_50 | 0.4 | n |  | TRUE
58 | bus_LV_5512-1_0_4_node_44 | 0.4 | n |  | TRUE
59 | bus_LV_5512-1_0_4_node_41 | 0.4 | n |  | TRUE
60 | bus_LV_5512-1_0_4_node_47 | 0.4 | n |  | TRUE
61 | bus_LV_5512-1_0_4_node_43 | 0.4 | n |  | TRUE
62 | bus_LV_5512-1_0_4_node_136 | 0.4 | n |  | TRUE
63 | bus_LV_5512-1_0_4_node_45 | 0.4 | n |  | TRUE
64 | bus_LV_5512-1_0_4_node_46 | 0.4 | n |  | TRUE
65 | bus_LV_5512-1_0_4_node_48 | 0.4 | n |  | TRUE
66 | bus_LV_5512-1_0_4_node_49 | 0.4 | n |  | TRUE
67 | bus_LV_5512-1_0_4_node_52 | 0.4 | n |  | TRUE
68 | bus_LV_5512-1_0_4_node_53 | 0.4 | n |  | TRUE
69 | bus_LV_5512-1_0_4_node_54 | 0.4 | n |  | TRUE
70 | bus_LV_5512-1_0_4_node_127 | 0.4 | n |  | TRUE
71 | bus_LV_5512-1_0_4_node_126 | 0.4 | n |  | TRUE
72 | bus_LV_5512-1_0_4_node_60 | 0.4 | n |  | TRUE
73 | bus_LV_5512-1_0_4_node_61 | 0.4 | n |  | TRUE
74 | bus_LV_5512-1_0_4_node_63 | 0.4 | n |  | TRUE
75 | bus_LV_5512-1_0_4_node_67 | 0.4 | n |  | TRUE
76 | bus_LV_5512-1_0_4_node_68 | 0.4 | n |  | TRUE
77 | bus_LV_5512-1_0_4_node_69 | 0.4 | n |  | TRUE
78 | bus_LV_5512-1_0_4_node_133 | 0.4 | n |  | TRUE
79 | bus_LV_5512-1_0_4_node_74 | 0.4 | n |  | TRUE
80 | bus_LV_5512-1_0_4_node_72 | 0.4 | n |  | TRUE
81 | bus_LV_5512-1_0_4_node_75 | 0.4 | n |  | TRUE
82 | bus_LV_5512-1_0_4_node_135 | 0.4 | n |  | TRUE
83 | bus_LV_5512-1_0_4_node_134 | 0.4 | n |  | TRUE
84 | bus_LV_5512-1_0_4_node_76 | 0.4 | n |  | TRUE
85 | bus_LV_5512-1_0_4_node_77 | 0.4 | n |  | TRUE
86 | bus_LV_5512-1_0_4_node_78 | 0.4 | n |  | TRUE
87 | bus_LV_5512-1_0_4_node_84 | 0.4 | n |  | TRUE
88 | bus_LV_5512-1_0_4_node_92 | 0.4 | n |  | TRUE
89 | bus_LV_5512-1_0_4_node_81 | 0.4 | n |  | TRUE
90 | bus_LV_5512-1_0_4_node_79 | 0.4 | n |  | TRUE
91 | bus_LV_5512-1_0_4_node_80 | 0.4 | n |  | TRUE
92 | bus_LV_5512-1_0_4_node_82 | 0.4 | n |  | TRUE
93 | bus_LV_5512-1_0_4_node_83 | 0.4 | n |  | TRUE
94 | bus_LV_5512-1_0_4_node_138 | 0.4 | n |  | TRUE
95 | bus_LV_5512-1_0_4_node_89 | 0.4 | n |  | TRUE
96 | bus_LV_5512-1_0_4_node_98 | 0.4 | n |  | TRUE
97 | bus_LV_5512-1_0_4_node_85 | 0.4 | n |  | TRUE
98 | bus_LV_5512-1_0_4_node_88 | 0.4 | n |  | TRUE
99 | bus_LV_5512-1_0_4_node_97 | 0.4 | n |  | TRUE
100 | bus_LV_5512-1_0_4_node_86 | 0.4 | n |  | TRUE
101 | bus_LV_5512-1_0_4_node_93 | 0.4 | n |  | TRUE
102 | bus_LV_5512-1_0_4_node_87 | 0.4 | n |  | TRUE
103 | bus_LV_5512-1_0_4_node_90 | 0.4 | n |  | TRUE
104 | bus_LV_5512-1_0_4_node_91 | 0.4 | n |  | TRUE
105 | bus_LV_5512-1_0_4_node_99 | 0.4 | n |  | TRUE
106 | bus_LV_5512-1_0_4_node_100 | 0.4 | n |  | TRUE
107 | bus_LV_5512-1_0_4_node_101 | 0.4 | n |  | TRUE
108 | bus_LV_5512-1_0_4_node_94 | 0.4 | n |  | TRUE
109 | bus_LV_5512-1_0_4_node_95 | 0.4 | n |  | TRUE
110 | bus_LV_5512-1_0_4_node_96 | 0.4 | n |  | TRUE
111 | bus_LV_5512-1_0_4_node_102 | 0.4 | n |  | TRUE
112 | bus_LV_5512-1_0_4_node_106 | 0.4 | n |  | TRUE
113 | bus_LV_5512-1_0_4_node_103 | 0.4 | n |  | TRUE
114 | bus_LV_5512-1_0_4_node_107 | 0.4 | n |  | TRUE
115 | bus_LV_5512-1_0_4_node_105 | 0.4 | n |  | TRUE
116 | bus_LV_5512-1_0_4_node_104 | 0.4 | n |  | TRUE
117 | bus_LV_5512-1_0_4_node_108 | 0.4 | n |  | TRUE
118 | bus_LV_5512-1_0_4_node_121 | 0.4 | n |  | TRUE
119 | bus_LV_5512-1_0_4_node_112 | 0.4 | n |  | TRUE
120 | bus_LV_5512-1_0_4_node_109 | 0.4 | n |  | TRUE
121 | bus_LV_5512-1_0_4_node_110 | 0.4 | n |  | TRUE
122 | bus_LV_5512-1_0_4_node_111 | 0.4 | n |  | TRUE
123 | bus_LV_5512-1_0_4_node_118 | 0.4 | n |  | TRUE
124 | bus_LV_5512-1_0_4_node_119 | 0.4 | n |  | TRUE
125 | bus_LV_5512-1_0_4_node_113 | 0.4 | n |  | TRUE
126 | bus_LV_5512-1_0_4_node_114 | 0.4 | n |  | TRUE
127 | bus_LV_5512-1_0_4_node_115 | 0.4 | n |  | TRUE
128 | bus_LV_5512-1_0_4_node_123 | 0.4 | n |  | TRUE
129 | bus_LV_5512-1_0_4_node_122 | 0.4 | n |  | TRUE
130 | bus_LV_5512-1_0_4_node_124 | 0.4 | n |  | TRUE
131 | bus_LV_5512-1_0_4_node_120 | 0.4 | n |  | TRUE
132 | bus_LV_5512-1_0_4_node_117 | 0.4 | n |  | TRUE
133 | bus_LV_5512-1_0_4_node_125 | 0.4 | n |  | TRUE
134 | bus_LV_5512-1_0_4_node_131 | 0.4 | n |  | TRUE
135 | bus_MV_367_1_node_1 | 20 | n |  | TRUE

## load
| name | bus | p_mw | q_mvar | const_z_percent | const_i_percent | sn_mva | scaling | in_service | type
0 | LV_5512-1_0_4_load_0 | 0 | 0.0015248 | 0.00038215 | 0 | 0 |  | 1 | TRUE | wye
1 | LV_5512-1_0_4_load_1 | 1 | 0.0034345 | 0.00086076 | 0 | 0 |  | 1 | TRUE | wye
2 | LV_5512-1_0_4_load_4 | 4 | 0.003577 | 0.00089647 | 0 | 0 |  | 1 | TRUE | wye
3 | LV_5512-1_0_4_load_139 | 5 | 0.0044749 | 0.0011215 | 0 | 0 |  | 1 | TRUE | wye
4 | LV_5512-1_0_4_load_128 | 7 | 0.0031868 | 0.0007987 | 0 | 0 |  | 1 | TRUE | wye
5 | LV_5512-1_0_4_load_132 | 8 | 0.0017011 | 0.00042634 | 0 | 0 |  | 1 | TRUE | wye
6 | LV_5512-1_0_4_load_130 | 9 | 0.0032094 | 0.00080436 | 0 | 0 |  | 1 | TRUE | wye
7 | LV_5512-1_0_4_load_5 | 10 | 0.010777 | 0.0027009 | 0 | 0 |  | 1 | TRUE | wye
8 | LV_5512-1_0_4_load_6 | 11 | 0.0032056 | 0.0008034 | 0 | 0 |  | 1 | TRUE | wye
9 | LV_5512-1_0_4_load_7 | 12 | 0.0053222 | 0.0013339 | 0 | 0 |  | 1 | TRUE | wye
10 | LV_5512-1_0_4_load_8 | 13 | 0.003691 | 0.00092504 | 0 | 0 |  | 1 | TRUE | wye
11 | LV_5512-1_0_4_load_10 | 15 | 0.0035356 | 0.0008861 | 0 | 0 |  | 1 | TRUE | wye
12 | LV_5512-1_0_4_load_28 | 16 | 0.001476 | 0.00036991 | 0 | 0 |  | 1 | TRUE | wye
13 | LV_5512-1_0_4_load_33 | 18 | 0.0029645 | 0.00074298 | 0 | 0 |  | 1 | TRUE | wye
14 | LV_5512-1_0_4_load_66 | 19 | 0.0049875 | 0.00125 | 0 | 0 |  | 1 | TRUE | wye
15 | LV_5512-1_0_4_load_21 | 21 | 0.00091549 | 0.00022944 | 0 | 0 |  | 1 | TRUE | wye
16 | LV_5512-1_0_4_load_16 | 22 | 0.007155 | 0.0017932 | 0 | 0 |  | 1 | TRUE | wye
17 | LV_5512-1_0_4_load_34 | 23 | 0.0019567 | 0.00049039 | 0 | 0 |  | 1 | TRUE | wye
18 | LV_5512-1_0_4_load_11 | 24 | 0.0021569 | 0.00054056 | 0 | 0 |  | 1 | TRUE | wye
19 | LV_5512-1_0_4_load_12 | 25 | 0.0012835 | 0.00032168 | 0 | 0 |  | 1 | TRUE | wye
20 | LV_5512-1_0_4_load_13 | 26 | 0.0022415 | 0.00056178 | 0 | 0 |  | 1 | TRUE | wye
21 | LV_5512-1_0_4_load_14 | 27 | 0.0012124 | 0.00030385 | 0 | 0 |  | 1 | TRUE | wye
22 | LV_5512-1_0_4_load_15 | 28 | 0.0044702 | 0.0011203 | 0 | 0 |  | 1 | TRUE | wye
23 | LV_5512-1_0_4_load_64 | 29 | 0.0058693 | 0.001471 | 0 | 0 |  | 1 | TRUE | wye
24 | LV_5512-1_0_4_load_62 | 31 | 0.0030242 | 0.00075794 | 0 | 0 |  | 1 | TRUE | wye
25 | LV_5512-1_0_4_load_71 | 33 | 0.00078036 | 0.00019558 | 0 | 0 |  | 1 | TRUE | wye
26 | LV_5512-1_0_4_load_17 | 34 | 0.0064171 | 0.0016083 | 0 | 0 |  | 1 | TRUE | wye
27 | LV_5512-1_0_4_load_19 | 35 | 0.0089225 | 0.0022362 | 0 | 0 |  | 1 | TRUE | wye
28 | LV_5512-1_0_4_load_22 | 36 | 0.012316 | 0.0030868 | 0 | 0 |  | 1 | TRUE | wye
29 | LV_5512-1_0_4_load_27 | 37 | 0.0010763 | 0.00026975 | 0 | 0 |  | 1 | TRUE | wye
30 | LV_5512-1_0_4_load_25 | 38 | 0.005403 | 0.0013541 | 0 | 0 |  | 1 | TRUE | wye
31 | LV_5512-1_0_4_load_31 | 39 | 0.00080385 | 0.00020146 | 0 | 0 |  | 1 | TRUE | wye
32 | LV_5512-1_0_4_load_23 | 40 | 0.00771 | 0.0019323 | 0 | 0 |  | 1 | TRUE | wye
33 | LV_5512-1_0_4_load_24 | 42 | 0.0055994 | 0.0014033 | 0 | 0 |  | 1 | TRUE | wye
34 | LV_5512-1_0_4_load_29 | 43 | 0.0013752 | 0.00034466 | 0 | 0 |  | 1 | TRUE | wye
35 | LV_5512-1_0_4_load_55 | 45 | 0.0019353 | 0.00048503 | 0 | 0 |  | 1 | TRUE | wye
36 | LV_5512-1_0_4_load_58 | 47 | 0.011912 | 0.0029855 | 0 | 0 |  | 1 | TRUE | wye
37 | LV_5512-1_0_4_load_36 | 48 | 0.00046757 | 0.00011718 | 0 | 0 |  | 1 | TRUE | wye
38 | LV_5512-1_0_4_load_65 | 49 | 0.092248 | 0.02312 | 0 | 0 |  | 1 | TRUE | wye
39 | LV_5512-1_0_4_load_30 | 50 | 0.0012555 | 0.00031467 | 0 | 0 |  | 1 | TRUE | wye
40 | LV_5512-1_0_4_load_32 | 51 | 0.0011507 | 0.0002884 | 0 | 0 |  | 1 | TRUE | wye
41 | LV_5512-1_0_4_load_51 | 52 | 0.0020069 | 0.00050298 | 0 | 0 |  | 1 | TRUE | wye
42 | LV_5512-1_0_4_load_37 | 53 | 0.00063808 | 0.00015992 | 0 | 0 |  | 1 | TRUE | wye
43 | LV_5512-1_0_4_load_38 | 54 | 0.0015497 | 0.00038839 | 0 | 0 |  | 1 | TRUE | wye
44 | LV_5512-1_0_4_load_50 | 57 | 0.0015926 | 0.00039914 | 0 | 0 |  | 1 | TRUE | wye
45 | LV_5512-1_0_4_load_44 | 58 | 0.0016064 | 0.0004026 | 0 | 0 |  | 1 | TRUE | wye
46 | LV_5512-1_0_4_load_41 | 59 | 0.0031003 | 0.000777 | 0 | 0 |  | 1 | TRUE | wye
47 | LV_5512-1_0_4_load_43 | 61 | 0.0036591 | 0.00091706 | 0 | 0 |  | 1 | TRUE | wye
48 | LV_5512-1_0_4_load_136 | 62 | 0.0015544 | 0.00038956 | 0 | 0 |  | 1 | TRUE | wye
49 | LV_5512-1_0_4_load_45 | 63 | 0.0017355 | 0.00043496 | 0 | 0 |  | 1 | TRUE | wye
50 | LV_5512-1_0_4_load_46 | 64 | 0.0036384 | 0.00091188 | 0 | 0 |  | 1 | TRUE | wye
51 | LV_5512-1_0_4_load_48 | 65 | 0.0031414 | 0.0007873 | 0 | 0 |  | 1 | TRUE | wye
52 | LV_5512-1_0_4_load_49 | 66 | 0.0016301 | 0.00040854 | 0 | 0 |  | 1 | TRUE | wye
53 | LV_5512-1_0_4_load_52 | 67 | 0.0025728 | 0.0006448 | 0 | 0 |  | 1 | TRUE | wye
54 | LV_5512-1_0_4_load_53 | 68 | 0.0031703 | 0.00079454 | 0 | 0 |  | 1 | TRUE | wye
55 | LV_5512-1_0_4_load_54 | 69 | 0.0032537 | 0.00081546 | 0 | 0 |  | 1 | TRUE | wye
56 | LV_5512-1_0_4_load_127 | 70 | 0.0040833 | 0.0010234 | 0 | 0 |  | 1 | TRUE | wye
57 | LV_5512-1_0_4_load_126 | 71 | 0.00343 | 0.00085964 | 0 | 0 |  | 1 | TRUE | wye
58 | LV_5512-1_0_4_load_60 | 72 | 0.0049114 | 0.0012309 | 0 | 0 |  | 1 | TRUE | wye
59 | LV_5512-1_0_4_load_61 | 73 | 0.0011467 | 0.00028738 | 0 | 0 |  | 1 | TRUE | wye
60 | LV_5512-1_0_4_load_63 | 74 | 0.0031273 | 0.00078378 | 0 | 0 |  | 1 | TRUE | wye
61 | LV_5512-1_0_4_load_67 | 75 | 0.0051254 | 0.0012846 | 0 | 0 |  | 1 | TRUE | wye
62 | LV_5512-1_0_4_load_69 | 77 | 0.0065494 | 0.0016414 | 0 | 0 |  | 1 | TRUE | wye
63 | LV_5512-1_0_4_load_74 | 79 | 0.0012156 | 0.00030465 | 0 | 0 |  | 1 | TRUE | wye
64 | LV_5512-1_0_4_load_75 | 81 | 0.0055719 | 0.0013964 | 0 | 0 |  | 1 | TRUE | wye
65 | LV_5512-1_0_4_load_135 | 82 | 0.0036092 | 0.00090455 | 0 | 0 |  | 1 | TRUE | wye
66 | LV_5512-1_0_4_load_134 | 83 | 0.0016707 | 0.00041872 | 0 | 0 |  | 1 | TRUE | wye
67 | LV_5512-1_0_4_load_76 | 84 | 0.0051737 | 0.0012966 | 0 | 0 |  | 1 | TRUE | wye
68 | LV_5512-1_0_4_load_77 | 85 | 0.00044862 | 0.00011243 | 0 | 0 |  | 1 | TRUE | wye
69 | LV_5512-1_0_4_load_78 | 86 | 0.0012059 | 0.00030223 | 0 | 0 |  | 1 | TRUE | wye
70 | LV_5512-1_0_4_load_92 | 88 | 0.00070381 | 0.00017639 | 0 | 0 |  | 1 | TRUE | wye
71 | LV_5512-1_0_4_load_79 | 90 | 0.0019474 | 0.00048807 | 0 | 0 |  | 1 | TRUE | wye
72 | LV_5512-1_0_4_load_83 | 93 | 0.0029332 | 0.00073513 | 0 | 0 |  | 1 | TRUE | wye
73 | LV_5512-1_0_4_load_138 | 94 | 0.003798 | 0.00095187 | 0 | 0 |  | 1 | TRUE | wye
74 | LV_5512-1_0_4_load_89 | 95 | 0.0032855 | 0.00082343 | 0 | 0 |  | 1 | TRUE | wye
75 | LV_5512-1_0_4_load_98 | 96 | 0.0026426 | 0.00066231 | 0 | 0 |  | 1 | TRUE | wye
76 | LV_5512-1_0_4_load_85 | 97 | 0.0012829 | 0.00032153 | 0 | 0 |  | 1 | TRUE | wye
77 | LV_5512-1_0_4_load_88 | 98 | 0.0049115 | 0.0012309 | 0 | 0 |  | 1 | TRUE | wye
78 | LV_5512-1_0_4_load_97 | 99 | 0.00093824 | 0.00023514 | 0 | 0 |  | 1 | TRUE | wye
79 | LV_5512-1_0_4_load_86 | 100 | 0.00078315 | 0.00019628 | 0 | 0 |  | 1 | TRUE | wye
80 | LV_5512-1_0_4_load_93 | 101 | 0.0010657 | 0.0002671 | 0 | 0 |  | 1 | TRUE | wye
81 | LV_5512-1_0_4_load_87 | 102 | 0.0042215 | 0.001058 | 0 | 0 |  | 1 | TRUE | wye
82 | LV_5512-1_0_4_load_90 | 103 | 0.0018687 | 0.00046833 | 0 | 0 |  | 1 | TRUE | wye
83 | LV_5512-1_0_4_load_91 | 104 | 0.0020523 | 0.00051435 | 0 | 0 |  | 1 | TRUE | wye
84 | LV_5512-1_0_4_load_100 | 106 | 0.0016945 | 0.00042467 | 0 | 0 |  | 1 | TRUE | wye
85 | LV_5512-1_0_4_load_101 | 107 | 0.0077702 | 0.0019474 | 0 | 0 |  | 1 | TRUE | wye
86 | LV_5512-1_0_4_load_94 | 108 | 0.0010259 | 0.00025711 | 0 | 0 |  | 1 | TRUE | wye
87 | LV_5512-1_0_4_load_95 | 109 | 0.0022777 | 0.00057083 | 0 | 0 |  | 1 | TRUE | wye
88 | LV_5512-1_0_4_load_96 | 110 | 0.00071541 | 0.0001793 | 0 | 0 |  | 1 | TRUE | wye
89 | LV_5512-1_0_4_load_102 | 111 | 0.0047139 | 0.0011814 | 0 | 0 |  | 1 | TRUE | wye
90 | LV_5512-1_0_4_load_106 | 112 | 0.0034986 | 0.00087682 | 0 | 0 |  | 1 | TRUE | wye
91 | LV_5512-1_0_4_load_103 | 113 | 0.0021748 | 0.00054507 | 0 | 0 |  | 1 | TRUE | wye
92 | LV_5512-1_0_4_load_107 | 114 | 0.0077718 | 0.0019478 | 0 | 0 |  | 1 | TRUE | wye
93 | LV_5512-1_0_4_load_105 | 115 | 0.0008296 | 0.00020792 | 0 | 0 |  | 1 | TRUE | wye
94 | LV_5512-1_0_4_load_104 | 116 | 0.004706 | 0.0011794 | 0 | 0 |  | 1 | TRUE | wye
95 | LV_5512-1_0_4_load_121 | 118 | 0.0087923 | 0.0022035 | 0 | 0 |  | 1 | TRUE | wye
96 | LV_5512-1_0_4_load_112 | 119 | 0.0026664 | 0.00066826 | 0 | 0 |  | 1 | TRUE | wye
97 | LV_5512-1_0_4_load_109 | 120 | 0.0036318 | 0.00091022 | 0 | 0 |  | 1 | TRUE | wye
98 | LV_5512-1_0_4_load_110 | 121 | 0.0084176 | 0.0021096 | 0 | 0 |  | 1 | TRUE | wye
99 | LV_5512-1_0_4_load_111 | 122 | 0.0052789 | 0.001323 | 0 | 0 |  | 1 | TRUE | wye
100 | LV_5512-1_0_4_load_118 | 123 | 0.0064842 | 0.0016251 | 0 | 0 |  | 1 | TRUE | wye
101 | LV_5512-1_0_4_load_119 | 124 | 0.0024191 | 0.00060627 | 0 | 0 |  | 1 | TRUE | wye
102 | LV_5512-1_0_4_load_113 | 125 | 0.01136 | 0.0028471 | 0 | 0 |  | 1 | TRUE | wye
103 | LV_5512-1_0_4_load_114 | 126 | 0.0072915 | 0.0018274 | 0 | 0 |  | 1 | TRUE | wye
104 | LV_5512-1_0_4_load_123 | 128 | 0.0012254 | 0.00030713 | 0 | 0 |  | 1 | TRUE | wye
105 | LV_5512-1_0_4_load_122 | 129 | 0.0064117 | 0.0016069 | 0 | 0 |  | 1 | TRUE | wye
106 | LV_5512-1_0_4_load_124 | 130 | 0.0042247 | 0.0010588 | 0 | 0 |  | 1 | TRUE | wye
107 | LV_5512-1_0_4_load_120 | 131 | 0.0042223 | 0.0010582 | 0 | 0 |  | 1 | TRUE | wye
108 | LV_5512-1_0_4_load_131 | 134 | 0.0011433 | 0.00028653 | 0 | 0 |  | 1 | TRUE | wye

## ext_grid
| name | bus | vm_pu | va_degree | slack_weight | in_service
0 |  | 77 | 1 | 0 | 1 | TRUE

## line
| name | std_type | from_bus | to_bus | length_km | r_ohm_per_km | x_ohm_per_km | c_nf_per_km | g_us_per_km | max_i_ka | df | parallel | type | in_service
0 | LV_5512-1_0_4_line_0 |  | 0 | 1 | 0.015605 | 0.125 | 0.08 | 261 | 0 | 0.364 | 1 | 1 | cs | TRUE
1 | LV_5512-1_0_4_line_1 |  | 0 | 2 | 0.030632 | 0.125 | 0.08 | 261 | 0 | 0.364 | 1 | 1 | cs | TRUE
2 | LV_5512-1_0_4_line_2 |  | 2 | 3 | 0.02104 | 0.125 | 0.08 | 261 | 0 | 0.364 | 1 | 1 | cs | TRUE
3 | LV_5512-1_0_4_line_3 |  | 2 | 4 | 0.025419 | 0.125 | 0.08 | 261 | 0 | 0.364 | 1 | 1 | cs | TRUE
4 | LV_5512-1_0_4_line_4 |  | 2 | 5 | 0.024164 | 0.125 | 0.08 | 261 | 0 | 0.364 | 1 | 1 | cs | TRUE
5 | LV_5512-1_0_4_line_5 |  | 3 | 6 | 0.020806 | 0.125 | 0.08 | 261 | 0 | 0.364 | 1 | 1 | cs | TRUE
6 | LV_5512-1_0_4_line_6 |  | 3 | 7 | 0.025504 | 0.125 | 0.08 | 261 | 0 | 0.364 | 1 | 1 | cs | TRUE
7 | LV_5512-1_0_4_line_7 |  | 6 | 8 | 0.022854 | 0.125 | 0.08 | 261 | 0 | 0.364 | 1 | 1 | cs | TRUE
8 | LV_5512-1_0_4_line_8 |  | 6 | 9 | 0.02592 | 0.125 | 0.08 | 261 | 0 | 0.364 | 1 | 1 | cs | TRUE
9 | LV_5512-1_0_4_line_9 |  | 8 | 78 | 0.0069581 | 0.125 | 0.08 | 261 | 0 | 0.364 | 1 | 1 | cs | TRUE
10 | LV_5512-1_0_4_line_10 |  | 9 | 134 | 0.013973 | 0.125 | 0.08 | 261 | 0 | 0.364 | 1 | 1 | cs | TRUE
11 | LV_5512-1_0_4_line_11 |  | 10 | 11 | 0.038505 | 0.125 | 0.08 | 261 | 0 | 0.364 | 1 | 1 | cs | TRUE
12 | LV_5512-1_0_4_line_12 |  | 10 | 12 | 0.00039201 | 0.125 | 0.08 | 261 | 0 | 0.364 | 1 | 1 | cs | TRUE
13 | LV_5512-1_0_4_line_13 |  | 11 | 13 | 0.035593 | 0.125 | 0.08 | 261 | 0 | 0.364 | 1 | 1 | cs | TRUE
14 | LV_5512-1_0_4_line_14 |  | 12 | 14 | 0.017442 | 0.125 | 0.08 | 261 | 0 | 0.364 | 1 | 1 | cs | TRUE
15 | LV_5512-1_0_4_line_15 |  | 13 | 15 | 0.0022584 | 0.125 | 0.08 | 261 | 0 | 0.364 | 1 | 1 | cs | TRUE
16 | LV_5512-1_0_4_line_16 |  | 14 | 16 | 0.0014509 | 0.125 | 0.08 | 261 | 0 | 0.364 | 1 | 1 | cs | TRUE
17 | LV_5512-1_0_4_line_17 |  | 14 | 17 | 0.034077 | 0.125 | 0.08 | 261 | 0 | 0.364 | 1 | 1 | cs | TRUE
18 | LV_5512-1_0_4_line_18 |  | 15 | 18 | 0.038545 | 0.125 | 0.08 | 261 | 0 | 0.364 | 1 | 1 | cs | TRUE
19 | LV_5512-1_0_4_line_19 |  | 16 | 19 | 0.02139 | 0.125 | 0.08 | 261 | 0 | 0.364 | 1 | 1 | cs | TRUE
20 | LV_5512-1_0_4_line_20 |  | 17 | 20 | 0.040454 | 0.125 | 0.08 | 261 | 0 | 0.364 | 1 | 1 | cs | TRUE
21 | LV_5512-1_0_4_line_21 |  | 17 | 21 | 0.025052 | 0.125 | 0.08 | 261 | 0 | 0.364 | 1 | 1 | cs | TRUE
22 | LV_5512-1_0_4_line_22 |  | 17 | 22 | 0.024954 | 0.125 | 0.08 | 261 | 0 | 0.364 | 1 | 1 | cs | TRUE
23 | LV_5512-1_0_4_line_23 |  | 18 | 23 | 0.037977 | 0.125 | 0.08 | 261 | 0 | 0.364 | 1 | 1 | cs | TRUE
24 | LV_5512-1_0_4_line_24 |  | 19 | 49 | 0.047377 | 0.125 | 0.08 | 261 | 0 | 0.364 | 1 | 1 | cs | TRUE
25 | LV_5512-1_0_4_line_25 |  | 20 | 37 | 0.009073 | 0.125 | 0.08 | 261 | 0 | 0.364 | 1 | 1 | cs | TRUE
26 | LV_5512-1_0_4_line_26 |  | 20 | 38 | 0.017058 | 0.125 | 0.08 | 261 | 0 | 0.364 | 1 | 1 | cs | TRUE
27 | LV_5512-1_0_4_line_27 |  | 21 | 39 | 0.025492 | 0.125 | 0.08 | 261 | 0 | 0.364 | 1 | 1 | cs | TRUE
28 | LV_5512-1_0_4_line_28 |  | 22 | 34 | 0.038167 | 0.125 | 0.08 | 261 | 0 | 0.364 | 1 | 1 | cs | TRUE
29 | LV_5512-1_0_4_line_29 |  | 23 | 52 | 0.0047951 | 0.125 | 0.08 | 261 | 0 | 0.364 | 1 | 1 | cs | TRUE
30 | LV_5512-1_0_4_line_30 |  | 24 | 25 | 0.028972 | 0.125 | 0.08 | 261 | 0 | 0.364 | 1 | 1 | cs | TRUE
31 | LV_5512-1_0_4_line_31 |  | 24 | 26 | 0.011174 | 0.125 | 0.08 | 261 | 0 | 0.364 | 1 | 1 | cs | TRUE
32 | LV_5512-1_0_4_line_32 |  | 25 | 27 | 0.019018 | 0.125 | 0.08 | 261 | 0 | 0.364 | 1 | 1 | cs | TRUE
33 | LV_5512-1_0_4_line_33 |  | 26 | 28 | 0.0065441 | 0.125 | 0.08 | 261 | 0 | 0.364 | 1 | 1 | cs | TRUE
34 | LV_5512-1_0_4_line_34 |  | 27 | 29 | 0.0044206 | 0.125 | 0.08 | 261 | 0 | 0.364 | 1 | 1 | cs | TRUE
35 | LV_5512-1_0_4_line_35 |  | 28 | 30 | 0.046812 | 0.125 | 0.08 | 261 | 0 | 0.364 | 1 | 1 | cs | TRUE
36 | LV_5512-1_0_4_line_36 |  | 29 | 31 | 0.0068974 | 0.125 | 0.08 | 261 | 0 | 0.364 | 1 | 1 | cs | TRUE
37 | LV_5512-1_0_4_line_37 |  | 30 | 32 | 0.011374 | 0.125 | 0.08 | 261 | 0 | 0.364 | 1 | 2 | cs | TRUE
38 | LV_5512-1_0_4_line_38 |  | 30 | 33 | 0.011784 | 0.125 | 0.08 | 261 | 0 | 0.364 | 1 | 2 | cs | TRUE
39 | LV_5512-1_0_4_line_39 |  | 31 | 72 | 0.0015146 | 0.125 | 0.08 | 261 | 0 | 0.364 | 1 | 1 | cs | TRUE
40 | LV_5512-1_0_4_line_40 |  | 32 | 79 | 0.0053542 | 0.125 | 0.08 | 261 | 0 | 0.364 | 1 | 1 | cs | TRUE
41 | LV_5512-1_0_4_line_41 |  | 32 | 77 | 0.032488 | 0.125 | 0.08 | 261 | 0 | 0.364 | 1 | 2 | cs | TRUE
42 | LV_5512-1_0_4_line_42 |  | 33 | 80 | 0.023512 | 0.125 | 0.08 | 261 | 0 | 0.364 | 1 | 2 | cs | TRUE
43 | LV_5512-1_0_4_line_43 |  | 34 | 35 | 0.028028 | 0.125 | 0.08 | 261 | 0 | 0.364 | 1 | 1 | cs | TRUE
44 | LV_5512-1_0_4_line_44 |  | 35 | 36 | 0.0019742 | 0.125 | 0.08 | 261 | 0 | 0.364 | 1 | 1 | cs | TRUE
45 | LV_5512-1_0_4_line_45 |  | 36 | 40 | 0.0046859 | 0.125 | 0.08 | 261 | 0 | 0.364 | 1 | 1 | cs | TRUE
46 | LV_5512-1_0_4_line_46 |  | 37 | 41 | 0.01036 | 0.125 | 0.08 | 261 | 0 | 0.364 | 1 | 1 | cs | TRUE
47 | LV_5512-1_0_4_line_47 |  | 38 | 42 | 0.037169 | 0.125 | 0.08 | 261 | 0 | 0.364 | 1 | 1 | cs | TRUE
48 | LV_5512-1_0_4_line_48 |  | 39 | 43 | 0.00036383 | 0.125 | 0.08 | 261 | 0 | 0.364 | 1 | 1 | cs | TRUE
49 | LV_5512-1_0_4_line_49 |  | 40 | 44 | 0.072096 | 0.125 | 0.08 | 261 | 0 | 0.364 | 1 | 1 | cs | TRUE
50 | LV_5512-1_0_4_line_50 |  | 41 | 48 | 0.030829 | 0.125 | 0.08 | 261 | 0 | 0.364 | 1 | 1 | cs | TRUE
51 | LV_5512-1_0_4_line_51 |  | 43 | 50 | 0.015051 | 0.125 | 0.08 | 261 | 0 | 0.364 | 1 | 1 | cs | TRUE
52 | LV_5512-1_0_4_line_52 |  | 44 | 45 | 0.023842 | 0.125 | 0.08 | 261 | 0 | 0.364 | 1 | 1 | cs | TRUE
53 | LV_5512-1_0_4_line_53 |  | 45 | 46 | 0.059003 | 0.125 | 0.08 | 261 | 0 | 0.364 | 1 | 1 | cs | TRUE
54 | LV_5512-1_0_4_line_54 |  | 46 | 47 | 0.027718 | 0.125 | 0.08 | 261 | 0 | 0.364 | 1 | 1 | cs | TRUE
55 | LV_5512-1_0_4_line_55 |  | 48 | 53 | 8.2043e-05 | 0.125 | 0.08 | 261 | 0 | 0.364 | 1 | 1 | cs | TRUE
56 | LV_5512-1_0_4_line_56 |  | 49 | 75 | 0.029891 | 0.125 | 0.08 | 261 | 0 | 0.364 | 1 | 2 | cs | TRUE
57 | LV_5512-1_0_4_line_57 |  | 50 | 51 | 0.018948 | 0.125 | 0.08 | 261 | 0 | 0.364 | 1 | 1 | cs | TRUE
58 | LV_5512-1_0_4_line_58 |  | 53 | 54 | 0.046902 | 0.125 | 0.08 | 261 | 0 | 0.364 | 1 | 1 | cs | TRUE
59 | LV_5512-1_0_4_line_59 |  | 55 | 56 | 0.02765 | 0.125 | 0.08 | 261 | 0 | 0.364 | 1 | 1 | cs | TRUE
60 | LV_5512-1_0_4_line_60 |  | 55 | 57 | 0.012213 | 0.125 | 0.08 | 261 | 0 | 0.364 | 1 | 1 | cs | TRUE
61 | LV_5512-1_0_4_line_61 |  | 56 | 58 | 0.010097 | 0.125 | 0.08 | 261 | 0 | 0.364 | 1 | 1 | cs | TRUE
62 | LV_5512-1_0_4_line_62 |  | 56 | 59 | 0.034862 | 0.125 | 0.08 | 261 | 0 | 0.364 | 1 | 1 | cs | TRUE
63 | LV_5512-1_0_4_line_63 |  | 57 | 60 | 0.010583 | 0.125 | 0.08 | 261 | 0 | 0.364 | 1 | 1 | cs | TRUE
64 | LV_5512-1_0_4_line_64 |  | 58 | 62 | 0.020464 | 0.125 | 0.08 | 261 | 0 | 0.364 | 1 | 1 | cs | TRUE
65 | LV_5512-1_0_4_line_65 |  | 59 | 61 | 0.016329 | 0.125 | 0.08 | 261 | 0 | 0.364 | 1 | 1 | cs | TRUE
66 | LV_5512-1_0_4_line_66 |  | 60 | 66 | 0.011051 | 0.125 | 0.08 | 261 | 0 | 0.364 | 1 | 1 | cs | TRUE
67 | LV_5512-1_0_4_line_67 |  | 60 | 63 | 0.03258 | 0.125 | 0.08 | 261 | 0 | 0.364 | 1 | 1 | cs | TRUE
68 | LV_5512-1_0_4_line_68 |  | 63 | 64 | 0.036082 | 0.125 | 0.08 | 261 | 0 | 0.364 | 1 | 1 | cs | TRUE
69 | LV_5512-1_0_4_line_69 |  | 64 | 65 | 0.027439 | 0.125 | 0.08 | 261 | 0 | 0.364 | 1 | 1 | cs | TRUE
70 | LV_5512-1_0_4_line_70 |  | 65 | 67 | 0.034251 | 0.125 | 0.08 | 261 | 0 | 0.364 | 1 | 1 | cs | TRUE
71 | LV_5512-1_0_4_line_71 |  | 67 | 68 | 0.034142 | 0.125 | 0.08 | 261 | 0 | 0.364 | 1 | 1 | cs | TRUE
72 | LV_5512-1_0_4_line_72 |  | 68 | 69 | 0.031196 | 0.125 | 0.08 | 261 | 0 | 0.364 | 1 | 1 | cs | TRUE
73 | LV_5512-1_0_4_line_73 |  | 69 | 70 | 0.034483 | 0.125 | 0.08 | 261 | 0 | 0.364 | 1 | 1 | cs | TRUE
74 | LV_5512-1_0_4_line_74 |  | 70 | 71 | 0.023951 | 0.125 | 0.08 | 261 | 0 | 0.364 | 1 | 1 | cs | TRUE
75 | LV_5512-1_0_4_line_75 |  | 71 | 133 | 0.012625 | 0.125 | 0.08 | 261 | 0 | 0.364 | 1 | 1 | cs | TRUE
76 | LV_5512-1_0_4_line_76 |  | 72 | 73 | 0.030076 | 0.125 | 0.08 | 261 | 0 | 0.364 | 1 | 1 | cs | TRUE
77 | LV_5512-1_0_4_line_77 |  | 73 | 74 | 0.0057881 | 0.125 | 0.08 | 261 | 0 | 0.364 | 1 | 1 | cs | TRUE
78 | LV_5512-1_0_4_line_78 |  | 75 | 76 | 0.018563 | 0.125 | 0.08 | 261 | 0 | 0.364 | 1 | 1 | cs | TRUE
79 | LV_5512-1_0_4_line_79 |  | 75 | 77 | 0.018208 | 0.125 | 0.08 | 261 | 0 | 0.364 | 1 | 2 | cs | TRUE
80 | LV_5512-1_0_4_line_80 |  | 76 | 78 | 0.033611 | 0.125 | 0.08 | 261 | 0 | 0.364 | 1 | 1 | cs | TRUE
81 | LV_5512-1_0_4_line_81 |  | 80 | 81 | 0.021801 | 0.125 | 0.08 | 261 | 0 | 0.364 | 1 | 2 | cs | TRUE
82 | LV_5512-1_0_4_line_82 |  | 81 | 82 | 0.014922 | 0.125 | 0.08 | 261 | 0 | 0.364 | 1 | 2 | cs | TRUE
83 | LV_5512-1_0_4_line_83 |  | 82 | 83 | 0.0028644 | 0.125 | 0.08 | 261 | 0 | 0.364 | 1 | 2 | cs | TRUE
84 | LV_5512-1_0_4_line_84 |  | 83 | 117 | 0.017141 | 0.125 | 0.08 | 261 | 0 | 0.364 | 1 | 2 | cs | TRUE
85 | LV_5512-1_0_4_line_85 |  | 84 | 85 | 0.042895 | 0.125 | 0.08 | 261 | 0 | 0.364 | 1 | 1 | cs | TRUE
86 | LV_5512-1_0_4_line_86 |  | 85 | 86 | 0.01441 | 0.125 | 0.08 | 261 | 0 | 0.364 | 1 | 1 | cs | TRUE
87 | LV_5512-1_0_4_line_87 |  | 86 | 87 | 0.016835 | 0.125 | 0.08 | 261 | 0 | 0.364 | 1 | 1 | cs | TRUE
88 | LV_5512-1_0_4_line_88 |  | 87 | 88 | 0.0080064 | 0.125 | 0.08 | 261 | 0 | 0.364 | 1 | 1 | cs | TRUE
89 | LV_5512-1_0_4_line_89 |  | 87 | 89 | 0.039959 | 0.125 | 0.08 | 261 | 0 | 0.364 | 1 | 1 | cs | TRUE
90 | LV_5512-1_0_4_line_90 |  | 88 | 101 | 0.0027731 | 0.125 | 0.08 | 261 | 0 | 0.364 | 1 | 1 | cs | TRUE
91 | LV_5512-1_0_4_line_91 |  | 89 | 94 | 0.058331 | 0.125 | 0.08 | 261 | 0 | 0.364 | 1 | 1 | cs | TRUE
92 | LV_5512-1_0_4_line_92 |  | 89 | 90 | 0.023308 | 0.125 | 0.08 | 261 | 0 | 0.364 | 1 | 1 | cs | TRUE
93 | LV_5512-1_0_4_line_93 |  | 91 | 92 | 0.017926 | 0.125 | 0.08 | 261 | 0 | 0.364 | 1 | 1 | cs | TRUE
94 | LV_5512-1_0_4_line_94 |  | 91 | 93 | 0.015416 | 0.125 | 0.08 | 261 | 0 | 0.364 | 1 | 1 | cs | TRUE
95 | LV_5512-1_0_4_line_95 |  | 92 | 95 | 0.0069894 | 0.125 | 0.08 | 261 | 0 | 0.364 | 1 | 1 | cs | TRUE
96 | LV_5512-1_0_4_line_96 |  | 92 | 96 | 0.013283 | 0.125 | 0.08 | 261 | 0 | 0.364 | 1 | 1 | cs | TRUE
97 | LV_5512-1_0_4_line_97 |  | 93 | 97 | 0.015191 | 0.125 | 0.08 | 261 | 0 | 0.364 | 1 | 1 | cs | TRUE
98 | LV_5512-1_0_4_line_98 |  | 95 | 98 | 0.01441 | 0.125 | 0.08 | 261 | 0 | 0.364 | 1 | 1 | cs | TRUE
99 | LV_5512-1_0_4_line_99 |  | 96 | 99 | 0.015045 | 0.125 | 0.08 | 261 | 0 | 0.364 | 1 | 1 | cs | TRUE
100 | LV_5512-1_0_4_line_100 |  | 97 | 100 | 0.017548 | 0.125 | 0.08 | 261 | 0 | 0.364 | 1 | 1 | cs | TRUE
101 | LV_5512-1_0_4_line_101 |  | 98 | 103 | 0.018295 | 0.125 | 0.08 | 261 | 0 | 0.364 | 1 | 1 | cs | TRUE
102 | LV_5512-1_0_4_line_102 |  | 99 | 110 | 0.0036838 | 0.125 | 0.08 | 261 | 0 | 0.364 | 1 | 1 | cs | TRUE
103 | LV_5512-1_0_4_line_103 |  | 100 | 102 | 0.026394 | 0.125 | 0.08 | 261 | 0 | 0.364 | 1 | 1 | cs | TRUE
104 | LV_5512-1_0_4_line_104 |  | 101 | 108 | 0.019128 | 0.125 | 0.08 | 261 | 0 | 0.364 | 1 | 1 | cs | TRUE
105 | LV_5512-1_0_4_line_105 |  | 103 | 104 | 0.016777 | 0.125 | 0.08 | 261 | 0 | 0.364 | 1 | 1 | cs | TRUE
106 | LV_5512-1_0_4_line_106 |  | 104 | 105 | 0.01861 | 0.125 | 0.08 | 261 | 0 | 0.364 | 1 | 1 | cs | TRUE
107 | LV_5512-1_0_4_line_107 |  | 105 | 106 | 0.020066 | 0.125 | 0.08 | 261 | 0 | 0.364 | 1 | 1 | cs | TRUE
108 | LV_5512-1_0_4_line_108 |  | 105 | 107 | 0.013535 | 0.125 | 0.08 | 261 | 0 | 0.364 | 1 | 1 | cs | TRUE
109 | LV_5512-1_0_4_line_109 |  | 106 | 111 | 0.0031126 | 0.125 | 0.08 | 261 | 0 | 0.364 | 1 | 1 | cs | TRUE
110 | LV_5512-1_0_4_line_110 |  | 107 | 112 | 0.01658 | 0.125 | 0.08 | 261 | 0 | 0.364 | 1 | 1 | cs | TRUE
111 | LV_5512-1_0_4_line_111 |  | 108 | 109 | 0.00426 | 0.125 | 0.08 | 261 | 0 | 0.364 | 1 | 1 | cs | TRUE
112 | LV_5512-1_0_4_line_112 |  | 109 | 110 | 0.016389 | 0.125 | 0.08 | 261 | 0 | 0.364 | 1 | 1 | cs | TRUE
113 | LV_5512-1_0_4_line_113 |  | 111 | 113 | 0.014872 | 0.125 | 0.08 | 261 | 0 | 0.364 | 1 | 1 | cs | TRUE
114 | LV_5512-1_0_4_line_114 |  | 112 | 114 | 0.014395 | 0.125 | 0.08 | 261 | 0 | 0.364 | 1 | 1 | cs | TRUE
115 | LV_5512-1_0_4_line_115 |  | 113 | 115 | 0.00032696 | 0.125 | 0.08 | 261 | 0 | 0.364 | 1 | 1 | cs | TRUE
116 | LV_5512-1_0_4_line_116 |  | 114 | 117 | 0.0076674 | 0.125 | 0.08 | 261 | 0 | 0.364 | 1 | 1 | cs | TRUE
117 | LV_5512-1_0_4_line_117 |  | 115 | 116 | 0.012604 | 0.125 | 0.08 | 261 | 0 | 0.364 | 1 | 1 | cs | TRUE
118 | LV_5512-1_0_4_line_118 |  | 117 | 118 | 0.037158 | 0.125 | 0.08 | 261 | 0 | 0.364 | 1 | 2 | cs | TRUE
119 | LV_5512-1_0_4_line_119 |  | 118 | 119 | 0.012274 | 0.125 | 0.08 | 261 | 0 | 0.364 | 1 | 2 | cs | TRUE
120 | LV_5512-1_0_4_line_120 |  | 119 | 123 | 0.035078 | 0.125 | 0.08 | 261 | 0 | 0.364 | 1 | 2 | cs | TRUE
121 | LV_5512-1_0_4_line_121 |  | 119 | 122 | 0.031878 | 0.125 | 0.08 | 261 | 0 | 0.364 | 1 | 1 | cs | TRUE
122 | LV_5512-1_0_4_line_122 |  | 120 | 121 | 0.002834 | 0.125 | 0.08 | 261 | 0 | 0.364 | 1 | 1 | cs | TRUE
123 | LV_5512-1_0_4_line_123 |  | 120 | 122 | 0.033846 | 0.125 | 0.08 | 261 | 0 | 0.364 | 1 | 1 | cs | TRUE
124 | LV_5512-1_0_4_line_124 |  | 123 | 124 | 0.010604 | 0.125 | 0.08 | 261 | 0 | 0.364 | 1 | 1 | cs | TRUE
125 | LV_5512-1_0_4_line_125 |  | 124 | 131 | 0.012469 | 0.125 | 0.08 | 261 | 0 | 0.364 | 1 | 1 | cs | TRUE
126 | LV_5512-1_0_4_line_126 |  | 125 | 126 | 0.013863 | 0.125 | 0.08 | 261 | 0 | 0.364 | 1 | 1 | cs | TRUE
127 | LV_5512-1_0_4_line_127 |  | 126 | 127 | 0.027083 | 0.125 | 0.08 | 261 | 0 | 0.364 | 1 | 1 | cs | TRUE
128 | LV_5512-1_0_4_line_128 |  | 127 | 128 | 0.0060218 | 0.125 | 0.08 | 261 | 0 | 0.364 | 1 | 1 | cs | TRUE
129 | LV_5512-1_0_4_line_129 |  | 127 | 129 | 0.010382 | 0.125 | 0.08 | 261 | 0 | 0.364 | 1 | 1 | cs | TRUE
130 | LV_5512-1_0_4_line_130 |  | 128 | 130 | 0.045574 | 0.125 | 0.08 | 261 | 0 | 0.364 | 1 | 1 | cs | TRUE
131 | LV_5512-1_0_4_line_131 |  | 129 | 131 | 0.0064757 | 0.125 | 0.08 | 261 | 0 | 0.364 | 1 | 1 | cs | TRUE
132 | LV_5512-1_0_4_line_132 |  | 130 | 132 | 0.029399 | 0.125 | 0.08 | 261 | 0 | 0.364 | 1 | 1 | cs | TRUE
133 | LV_5512-1_0_4_line_133 |  | 132 | 133 | 0.00402 | 0.125 | 0.08 | 261 | 0 | 0.364 | 1 | 1 | cs | TRUE

## trafo
| name | std_type | hv_bus | lv_bus | sn_mva | vn_hv_kv | vn_lv_kv | vk_percent | vkr_percent | pfe_kw | i0_percent | shift_degree | tap_side | tap_neutral | tap_min | tap_max | tap_step_percent | tap_step_degree | tap_pos | tap_phase_shifter | parallel | df | in_service
0 | LV_5512-1_0_4_trafo_69 | 0.63 MVA 20/0.4 kV | 135 | 77 | 0.63 | 20 | 0.4 | 6 | 1.206 | 1.65 | 0.2619 | 150 | hv | 0 | -2 | 2 | 2.5 | 0 | 0 | FALSE | 1 | 1 | TRUE

## line_geodata
| x0 | y0 | x1 | y1 | x2 | y2 | x3 | y3 | x4 | y4 | x5 | y5 | x6 | y6
0 | 2544060.4466 | 1171651.4255 | 2544074.3389 | 1171644.3187
1 | 2544042.0989 | 1171637.931 | 2544051.3102 | 1171656.0994 | 2544060.4466 | 1171651.4255
2 | 2544042.0989 | 1171637.931 | 2544032.1724 | 1171619.3692
3 | 2544042.0989 | 1171637.931 | 2544064.7288 | 1171626.3538
4 | 2544042.0989 | 1171637.931 | 2544029.8633 | 1171658.7678
5 | 2544022.7888 | 1171600.7911 | 2544032.1724 | 1171619.3692
6 | 2544032.1724 | 1171619.3692 | 2544055.0644 | 1171608.1252
7 | 2544022.7888 | 1171600.7911 | 2544014.0303 | 1171584.4418 | 2544010.369 | 1171582.1747
8 | 2544022.7888 | 1171600.7911 | 2544045.8292 | 1171588.9174
9 | 2544003.762 | 1171580.0687 | 2544009.7678 | 1171581.8024 | 2544010.369 | 1171582.1747
10 | 2544058.2494 | 1171582.5167 | 2544045.8292 | 1171588.9174
11 | 2543897.4932 | 1171586.3977 | 2543914.9418 | 1171620.7219
12 | 2543897.4932 | 1171586.3977 | 2543897.3156 | 1171586.0483
13 | 2543931.0712 | 1171652.451 | 2543914.9418 | 1171620.7219
14 | 2543889.4115 | 1171570.4998 | 2543897.3156 | 1171586.0483
15 | 2543932.0946 | 1171654.4642 | 2543931.0712 | 1171652.451
16 | 2543889.4115 | 1171570.4998 | 2543890.6994 | 1171569.8316
17 | 2543889.4115 | 1171570.4998 | 2543859.0986 | 1171586.2367
18 | 2543932.0946 | 1171654.4642 | 2543938.9362 | 1171667.9227 | 2543949.5645 | 1171688.8225
19 | 2543909.6857 | 1171559.9809 | 2543890.6994 | 1171569.8316
20 | 2543859.0986 | 1171586.2367 | 2543823.1069 | 1171604.9064
21 | 2543859.0986 | 1171586.2367 | 2543869.9632 | 1171608.8107
22 | 2543859.0986 | 1171586.2367 | 2543847.1524 | 1171564.3278
23 | 2543949.5645 | 1171688.8225 | 2543955.9401 | 1171701.3597 | 2543966.7748 | 1171722.6756
24 | 2543909.6857 | 1171559.9809 | 2543928.1442 | 1171550.4041 | 2543937.3403 | 1171545.6377 | 2543952.3451 | 1171539.4677
25 | 2543823.1069 | 1171604.9064 | 2543814.9258 | 1171608.8293
26 | 2543823.1069 | 1171604.9064 | 2543814.7693 | 1171590.0251
27 | 2543881.0185 | 1171631.7808 | 2543869.9632 | 1171608.8107
28 | 2543847.1524 | 1171564.3278 | 2543828.8808 | 1171530.8184
29 | 2543968.9476 | 1171726.9502 | 2543966.7748 | 1171722.6756
30 | 2543993.3579 | 1171455.4163 | 2543982.4366 | 1171437.0901 | 2543978.4766 | 1171430.5583
31 | 2543999.0781 | 1171465.0148 | 2543993.3579 | 1171455.4163
32 | 2543966.4246 | 1171415.9545 | 2543975.5605 | 1171425.7482 | 2543978.4766 | 1171430.5583
33 | 2543999.0781 | 1171465.0148 | 2544002.4282 | 1171470.6363
34 | 2543963.4092 | 1171412.722 | 2543966.4246 | 1171415.9545
35 | 2544026.887 | 1171510.5481 | 2544010.7408 | 1171484.5848 | 2544002.4282 | 1171470.6363
36 | 2543958.9102 | 1171407.5104 | 2543960.0674 | 1171409.1396 | 2543963.4092 | 1171412.722
37 | 2544026.887 | 1171510.5481 | 2544030.6743 | 1171521.2742
38 | 2544026.887 | 1171510.5481 | 2544032.5005 | 1171508.7725 | 2544038.1216 | 1171506.993
39 | 2543958.9102 | 1171407.5104 | 2543958.0331 | 1171406.2757
40 | 2544030.6743 | 1171521.2742 | 2544035.7658 | 1171519.6176
41 | 2544030.6743 | 1171521.2742 | 2544010.2416 | 1171526.9348 | 2543999.3043 | 1171529.716
42 | 2544059.5556 | 1171511.8771 | 2544053.2608 | 1171507.0555 | 2544043.6818 | 1171505.2328 | 2544038.1216 | 1171506.993
43 | 2543828.8808 | 1171530.8184 | 2543815.4632 | 1171506.2109
44 | 2543814.5181 | 1171504.4777 | 2543815.4632 | 1171506.2109
45 | 2543814.5181 | 1171504.4777 | 2543812.2748 | 1171500.3636
46 | 2543805.5842 | 1171613.3087 | 2543814.9258 | 1171608.8293
47 | 2543814.7693 | 1171590.0251 | 2543796.6018 | 1171557.5992
48 | 2543881.1762 | 1171632.1087 | 2543881.0185 | 1171631.7808
49 | 2543812.2748 | 1171500.3636 | 2543762.5656 | 1171448.1444
50 | 2543805.5842 | 1171613.3087 | 2543803.359 | 1171635.4082 | 2543803.3128 | 1171644.0262
51 | 2543881.1762 | 1171632.1087 | 2543887.7036 | 1171645.671
52 | 2543762.5656 | 1171448.1444 | 2543751.2504 | 1171427.1582
53 | 2543738.9862 | 1171374.5255 | 2543734.3108 | 1171382.5182 | 2543732.3381 | 1171393.2093 | 2543737.5591 | 1171401.7649 | 2543751.2504 | 1171427.1582
54 | 2543738.9862 | 1171374.5255 | 2543749.4528 | 1171370.6363 | 2543763.834 | 1171362.4413
55 | 2543803.3128 | 1171644.0262 | 2543803.3124 | 1171644.1082
56 | 2543981.4127 | 1171532.9075 | 2543973.4278 | 1171533.8604 | 2543955.4612 | 1171538.1863 | 2543952.3451 | 1171539.4677
57 | 2543895.921 | 1171662.7447 | 2543887.7036 | 1171645.671
58 | 2543803.3124 | 1171644.1082 | 2543803.27 | 1171652.007 | 2543807.164 | 1171672.4372 | 2543809.108 | 1171678.2555 | 2543814.4518 | 1171689.0785
59 | 2543926.0086 | 1171806.7972 | 2543914.8333 | 1171781.4991
60 | 2543926.0086 | 1171806.7972 | 2543936.782 | 1171801.044
61 | 2543914.8333 | 1171781.4991 | 2543923.9104 | 1171777.0762
62 | 2543914.8333 | 1171781.4991 | 2543905.3716 | 1171762.7663 | 2543899.1413 | 1171750.3688
63 | 2543946.1173 | 1171796.0588 | 2543936.782 | 1171801.044
64 | 2543942.3065 | 1171768.1125 | 2543923.9104 | 1171777.0762
65 | 2543891.809 | 1171735.7786 | 2543899.1413 | 1171750.3688
66 | 2543946.1173 | 1171796.0588 | 2543941.4831 | 1171786.0268
67 | 2543946.1173 | 1171796.0588 | 2543959.6271 | 1171788.8285 | 2543974.9855 | 1171780.9595
68 | 2544006.9875 | 1171764.2931 | 2543986.3479 | 1171775.1378 | 2543974.9855 | 1171780.9595
69 | 2544006.9875 | 1171764.2931 | 2544017.2597 | 1171758.8956 | 2544031.1701 | 1171751.3299
70 | 2544031.1701 | 1171751.3299 | 2544061.2589 | 1171734.965
71 | 2544061.2589 | 1171734.965 | 2544088.366 | 1171720.2218 | 2544091.3757 | 1171718.9049
72 | 2544120.2395 | 1171707.246 | 2544115.365 | 1171708.4079 | 2544091.3757 | 1171718.9049
73 | 2544153.6492 | 1171698.8355 | 2544151.0387 | 1171699.9041 | 2544120.2395 | 1171707.246
74 | 2544175.4556 | 1171689.0339 | 2544170.4095 | 1171691.9748 | 2544153.6492 | 1171698.8355
75 | 2544186.3635 | 1171682.6767 | 2544175.4556 | 1171689.0339
76 | 2543958.0331 | 1171406.2757 | 2543947.6102 | 1171391.6021 | 2543942.2548 | 1171380.7776
77 | 2543939.6881 | 1171375.5897 | 2543942.2548 | 1171380.7776
78 | 2543989.3645 | 1171549.6867 | 2543981.4127 | 1171532.9075
79 | 2543981.4127 | 1171532.9075 | 2543988.1903 | 1171532.0992 | 2543992.0865 | 1171531.5514 | 2543999.3043 | 1171529.716
80 | 2543989.3645 | 1171549.6867 | 2544003.762 | 1171580.0687
81 | 2544059.5556 | 1171511.8771 | 2544080.1795 | 1171504.8104
82 | 2544094.2963 | 1171499.9734 | 2544080.1795 | 1171504.8104
83 | 2544097.006 | 1171499.0449 | 2544094.2963 | 1171499.9734
84 | 2544113.2218 | 1171493.4886 | 2544097.006 | 1171499.0449
85 | 2544012.7495 | 1171283.6766 | 2544039.2067 | 1171313.648 | 2544040.8623 | 1171316.049
86 | 2544049.0426 | 1171327.9124 | 2544040.8623 | 1171316.049
87 | 2544059.4221 | 1171341.152 | 2544051.5991 | 1171331.6199 | 2544049.0426 | 1171327.9124
88 | 2544059.4221 | 1171341.152 | 2544064.5333 | 1171347.3146
89 | 2544059.4221 | 1171341.152 | 2544086.9772 | 1171323.174 | 2544093.6156 | 1171320.5439
90 | 2544064.5333 | 1171347.3146 | 2544066.3036 | 1171349.4491
91 | 2544093.6156 | 1171320.5439 | 2544151.3723 | 1171312.3787
92 | 2544093.6156 | 1171320.5439 | 2544100.4037 | 1171342.8417
93 | 2544114.2052 | 1171388.1776 | 2544116.2495 | 1171398.2196 | 2544112.1333 | 1171404.706
94 | 2544114.2052 | 1171388.1776 | 2544128.6922 | 1171382.9068
95 | 2544112.1333 | 1171404.706 | 2544116.4919 | 1171410.1699
96 | 2544112.1333 | 1171404.706 | 2544103.6534 | 1171394.4817
97 | 2544128.6922 | 1171382.9068 | 2544139.1048 | 1171379.1183 | 2544143.1174 | 1171378.2263
98 | 2544125.478 | 1171421.4347 | 2544116.4919 | 1171410.1699
99 | 2544094.0489 | 1171382.9016 | 2544103.6534 | 1171394.4817
100 | 2544143.1174 | 1171378.2263 | 2544160.247 | 1171374.4184
101 | 2544125.478 | 1171421.4347 | 2544128.5504 | 1171425.2863 | 2544136.27 | 1171436.1998
102 | 2544091.6972 | 1171380.0661 | 2544094.0489 | 1171382.9016
103 | 2544186.2567 | 1171369.9518 | 2544162.9074 | 1171373.8269 | 2544160.247 | 1171374.4184
104 | 2544066.3036 | 1171349.4491 | 2544078.5149 | 1171364.1723
105 | 2544136.27 | 1171436.1998 | 2544145.9585 | 1171449.8968
106 | 2544156.7052 | 1171465.09 | 2544145.9585 | 1171449.8968
107 | 2544156.7052 | 1171465.09 | 2544173.9835 | 1171465.6627 | 2544176.7608 | 1171465.5896
108 | 2544156.7052 | 1171465.09 | 2544151.7213 | 1171469.5833 | 2544146.4916 | 1171473.9678 | 2544146.4916 | 1171473.9678
109 | 2544176.7608 | 1171465.5896 | 2544179.8723 | 1171465.5077
110 | 2544146.4916 | 1171473.9678 | 2544139.0447 | 1171479.3068 | 2544132.7706 | 1171483.2633
111 | 2544081.2344 | 1171367.4512 | 2544078.5149 | 1171364.1723
112 | 2544081.2344 | 1171367.4512 | 2544091.6972 | 1171380.0661
113 | 2544194.5468 | 1171463.1392 | 2544188.4064 | 1171464.372 | 2544179.8723 | 1171465.5077 | 2544179.8723 | 1171465.5077
114 | 2544132.7706 | 1171483.2633 | 2544132.6566 | 1171483.3352 | 2544120.0177 | 1171489.9382
115 | 2544194.8674 | 1171463.0748 | 2544194.5468 | 1171463.1392
116 | 2544113.2218 | 1171493.4886 | 2544120.0177 | 1171489.9382
117 | 2544207.1693 | 1171460.3569 | 2544203.387 | 1171461.3642 | 2544194.8674 | 1171463.0748
118 | 2544113.2218 | 1171493.4886 | 2544115.4887 | 1171501.1383 | 2544116.5813 | 1171505.9196 | 2544117.0235 | 1171510.6847 | 2544117.1482 | 1171515.0304 | 2544116.9112 | 1171519.146 | 2544115.5947 | 1171530.087
119 | 2544114.1284 | 1171542.2734 | 2544115.5947 | 1171530.087
120 | 2544114.1284 | 1171542.2734 | 2544115.2652 | 1171559.9947 | 2544119.3142 | 1171572.5415 | 2544121.199 | 1171576.224
121 | 2544114.1284 | 1171542.2734 | 2544145.8255 | 1171538.8846
122 | 2544173.0511 | 1171546.1314 | 2544173.5235 | 1171548.9257
123 | 2544173.0511 | 1171546.1314 | 2544172.1196 | 1171540.6208 | 2544168.3556 | 1171536.4759 | 2544145.8255 | 1171538.8846
124 | 2544121.199 | 1171576.224 | 2544126.0305 | 1171585.6638 | 2544126.0305 | 1171585.6638
125 | 2544133.0931 | 1171595.9403 | 2544126.0305 | 1171585.6638
126 | 2544179.6207 | 1171592.2517 | 2544167.1006 | 1171598.2042
127 | 2544142.6411 | 1171609.8333 | 2544167.1006 | 1171598.2042
128 | 2544142.6411 | 1171609.8333 | 2544145.8502 | 1171614.9287
129 | 2544142.6411 | 1171609.8333 | 2544136.7609 | 1171601.2772
130 | 2544169.7423 | 1171653.7346 | 2544158.7135 | 1171635.3529 | 2544145.8502 | 1171614.9287
131 | 2544133.0931 | 1171595.9403 | 2544136.7609 | 1171601.2772
132 | 2544184.8677 | 1171678.9441 | 2544169.7423 | 1171653.7346
133 | 2544184.8677 | 1171678.9441 | 2544186.3635 | 1171682.6767

## bus_geodata
| x | y | coords
0 | 2544060.4466 | 1171651.4255
1 | 2544074.3389 | 1171644.3187
2 | 2544042.0989 | 1171637.931
3 | 2544032.1724 | 1171619.3692
4 | 2544064.7288 | 1171626.3538
5 | 2544029.8633 | 1171658.7678
6 | 2544022.7888 | 1171600.7911
7 | 2544055.0644 | 1171608.1252
8 | 2544010.369 | 1171582.1747
9 | 2544045.8292 | 1171588.9174
10 | 2543897.4932 | 1171586.3977
11 | 2543914.9418 | 1171620.7219
12 | 2543897.3156 | 1171586.0483
13 | 2543931.0712 | 1171652.451
14 | 2543889.4115 | 1171570.4998
15 | 2543932.0946 | 1171654.4642
16 | 2543890.6994 | 1171569.8316
17 | 2543859.0986 | 1171586.2367
18 | 2543949.5645 | 1171688.8225
19 | 2543909.6857 | 1171559.9809
20 | 2543823.1069 | 1171604.9064
21 | 2543869.9632 | 1171608.8107
22 | 2543847.1524 | 1171564.3278
23 | 2543966.7748 | 1171722.6756
24 | 2543993.3579 | 1171455.4163
25 | 2543978.4766 | 1171430.5583
26 | 2543999.0781 | 1171465.0148
27 | 2543966.4246 | 1171415.9545
28 | 2544002.4282 | 1171470.6363
29 | 2543963.4092 | 1171412.722
30 | 2544026.887 | 1171510.5481
31 | 2543958.9102 | 1171407.5104
32 | 2544030.6743 | 1171521.2742
33 | 2544038.1216 | 1171506.993
34 | 2543828.8808 | 1171530.8184
35 | 2543815.4632 | 1171506.2109
36 | 2543814.5181 | 1171504.4777
37 | 2543814.9258 | 1171608.8293
38 | 2543814.7693 | 1171590.0251
39 | 2543881.0185 | 1171631.7808
40 | 2543812.2748 | 1171500.3636
41 | 2543805.5842 | 1171613.3087
42 | 2543796.6018 | 1171557.5992
43 | 2543881.1762 | 1171632.1087
44 | 2543762.5656 | 1171448.1444
45 | 2543751.2504 | 1171427.1582
46 | 2543738.9862 | 1171374.5255
47 | 2543763.834 | 1171362.4413
48 | 2543803.3128 | 1171644.0262
49 | 2543952.3451 | 1171539.4677
50 | 2543887.7036 | 1171645.671
51 | 2543895.921 | 1171662.7447
52 | 2543968.9476 | 1171726.9502
53 | 2543803.3124 | 1171644.1082
54 | 2543814.4518 | 1171689.0785
55 | 2543926.0086 | 1171806.7972
56 | 2543914.8333 | 1171781.4991
57 | 2543936.782 | 1171801.044
58 | 2543923.9104 | 1171777.0762
59 | 2543899.1413 | 1171750.3688
60 | 2543946.1173 | 1171796.0588
61 | 2543891.809 | 1171735.7786
62 | 2543942.3065 | 1171768.1125
63 | 2543974.9855 | 1171780.9595
64 | 2544006.9875 | 1171764.2931
65 | 2544031.1701 | 1171751.3299
66 | 2543941.4831 | 1171786.0268
67 | 2544061.2589 | 1171734.965
68 | 2544091.3757 | 1171718.9049
69 | 2544120.2395 | 1171707.246
70 | 2544153.6492 | 1171698.8355
71 | 2544175.4556 | 1171689.0339
72 | 2543958.0331 | 1171406.2757
73 | 2543942.2548 | 1171380.7776
74 | 2543939.6881 | 1171375.5897
75 | 2543981.4127 | 1171532.9075
76 | 2543989.3645 | 1171549.6867
77 | 2543999.3043 | 1171529.716
78 | 2544003.762 | 1171580.0687
79 | 2544035.7658 | 1171519.6176
80 | 2544059.5556 | 1171511.8771
81 | 2544080.1795 | 1171504.8104
82 | 2544094.2963 | 1171499.9734
83 | 2544097.006 | 1171499.0449
84 | 2544012.7495 | 1171283.6766
85 | 2544040.8623 | 1171316.049
86 | 2544049.0426 | 1171327.9124
87 | 2544059.4221 | 1171341.152
88 | 2544064.5333 | 1171347.3146
89 | 2544093.6156 | 1171320.5439
90 | 2544100.4037 | 1171342.8417
91 | 2544114.2052 | 1171388.1776
92 | 2544112.1333 | 1171404.706
93 | 2544128.6922 | 1171382.9068
94 | 2544151.3723 | 1171312.3787
95 | 2544116.4919 | 1171410.1699
96 | 2544103.6534 | 1171394.4817
97 | 2544143.1174 | 1171378.2263
98 | 2544125.478 | 1171421.4347
99 | 2544094.0489 | 1171382.9016
100 | 2544160.247 | 1171374.4184
101 | 2544066.3036 | 1171349.4491
102 | 2544186.2567 | 1171369.9518
103 | 2544136.27 | 1171436.1998
104 | 2544145.9585 | 1171449.8968
105 | 2544156.7052 | 1171465.09
106 | 2544176.7608 | 1171465.5896
107 | 2544146.4916 | 1171473.9678
108 | 2544078.5149 | 1171364.1723
109 | 2544081.2344 | 1171367.4512
110 | 2544091.6972 | 1171380.0661
111 | 2544179.8723 | 1171465.5077
112 | 2544132.7706 | 1171483.2633
113 | 2544194.5468 | 1171463.1392
114 | 2544120.0177 | 1171489.9382
115 | 2544194.8674 | 1171463.0748
116 | 2544207.1693 | 1171460.3569
117 | 2544113.2218 | 1171493.4886
118 | 2544115.5947 | 1171530.087
119 | 2544114.1284 | 1171542.2734
120 | 2544173.0511 | 1171546.1314
121 | 2544173.5235 | 1171548.9257
122 | 2544145.8255 | 1171538.8846
123 | 2544121.1989 | 1171576.224
124 | 2544126.0305 | 1171585.6638
125 | 2544179.6207 | 1171592.2517
126 | 2544167.1006 | 1171598.2042
127 | 2544142.6411 | 1171609.8333
128 | 2544145.8502 | 1171614.9287
129 | 2544136.7609 | 1171601.2772
130 | 2544169.7423 | 1171653.7346
131 | 2544133.0931 | 1171595.9403
132 | 2544184.8677 | 1171678.9441
133 | 2544186.3635 | 1171682.6767
134 | 2544058.2494 | 1171582.5167
135 | 2543981.4127 | 1171532.9075

## line_std_types
| c_nf_per_km | r_ohm_per_km | x_ohm_per_km | max_i_ka | type | q_mm2 | alpha | voltage_rating
NAYY 4x50 SE | 210 | 0.642 | 0.083 | 0.142 | cs | 50 | 0.00403 | LV
NAYY 4x120 SE | 264 | 0.225 | 0.08 | 0.242 | cs | 120 | 0.00403 | LV
NAYY 4x150 SE | 261 | 0.208 | 0.08 | 0.27 | cs | 150 | 0.00403 | LV
NA2XS2Y 1x95 RM/25 12/20 kV | 216 | 0.313 | 0.132 | 0.252 | cs | 95 | 0.00403 | MV
NA2XS2Y 1x185 RM/25 12/20 kV | 273 | 0.161 | 0.117 | 0.362 | cs | 185 | 0.00403 | MV
NA2XS2Y 1x240 RM/25 12/20 kV | 304 | 0.122 | 0.112 | 0.421 | cs | 240 | 0.00403 | MV
NA2XS2Y 1x95 RM/25 6/10 kV | 315 | 0.313 | 0.123 | 0.249 | cs | 95 | 0.00403 | MV
NA2XS2Y 1x185 RM/25 6/10 kV | 406 | 0.161 | 0.11 | 0.358 | cs | 185 | 0.00403 | MV
NA2XS2Y 1x240 RM/25 6/10 kV | 456 | 0.122 | 0.105 | 0.416 | cs | 240 | 0.00403 | MV
NA2XS2Y 1x150 RM/25 12/20 kV | 250 | 0.206 | 0.116 | 0.319 | cs | 150 | 0.00403 | MV
NA2XS2Y 1x120 RM/25 12/20 kV | 230 | 0.253 | 0.119 | 0.283 | cs | 120 | 0.00403 | MV
NA2XS2Y 1x70 RM/25 12/20 kV | 190 | 0.443 | 0.132 | 0.22 | cs | 70 | 0.00403 | MV
NA2XS2Y 1x150 RM/25 6/10 kV | 360 | 0.206 | 0.11 | 0.315 | cs | 150 | 0.00403 | MV
NA2XS2Y 1x120 RM/25 6/10 kV | 340 | 0.253 | 0.113 | 0.28 | cs | 120 | 0.00403 | MV
NA2XS2Y 1x70 RM/25 6/10 kV | 280 | 0.443 | 0.123 | 0.217 | cs | 70 | 0.00403 | MV
N2XS(FL)2Y 1x120 RM/35 64/110 kV | 112 | 0.153 | 0.166 | 0.366 | cs | 120 | 0.00393 | HV
N2XS(FL)2Y 1x185 RM/35 64/110 kV | 125 | 0.099 | 0.156 | 0.457 | cs | 185 | 0.00393 | HV
N2XS(FL)2Y 1x240 RM/35 64/110 kV | 135 | 0.075 | 0.149 | 0.526 | cs | 240 | 0.00393 | HV
N2XS(FL)2Y 1x300 RM/35 64/110 kV | 144 | 0.06 | 0.144 | 0.588 | cs | 300 | 0.00393 | HV
15-AL1/3-ST1A 0.4 | 11 | 1.8769 | 0.35 | 0.105 | ol | 16 | 0.00403 | LV
24-AL1/4-ST1A 0.4 | 11.25 | 1.2012 | 0.335 | 0.14 | ol | 24 | 0.00403 | LV
48-AL1/8-ST1A 0.4 | 12.2 | 0.5939 | 0.3 | 0.21 | ol | 48 | 0.00403 | LV
94-AL1/15-ST1A 0.4 | 13.2 | 0.306 | 0.29 | 0.35 | ol | 94 | 0.00403 | LV
34-AL1/6-ST1A 10.0 | 9.7 | 0.8342 | 0.36 | 0.17 | ol | 34 | 0.00403 | MV
48-AL1/8-ST1A 10.0 | 10.1 | 0.5939 | 0.35 | 0.21 | ol | 48 | 0.00403 | MV
70-AL1/11-ST1A 10.0 | 10.4 | 0.4132 | 0.339 | 0.29 | ol | 70 | 0.00403 | MV
94-AL1/15-ST1A 10.0 | 10.75 | 0.306 | 0.33 | 0.35 | ol | 94 | 0.00403 | MV
122-AL1/20-ST1A 10.0 | 11.1 | 0.2376 | 0.323 | 0.41 | ol | 122 | 0.00403 | MV
149-AL1/24-ST1A 10.0 | 11.25 | 0.194 | 0.315 | 0.47 | ol | 149 | 0.00403 | MV
34-AL1/6-ST1A 20.0 | 9.15 | 0.8342 | 0.382 | 0.17 | ol | 34 | 0.00403 | MV
48-AL1/8-ST1A 20.0 | 9.5 | 0.5939 | 0.372 | 0.21 | ol | 48 | 0.00403 | MV
70-AL1/11-ST1A 20.0 | 9.7 | 0.4132 | 0.36 | 0.29 | ol | 70 | 0.00403 | MV
94-AL1/15-ST1A 20.0 | 10 | 0.306 | 0.35 | 0.35 | ol | 94 | 0.00403 | MV
122-AL1/20-ST1A 20.0 | 10.3 | 0.2376 | 0.344 | 0.41 | ol | 122 | 0.00403 | MV
149-AL1/24-ST1A 20.0 | 10.5 | 0.194 | 0.337 | 0.47 | ol | 149 | 0.00403 | MV
184-AL1/30-ST1A 20.0 | 10.75 | 0.1571 | 0.33 | 0.535 | ol | 184 | 0.00403 | MV
243-AL1/39-ST1A 20.0 | 11 | 0.1188 | 0.32 | 0.645 | ol | 243 | 0.00403 | MV
48-AL1/8-ST1A 110.0 | 8 | 0.5939 | 0.46 | 0.21 | ol | 48 | 0.00403 | HV
70-AL1/11-ST1A 110.0 | 8.4 | 0.4132 | 0.45 | 0.29 | ol | 70 | 0.00403 | HV
94-AL1/15-ST1A 110.0 | 8.65 | 0.306 | 0.44 | 0.35 | ol | 94 | 0.00403 | HV
122-AL1/20-ST1A 110.0 | 8.5 | 0.2376 | 0.43 | 0.41 | ol | 122 | 0.00403 | HV
149-AL1/24-ST1A 110.0 | 8.75 | 0.194 | 0.41 | 0.47 | ol | 149 | 0.00403 | HV
184-AL1/30-ST1A 110.0 | 8.8 | 0.1571 | 0.4 | 0.535 | ol | 184 | 0.00403 | HV
243-AL1/39-ST1A 110.0 | 9 | 0.1188 | 0.39 | 0.645 | ol | 243 | 0.00403 | HV
305-AL1/39-ST1A 110.0 | 9.2 | 0.0949 | 0.38 | 0.74 | ol | 305 | 0.00403 | HV
490-AL1/64-ST1A 110.0 | 9.75 | 0.059 | 0.37 | 0.96 | ol | 490 | 0.00403 | HV
679-AL1/86-ST1A 110.0 | 9.95 | 0.042 | 0.36 | 1.15 | ol | 679 | 0.00403 | HV
490-AL1/64-ST1A 220.0 | 10 | 0.059 | 0.285 | 0.96 | ol | 490 | 0.00403 | HV
679-AL1/86-ST1A 220.0 | 11.7 | 0.042 | 0.275 | 1.15 | ol | 679 | 0.00403 | HV
490-AL1/64-ST1A 380.0 | 11 | 0.059 | 0.253 | 0.96 | ol | 490 | 0.00403 | HV
679-AL1/86-ST1A 380.0 | 14.6 | 0.042 | 0.25 | 1.15 | ol | 679 | 0.00403 | HV

## trafo_std_types
| i0_percent | pfe_kw | vkr_percent | sn_mva | vn_lv_kv | vn_hv_kv | vk_percent | shift_degree | vector_group | tap_side | tap_neutral | tap_min | tap_max | tap_step_degree | tap_step_percent | tap_phase_shifter
160 MVA 380/110 kV | 0.06 | 60 | 0.25 | 160 | 110 | 380 | 12.2 | 0 | Yy0 | hv | 0 | -9 | 9 | 0 | 1.5 | FALSE
100 MVA 220/110 kV | 0.06 | 55 | 0.26 | 100 | 110 | 220 | 12 | 0 | Yy0 | hv | 0 | -9 | 9 | 0 | 1.5 | FALSE
63 MVA 110/20 kV | 0.04 | 22 | 0.32 | 63 | 20 | 110 | 18 | 150 | YNd5 | hv | 0 | -9 | 9 | 0 | 1.5 | FALSE
40 MVA 110/20 kV | 0.05 | 18 | 0.34 | 40 | 20 | 110 | 16.2 | 150 | YNd5 | hv | 0 | -9 | 9 | 0 | 1.5 | FALSE
25 MVA 110/20 kV | 0.07 | 14 | 0.41 | 25 | 20 | 110 | 12 | 150 | YNd5 | hv | 0 | -9 | 9 | 0 | 1.5 | FALSE
63 MVA 110/10 kV | 0.04 | 22 | 0.32 | 63 | 10 | 110 | 18 | 150 | YNd5 | hv | 0 | -9 | 9 | 0 | 1.5 | FALSE
40 MVA 110/10 kV | 0.05 | 18 | 0.34 | 40 | 10 | 110 | 16.2 | 150 | YNd5 | hv | 0 | -9 | 9 | 0 | 1.5 | FALSE
25 MVA 110/10 kV | 0.07 | 14 | 0.41 | 25 | 10 | 110 | 12 | 150 | YNd5 | hv | 0 | -9 | 9 | 0 | 1.5 | FALSE
0.25 MVA 20/0.4 kV | 0.32 | 0.8 | 1.44 | 0.25 | 0.4 | 20 | 6 | 150 | Yzn5 | hv | 0 | -2 | 2 | 0 | 2.5 | FALSE
0.4 MVA 20/0.4 kV | 0.3375 | 1.35 | 1.425 | 0.4 | 0.4 | 20 | 6 | 150 | Dyn5 | hv | 0 | -2 | 2 | 0 | 2.5 | FALSE
0.63 MVA 20/0.4 kV | 0.2619 | 1.65 | 1.206 | 0.63 | 0.4 | 20 | 6 | 150 | Dyn5 | hv | 0 | -2 | 2 | 0 | 2.5 | FALSE
0.25 MVA 10/0.4 kV | 0.24 | 0.6 | 1.2 | 0.25 | 0.4 | 10 | 4 | 150 | Dyn5 | hv | 0 | -2 | 2 | 0 | 2.5 | FALSE
0.4 MVA 10/0.4 kV | 0.2375 | 0.95 | 1.325 | 0.4 | 0.4 | 10 | 4 | 150 | Dyn5 | hv | 0 | -2 | 2 | 0 | 2.5 | FALSE
0.63 MVA 10/0.4 kV | 0.1873 | 1.18 | 1.0794 | 0.63 | 0.4 | 10 | 4 | 150 | Dyn5 | hv | 0 | -2 | 2 | 0 | 2.5 | FALSE

## trafo3w_std_types
| sn_hv_mva | sn_mv_mva | sn_lv_mva | vn_hv_kv | vn_mv_kv | vn_lv_kv | vk_hv_percent | vk_mv_percent | vk_lv_percent | vkr_hv_percent | vkr_mv_percent | vkr_lv_percent | pfe_kw | i0_percent | shift_mv_degree | shift_lv_degree | vector_group | tap_side | tap_neutral | tap_min | tap_max | tap_step_percent
63/25/38 MVA 110/20/10 kV | 63 | 25 | 38 | 110 | 20 | 10 | 10.4 | 10.4 | 10.4 | 0.28 | 0.32 | 0.35 | 35 | 0.89 | 0 | 0 | YN0yn0yn0 | hv | 0 | -10 | 10 | 1.2
63/25/38 MVA 110/10/10 kV | 63 | 25 | 38 | 110 | 10 | 10 | 10.4 | 10.4 | 10.4 | 0.28 | 0.32 | 0.35 | 35 | 0.89 | 0 | 0 | YN0yn0yn0 | hv | 0 | -10 | 10 | 1.2

## fuse_std_types
| fuse_type | i_rated_a | t_avg | t_min | t_total | x_avg | x_min | x_total
HV 100A | HV 100A | 100 | 0 | [10.0, 3.64, 0.854, 0.281, 0.1, 0.0531, 0.022, 0.01] | [10.0, 4.267, 1.21, 0.403, 0.1, 0.058, 0.022, 0.01] | 0 | [300.0, 350.0, 450.0, 550.0, 700.0, 850.0, 1200.0, 1752.0] | [600.0, 700.0, 900.0, 1150.0, 1665.0, 2000.0, 3000.0, 4313.0]
HV 10A | HV 10A | 10 | 0 | [10.0, 1675.0, 0.344, 0.156, 0.1, 0.0417, 0.0171, 0.01] | [10.0, 1.3, 0.3, 0.155, 0.1, 0.0555, 0.023, 0.01] | 0 | [30.0, 32.0, 35.0, 37.0, 39.0, 50.0, 70.0, 88.0] | [60.0, 70.0, 80.0, 87.0, 94.0, 110.0, 150.0, 216.0]
HV 125A | HV 125A | 125 | 0 | [10.0, 1.82, 0.344, 0.1, 0.0467, 0.0269, 0.01] | [10.0, 2.478, 0.426, 0.1, 0.0427, 0.0211, 0.01] | 0 | [375.0, 500.0, 700.0, 925.0, 1200.0, 1500.0, 2341.0] | [750.0, 1000.0, 1500.0, 2200.0, 3000.0, 4000.0, 5765.0]
HV 160A | HV 160A | 160 | 0 | [10.0, 4.15, 1.03, 0.198, 0.1, 0.051, 0.0172, 0.01] | [10.0, 2.3, 0.734, 0.274, 0.1, 0.046, 0.0177, 0.01] | 0 | [480.0, 550.0, 700.0, 1000.0, 1260.0, 1600.0, 2500.0, 3227.0] | [960.0, 1300.0, 1700.0, 2200.0, 2996.0, 4000.0, 6000.0, 7946.0]
HV 16A | HV 16A | 16 | 0 | [10.0, 0.352, 0.164, 0.1, 0.0649, 0.0342, 0.01] | [10.0, 2.34, 0.722, 0.181, 0.1, 0.055, 0.0296, 0.01] | 0 | [48.0, 60.0, 65.0, 71.0, 80.0, 100.0, 162.0] | [96.0, 110.0, 125.0, 150.0, 168.0, 200.0, 250.0, 398.0]
HV 200A | HV 200A | 200 | 0 | [10.0, 4.267, 1.21, 0.403, 0.1, 0.058, 0.022, 0.01] | [10.0, 3.73, 1.654, 0.328, 0.1, 0.0531, 0.019, 0.01] | 0 | [600.0, 700.0, 900.0, 1150.0, 1665.0, 2000.0, 3000.0, 4313.0] | [1200.0, 1500.0, 1800.0, 2700.0, 3960.0, 5000.0, 7500.0, 10620.0]
HV 20A | HV 20A | 20 | 0 | [10.0, 1.3, 0.3, 0.155, 0.1, 0.0555, 0.023, 0.01] | [10.0, 1.3, 0.161, 0.1, 0.0611, 0.0399, 0.0141, 0.01] | 0 | [60.0, 70.0, 80.0, 87.0, 94.0, 110.0, 150.0, 216.0] | [120.0, 150.0, 200.0, 223.0, 260.0, 300.0, 450.0, 532.0]
HV 25A | HV 25A | 25 | 0 | [10.0, 2.512, 0.833, 0.299, 0.1, 0.0372, 0.0223, 0.01] | [10.0, 3.125, 0.597, 0.198, 0.1, 0.0378, 0.022, 0.01] | 0 | [75.0, 82.0, 90.0, 100.0, 124.0, 170.0, 200.0, 289.0] | [150.0, 170.0, 210.0, 250.0, 294.0, 400.0, 500.0, 711.0]
HV 31.5A | HV 31.5A | 31.5 | 0 | [10.0, 2.34, 0.722, 0.181, 0.1, 0.055, 0.0296, 0.01] | [10.0, 2.84, 0.368, 0.164, 0.1, 0.0621, 0.0378, 0.0195, 0.01] | 0 | [95.0, 110.0, 125.0, 150.0, 165.0, 200.0, 250.0, 390.0] | [189.0, 220.0, 300.0, 350.0, 393.0, 450.0, 530.0, 700.0, 960.0]
HV 40A | HV 40A | 40 | 0 | [10.0, 1.3, 0.161, 0.1, 0.0611, 0.0399, 0.0141, 0.01] | [10.0, 2.05, 0.369, 0.198, 0.1, 0.051, 0.0298, 0.01] | 0 | [120.0, 150.0, 200.0, 223.0, 260.0, 300.0, 450.0, 532.0] | [240.0, 300.0, 400.0, 450.0, 530.0, 650.0, 800.0, 1311.0]
HV 50A | HV 50A | 50 | 0 | [10.0, 3.215, 0.597, 0.198, 0.1, 0.0378, 0.022, 0.01] | [10.0, 3.64, 0.854, 0.281, 0.1, 0.0531, 0.022, 0.01] | 0 | [150.0, 170.0, 210.0, 250.0, 294.0, 400.0, 500.0, 711.0] | [300.0, 350.0, 450.0, 550.0, 700.0, 850.0, 1200.0, 1752.0]
HV 6.3A | HV 6.3A | 6.3 | 0 | [10.0, 1.39, 0.344, 0.168, 0.1, 0.056, 0.0263, 0.01] | [10.0, 1.711, 0.516, 0.198, 0.1, 0.0634, 0.0303, 0.01] | 0 | [19.0, 19.5, 20.4, 20.8, 22.0, 25.0, 32.0, 48.0] | [38.0, 40.0, 43.0, 48.0, 53.0, 60.0, 75.0, 118.0]
HV 63A | HV 63A | 63 | 0 | [10.0, 2.84, 0.368, 0.164, 0.1, 0.0621, 0.0378, 0.0195, 0.01] | [10.0, 1.82, 0.344, 0.1, 0.0467, 0.0269, 0.01] | 0 | [189.0, 220.0, 300.0, 350.0, 393.0, 450.0, 530.0, 700.0, 961.0] | [378.0, 500.0, 700.0, 934.0, 1200.0, 1500.0, 2366.0]
HV 80A | HV 80A | 80 | 0 | [10.0, 2.05, 0.369, 0.198, 0.1, 0.051, 0.0298, 0.01] | [10.0, 4.15, 1.03, 0.198, 0.1, 0.051, 0.0172, 0.01] | 0 | [240.0, 300.0, 400.0, 450.0, 530.0, 650.0, 800.0, 1311.0] | [480.0, 550.0, 700.0, 1000.0, 1260.0, 1600.0, 2500.0, 3227.0]
Siemens NH-1-100 | Siemens NH-1-100 | 100 | [5400.0, 2000.0, 400.0, 20.0, 1.0, 0.2, 0.012, 0.004] | 0 | 0 | [150.0, 190.0, 250.0, 430.0, 900.0, 1250.0, 2700.0, 3600.0] | 0 | 0
Siemens NH-1-125 | Siemens NH-1-125 | 125 | [4800.0, 120.0, 7.0, 0.1, 0.004] | 0 | 0 | [180.0, 400.0, 740.0, 2000.0, 4250.0] | 0 | 0
Siemens NH-1-16 | Siemens NH-1-16 | 16 | [4000.0, 400.0, 2.0, 0.1, 0.04, 0.01] | 0 | 0 | [26.0, 35.0, 75.0, 150.0, 200.0, 300.0] | 0 | 0
Siemens NH-1-160 | Siemens NH-1-160 | 160 | [4800.0, 120.0, 7.0, 0.1, 0.004] | 0 | 0 | [210.0, 500.0, 900.0, 2300.0, 5000.0] | 0 | 0
Siemens NH-1-25 | Siemens NH-1-25 | 25 | [4000.0, 1000.0, 10.0, 0.2, 0.02, 0.01] | 0 | 0 | [40.0, 50.0, 100.0, 210.0, 400.0, 500.0] | 0 | 0
Siemens NH-1-50 | Siemens NH-1-50 | 50 | [4000.0, 40.0, 4.0, 1.0, 0.02, 0.01] | 0 | 0 | [86.0, 200.0, 300.0, 400.0, 1000.0, 1280.0] | 0 | 0
Siemens NH-1-63 | Siemens NH-1-63 | 63 | [4000.0, 100.0, 10.0, 2.0, 0.04, 0.01] | 0 | 0 | [100.0, 200.0, 300.0, 400.0, 1000.0, 1500.0] | 0 | 0
Siemens NH-1-80 | Siemens NH-1-80 | 80 | [4800.0, 120.0, 7.0, 0.1, 0.01] | 0 | 0 | [150.58, 250.0, 450.0, 1150.0, 2470.0] | 0 | 0
Siemens NH-2-1000 | Siemens NH-2-1000 | 1000 | [4800.0, 120.0, 7.0, 0.1, 0.004] | 0 | 0 | [1900.0, 3500.0, 8400.0, 24000.0, 52000.0] | 0 | 0
Siemens NH-2-200 | Siemens NH-2-200 | 200 | [4800.0, 120.0, 7.0, 0.1, 0.004] | 0 | 0 | [280.0, 650.0, 1200.0, 3000.0, 7000.0] | 0 | 0
Siemens NH-2-224 | Siemens NH-2-224 | 224 | [4800.0, 120.0, 7.0, 0.2, 0.04, 0.004] | 0 | 0 | [400.0, 750.0, 1453.0, 3025.0, 4315.0, 7600.0] | 0 | 0
Siemens NH-2-250 | Siemens NH-2-250 | 250 | [4800.0, 120.0, 7.0, 0.1, 0.004] | 0 | 0 | [450.0, 800.0, 1650.0, 4000.0, 8500.0] | 0 | 0
Siemens NH-2-315 | Siemens NH-2-315 | 315 | [4800.0, 120.0, 7.0, 0.1, 0.004] | 0 | 0 | [550.0, 920.0, 1900.0, 5000.0, 11000.0] | 0 | 0
Siemens NH-2-355 | Siemens NH-2-355 | 355 | [4800.0, 120.0, 6.0, 0.1, 0.004] | 0 | 0 | [650.0, 1116.27, 2350.0, 5840.0, 12790.0] | 0 | 0
Siemens NH-2-400 | Siemens NH-2-400 | 400 | [4800.0, 120.0, 7.0, 0.1, 0.004] | 0 | 0 | [720.0, 1350.0, 2800.0, 6500.0, 15000.0] | 0 | 0
Siemens NH-2-425 | Siemens NH-2-425 | 425 | [4800.0, 120.0, 7.0, 0.1, 0.004] | 0 | 0 | [850.0, 1500.0, 3050.0, 7500.0, 16500.0] | 0 | 0
Siemens NH-2-630 | Siemens NH-2-630 | 630 | [4800.0, 120.0, 7.0, 0.1, 0.004] | 0 | 0 | [1200.0, 2000.0, 4800.0, 12000.0, 26000.0] | 0 | 0

## dtypes
| element | column | dtype
0 | bus | name | object
1 | bus | vn_kv | float64
2 | bus | type | object
3 | bus | zone | object
4 | bus | in_service | bool
5 | load | name | object
6 | load | bus | uint32
7 | load | p_mw | float64
8 | load | q_mvar | float64
9 | load | const_z_percent | float64
10 | load | const_i_percent | float64
11 | load | sn_mva | float64
12 | load | scaling | float64
13 | load | in_service | bool
14 | load | type | object
15 | ext_grid | name | object
16 | ext_grid | bus | uint32
17 | ext_grid | vm_pu | float64
18 | ext_grid | va_degree | float64
19 | ext_grid | slack_weight | float64
20 | ext_grid | in_service | bool
21 | line | name | object
22 | line | std_type | object
23 | line | from_bus | uint32
24 | line | to_bus | uint32
25 | line | length_km | float64
26 | line | r_ohm_per_km | float64
27 | line | x_ohm_per_km | float64
28 | line | c_nf_per_km | float64
29 | line | g_us_per_km | float64
30 | line | max_i_ka | float64
31 | line | df | float64
32 | line | parallel | uint32
33 | line | type | object
34 | line | in_service | bool
35 | trafo | name | object
36 | trafo | std_type | object
37 | trafo | hv_bus | uint32
38 | trafo | lv_bus | uint32
39 | trafo | sn_mva | float64
40 | trafo | vn_hv_kv | float64
41 | trafo | vn_lv_kv | float64
42 | trafo | vk_percent | float64
43 | trafo | vkr_percent | float64
44 | trafo | pfe_kw | float64
45 | trafo | i0_percent | float64
46 | trafo | shift_degree | float64
47 | trafo | tap_side | object
48 | trafo | tap_neutral | int32
49 | trafo | tap_min | int32
50 | trafo | tap_max | int32
51 | trafo | tap_step_percent | float64
52 | trafo | tap_step_degree | float64
53 | trafo | tap_pos | int32
54 | trafo | tap_phase_shifter | bool
55 | trafo | parallel | uint32
56 | trafo | df | float64
57 | trafo | in_service | bool
58 | line_geodata | coords | object
59 | bus_geodata | x | float64
60 | bus_geodata | y | float64
61 | bus_geodata | coords | object

## parameters
| version | format_version | converged | OPF_converged | name | f_hz | sn_mva
0 | 2.14.6 | 2.14.0 | FALSE | FALSE |  | 50 | 1