## bus
| name | vn_kv | type | zone | in_service
0 | bus_LV_5515-1_0_8_node_0 | 0.4 | n |  | TRUE
1 | bus_LV_5515-1_0_8_node_1 | 0.4 | n |  | TRUE
2 | bus_LV_5515-1_0_8_node_2 | 0.4 | n |  | TRUE
3 | bus_LV_5515-1_0_8_node_3 | 0.4 | n |  | TRUE
4 | bus_LV_5515-1_0_8_node_4 | 0.4 | n |  | TRUE
5 | bus_LV_5515-1_0_8_node_5 | 0.4 | n |  | TRUE
6 | bus_LV_5515-1_0_8_node_6 | 0.4 | n |  | TRUE
7 | bus_LV_5515-1_0_8_node_101 | 0.4 | n |  | TRUE
8 | bus_LV_5515-1_0_8_node_98 | 0.4 | n |  | TRUE
9 | bus_LV_5515-1_0_8_node_86 | 0.4 | n |  | TRUE
10 | bus_LV_5515-1_0_8_node_14 | 0.4 | n |  | TRUE
11 | bus_LV_5515-1_0_8_node_108 | 0.4 | n |  | TRUE
12 | bus_LV_5515-1_0_8_node_99 | 0.4 | n |  | TRUE
13 | bus_LV_5515-1_0_8_node_88 | 0.4 | n |  | TRUE
14 | bus_LV_5515-1_0_8_node_84 | 0.4 | n |  | TRUE
15 | bus_LV_5515-1_0_8_node_13 | 0.4 | n |  | TRUE
16 | bus_LV_5515-1_0_8_node_7 | 0.4 | n |  | TRUE
17 | bus_LV_5515-1_0_8_node_8 | 0.4 | n |  | TRUE
18 | bus_LV_5515-1_0_8_node_9 | 0.4 | n |  | TRUE
19 | bus_LV_5515-1_0_8_node_10 | 0.4 | n |  | TRUE
20 | bus_LV_5515-1_0_8_node_11 | 0.4 | n |  | TRUE
21 | bus_LV_5515-1_0_8_node_12 | 0.4 | n |  | TRUE
22 | bus_LV_5515-1_0_8_node_23 | 0.4 | n |  | TRUE
23 | bus_LV_5515-1_0_8_node_20 | 0.4 | n |  | TRUE
24 | bus_LV_5515-1_0_8_node_18 | 0.4 | n |  | TRUE
25 | bus_LV_5515-1_0_8_node_16 | 0.4 | n |  | TRUE
26 | bus_LV_5515-1_0_8_node_29 | 0.4 | n |  | TRUE
27 | bus_LV_5515-1_0_8_node_21 | 0.4 | n |  | TRUE
28 | bus_LV_5515-1_0_8_node_24 | 0.4 | n |  | TRUE
29 | bus_LV_5515-1_0_8_node_25 | 0.4 | n |  | TRUE
30 | bus_LV_5515-1_0_8_node_26 | 0.4 | n |  | TRUE
31 | bus_LV_5515-1_0_8_node_27 | 0.4 | n |  | TRUE
32 | bus_LV_5515-1_0_8_node_28 | 0.4 | n |  | TRUE
33 | bus_LV_5515-1_0_8_node_124 | 0.4 | n |  | TRUE
34 | bus_LV_5515-1_0_8_node_19 | 0.4 | n |  | TRUE
35 | bus_LV_5515-1_0_8_node_15 | 0.4 | n |  | TRUE
36 | bus_LV_5515-1_0_8_node_17 | 0.4 | n |  | TRUE
37 | bus_LV_5515-1_0_8_node_61 | 0.4 | n |  | TRUE
38 | bus_LV_5515-1_0_8_node_22 | 0.4 | n |  | TRUE
39 | bus_LV_5515-1_0_8_node_69 | 0.4 | n |  | TRUE
40 | bus_LV_5515-1_0_8_node_62 | 0.4 | n |  | TRUE
41 | bus_LV_5515-1_0_8_node_60 | 0.4 | n |  | TRUE
42 | bus_LV_5515-1_0_8_node_73 | 0.4 | n |  | TRUE
43 | bus_LV_5515-1_0_8_node_74 | 0.4 | n |  | TRUE
44 | bus_LV_5515-1_0_8_node_70 | 0.4 | n |  | TRUE
45 | bus_LV_5515-1_0_8_node_30 | 0.4 | n |  | TRUE
46 | bus_LV_5515-1_0_8_node_31 | 0.4 | n |  | TRUE
47 | bus_LV_5515-1_0_8_node_32 | 0.4 | n |  | TRUE
48 | bus_LV_5515-1_0_8_node_33 | 0.4 | n |  | TRUE
49 | bus_LV_5515-1_0_8_node_34 | 0.4 | n |  | TRUE
50 | bus_LV_5515-1_0_8_node_35 | 0.4 | n |  | TRUE
51 | bus_LV_5515-1_0_8_node_38 | 0.4 | n |  | TRUE
52 | bus_LV_5515-1_0_8_node_36 | 0.4 | n |  | TRUE
53 | bus_LV_5515-1_0_8_node_114 | 0.4 | n |  | TRUE
54 | bus_LV_5515-1_0_8_node_115 | 0.4 | n |  | TRUE
55 | bus_LV_5515-1_0_8_node_37 | 0.4 | n |  | TRUE
56 | bus_LV_5515-1_0_8_node_39 | 0.4 | n |  | TRUE
57 | bus_LV_5515-1_0_8_node_40 | 0.4 | n |  | TRUE
58 | bus_LV_5515-1_0_8_node_118 | 0.4 | n |  | TRUE
59 | bus_LV_5515-1_0_8_node_116 | 0.4 | n |  | TRUE
60 | bus_LV_5515-1_0_8_node_122 | 0.4 | n |  | TRUE
61 | bus_LV_5515-1_0_8_node_43 | 0.4 | n |  | TRUE
62 | bus_LV_5515-1_0_8_node_44 | 0.4 | n |  | TRUE
63 | bus_LV_5515-1_0_8_node_41 | 0.4 | n |  | TRUE
64 | bus_LV_5515-1_0_8_node_42 | 0.4 | n |  | TRUE
65 | bus_LV_5515-1_0_8_node_103 | 0.4 | n |  | TRUE
66 | bus_LV_5515-1_0_8_node_102 | 0.4 | n |  | TRUE
67 | bus_LV_5515-1_0_8_node_48 | 0.4 | n |  | TRUE
68 | bus_LV_5515-1_0_8_node_45 | 0.4 | n |  | TRUE
69 | bus_LV_5515-1_0_8_node_49 | 0.4 | n |  | TRUE
70 | bus_LV_5515-1_0_8_node_72 | 0.4 | n |  | TRUE
71 | bus_LV_5515-1_0_8_node_46 | 0.4 | n |  | TRUE
72 | bus_LV_5515-1_0_8_node_47 | 0.4 | n |  | TRUE
73 | bus_LV_5515-1_0_8_node_51 | 0.4 | n |  | TRUE
74 | bus_LV_5515-1_0_8_node_56 | 0.4 | n |  | TRUE
75 | bus_LV_5515-1_0_8_node_50 | 0.4 | n |  | TRUE
76 | bus_LV_5515-1_0_8_node_57 | 0.4 | n |  | TRUE
77 | bus_LV_5515-1_0_8_node_55 | 0.4 | n |  | TRUE
78 | bus_LV_5515-1_0_8_node_54 | 0.4 | n |  | TRUE
79 | bus_LV_5515-1_0_8_node_58 | 0.4 | n |  | TRUE
80 | bus_LV_5515-1_0_8_node_59 | 0.4 | n |  | TRUE
81 | bus_LV_5515-1_0_8_node_52 | 0.4 | n |  | TRUE
82 | bus_LV_5515-1_0_8_node_53 | 0.4 | n |  | TRUE
83 | bus_LV_5515-1_0_8_node_63 | 0.4 | n |  | TRUE
84 | bus_LV_5515-1_0_8_node_64 | 0.4 | n |  | TRUE
85 | bus_LV_5515-1_0_8_node_65 | 0.4 | n |  | TRUE
86 | bus_LV_5515-1_0_8_node_66 | 0.4 | n |  | TRUE
87 | bus_LV_5515-1_0_8_node_125 | 0.4 | n |  | TRUE
88 | bus_LV_5515-1_0_8_node_126 | 0.4 | n |  | TRUE
89 | bus_LV_5515-1_0_8_node_67 | 0.4 | n |  | TRUE
90 | bus_LV_5515-1_0_8_node_68 | 0.4 | n |  | TRUE
91 | bus_LV_5515-1_0_8_node_93 | 0.4 | n |  | TRUE
92 | bus_LV_5515-1_0_8_node_94 | 0.4 | n |  | TRUE
93 | bus_LV_5515-1_0_8_node_92 | 0.4 | n |  | TRUE
94 | bus_LV_5515-1_0_8_node_100 | 0.4 | n |  | TRUE
95 | bus_LV_5515-1_0_8_node_71 | 0.4 | n |  | TRUE
96 | bus_LV_5515-1_0_8_node_76 | 0.4 | n |  | TRUE
97 | bus_LV_5515-1_0_8_node_75 | 0.4 | n |  | TRUE
98 | bus_LV_5515-1_0_8_node_77 | 0.4 | n |  | TRUE
99 | bus_LV_5515-1_0_8_node_78 | 0.4 | n |  | TRUE
100 | bus_LV_5515-1_0_8_node_81 | 0.4 | n |  | TRUE
101 | bus_LV_5515-1_0_8_node_83 | 0.4 | n |  | TRUE
102 | bus_LV_5515-1_0_8_node_79 | 0.4 | n |  | TRUE
103 | bus_LV_5515-1_0_8_node_80 | 0.4 | n |  | TRUE
104 | bus_LV_5515-1_0_8_node_82 | 0.4 | n |  | TRUE
105 | bus_LV_5515-1_0_8_node_91 | 0.4 | n |  | TRUE
106 | bus_LV_5515-1_0_8_node_90 | 0.4 | n |  | TRUE
107 | bus_LV_5515-1_0_8_node_85 | 0.4 | n |  | TRUE
108 | bus_LV_5515-1_0_8_node_87 | 0.4 | n |  | TRUE
109 | bus_LV_5515-1_0_8_node_109 | 0.4 | n |  | TRUE
110 | bus_LV_5515-1_0_8_node_89 | 0.4 | n |  | TRUE
111 | bus_LV_5515-1_0_8_node_110 | 0.4 | n |  | TRUE
112 | bus_LV_5515-1_0_8_node_96 | 0.4 | n |  | TRUE
113 | bus_LV_5515-1_0_8_node_97 | 0.4 | n |  | TRUE
114 | bus_LV_5515-1_0_8_node_95 | 0.4 | n |  | TRUE
115 | bus_LV_5515-1_0_8_node_104 | 0.4 | n |  | TRUE
116 | bus_LV_5515-1_0_8_node_105 | 0.4 | n |  | TRUE
117 | bus_LV_5515-1_0_8_node_107 | 0.4 | n |  | TRUE
118 | bus_LV_5515-1_0_8_node_111 | 0.4 | n |  | TRUE
119 | bus_LV_5515-1_0_8_node_113 | 0.4 | n |  | TRUE
120 | bus_LV_5515-1_0_8_node_112 | 0.4 | n |  | TRUE
121 | bus_LV_5515-1_0_8_node_120 | 0.4 | n |  | TRUE
122 | bus_LV_5515-1_0_8_node_117 | 0.4 | n |  | TRUE
123 | bus_LV_5515-1_0_8_node_123 | 0.4 | n |  | TRUE
124 | bus_LV_5515-1_0_8_node_119 | 0.4 | n |  | TRUE
125 | bus_LV_5515-1_0_8_node_121 | 0.4 | n |  | TRUE
126 | bus_MV_448_1_node_21 | 20 | n |  | TRUE

## load
| name | bus | p_mw | q_mvar | const_z_percent | const_i_percent | sn_mva | scaling | in_service | type
0 | LV_5515-1_0_8_load_0 | 0 | 0.0040119 | 0.0010055 | 0 | 0 |  | 1 | TRUE | wye
1 | LV_5515-1_0_8_load_1 | 1 | 0.006464 | 0.00162 | 0 | 0 |  | 1 | TRUE | wye
2 | LV_5515-1_0_8_load_3 | 3 | 0.007441 | 0.0018649 | 0 | 0 |  | 1 | TRUE | wye
3 | LV_5515-1_0_8_load_5 | 5 | 0.0059566 | 0.0014929 | 0 | 0 |  | 1 | TRUE | wye
4 | LV_5515-1_0_8_load_6 | 6 | 0.0021062 | 0.00052786 | 0 | 0 |  | 1 | TRUE | wye
5 | LV_5515-1_0_8_load_98 | 8 | 0.0019805 | 0.00049635 | 0 | 0 |  | 1 | TRUE | wye
6 | LV_5515-1_0_8_load_14 | 10 | 0.0012412 | 0.00031107 | 0 | 0 |  | 1 | TRUE | wye
7 | LV_5515-1_0_8_load_108 | 11 | 0.0028254 | 0.00070811 | 0 | 0 |  | 1 | TRUE | wye
8 | LV_5515-1_0_8_load_88 | 13 | 0.0052042 | 0.0013043 | 0 | 0 |  | 1 | TRUE | wye
9 | LV_5515-1_0_8_load_84 | 14 | 0.0035203 | 0.00088227 | 0 | 0 |  | 1 | TRUE | wye
10 | LV_5515-1_0_8_load_13 | 15 | 0.010693 | 0.0026799 | 0 | 0 |  | 1 | TRUE | wye
11 | LV_5515-1_0_8_load_7 | 16 | 0.0031215 | 0.00078231 | 0 | 0 |  | 1 | TRUE | wye
12 | LV_5515-1_0_8_load_8 | 17 | 0.0015583 | 0.00039054 | 0 | 0 |  | 1 | TRUE | wye
13 | LV_5515-1_0_8_load_11 | 20 | 0.0090305 | 0.0022633 | 0 | 0 |  | 1 | TRUE | wye
14 | LV_5515-1_0_8_load_12 | 21 | 0.0020216 | 0.00050665 | 0 | 0 |  | 1 | TRUE | wye
15 | LV_5515-1_0_8_load_23 | 22 | 0.0039199 | 0.00098243 | 0 | 0 |  | 1 | TRUE | wye
16 | LV_5515-1_0_8_load_20 | 23 | 0.0042867 | 0.0010743 | 0 | 0 |  | 1 | TRUE | wye
17 | LV_5515-1_0_8_load_18 | 24 | 0.0066052 | 0.0016554 | 0 | 0 |  | 1 | TRUE | wye
18 | LV_5515-1_0_8_load_29 | 26 | 0.0027946 | 0.00070039 | 0 | 0 |  | 1 | TRUE | wye
19 | LV_5515-1_0_8_load_21 | 27 | 0.0043753 | 0.0010965 | 0 | 0 |  | 1 | TRUE | wye
20 | LV_5515-1_0_8_load_24 | 28 | 0.0019831 | 0.00049701 | 0 | 0 |  | 1 | TRUE | wye
21 | LV_5515-1_0_8_load_27 | 31 | 0.0019176 | 0.0004806 | 0 | 0 |  | 1 | TRUE | wye
22 | LV_5515-1_0_8_load_124 | 33 | 0.0022954 | 0.00057529 | 0 | 0 |  | 1 | TRUE | wye
23 | LV_5515-1_0_8_load_19 | 34 | 0.0032321 | 0.00081003 | 0 | 0 |  | 1 | TRUE | wye
24 | LV_5515-1_0_8_load_17 | 36 | 0.0055922 | 0.0014015 | 0 | 0 |  | 1 | TRUE | wye
25 | LV_5515-1_0_8_load_69 | 39 | 0.0083267 | 0.0020869 | 0 | 0 |  | 1 | TRUE | wye
26 | LV_5515-1_0_8_load_62 | 40 | 0.0041535 | 0.001041 | 0 | 0 |  | 1 | TRUE | wye
27 | LV_5515-1_0_8_load_60 | 41 | 0.0066818 | 0.0016746 | 0 | 0 |  | 1 | TRUE | wye
28 | LV_5515-1_0_8_load_73 | 42 | 0.0018751 | 0.00046994 | 0 | 0 |  | 1 | TRUE | wye
29 | LV_5515-1_0_8_load_74 | 43 | 0.00096775 | 0.00024254 | 0 | 0 |  | 1 | TRUE | wye
30 | LV_5515-1_0_8_load_70 | 44 | 0.0031323 | 0.00078504 | 0 | 0 |  | 1 | TRUE | wye
31 | LV_5515-1_0_8_load_30 | 45 | 0.0015469 | 0.00038769 | 0 | 0 |  | 1 | TRUE | wye
32 | LV_5515-1_0_8_load_31 | 46 | 0.0016641 | 0.00041705 | 0 | 0 |  | 1 | TRUE | wye
33 | LV_5515-1_0_8_load_32 | 47 | 0.0023236 | 0.00058236 | 0 | 0 |  | 1 | TRUE | wye
34 | LV_5515-1_0_8_load_33 | 48 | 0.0023385 | 0.00058608 | 0 | 0 |  | 1 | TRUE | wye
35 | LV_5515-1_0_8_load_34 | 49 | 0.0016497 | 0.00041346 | 0 | 0 |  | 1 | TRUE | wye
36 | LV_5515-1_0_8_load_35 | 50 | 0.002095 | 0.00052505 | 0 | 0 |  | 1 | TRUE | wye
37 | LV_5515-1_0_8_load_36 | 52 | 0.001257 | 0.00031504 | 0 | 0 |  | 1 | TRUE | wye
38 | LV_5515-1_0_8_load_37 | 55 | 0.0012333 | 0.00030908 | 0 | 0 |  | 1 | TRUE | wye
39 | LV_5515-1_0_8_load_39 | 56 | 0.0013563 | 0.00033991 | 0 | 0 |  | 1 | TRUE | wye
40 | LV_5515-1_0_8_load_40 | 57 | 0.0011872 | 0.00029755 | 0 | 0 |  | 1 | TRUE | wye
41 | LV_5515-1_0_8_load_118 | 58 | 0.009199 | 0.0023055 | 0 | 0 |  | 1 | TRUE | wye
42 | LV_5515-1_0_8_load_116 | 59 | 0.0014946 | 0.00037458 | 0 | 0 |  | 1 | TRUE | wye
43 | LV_5515-1_0_8_load_122 | 60 | 0.0094275 | 0.0023628 | 0 | 0 |  | 1 | TRUE | wye
44 | LV_5515-1_0_8_load_41 | 63 | 0.0020837 | 0.00052223 | 0 | 0 |  | 1 | TRUE | wye
45 | LV_5515-1_0_8_load_102 | 66 | 0.0090414 | 0.002266 | 0 | 0 |  | 1 | TRUE | wye
46 | LV_5515-1_0_8_load_48 | 67 | 0.0015907 | 0.00039866 | 0 | 0 |  | 1 | TRUE | wye
47 | LV_5515-1_0_8_load_45 | 68 | 0.0017783 | 0.00044568 | 0 | 0 |  | 1 | TRUE | wye
48 | LV_5515-1_0_8_load_49 | 69 | 0.00048364 | 0.00012121 | 0 | 0 |  | 1 | TRUE | wye
49 | LV_5515-1_0_8_load_72 | 70 | 0.0014652 | 0.00036721 | 0 | 0 |  | 1 | TRUE | wye
50 | LV_5515-1_0_8_load_46 | 71 | 0.0011494 | 0.00028806 | 0 | 0 |  | 1 | TRUE | wye
51 | LV_5515-1_0_8_load_47 | 72 | 0.0008056 | 0.0002019 | 0 | 0 |  | 1 | TRUE | wye
52 | LV_5515-1_0_8_load_51 | 73 | 0.0012284 | 0.00030787 | 0 | 0 |  | 1 | TRUE | wye
53 | LV_5515-1_0_8_load_50 | 75 | 0.0028722 | 0.00071984 | 0 | 0 |  | 1 | TRUE | wye
54 | LV_5515-1_0_8_load_57 | 76 | 0.0016048 | 0.00040219 | 0 | 0 |  | 1 | TRUE | wye
55 | LV_5515-1_0_8_load_55 | 77 | 0.0015157 | 0.00037987 | 0 | 0 |  | 1 | TRUE | wye
56 | LV_5515-1_0_8_load_54 | 78 | 0.0014543 | 0.00036448 | 0 | 0 |  | 1 | TRUE | wye
57 | LV_5515-1_0_8_load_58 | 79 | 0.0028824 | 0.00072241 | 0 | 0 |  | 1 | TRUE | wye
58 | LV_5515-1_0_8_load_59 | 80 | 0.0025005 | 0.00062669 | 0 | 0 |  | 1 | TRUE | wye
59 | LV_5515-1_0_8_load_52 | 81 | 0.0022818 | 0.00057187 | 0 | 0 |  | 1 | TRUE | wye
60 | LV_5515-1_0_8_load_53 | 82 | 0.0012426 | 0.00031143 | 0 | 0 |  | 1 | TRUE | wye
61 | LV_5515-1_0_8_load_63 | 83 | 0.0055973 | 0.0014028 | 0 | 0 |  | 1 | TRUE | wye
62 | LV_5515-1_0_8_load_66 | 86 | 0.0058106 | 0.0014563 | 0 | 0 |  | 1 | TRUE | wye
63 | LV_5515-1_0_8_load_125 | 87 | 0.014463 | 0.0036249 | 0 | 0 |  | 1 | TRUE | wye
64 | LV_5515-1_0_8_load_126 | 88 | 0.0254 | 0.0063658 | 0 | 0 |  | 1 | TRUE | wye
65 | LV_5515-1_0_8_load_67 | 89 | 0.0030177 | 0.0007563 | 0 | 0 |  | 1 | TRUE | wye
66 | LV_5515-1_0_8_load_94 | 92 | 0.0035492 | 0.00088951 | 0 | 0 |  | 1 | TRUE | wye
67 | LV_5515-1_0_8_load_92 | 93 | 0.011371 | 0.0028499 | 0 | 0 |  | 1 | TRUE | wye
68 | LV_5515-1_0_8_load_71 | 95 | 0.0033341 | 0.00083561 | 0 | 0 |  | 1 | TRUE | wye
69 | LV_5515-1_0_8_load_76 | 96 | 0.0015327 | 0.00038413 | 0 | 0 |  | 1 | TRUE | wye
70 | LV_5515-1_0_8_load_75 | 97 | 0.0031691 | 0.00079425 | 0 | 0 |  | 1 | TRUE | wye
71 | LV_5515-1_0_8_load_77 | 98 | 0.0008194 | 0.00020536 | 0 | 0 |  | 1 | TRUE | wye
72 | LV_5515-1_0_8_load_78 | 99 | 0.0039745 | 0.0009961 | 0 | 0 |  | 1 | TRUE | wye
73 | LV_5515-1_0_8_load_83 | 101 | 0.002978 | 0.00074637 | 0 | 0 |  | 1 | TRUE | wye
74 | LV_5515-1_0_8_load_79 | 102 | 0.0024401 | 0.00061154 | 0 | 0 |  | 1 | TRUE | wye
75 | LV_5515-1_0_8_load_80 | 103 | 0.0028219 | 0.00070724 | 0 | 0 |  | 1 | TRUE | wye
76 | LV_5515-1_0_8_load_82 | 104 | 0.006624 | 0.0016601 | 0 | 0 |  | 1 | TRUE | wye
77 | LV_5515-1_0_8_load_91 | 105 | 0.0022499 | 0.00056388 | 0 | 0 |  | 1 | TRUE | wye
78 | LV_5515-1_0_8_load_90 | 106 | 0.0041212 | 0.0010329 | 0 | 0 |  | 1 | TRUE | wye
79 | LV_5515-1_0_8_load_85 | 107 | 0.0059036 | 0.0014796 | 0 | 0 |  | 1 | TRUE | wye
80 | LV_5515-1_0_8_load_87 | 108 | 0.00063117 | 0.00015819 | 0 | 0 |  | 1 | TRUE | wye
81 | LV_5515-1_0_8_load_109 | 109 | 0.0051489 | 0.0012904 | 0 | 0 |  | 1 | TRUE | wye
82 | LV_5515-1_0_8_load_89 | 110 | 0.00075241 | 0.00018857 | 0 | 0 |  | 1 | TRUE | wye
83 | LV_5515-1_0_8_load_110 | 111 | 0.0036962 | 0.00092634 | 0 | 0 |  | 1 | TRUE | wye
84 | LV_5515-1_0_8_load_97 | 113 | 0.016998 | 0.0042602 | 0 | 0 |  | 1 | TRUE | wye
85 | LV_5515-1_0_8_load_95 | 114 | 0.017505 | 0.0043872 | 0 | 0 |  | 1 | TRUE | wye
86 | LV_5515-1_0_8_load_104 | 115 | 0.011168 | 0.002799 | 0 | 0 |  | 1 | TRUE | wye
87 | LV_5515-1_0_8_load_107 | 117 | 0.0050747 | 0.0012718 | 0 | 0 |  | 1 | TRUE | wye
88 | LV_5515-1_0_8_load_113 | 119 | 0.0046348 | 0.0011616 | 0 | 0 |  | 1 | TRUE | wye
89 | LV_5515-1_0_8_load_112 | 120 | 0.0019538 | 0.00048967 | 0 | 0 |  | 1 | TRUE | wye
90 | LV_5515-1_0_8_load_120 | 121 | 0.0099521 | 0.0024942 | 0 | 0 |  | 1 | TRUE | wye
91 | LV_5515-1_0_8_load_117 | 122 | 0.0092182 | 0.0023103 | 0 | 0 |  | 1 | TRUE | wye
92 | LV_5515-1_0_8_load_123 | 123 | 0.0093362 | 0.0023399 | 0 | 0 |  | 1 | TRUE | wye
93 | LV_5515-1_0_8_load_119 | 124 | 0.0091985 | 0.0023054 | 0 | 0 |  | 1 | TRUE | wye
94 | LV_5515-1_0_8_load_121 | 125 | 0.0084812 | 0.0021256 | 0 | 0 |  | 1 | TRUE | wye

## ext_grid
| name | bus | vm_pu | va_degree | slack_weight | in_service
0 |  | 41 | 1 | 0 | 1 | TRUE

## line
| name | std_type | from_bus | to_bus | length_km | r_ohm_per_km | x_ohm_per_km | c_nf_per_km | g_us_per_km | max_i_ka | df | parallel | type | in_service
0 | LV_5515-1_0_8_line_0 |  | 0 | 1 | 0.0051911 | 0.125 | 0.08 | 261 | 0 | 0.364 | 1 | 1 | cs | TRUE
1 | LV_5515-1_0_8_line_1 |  | 0 | 2 | 0.017753 | 0.125 | 0.08 | 261 | 0 | 0.364 | 1 | 1 | cs | TRUE
2 | LV_5515-1_0_8_line_2 |  | 1 | 3 | 0.036534 | 0.125 | 0.08 | 261 | 0 | 0.364 | 1 | 1 | cs | TRUE
3 | LV_5515-1_0_8_line_3 |  | 2 | 4 | 0.012539 | 0.125 | 0.08 | 261 | 0 | 0.364 | 1 | 4 | cs | TRUE
4 | LV_5515-1_0_8_line_4 |  | 2 | 5 | 0.022412 | 0.125 | 0.08 | 261 | 0 | 0.364 | 1 | 4 | cs | TRUE
5 | LV_5515-1_0_8_line_5 |  | 3 | 6 | 0.021362 | 0.125 | 0.08 | 261 | 0 | 0.364 | 1 | 1 | cs | TRUE
6 | LV_5515-1_0_8_line_6 |  | 4 | 7 | 0.00519 | 0.125 | 0.08 | 261 | 0 | 0.364 | 1 | 1 | cs | TRUE
7 | LV_5515-1_0_8_line_7 |  | 4 | 8 | 0.024979 | 0.125 | 0.08 | 261 | 0 | 0.364 | 1 | 4 | cs | TRUE
8 | LV_5515-1_0_8_line_8 |  | 5 | 9 | 0.057517 | 0.125 | 0.08 | 261 | 0 | 0.364 | 1 | 4 | cs | TRUE
9 | LV_5515-1_0_8_line_9 |  | 6 | 10 | 0.0069605 | 0.125 | 0.08 | 261 | 0 | 0.364 | 1 | 1 | cs | TRUE
10 | LV_5515-1_0_8_line_10 |  | 7 | 11 | 0.0099135 | 0.125 | 0.08 | 261 | 0 | 0.364 | 1 | 1 | cs | TRUE
11 | LV_5515-1_0_8_line_11 |  | 8 | 12 | 0.016072 | 0.125 | 0.08 | 261 | 0 | 0.364 | 1 | 4 | cs | TRUE
12 | LV_5515-1_0_8_line_12 |  | 9 | 13 | 0.040255 | 0.125 | 0.08 | 261 | 0 | 0.364 | 1 | 4 | cs | TRUE
13 | LV_5515-1_0_8_line_13 |  | 9 | 14 | 0.024346 | 0.125 | 0.08 | 261 | 0 | 0.364 | 1 | 1 | cs | TRUE
14 | LV_5515-1_0_8_line_14 |  | 10 | 15 | 0.024446 | 0.125 | 0.08 | 261 | 0 | 0.364 | 1 | 1 | cs | TRUE
15 | LV_5515-1_0_8_line_15 |  | 12 | 94 | 0.008697 | 0.125 | 0.08 | 261 | 0 | 0.364 | 1 | 1 | cs | TRUE
16 | LV_5515-1_0_8_line_16 |  | 12 | 90 | 0.029509 | 0.125 | 0.08 | 261 | 0 | 0.364 | 1 | 4 | cs | TRUE
17 | LV_5515-1_0_8_line_17 |  | 13 | 110 | 0.024217 | 0.125 | 0.08 | 261 | 0 | 0.364 | 1 | 4 | cs | TRUE
18 | LV_5515-1_0_8_line_18 |  | 14 | 107 | 0.013326 | 0.125 | 0.08 | 261 | 0 | 0.364 | 1 | 1 | cs | TRUE
19 | LV_5515-1_0_8_line_19 |  | 16 | 17 | 0.0065564 | 0.125 | 0.08 | 261 | 0 | 0.364 | 1 | 1 | cs | TRUE
20 | LV_5515-1_0_8_line_20 |  | 16 | 18 | 0.014779 | 0.125 | 0.08 | 261 | 0 | 0.364 | 1 | 1 | cs | TRUE
21 | LV_5515-1_0_8_line_21 |  | 17 | 19 | 0.017727 | 0.125 | 0.08 | 261 | 0 | 0.364 | 1 | 1 | cs | TRUE
22 | LV_5515-1_0_8_line_22 |  | 18 | 20 | 0.017037 | 0.125 | 0.08 | 261 | 0 | 0.364 | 1 | 4 | cs | TRUE
23 | LV_5515-1_0_8_line_23 |  | 18 | 21 | 0.036994 | 0.125 | 0.08 | 261 | 0 | 0.364 | 1 | 4 | cs | TRUE
24 | LV_5515-1_0_8_line_24 |  | 19 | 22 | 0.031147 | 0.125 | 0.08 | 261 | 0 | 0.364 | 1 | 1 | cs | TRUE
25 | LV_5515-1_0_8_line_25 |  | 19 | 23 | 0.0098708 | 0.125 | 0.08 | 261 | 0 | 0.364 | 1 | 1 | cs | TRUE
26 | LV_5515-1_0_8_line_26 |  | 20 | 24 | 0.0042985 | 0.125 | 0.08 | 261 | 0 | 0.364 | 1 | 4 | cs | TRUE
27 | LV_5515-1_0_8_line_27 |  | 21 | 25 | 0.036859 | 0.125 | 0.08 | 261 | 0 | 0.364 | 1 | 4 | cs | TRUE
28 | LV_5515-1_0_8_line_28 |  | 22 | 26 | 0.094364 | 0.125 | 0.08 | 261 | 0 | 0.364 | 1 | 1 | cs | TRUE
29 | LV_5515-1_0_8_line_29 |  | 23 | 27 | 0.02385 | 0.125 | 0.08 | 261 | 0 | 0.364 | 1 | 1 | cs | TRUE
30 | LV_5515-1_0_8_line_30 |  | 24 | 34 | 0.060938 | 0.125 | 0.08 | 261 | 0 | 0.364 | 1 | 4 | cs | TRUE
31 | LV_5515-1_0_8_line_31 |  | 25 | 35 | 0.010807 | 0.125 | 0.08 | 261 | 0 | 0.364 | 1 | 4 | cs | TRUE
32 | LV_5515-1_0_8_line_32 |  | 26 | 29 | 0.092534 | 0.125 | 0.08 | 261 | 0 | 0.364 | 1 | 1 | cs | TRUE
33 | LV_5515-1_0_8_line_33 |  | 27 | 38 | 0.019816 | 0.125 | 0.08 | 261 | 0 | 0.364 | 1 | 1 | cs | TRUE
34 | LV_5515-1_0_8_line_34 |  | 28 | 29 | 0.010479 | 0.125 | 0.08 | 261 | 0 | 0.364 | 1 | 1 | cs | TRUE
35 | LV_5515-1_0_8_line_35 |  | 28 | 30 | 0.02979 | 0.125 | 0.08 | 261 | 0 | 0.364 | 1 | 1 | cs | TRUE
36 | LV_5515-1_0_8_line_36 |  | 29 | 31 | 0.030065 | 0.125 | 0.08 | 261 | 0 | 0.364 | 1 | 1 | cs | TRUE
37 | LV_5515-1_0_8_line_37 |  | 30 | 32 | 0.016188 | 0.125 | 0.08 | 261 | 0 | 0.364 | 1 | 1 | cs | TRUE
38 | LV_5515-1_0_8_line_38 |  | 32 | 33 | 0.02536 | 0.125 | 0.08 | 261 | 0 | 0.364 | 1 | 1 | cs | TRUE
39 | LV_5515-1_0_8_line_39 |  | 34 | 42 | 0.0018292 | 0.125 | 0.08 | 261 | 0 | 0.364 | 1 | 4 | cs | TRUE
40 | LV_5515-1_0_8_line_40 |  | 35 | 36 | 0.033041 | 0.125 | 0.08 | 261 | 0 | 0.364 | 1 | 4 | cs | TRUE
41 | LV_5515-1_0_8_line_41 |  | 36 | 37 | 0.046742 | 0.125 | 0.08 | 261 | 0 | 0.364 | 1 | 4 | cs | TRUE
42 | LV_5515-1_0_8_line_42 |  | 37 | 40 | 0.028296 | 0.125 | 0.08 | 261 | 0 | 0.364 | 1 | 1 | cs | TRUE
43 | LV_5515-1_0_8_line_43 |  | 37 | 41 | 0.012297 | 0.125 | 0.08 | 261 | 0 | 0.364 | 1 | 4 | cs | TRUE
44 | LV_5515-1_0_8_line_44 |  | 38 | 39 | 0.046188 | 0.125 | 0.08 | 261 | 0 | 0.364 | 1 | 1 | cs | TRUE
45 | LV_5515-1_0_8_line_45 |  | 39 | 44 | 0.0016489 | 0.125 | 0.08 | 261 | 0 | 0.364 | 1 | 1 | cs | TRUE
46 | LV_5515-1_0_8_line_46 |  | 40 | 83 | 0.032465 | 0.125 | 0.08 | 261 | 0 | 0.364 | 1 | 1 | cs | TRUE
47 | LV_5515-1_0_8_line_47 |  | 41 | 82 | 0.14486 | 0.125 | 0.08 | 261 | 0 | 0.364 | 1 | 4 | cs | TRUE
48 | LV_5515-1_0_8_line_48 |  | 42 | 43 | 0.010456 | 0.125 | 0.08 | 261 | 0 | 0.364 | 1 | 4 | cs | TRUE
49 | LV_5515-1_0_8_line_49 |  | 43 | 96 | 0.0089756 | 0.125 | 0.08 | 261 | 0 | 0.364 | 1 | 4 | cs | TRUE
50 | LV_5515-1_0_8_line_50 |  | 44 | 95 | 0.063495 | 0.125 | 0.08 | 261 | 0 | 0.364 | 1 | 1 | cs | TRUE
51 | LV_5515-1_0_8_line_51 |  | 45 | 46 | 0.041949 | 0.125 | 0.08 | 261 | 0 | 0.364 | 1 | 1 | cs | TRUE
52 | LV_5515-1_0_8_line_52 |  | 45 | 47 | 0.0028759 | 0.125 | 0.08 | 261 | 0 | 0.364 | 1 | 1 | cs | TRUE
53 | LV_5515-1_0_8_line_53 |  | 46 | 48 | 0.00069995 | 0.125 | 0.08 | 261 | 0 | 0.364 | 1 | 1 | cs | TRUE
54 | LV_5515-1_0_8_line_54 |  | 47 | 49 | 0.024879 | 0.125 | 0.08 | 261 | 0 | 0.364 | 1 | 1 | cs | TRUE
55 | LV_5515-1_0_8_line_55 |  | 48 | 50 | 0.036113 | 0.125 | 0.08 | 261 | 0 | 0.364 | 1 | 1 | cs | TRUE
56 | LV_5515-1_0_8_line_56 |  | 49 | 51 | 0.029812 | 0.125 | 0.08 | 261 | 0 | 0.364 | 1 | 1 | cs | TRUE
57 | LV_5515-1_0_8_line_57 |  | 50 | 52 | 0.00087432 | 0.125 | 0.08 | 261 | 0 | 0.364 | 1 | 1 | cs | TRUE
58 | LV_5515-1_0_8_line_58 |  | 51 | 53 | 0.013033 | 0.125 | 0.08 | 261 | 0 | 0.364 | 1 | 1 | cs | TRUE
59 | LV_5515-1_0_8_line_59 |  | 51 | 54 | 0.04077 | 0.125 | 0.08 | 261 | 0 | 0.364 | 1 | 1 | cs | TRUE
60 | LV_5515-1_0_8_line_60 |  | 52 | 55 | 0.030942 | 0.125 | 0.08 | 261 | 0 | 0.364 | 1 | 1 | cs | TRUE
61 | LV_5515-1_0_8_line_61 |  | 53 | 58 | 0.0096964 | 0.125 | 0.08 | 261 | 0 | 0.364 | 1 | 1 | cs | TRUE
62 | LV_5515-1_0_8_line_62 |  | 53 | 59 | 0.031981 | 0.125 | 0.08 | 261 | 0 | 0.364 | 1 | 1 | cs | TRUE
63 | LV_5515-1_0_8_line_63 |  | 54 | 60 | 0.048685 | 0.125 | 0.08 | 261 | 0 | 0.364 | 1 | 1 | cs | TRUE
64 | LV_5515-1_0_8_line_64 |  | 55 | 56 | 0.0002091 | 0.125 | 0.08 | 261 | 0 | 0.364 | 1 | 1 | cs | TRUE
65 | LV_5515-1_0_8_line_65 |  | 56 | 57 | 0.035477 | 0.125 | 0.08 | 261 | 0 | 0.364 | 1 | 1 | cs | TRUE
66 | LV_5515-1_0_8_line_66 |  | 57 | 61 | 0.01105 | 0.125 | 0.08 | 261 | 0 | 0.364 | 1 | 1 | cs | TRUE
67 | LV_5515-1_0_8_line_67 |  | 58 | 121 | 0.016974 | 0.125 | 0.08 | 261 | 0 | 0.364 | 1 | 1 | cs | TRUE
68 | LV_5515-1_0_8_line_68 |  | 59 | 122 | 0.0096428 | 0.125 | 0.08 | 261 | 0 | 0.364 | 1 | 1 | cs | TRUE
69 | LV_5515-1_0_8_line_69 |  | 60 | 123 | 0.014062 | 0.125 | 0.08 | 261 | 0 | 0.364 | 1 | 1 | cs | TRUE
70 | LV_5515-1_0_8_line_70 |  | 61 | 62 | 0.020693 | 0.125 | 0.08 | 261 | 0 | 0.364 | 1 | 1 | cs | TRUE
71 | LV_5515-1_0_8_line_71 |  | 61 | 63 | 0.026915 | 0.125 | 0.08 | 261 | 0 | 0.364 | 1 | 1 | cs | TRUE
72 | LV_5515-1_0_8_line_72 |  | 62 | 67 | 0.012095 | 0.125 | 0.08 | 261 | 0 | 0.364 | 1 | 4 | cs | TRUE
73 | LV_5515-1_0_8_line_73 |  | 62 | 68 | 0.012423 | 0.125 | 0.08 | 261 | 0 | 0.364 | 1 | 1 | cs | TRUE
74 | LV_5515-1_0_8_line_74 |  | 63 | 64 | 0.032862 | 0.125 | 0.08 | 261 | 0 | 0.364 | 1 | 1 | cs | TRUE
75 | LV_5515-1_0_8_line_75 |  | 64 | 65 | 0.42432 | 0.125 | 0.08 | 261 | 0 | 0.364 | 1 | 1 | cs | TRUE
76 | LV_5515-1_0_8_line_76 |  | 65 | 66 | 0.036514 | 0.125 | 0.08 | 261 | 0 | 0.364 | 1 | 1 | cs | TRUE
77 | LV_5515-1_0_8_line_77 |  | 67 | 69 | 0.0095644 | 0.125 | 0.08 | 261 | 0 | 0.364 | 1 | 4 | cs | TRUE
78 | LV_5515-1_0_8_line_78 |  | 69 | 75 | 0.024611 | 0.125 | 0.08 | 261 | 0 | 0.364 | 1 | 4 | cs | TRUE
79 | LV_5515-1_0_8_line_79 |  | 70 | 71 | 0.070327 | 0.125 | 0.08 | 261 | 0 | 0.364 | 1 | 1 | cs | TRUE
80 | LV_5515-1_0_8_line_80 |  | 71 | 72 | 0.026948 | 0.125 | 0.08 | 261 | 0 | 0.364 | 1 | 4 | cs | TRUE
81 | LV_5515-1_0_8_line_81 |  | 71 | 73 | 0.090117 | 0.125 | 0.08 | 261 | 0 | 0.364 | 1 | 4 | cs | TRUE
82 | LV_5515-1_0_8_line_82 |  | 72 | 74 | 0.0059013 | 0.125 | 0.08 | 261 | 0 | 0.364 | 1 | 4 | cs | TRUE
83 | LV_5515-1_0_8_line_83 |  | 73 | 75 | 0.042565 | 0.125 | 0.08 | 261 | 0 | 0.364 | 1 | 4 | cs | TRUE
84 | LV_5515-1_0_8_line_84 |  | 74 | 76 | 0.016765 | 0.125 | 0.08 | 261 | 0 | 0.364 | 1 | 1 | cs | TRUE
85 | LV_5515-1_0_8_line_85 |  | 74 | 77 | 0.030131 | 0.125 | 0.08 | 261 | 0 | 0.364 | 1 | 4 | cs | TRUE
86 | LV_5515-1_0_8_line_86 |  | 76 | 79 | 0.030452 | 0.125 | 0.08 | 261 | 0 | 0.364 | 1 | 1 | cs | TRUE
87 | LV_5515-1_0_8_line_87 |  | 77 | 78 | 0.03087 | 0.125 | 0.08 | 261 | 0 | 0.364 | 1 | 4 | cs | TRUE
88 | LV_5515-1_0_8_line_88 |  | 78 | 81 | 0.0016691 | 0.125 | 0.08 | 261 | 0 | 0.364 | 1 | 4 | cs | TRUE
89 | LV_5515-1_0_8_line_89 |  | 79 | 80 | 0.040941 | 0.125 | 0.08 | 261 | 0 | 0.364 | 1 | 1 | cs | TRUE
90 | LV_5515-1_0_8_line_90 |  | 81 | 82 | 0.0071199 | 0.125 | 0.08 | 261 | 0 | 0.364 | 1 | 4 | cs | TRUE
91 | LV_5515-1_0_8_line_91 |  | 83 | 84 | 0.0030071 | 0.125 | 0.08 | 261 | 0 | 0.364 | 1 | 1 | cs | TRUE
92 | LV_5515-1_0_8_line_92 |  | 84 | 85 | 0.012405 | 0.125 | 0.08 | 261 | 0 | 0.364 | 1 | 1 | cs | TRUE
93 | LV_5515-1_0_8_line_93 |  | 84 | 86 | 0.034608 | 0.125 | 0.08 | 261 | 0 | 0.364 | 1 | 1 | cs | TRUE
94 | LV_5515-1_0_8_line_94 |  | 85 | 87 | 0.013792 | 0.125 | 0.08 | 261 | 0 | 0.364 | 1 | 1 | cs | TRUE
95 | LV_5515-1_0_8_line_95 |  | 85 | 88 | 0.01362 | 0.125 | 0.08 | 261 | 0 | 0.364 | 1 | 1 | cs | TRUE
96 | LV_5515-1_0_8_line_96 |  | 89 | 90 | 0.029503 | 0.125 | 0.08 | 261 | 0 | 0.364 | 1 | 1 | cs | TRUE
97 | LV_5515-1_0_8_line_97 |  | 90 | 91 | 0.064942 | 0.125 | 0.08 | 261 | 0 | 0.364 | 1 | 4 | cs | TRUE
98 | LV_5515-1_0_8_line_98 |  | 91 | 92 | 0.01932 | 0.125 | 0.08 | 261 | 0 | 0.364 | 1 | 4 | cs | TRUE
99 | LV_5515-1_0_8_line_99 |  | 91 | 93 | 0.022874 | 0.125 | 0.08 | 261 | 0 | 0.364 | 1 | 1 | cs | TRUE
100 | LV_5515-1_0_8_line_100 |  | 92 | 112 | 0.018016 | 0.125 | 0.08 | 261 | 0 | 0.364 | 1 | 4 | cs | TRUE
101 | LV_5515-1_0_8_line_101 |  | 94 | 115 | 0.030639 | 0.125 | 0.08 | 261 | 0 | 0.364 | 1 | 1 | cs | TRUE
102 | LV_5515-1_0_8_line_102 |  | 96 | 97 | 0.005173 | 0.125 | 0.08 | 261 | 0 | 0.364 | 1 | 4 | cs | TRUE
103 | LV_5515-1_0_8_line_103 |  | 97 | 98 | 0.010239 | 0.125 | 0.08 | 261 | 0 | 0.364 | 1 | 4 | cs | TRUE
104 | LV_5515-1_0_8_line_104 |  | 98 | 99 | 0.02526 | 0.125 | 0.08 | 261 | 0 | 0.364 | 1 | 4 | cs | TRUE
105 | LV_5515-1_0_8_line_105 |  | 99 | 100 | 0.0034701 | 0.125 | 0.08 | 261 | 0 | 0.364 | 1 | 4 | cs | TRUE
106 | LV_5515-1_0_8_line_106 |  | 100 | 101 | 0.020915 | 0.125 | 0.08 | 261 | 0 | 0.364 | 1 | 4 | cs | TRUE
107 | LV_5515-1_0_8_line_107 |  | 100 | 102 | 0.020318 | 0.125 | 0.08 | 261 | 0 | 0.364 | 1 | 1 | cs | TRUE
108 | LV_5515-1_0_8_line_108 |  | 101 | 105 | 0.0037635 | 0.125 | 0.08 | 261 | 0 | 0.364 | 1 | 4 | cs | TRUE
109 | LV_5515-1_0_8_line_109 |  | 102 | 103 | 0.030489 | 0.125 | 0.08 | 261 | 0 | 0.364 | 1 | 1 | cs | TRUE
110 | LV_5515-1_0_8_line_110 |  | 103 | 104 | 0.0080127 | 0.125 | 0.08 | 261 | 0 | 0.364 | 1 | 1 | cs | TRUE
111 | LV_5515-1_0_8_line_111 |  | 105 | 106 | 0.028258 | 0.125 | 0.08 | 261 | 0 | 0.364 | 1 | 4 | cs | TRUE
112 | LV_5515-1_0_8_line_112 |  | 106 | 110 | 0.0022417 | 0.125 | 0.08 | 261 | 0 | 0.364 | 1 | 4 | cs | TRUE
113 | LV_5515-1_0_8_line_113 |  | 107 | 108 | 0.038362 | 0.125 | 0.08 | 261 | 0 | 0.364 | 1 | 1 | cs | TRUE
114 | LV_5515-1_0_8_line_114 |  | 108 | 109 | 0.0058049 | 0.125 | 0.08 | 261 | 0 | 0.364 | 1 | 1 | cs | TRUE
115 | LV_5515-1_0_8_line_115 |  | 109 | 111 | 0.010949 | 0.125 | 0.08 | 261 | 0 | 0.364 | 1 | 1 | cs | TRUE
116 | LV_5515-1_0_8_line_116 |  | 111 | 118 | 0.049156 | 0.125 | 0.08 | 261 | 0 | 0.364 | 1 | 1 | cs | TRUE
117 | LV_5515-1_0_8_line_117 |  | 112 | 113 | 0.06281 | 0.125 | 0.08 | 261 | 0 | 0.364 | 1 | 2 | cs | TRUE
118 | LV_5515-1_0_8_line_118 |  | 112 | 114 | 0.029498 | 0.125 | 0.08 | 261 | 0 | 0.364 | 1 | 1 | cs | TRUE
119 | LV_5515-1_0_8_line_119 |  | 115 | 116 | 0.035057 | 0.125 | 0.08 | 261 | 0 | 0.364 | 1 | 1 | cs | TRUE
120 | LV_5515-1_0_8_line_120 |  | 116 | 117 | 0.059347 | 0.125 | 0.08 | 261 | 0 | 0.364 | 1 | 1 | cs | TRUE
121 | LV_5515-1_0_8_line_121 |  | 118 | 119 | 0.09244 | 0.125 | 0.08 | 261 | 0 | 0.364 | 1 | 1 | cs | TRUE
122 | LV_5515-1_0_8_line_122 |  | 119 | 120 | 0.0038881 | 0.125 | 0.08 | 261 | 0 | 0.364 | 1 | 1 | cs | TRUE
123 | LV_5515-1_0_8_line_123 |  | 121 | 124 | 0.023585 | 0.125 | 0.08 | 261 | 0 | 0.364 | 1 | 1 | cs | TRUE
124 | LV_5515-1_0_8_line_124 |  | 124 | 125 | 0.01462 | 0.125 | 0.08 | 261 | 0 | 0.364 | 1 | 1 | cs | TRUE

## trafo
| name | std_type | hv_bus | lv_bus | sn_mva | vn_hv_kv | vn_lv_kv | vk_percent | vkr_percent | pfe_kw | i0_percent | shift_degree | tap_side | tap_neutral | tap_min | tap_max | tap_step_percent | tap_step_degree | tap_pos | tap_phase_shifter | parallel | df | in_service
0 | LV_5515-1_0_8_trafo_60 | 0.63 MVA 20/0.4 kV | 126 | 41 | 0.63 | 20 | 0.4 | 6 | 1.206 | 1.65 | 0.2619 | 150 | hv | 0 | -2 | 2 | 2.5 | 0 | 0 | FALSE | 1 | 1 | TRUE

## line_geodata
| x0 | y0 | x1 | y1 | x2 | y2 | x3 | y3 | x4 | y4 | x5 | y5
0 | 2538887.0071 | 1161053.3346 | 2538884.5438 | 1161048.7651
1 | 2538898.2825 | 1161066.9207 | 2538893.4773 | 1161062.3671 | 2538888.0407 | 1161055.2519 | 2538887.0071 | 1161053.3346
2 | 2538884.5438 | 1161048.7651 | 2538867.2072 | 1161016.6062
3 | 2538898.2825 | 1161066.9207 | 2538904.366 | 1161063.8238 | 2538909.5675 | 1161061.3917
4 | 2538898.2825 | 1161066.9207 | 2538896.5164 | 1161071.0854 | 2538893.1106 | 1161076.7676 | 2538886.1425 | 1161085.5656 | 2538886.1164 | 1161085.5959
5 | 2538857.0704 | 1160997.8028 | 2538867.2072 | 1161016.6062
6 | 2538912.2945 | 1161065.8109 | 2538909.5675 | 1161061.3917
7 | 2538909.5675 | 1161061.3917 | 2538932.1908 | 1161050.8029
8 | 2538847.2246 | 1161127.9294 | 2538867.3682 | 1161107.3908 | 2538886.1164 | 1161085.5959
9 | 2538857.0704 | 1160997.8028 | 2538853.7675 | 1160991.6759
10 | 2538912.2945 | 1161065.8109 | 2538915.0291 | 1161067.9509 | 2538918.5285 | 1161070.7057 | 2538920.0814 | 1161071.9461
11 | 2538947.2354 | 1161045.2109 | 2538936.4212 | 1161048.8228 | 2538932.1908 | 1161050.8029
12 | 2538847.2246 | 1161127.9294 | 2538825.036 | 1161094.3417
13 | 2538847.2246 | 1161127.9294 | 2538831.3465 | 1161146.3847
14 | 2538842.1671 | 1160970.1575 | 2538853.7675 | 1160991.6759
15 | 2538947.2354 | 1161045.2109 | 2538950.3296 | 1161053.3394
16 | 2538947.2354 | 1161045.2109 | 2538976.2822 | 1161039.5569
17 | 2538825.036 | 1161094.3417 | 2538813.6016 | 1161077.0331 | 2538811.881 | 1161074.0173
18 | 2538831.3465 | 1161146.3847 | 2538822.6555 | 1161156.4863
19 | 2538718.2765 | 1160877.7719 | 2538715.5569 | 1160871.8062
20 | 2538724.4068 | 1160891.2192 | 2538718.2765 | 1160877.7719
21 | 2538708.2037 | 1160855.6764 | 2538715.5569 | 1160871.8062
22 | 2538724.4068 | 1160891.2192 | 2538731.2232 | 1160906.8335
23 | 2538724.4068 | 1160891.2192 | 2538735.55 | 1160885.2912 | 2538744.1418 | 1160882.413 | 2538750.1746 | 1160881.8401 | 2538756.2189 | 1160882.3898 | 2538759.3745 | 1160882.7973
24 | 2538708.2037 | 1160855.6764 | 2538690.5454 | 1160864.4726 | 2538680.6405 | 1160870.1542
25 | 2538708.2037 | 1160855.6764 | 2538717.0228 | 1160851.2428
26 | 2538731.2232 | 1160906.8335 | 2538732.943 | 1160910.773
27 | 2538796.0389 | 1160885.5522 | 2538782.5463 | 1160885.7898 | 2538759.3745 | 1160882.7973
28 | 2538680.6405 | 1160870.1542 | 2538608.1047 | 1160809.7964
29 | 2538739.6938 | 1160844.56 | 2538739.6938 | 1160844.56 | 2538731.0149 | 1160845.6714 | 2538722.5372 | 1160848.4706 | 2538717.0228 | 1160851.2428
30 | 2538732.943 | 1160910.773 | 2538757.3236 | 1160966.6213
31 | 2538801.567 | 1160894.8453 | 2538796.0389 | 1160885.5522
32 | 2538619.5559 | 1160717.9735 | 2538608.1047 | 1160809.7964
33 | 2538759.1182 | 1160848.1082 | 2538751.0482 | 1160845.8004 | 2538739.6938 | 1160844.56
34 | 2538619.5559 | 1160717.9735 | 2538614.5024 | 1160708.7939
35 | 2538600.1358 | 1160682.6973 | 2538614.5024 | 1160708.7939
36 | 2538619.5559 | 1160717.9735 | 2538624.9737 | 1160706.7009 | 2538628.4531 | 1160689.4893
37 | 2538592.571 | 1160668.378 | 2538600.1358 | 1160682.6973
38 | 2538592.571 | 1160668.378 | 2538606.5943 | 1160647.2478
39 | 2538757.3236 | 1160966.6213 | 2538758.0554 | 1160968.2977
40 | 2538801.567 | 1160894.8453 | 2538819.8209 | 1160877.561 | 2538825.7843 | 1160872.3767
41 | 2538861.0596 | 1160841.7102 | 2538825.7843 | 1160872.3767
42 | 2538861.0596 | 1160841.7102 | 2538875.2576 | 1160866.1864
43 | 2538861.0596 | 1160841.7102 | 2538870.449 | 1160833.7686
44 | 2538759.1182 | 1160848.1082 | 2538762.7728 | 1160838.2656 | 2538777.1987 | 1160819.8306 | 2538787.5488 | 1160813.2217
45 | 2538787.5488 | 1160813.2217 | 2538788.9386 | 1160812.3343
46 | 2538875.2576 | 1160866.1864 | 2538891.5475 | 1160894.269
47 | 2538870.449 | 1160833.7686 | 2538987.701 | 1160748.6991
48 | 2538758.0554 | 1160968.2977 | 2538762.2388 | 1160977.8805
49 | 2538766.0039 | 1160986.0281 | 2538762.3064 | 1160978.0355 | 2538762.2388 | 1160977.8805
50 | 2538834.6075 | 1160770.759 | 2538832.8144 | 1160776.4846 | 2538825.5627 | 1160787.5534 | 2538816.1585 | 1160794.9532 | 2538788.9386 | 1160812.3343
51 | 2539123.2169 | 1160442.1826 | 2539116.096 | 1160417.2763 | 2539114.6517 | 1160401.2965
52 | 2539114.3928 | 1160398.4322 | 2539114.6517 | 1160401.2965
53 | 2539123.2169 | 1160442.1826 | 2539123.4093 | 1160442.8556
54 | 2539114.3928 | 1160398.4322 | 2539112.1533 | 1160373.6546
55 | 2539132.1212 | 1160477.8847 | 2539131.2366 | 1160472.8752 | 2539125.5753 | 1160450.4315 | 2539123.4093 | 1160442.8556
56 | 2539102.9325 | 1160345.8264 | 2539106.394 | 1160350.8607 | 2539108.7251 | 1160355.5174 | 2539110.9757 | 1160364.3216 | 2539112.0644 | 1160372.6706 | 2539112.1533 | 1160373.6546
57 | 2539132.1212 | 1160477.8847 | 2539132.2732 | 1160478.7457
58 | 2539095.2606 | 1160356.3766 | 2539102.9325 | 1160345.8264
59 | 2539074.6102 | 1160316.7534 | 2539075.8585 | 1160319.6757 | 2539078.1899 | 1160322.0978 | 2539102.9325 | 1160345.8264
60 | 2539132.2732 | 1160478.7457 | 2539136.6193 | 1160503.3595 | 2539137.4017 | 1160509.2551
61 | 2539095.2606 | 1160356.3766 | 2539085.5699 | 1160356.0456
62 | 2539095.2606 | 1160356.3766 | 2539090.825 | 1160362.5917 | 2539078.3497 | 1160378.6047 | 2539074.3311 | 1160379.0793
63 | 2539074.6102 | 1160316.7534 | 2539069.7246 | 1160319.4156 | 2539057.8262 | 1160328.0855 | 2539045.2756 | 1160335.1723 | 2539031.296 | 1160334.7655
64 | 2539137.4017 | 1160509.2551 | 2539137.4292 | 1160509.4623
65 | 2539137.4292 | 1160509.4623 | 2539139.0754 | 1160521.8669 | 2539134.9944 | 1160544.4653
66 | 2539132.4934 | 1160555.2184 | 2539134.1557 | 1160549.1094 | 2539134.9944 | 1160544.4653
67 | 2539085.5699 | 1160356.0456 | 2539068.6056 | 1160355.4662
68 | 2539064.7549 | 1160380.2102 | 2539074.3311 | 1160379.0793
69 | 2539017.2401 | 1160334.3565 | 2539031.296 | 1160334.7655
70 | 2539132.4934 | 1160555.2184 | 2539121.166 | 1160572.5538
71 | 2539132.4934 | 1160555.2184 | 2539152.4447 | 1160552.4592 | 2539159.1044 | 1160551.2222
72 | 2539121.166 | 1160572.5538 | 2539124.1953 | 1160584.2632
73 | 2539121.166 | 1160572.5538 | 2539114.9803 | 1160583.3278
74 | 2539191.6335 | 1160546.8368 | 2539174.8571 | 1160548.2965 | 2539159.1044 | 1160551.2222
75 | 2539191.6335 | 1160546.8368 | 2539559.2121 | 1160758.8073
76 | 2539559.2121 | 1160758.8073 | 2539593.8714 | 1160747.3164
77 | 2539124.1953 | 1160584.2632 | 2539124.221 | 1160584.3626 | 2539126.0034 | 1160593.6549
78 | 2539130.3472 | 1160617.8721 | 2539129.7799 | 1160613.3443 | 2539126.0034 | 1160593.6549
79 | 2539045.7063 | 1160665.8855 | 2538990.8049 | 1160621.9335
80 | 2539032.33 | 1160689.0816 | 2539032.8525 | 1160687.4681 | 2539036.6759 | 1160679.1025 | 2539041.9362 | 1160670.3554 | 2539045.7063 | 1160665.8855
81 | 2539135.6381 | 1160660.1065 | 2539045.7063 | 1160665.8855
82 | 2539030.5119 | 1160694.6958 | 2539032.33 | 1160689.0816
83 | 2539130.3472 | 1160617.8721 | 2539135.6381 | 1160660.1065
84 | 2539030.5119 | 1160694.6958 | 2539043.5259 | 1160703.1238 | 2539044.2232 | 1160704.1736
85 | 2539030.5119 | 1160694.6958 | 2539027.356 | 1160702.3765 | 2539024.4799 | 1160708.1866 | 2539019.3025 | 1160716.7884 | 2539015.9063 | 1160720.8636
86 | 2539044.2232 | 1160704.1736 | 2539050.4057 | 1160713.4818 | 2539055.7384 | 1160724.7005 | 2539057.9485 | 1160731.1908
87 | 2539015.9063 | 1160720.8636 | 2539012.2386 | 1160725.2647 | 2538994.057 | 1160742.6289
88 | 2538992.8499 | 1160743.7817 | 2538994.057 | 1160742.6289
89 | 2539073.8667 | 1160768.885 | 2539066.5217 | 1160752.6952 | 2539060.2014 | 1160737.8068 | 2539057.9485 | 1160731.1908
90 | 2538992.8499 | 1160743.7817 | 2538987.701 | 1160748.6991
91 | 2538893.0564 | 1160896.8701 | 2538891.5475 | 1160894.269
92 | 2538893.0564 | 1160896.8701 | 2538903.5485 | 1160890.2041
93 | 2538893.0564 | 1160896.8701 | 2538910.7454 | 1160926.6159
94 | 2538903.5485 | 1160890.2041 | 2538910.2921 | 1160902.2421
95 | 2538903.5485 | 1160890.2041 | 2538897.1726 | 1160878.1624
96 | 2538976.2822 | 1161039.5569 | 2538961.5183 | 1161014.0135
97 | 2538976.2822 | 1161039.5569 | 2538978.9813 | 1161038.9736 | 2539018.2904 | 1161030.4251 | 2539015.2386 | 1161019.6836 | 2539012.2901 | 1161009.3079
98 | 2539012.2901 | 1161009.3079 | 2539007.0136 | 1160990.7226
99 | 2539012.2901 | 1161009.3079 | 2538990.1722 | 1161015.14
100 | 2539002.0932 | 1160973.3919 | 2539007.0136 | 1160990.7226
101 | 2538950.3296 | 1161053.3394 | 2538962.4276 | 1161081.4891
102 | 2538768.1758 | 1160990.7231 | 2538766.0039 | 1160986.0281
103 | 2538768.1758 | 1160990.7231 | 2538772.4746 | 1161000.0156
104 | 2538783.0801 | 1161022.9411 | 2538772.4746 | 1161000.0156
105 | 2538784.5371 | 1161026.0905 | 2538783.0801 | 1161022.9411
106 | 2538784.5371 | 1161026.0905 | 2538794.9015 | 1161044.2567
107 | 2538784.5371 | 1161026.0905 | 2538766.272 | 1161034.9896
108 | 2538796.7665 | 1161047.5255 | 2538794.9015 | 1161044.2567
109 | 2538766.272 | 1161034.9896 | 2538738.8632 | 1161048.3436
110 | 2538731.2084 | 1161046.9903 | 2538737.8786 | 1161048.8233 | 2538738.8632 | 1161048.3436
111 | 2538796.7665 | 1161047.5255 | 2538810.7701 | 1161072.0701
112 | 2538810.7701 | 1161072.0701 | 2538811.881 | 1161074.0173
113 | 2538822.6555 | 1161156.4863 | 2538819.3476 | 1161160.3311 | 2538816.7466 | 1161163.7706 | 2538815.3962 | 1161167.353 | 2538814.6885 | 1161170.851 | 2538815.3131 | 1161192.4221
114 | 2538815.4811 | 1161198.2245 | 2538815.3131 | 1161192.4221
115 | 2538815.4811 | 1161198.2245 | 2538815.4811 | 1161198.2245 | 2538815.3226 | 1161208.2316 | 2538815.288 | 1161209.1716
116 | 2538802.6392 | 1161256.187 | 2538812.8684 | 1161229.8239 | 2538814.4232 | 1161223.7381 | 2538814.9985 | 1161217.0286 | 2538815.288 | 1161209.1716
117 | 2539002.0932 | 1160973.3919 | 2538988.9865 | 1160942.9752 | 2538986.9284 | 1160941.0395 | 2538984.3265 | 1160941.3994 | 2538963.1835 | 1160953.2491
118 | 2539002.0932 | 1160973.3919 | 2538974.4688 | 1160983.7369
119 | 2538976.2699 | 1161113.6975 | 2538962.4276 | 1161081.4891
120 | 2538976.2699 | 1161113.6975 | 2538919.4447 | 1161131.3516
121 | 2538802.6392 | 1161256.187 | 2538716.2608 | 1161289.1111
122 | 2538712.5745 | 1161290.3474 | 2538716.2608 | 1161289.1111
123 | 2539045.1636 | 1160356.7783 | 2539050.4637 | 1160357.0204 | 2539062.1409 | 1160355.2454 | 2539068.6056 | 1160355.4662
124 | 2539030.5589 | 1160356.1109 | 2539045.1636 | 1160356.7783

## bus_geodata
| x | y | coords
0 | 2538887.0071 | 1161053.3346
1 | 2538884.5438 | 1161048.7651
2 | 2538898.2825 | 1161066.9207
3 | 2538867.2072 | 1161016.6062
4 | 2538909.5675 | 1161061.3918
5 | 2538886.1164 | 1161085.5959
6 | 2538857.0704 | 1160997.8028
7 | 2538912.2945 | 1161065.8109
8 | 2538932.1908 | 1161050.8029
9 | 2538847.2246 | 1161127.9294
10 | 2538853.7675 | 1160991.6759
11 | 2538920.0814 | 1161071.9461
12 | 2538947.2354 | 1161045.2109
13 | 2538825.036 | 1161094.3417
14 | 2538831.3465 | 1161146.3847
15 | 2538842.1671 | 1160970.1575
16 | 2538718.2765 | 1160877.7719
17 | 2538715.5569 | 1160871.8062
18 | 2538724.4068 | 1160891.2192
19 | 2538708.2037 | 1160855.6764
20 | 2538731.2232 | 1160906.8335
21 | 2538759.3745 | 1160882.7973
22 | 2538680.6405 | 1160870.1542
23 | 2538717.0228 | 1160851.2428
24 | 2538732.943 | 1160910.773
25 | 2538796.0389 | 1160885.5522
26 | 2538608.1047 | 1160809.7964
27 | 2538739.6938 | 1160844.56
28 | 2538614.5024 | 1160708.7939
29 | 2538619.5559 | 1160717.9735
30 | 2538600.1358 | 1160682.6973
31 | 2538628.4531 | 1160689.4893
32 | 2538592.571 | 1160668.378
33 | 2538606.5943 | 1160647.2478
34 | 2538757.3236 | 1160966.6213
35 | 2538801.567 | 1160894.8453
36 | 2538825.7843 | 1160872.3767
37 | 2538861.0596 | 1160841.7102
38 | 2538759.1182 | 1160848.1082
39 | 2538787.5488 | 1160813.2217
40 | 2538875.2576 | 1160866.1864
41 | 2538870.449 | 1160833.7686
42 | 2538758.0554 | 1160968.2977
43 | 2538762.2388 | 1160977.8805
44 | 2538788.9386 | 1160812.3343
45 | 2539114.6517 | 1160401.2965
46 | 2539123.2169 | 1160442.1826
47 | 2539114.3928 | 1160398.4322
48 | 2539123.4093 | 1160442.8556
49 | 2539112.1533 | 1160373.6546
50 | 2539132.1212 | 1160477.8847
51 | 2539102.9325 | 1160345.8264
52 | 2539132.2732 | 1160478.7457
53 | 2539095.2606 | 1160356.3766
54 | 2539074.6102 | 1160316.7534
55 | 2539137.4017 | 1160509.2551
56 | 2539137.4292 | 1160509.4623
57 | 2539134.9944 | 1160544.4653
58 | 2539085.5699 | 1160356.0456
59 | 2539074.3312 | 1160379.0793
60 | 2539031.296 | 1160334.7655
61 | 2539132.4934 | 1160555.2184
62 | 2539121.166 | 1160572.5538
63 | 2539159.1044 | 1160551.2222
64 | 2539191.6335 | 1160546.8368
65 | 2539559.2121 | 1160758.8073
66 | 2539593.8714 | 1160747.3164
67 | 2539124.1953 | 1160584.2632
68 | 2539114.9803 | 1160583.3278
69 | 2539126.0034 | 1160593.6549
70 | 2538990.8049 | 1160621.9335
71 | 2539045.7063 | 1160665.8855
72 | 2539032.33 | 1160689.0816
73 | 2539135.6381 | 1160660.1065
74 | 2539030.5119 | 1160694.6958
75 | 2539130.3472 | 1160617.8721
76 | 2539044.2232 | 1160704.1736
77 | 2539015.9063 | 1160720.8636
78 | 2538994.057 | 1160742.6289
79 | 2539057.9485 | 1160731.1908
80 | 2539073.8667 | 1160768.885
81 | 2538992.8499 | 1160743.7817
82 | 2538987.701 | 1160748.6991
83 | 2538891.5475 | 1160894.269
84 | 2538893.0564 | 1160896.8701
85 | 2538903.5485 | 1160890.2041
86 | 2538910.7454 | 1160926.6159
87 | 2538910.2921 | 1160902.2421
88 | 2538897.1726 | 1160878.1624
89 | 2538961.5183 | 1161014.0135
90 | 2538976.2822 | 1161039.5569
91 | 2539012.2901 | 1161009.3079
92 | 2539007.0136 | 1160990.7226
93 | 2538990.1722 | 1161015.14
94 | 2538950.3296 | 1161053.3394
95 | 2538834.6075 | 1160770.759
96 | 2538766.0039 | 1160986.0281
97 | 2538768.1758 | 1160990.7231
98 | 2538772.4746 | 1161000.0156
99 | 2538783.0801 | 1161022.9411
100 | 2538784.5371 | 1161026.0905
101 | 2538794.9015 | 1161044.2567
102 | 2538766.272 | 1161034.9896
103 | 2538738.8632 | 1161048.3436
104 | 2538731.2084 | 1161046.9903
105 | 2538796.7665 | 1161047.5255
106 | 2538810.7701 | 1161072.0701
107 | 2538822.6555 | 1161156.4863
108 | 2538815.3131 | 1161192.4221
109 | 2538815.4811 | 1161198.2245
110 | 2538811.881 | 1161074.0173
111 | 2538815.288 | 1161209.1716
112 | 2539002.0932 | 1160973.3919
113 | 2538963.1835 | 1160953.2491
114 | 2538974.4688 | 1160983.7369
115 | 2538962.4276 | 1161081.4891
116 | 2538976.2699 | 1161113.6974
117 | 2538919.4447 | 1161131.3516
118 | 2538802.6392 | 1161256.187
119 | 2538716.2608 | 1161289.1111
120 | 2538712.5745 | 1161290.3474
121 | 2539068.6056 | 1160355.4662
122 | 2539064.7549 | 1160380.2102
123 | 2539017.2401 | 1160334.3565
124 | 2539045.1636 | 1160356.7783
125 | 2539030.5589 | 1160356.1109
126 | 2538861.0596 | 1160841.7102

## line_std_types
| c_nf_per_km | r_ohm_per_km | x_ohm_per_km | max_i_ka | type | q_mm2 | alpha | voltage_rating
NAYY 4x50 SE | 210 | 0.642 | 0.083 | 0.142 | cs | 50 | 0.00403 | LV
NAYY 4x120 SE | 264 | 0.225 | 0.08 | 0.242 | cs | 120 | 0.00403 | LV
NAYY 4x150 SE | 261 | 0.208 | 0.08 | 0.27 | cs | 150 | 0.00403 | LV
NA2XS2Y 1x95 RM/25 12/20 kV | 216 | 0.313 | 0.132 | 0.252 | cs | 95 | 0.00403 | MV
NA2XS2Y 1x185 RM/25 12/20 kV | 273 | 0.161 | 0.117 | 0.362 | cs | 185 | 0.00403 | MV
NA2XS2Y 1x240 RM/25 12/20 kV | 304 | 0.122 | 0.112 | 0.421 | cs | 240 | 0.00403 | MV
NA2XS2Y 1x95 RM/25 6/10 kV | 315 | 0.313 | 0.123 | 0.249 | cs | 95 | 0.00403 | MV
NA2XS2Y 1x185 RM/25 6/10 kV | 406 | 0.161 | 0.11 | 0.358 | cs | 185 | 0.00403 | MV
NA2XS2Y 1x240 RM/25 6/10 kV | 456 | 0.122 | 0.105 | 0.416 | cs | 240 | 0.00403 | MV
NA2XS2Y 1x150 RM/25 12/20 kV | 250 | 0.206 | 0.116 | 0.319 | cs | 150 | 0.00403 | MV
NA2XS2Y 1x120 RM/25 12/20 kV | 230 | 0.253 | 0.119 | 0.283 | cs | 120 | 0.00403 | MV
NA2XS2Y 1x70 RM/25 12/20 kV | 190 | 0.443 | 0.132 | 0.22 | cs | 70 | 0.00403 | MV
NA2XS2Y 1x150 RM/25 6/10 kV | 360 | 0.206 | 0.11 | 0.315 | cs | 150 | 0.00403 | MV
NA2XS2Y 1x120 RM/25 6/10 kV | 340 | 0.253 | 0.113 | 0.28 | cs | 120 | 0.00403 | MV
NA2XS2Y 1x70 RM/25 6/10 kV | 280 | 0.443 | 0.123 | 0.217 | cs | 70 | 0.00403 | MV
N2XS(FL)2Y 1x120 RM/35 64/110 kV | 112 | 0.153 | 0.166 | 0.366 | cs | 120 | 0.00393 | HV
N2XS(FL)2Y 1x185 RM/35 64/110 kV | 125 | 0.099 | 0.156 | 0.457 | cs | 185 | 0.00393 | HV
N2XS(FL)2Y 1x240 RM/35 64/110 kV | 135 | 0.075 | 0.149 | 0.526 | cs | 240 | 0.00393 | HV
N2XS(FL)2Y 1x300 RM/35 64/110 kV | 144 | 0.06 | 0.144 | 0.588 | cs | 300 | 0.00393 | HV
15-AL1/3-ST1A 0.4 | 11 | 1.8769 | 0.35 | 0.105 | ol | 16 | 0.00403 | LV
24-AL1/4-ST1A 0.4 | 11.25 | 1.2012 | 0.335 | 0.14 | ol | 24 | 0.00403 | LV
48-AL1/8-ST1A 0.4 | 12.2 | 0.5939 | 0.3 | 0.21 | ol | 48 | 0.00403 | LV
94-AL1/15-ST1A 0.4 | 13.2 | 0.306 | 0.29 | 0.35 | ol | 94 | 0.00403 | LV
34-AL1/6-ST1A 10.0 | 9.7 | 0.8342 | 0.36 | 0.17 | ol | 34 | 0.00403 | MV
48-AL1/8-ST1A 10.0 | 10.1 | 0.5939 | 0.35 | 0.21 | ol | 48 | 0.00403 | MV
70-AL1/11-ST1A 10.0 | 10.4 | 0.4132 | 0.339 | 0.29 | ol | 70 | 0.00403 | MV
94-AL1/15-ST1A 10.0 | 10.75 | 0.306 | 0.33 | 0.35 | ol | 94 | 0.00403 | MV
122-AL1/20-ST1A 10.0 | 11.1 | 0.2376 | 0.323 | 0.41 | ol | 122 | 0.00403 | MV
149-AL1/24-ST1A 10.0 | 11.25 | 0.194 | 0.315 | 0.47 | ol | 149 | 0.00403 | MV
34-AL1/6-ST1A 20.0 | 9.15 | 0.8342 | 0.382 | 0.17 | ol | 34 | 0.00403 | MV
48-AL1/8-ST1A 20.0 | 9.5 | 0.5939 | 0.372 | 0.21 | ol | 48 | 0.00403 | MV
70-AL1/11-ST1A 20.0 | 9.7 | 0.4132 | 0.36 | 0.29 | ol | 70 | 0.00403 | MV
94-AL1/15-ST1A 20.0 | 10 | 0.306 | 0.35 | 0.35 | ol | 94 | 0.00403 | MV
122-AL1/20-ST1A 20.0 | 10.3 | 0.2376 | 0.344 | 0.41 | ol | 122 | 0.00403 | MV
149-AL1/24-ST1A 20.0 | 10.5 | 0.194 | 0.337 | 0.47 | ol | 149 | 0.00403 | MV
184-AL1/30-ST1A 20.0 | 10.75 | 0.1571 | 0.33 | 0.535 | ol | 184 | 0.00403 | MV
243-AL1/39-ST1A 20.0 | 11 | 0.1188 | 0.32 | 0.645 | ol | 243 | 0.00403 | MV
48-AL1/8-ST1A 110.0 | 8 | 0.5939 | 0.46 | 0.21 | ol | 48 | 0.00403 | HV
70-AL1/11-ST1A 110.0 | 8.4 | 0.4132 | 0.45 | 0.29 | ol | 70 | 0.00403 | HV
94-AL1/15-ST1A 110.0 | 8.65 | 0.306 | 0.44 | 0.35 | ol | 94 | 0.00403 | HV
122-AL1/20-ST1A 110.0 | 8.5 | 0.2376 | 0.43 | 0.41 | ol | 122 | 0.00403 | HV
149-AL1/24-ST1A 110.0 | 8.75 | 0.194 | 0.41 | 0.47 | ol | 149 | 0.00403 | HV
184-AL1/30-ST1A 110.0 | 8.8 | 0.1571 | 0.4 | 0.535 | ol | 184 | 0.00403 | HV
243-AL1/39-ST1A 110.0 | 9 | 0.1188 | 0.39 | 0.645 | ol | 243 | 0.00403 | HV
305-AL1/39-ST1A 110.0 | 9.2 | 0.0949 | 0.38 | 0.74 | ol | 305 | 0.00403 | HV
490-AL1/64-ST1A 110.0 | 9.75 | 0.059 | 0.37 | 0.96 | ol | 490 | 0.00403 | HV
679-AL1/86-ST1A 110.0 | 9.95 | 0.042 | 0.36 | 1.15 | ol | 679 | 0.00403 | HV
490-AL1/64-ST1A 220.0 | 10 | 0.059 | 0.285 | 0.96 | ol | 490 | 0.00403 | HV
679-AL1/86-ST1A 220.0 | 11.7 | 0.042 | 0.275 | 1.15 | ol | 679 | 0.00403 | HV
490-AL1/64-ST1A 380.0 | 11 | 0.059 | 0.253 | 0.96 | ol | 490 | 0.00403 | HV
679-AL1/86-ST1A 380.0 | 14.6 | 0.042 | 0.25 | 1.15 | ol | 679 | 0.00403 | HV

## trafo_std_types
| i0_percent | pfe_kw | vkr_percent | sn_mva | vn_lv_kv | vn_hv_kv | vk_percent | shift_degree | vector_group | tap_side | tap_neutral | tap_min | tap_max | tap_step_degree | tap_step_percent | tap_phase_shifter
160 MVA 380/110 kV | 0.06 | 60 | 0.25 | 160 | 110 | 380 | 12.2 | 0 | Yy0 | hv | 0 | -9 | 9 | 0 | 1.5 | FALSE
100 MVA 220/110 kV | 0.06 | 55 | 0.26 | 100 | 110 | 220 | 12 | 0 | Yy0 | hv | 0 | -9 | 9 | 0 | 1.5 | FALSE
63 MVA 110/20 kV | 0.04 | 22 | 0.32 | 63 | 20 | 110 | 18 | 150 | YNd5 | hv | 0 | -9 | 9 | 0 | 1.5 | FALSE
40 MVA 110/20 kV | 0.05 | 18 | 0.34 | 40 | 20 | 110 | 16.2 | 150 | YNd5 | hv | 0 | -9 | 9 | 0 | 1.5 | FALSE
25 MVA 110/20 kV | 0.07 | 14 | 0.41 | 25 | 20 | 110 | 12 | 150 | YNd5 | hv | 0 | -9 | 9 | 0 | 1.5 | FALSE
63 MVA 110/10 kV | 0.04 | 22 | 0.32 | 63 | 10 | 110 | 18 | 150 | YNd5 | hv | 0 | -9 | 9 | 0 | 1.5 | FALSE
40 MVA 110/10 kV | 0.05 | 18 | 0.34 | 40 | 10 | 110 | 16.2 | 150 | YNd5 | hv | 0 | -9 | 9 | 0 | 1.5 | FALSE
25 MVA 110/10 kV | 0.07 | 14 | 0.41 | 25 | 10 | 110 | 12 | 150 | YNd5 | hv | 0 | -9 | 9 | 0 | 1.5 | FALSE
0.25 MVA 20/0.4 kV | 0.32 | 0.8 | 1.44 | 0.25 | 0.4 | 20 | 6 | 150 | Yzn5 | hv | 0 | -2 | 2 | 0 | 2.5 | FALSE
0.4 MVA 20/0.4 kV | 0.3375 | 1.35 | 1.425 | 0.4 | 0.4 | 20 | 6 | 150 | Dyn5 | hv | 0 | -2 | 2 | 0 | 2.5 | FALSE
0.63 MVA 20/0.4 kV | 0.2619 | 1.65 | 1.206 | 0.63 | 0.4 | 20 | 6 | 150 | Dyn5 | hv | 0 | -2 | 2 | 0 | 2.5 | FALSE
0.25 MVA 10/0.4 kV | 0.24 | 0.6 | 1.2 | 0.25 | 0.4 | 10 | 4 | 150 | Dyn5 | hv | 0 | -2 | 2 | 0 | 2.5 | FALSE
0.4 MVA 10/0.4 kV | 0.2375 | 0.95 | 1.325 | 0.4 | 0.4 | 10 | 4 | 150 | Dyn5 | hv | 0 | -2 | 2 | 0 | 2.5 | FALSE
0.63 MVA 10/0.4 kV | 0.1873 | 1.18 | 1.0794 | 0.63 | 0.4 | 10 | 4 | 150 | Dyn5 | hv | 0 | -2 | 2 | 0 | 2.5 | FALSE

## trafo3w_std_types
| sn_hv_mva | sn_mv_mva | sn_lv_mva | vn_hv_kv | vn_mv_kv | vn_lv_kv | vk_hv_percent | vk_mv_percent | vk_lv_percent | vkr_hv_percent | vkr_mv_percent | vkr_lv_percent | pfe_kw | i0_percent | shift_mv_degree | shift_lv_degree | vector_group | tap_side | tap_neutral | tap_min | tap_max | tap_step_percent
63/25/38 MVA 110/20/10 kV | 63 | 25 | 38 | 110 | 20 | 10 | 10.4 | 10.4 | 10.4 | 0.28 | 0.32 | 0.35 | 35 | 0.89 | 0 | 0 | YN0yn0yn0 | hv | 0 | -10 | 10 | 1.2
63/25/38 MVA 110/10/10 kV | 63 | 25 | 38 | 110 | 10 | 10 | 10.4 | 10.4 | 10.4 | 0.28 | 0.32 | 0.35 | 35 | 0.89 | 0 | 0 | YN0yn0yn0 | hv | 0 | -10 | 10 | 1.2

## fuse_std_types
| fuse_type | i_rated_a | t_avg | t_min | t_total | x_avg | x_min | x_total
HV 100A | HV 100A | 100 | 0 | [10.0, 3.64, 0.854, 0.281, 0.1, 0.0531, 0.022, 0.01] | [10.0, 4.267, 1.21, 0.403, 0.1, 0.058, 0.022, 0.01] | 0 | [300.0, 350.0, 450.0, 550.0, 700.0, 850.0, 1200.0, 1752.0] | [600.0, 700.0, 900.0, 1150.0, 1665.0, 2000.0, 3000.0, 4313.0]
HV 10A | HV 10A | 10 | 0 | [10.0, 1675.0, 0.344, 0.156, 0.1, 0.0417, 0.0171, 0.01] | [10.0, 1.3, 0.3, 0.155, 0.1, 0.0555, 0.023, 0.01] | 0 | [30.0, 32.0, 35.0, 37.0, 39.0, 50.0, 70.0, 88.0] | [60.0, 70.0, 80.0, 87.0, 94.0, 110.0, 150.0, 216.0]
HV 125A | HV 125A | 125 | 0 | [10.0, 1.82, 0.344, 0.1, 0.0467, 0.0269, 0.01] | [10.0, 2.478, 0.426, 0.1, 0.0427, 0.0211, 0.01] | 0 | [375.0, 500.0, 700.0, 925.0, 1200.0, 1500.0, 2341.0] | [750.0, 1000.0, 1500.0, 2200.0, 3000.0, 4000.0, 5765.0]
HV 160A | HV 160A | 160 | 0 | [10.0, 4.15, 1.03, 0.198, 0.1, 0.051, 0.0172, 0.01] | [10.0, 2.3, 0.734, 0.274, 0.1, 0.046, 0.0177, 0.01] | 0 | [480.0, 550.0, 700.0, 1000.0, 1260.0, 1600.0, 2500.0, 3227.0] | [960.0, 1300.0, 1700.0, 2200.0, 2996.0, 4000.0, 6000.0, 7946.0]
HV 16A | HV 16A | 16 | 0 | [10.0, 0.352, 0.164, 0.1, 0.0649, 0.0342, 0.01] | [10.0, 2.34, 0.722, 0.181, 0.1, 0.055, 0.0296, 0.01] | 0 | [48.0, 60.0, 65.0, 71.0, 80.0, 100.0, 162.0] | [96.0, 110.0, 125.0, 150.0, 168.0, 200.0, 250.0, 398.0]
HV 200A | HV 200A | 200 | 0 | [10.0, 4.267, 1.21, 0.403, 0.1, 0.058, 0.022, 0.01] | [10.0, 3.73, 1.654, 0.328, 0.1, 0.0531, 0.019, 0.01] | 0 | [600.0, 700.0, 900.0, 1150.0, 1665.0, 2000.0, 3000.0, 4313.0] | [1200.0, 1500.0, 1800.0, 2700.0, 3960.0, 5000.0, 7500.0, 10620.0]
HV 20A | HV 20A | 20 | 0 | [10.0, 1.3, 0.3, 0.155, 0.1, 0.0555, 0.023, 0.01] | [10.0, 1.3, 0.161, 0.1, 0.0611, 0.0399, 0.0141, 0.01] | 0 | [60.0, 70.0, 80.0, 87.0, 94.0, 110.0, 150.0, 216.0] | [120.0, 150.0, 200.0, 223.0, 260.0, 300.0, 450.0, 532.0]
HV 25A | HV 25A | 25 | 0 | [10.0, 2.512, 0.833, 0.299, 0.1, 0.0372, 0.0223, 0.01] | [10.0, 3.125, 0.597, 0.198, 0.1, 0.0378, 0.022, 0.01] | 0 | [75.0, 82.0, 90.0, 100.0, 124.0, 170.0, 200.0, 289.0] | [150.0, 170.0, 210.0, 250.0, 294.0, 400.0, 500.0, 711.0]
HV 31.5A | HV 31.5A | 31.5 | 0 | [10.0, 2.34, 0.722, 0.181, 0.1, 0.055, 0.0296, 0.01] | [10.0, 2.84, 0.368, 0.164, 0.1, 0.0621, 0.0378, 0.0195, 0.01] | 0 | [95.0, 110.0, 125.0, 150.0, 165.0, 200.0, 250.0, 390.0] | [189.0, 220.0, 300.0, 350.0, 393.0, 450.0, 530.0, 700.0, 960.0]
HV 40A | HV 40A | 40 | 0 | [10.0, 1.3, 0.161, 0.1, 0.0611, 0.0399, 0.0141, 0.01] | [10.0, 2.05, 0.369, 0.198, 0.1, 0.051, 0.0298, 0.01] | 0 | [120.0, 150.0, 200.0, 223.0, 260.0, 300.0, 450.0, 532.0] | [240.0, 300.0, 400.0, 450.0, 530.0, 650.0, 800.0, 1311.0]
HV 50A | HV 50A | 50 | 0 | [10.0, 3.215, 0.597, 0.198, 0.1, 0.0378, 0.022, 0.01] | [10.0, 3.64, 0.854, 0.281, 0.1, 0.0531, 0.022, 0.01] | 0 | [150.0, 170.0, 210.0, 250.0, 294.0, 400.0, 500.0, 711.0] | [300.0, 350.0, 450.0, 550.0, 700.0, 850.0, 1200.0, 1752.0]
HV 6.3A | HV 6.3A | 6.3 | 0 | [10.0, 1.39, 0.344, 0.168, 0.1, 0.056, 0.0263, 0.01] | [10.0, 1.711, 0.516, 0.198, 0.1, 0.0634, 0.0303, 0.01] | 0 | [19.0, 19.5, 20.4, 20.8, 22.0, 25.0, 32.0, 48.0] | [38.0, 40.0, 43.0, 48.0, 53.0, 60.0, 75.0, 118.0]
HV 63A | HV 63A | 63 | 0 | [10.0, 2.84, 0.368, 0.164, 0.1, 0.0621, 0.0378, 0.0195, 0.01] | [10.0, 1.82, 0.344, 0.1, 0.0467, 0.0269, 0.01] | 0 | [189.0, 220.0, 300.0, 350.0, 393.0, 450.0, 530.0, 700.0, 961.0] | [378.0, 500.0, 700.0, 934.0, 1200.0, 1500.0, 2366.0]
HV 80A | HV 80A | 80 | 0 | [10.0, 2.05, 0.369, 0.198, 0.1, 0.051, 0.0298, 0.01] | [10.0, 4.15, 1.03, 0.198, 0.1, 0.051, 0.0172, 0.01] | 0 | [240.0, 300.0, 400.0, 450.0, 530.0, 650.0, 800.0, 1311.0] | [480.0, 550.0, 700.0, 1000.0, 1260.0, 1600.0, 2500.0, 3227.0]
Siemens NH-1-100 | Siemens NH-1-100 | 100 | [5400.0, 2000.0, 400.0, 20.0, 1.0, 0.2, 0.012, 0.004] | 0 | 0 | [150.0, 190.0, 250.0, 430.0, 900.0, 1250.0, 2700.0, 3600.0] | 0 | 0
Siemens NH-1-125 | Siemens NH-1-125 | 125 | [4800.0, 120.0, 7.0, 0.1, 0.004] | 0 | 0 | [180.0, 400.0, 740.0, 2000.0, 4250.0] | 0 | 0
Siemens NH-1-16 | Siemens NH-1-16 | 16 | [4000.0, 400.0, 2.0, 0.1, 0.04, 0.01] | 0 | 0 | [26.0, 35.0, 75.0, 150.0, 200.0, 300.0] | 0 | 0
Siemens NH-1-160 | Siemens NH-1-160 | 160 | [4800.0, 120.0, 7.0, 0.1, 0.004] | 0 | 0 | [210.0, 500.0, 900.0, 2300.0, 5000.0] | 0 | 0
Siemens NH-1-25 | Siemens NH-1-25 | 25 | [4000.0, 1000.0, 10.0, 0.2, 0.02, 0.01] | 0 | 0 | [40.0, 50.0, 100.0, 210.0, 400.0, 500.0] | 0 | 0
Siemens NH-1-50 | Siemens NH-1-50 | 50 | [4000.0, 40.0, 4.0, 1.0, 0.02, 0.01] | 0 | 0 | [86.0, 200.0, 300.0, 400.0, 1000.0, 1280.0] | 0 | 0
Siemens NH-1-63 | Siemens NH-1-63 | 63 | [4000.0, 100.0, 10.0, 2.0, 0.04, 0.01] | 0 | 0 | [100.0, 200.0, 300.0, 400.0, 1000.0, 1500.0] | 0 | 0
Siemens NH-1-80 | Siemens NH-1-80 | 80 | [4800.0, 120.0, 7.0, 0.1, 0.01] | 0 | 0 | [150.58, 250.0, 450.0, 1150.0, 2470.0] | 0 | 0
Siemens NH-2-1000 | Siemens NH-2-1000 | 1000 | [4800.0, 120.0, 7.0, 0.1, 0.004] | 0 | 0 | [1900.0, 3500.0, 8400.0, 24000.0, 52000.0] | 0 | 0
Siemens NH-2-200 | Siemens NH-2-200 | 200 | [4800.0, 120.0, 7.0, 0.1, 0.004] | 0 | 0 | [280.0, 650.0, 1200.0, 3000.0, 7000.0] | 0 | 0
Siemens NH-2-224 | Siemens NH-2-224 | 224 | [4800.0, 120.0, 7.0, 0.2, 0.04, 0.004] | 0 | 0 | [400.0, 750.0, 1453.0, 3025.0, 4315.0, 7600.0] | 0 | 0
Siemens NH-2-250 | Siemens NH-2-250 | 250 | [4800.0, 120.0, 7.0, 0.1, 0.004] | 0 | 0 | [450.0, 800.0, 1650.0, 4000.0, 8500.0] | 0 | 0
Siemens NH-2-315 | Siemens NH-2-315 | 315 | [4800.0, 120.0, 7.0, 0.1, 0.004] | 0 | 0 | [550.0, 920.0, 1900.0, 5000.0, 11000.0] | 0 | 0
Siemens NH-2-355 | Siemens NH-2-355 | 355 | [4800.0, 120.0, 6.0, 0.1, 0.004] | 0 | 0 | [650.0, 1116.27, 2350.0, 5840.0, 12790.0] | 0 | 0
Siemens NH-2-400 | Siemens NH-2-400 | 400 | [4800.0, 120.0, 7.0, 0.1, 0.004] | 0 | 0 | [720.0, 1350.0, 2800.0, 6500.0, 15000.0] | 0 | 0
Siemens NH-2-425 | Siemens NH-2-425 | 425 | [4800.0, 120.0, 7.0, 0.1, 0.004] | 0 | 0 | [850.0, 1500.0, 3050.0, 7500.0, 16500.0] | 0 | 0
Siemens NH-2-630 | Siemens NH-2-630 | 630 | [4800.0, 120.0, 7.0, 0.1, 0.004] | 0 | 0 | [1200.0, 2000.0, 4800.0, 12000.0, 26000.0] | 0 | 0

## dtypes
| element | column | dtype
0 | bus | name | object
1 | bus | vn_kv | float64
2 | bus | type | object
3 | bus | zone | object
4 | bus | in_service | bool
5 | load | name | object
6 | load | bus | uint32
7 | load | p_mw | float64
8 | load | q_mvar | float64
9 | load | const_z_percent | float64
10 | load | const_i_percent | float64
11 | load | sn_mva | float64
12 | load | scaling | float64
13 | load | in_service | bool
14 | load | type | object
15 | ext_grid | name | object
16 | ext_grid | bus | uint32
17 | ext_grid | vm_pu | float64
18 | ext_grid | va_degree | float64
19 | ext_grid | slack_weight | float64
20 | ext_grid | in_service | bool
21 | line | name | object
22 | line | std_type | object
23 | line | from_bus | uint32
24 | line | to_bus | uint32
25 | line | length_km | float64
26 | line | r_ohm_per_km | float64
27 | line | x_ohm_per_km | float64
28 | line | c_nf_per_km | float64
29 | line | g_us_per_km | float64
30 | line | max_i_ka | float64
31 | line | df | float64
32 | line | parallel | uint32
33 | line | type | object
34 | line | in_service | bool
35 | trafo | name | object
36 | trafo | std_type | object
37 | trafo | hv_bus | uint32
38 | trafo | lv_bus | uint32
39 | trafo | sn_mva | float64
40 | trafo | vn_hv_kv | float64
41 | trafo | vn_lv_kv | float64
42 | trafo | vk_percent | float64
43 | trafo | vkr_percent | float64
44 | trafo | pfe_kw | float64
45 | trafo | i0_percent | float64
46 | trafo | shift_degree | float64
47 | trafo | tap_side | object
48 | trafo | tap_neutral | int32
49 | trafo | tap_min | int32
50 | trafo | tap_max | int32
51 | trafo | tap_step_percent | float64
52 | trafo | tap_step_degree | float64
53 | trafo | tap_pos | int32
54 | trafo | tap_phase_shifter | bool
55 | trafo | parallel | uint32
56 | trafo | df | float64
57 | trafo | in_service | bool
58 | line_geodata | coords | object
59 | bus_geodata | x | float64
60 | bus_geodata | y | float64
61 | bus_geodata | coords | object

## parameters
| version | format_version | converged | OPF_converged | name | f_hz | sn_mva
0 | 2.14.6 | 2.14.0 | FALSE | FALSE |  | 50 | 1