## bus
| name | vn_kv | type | zone | in_service
0 | bus_LV_5527-1_1_5_node_199 | 0.4 | n |  | TRUE
1 | bus_LV_5527-1_1_5_node_197 | 0.4 | n |  | TRUE
2 | bus_LV_5527-1_1_5_node_62 | 0.4 | n |  | TRUE
3 | bus_LV_5527-1_1_5_node_63 | 0.4 | n |  | TRUE
4 | bus_LV_5527-1_1_5_node_64 | 0.4 | n |  | TRUE
5 | bus_LV_5527-1_1_5_node_65 | 0.4 | n |  | TRUE
6 | bus_LV_5527-1_1_5_node_75 | 0.4 | n |  | TRUE
7 | bus_LV_5527-1_1_5_node_69 | 0.4 | n |  | TRUE
8 | bus_LV_5527-1_1_5_node_66 | 0.4 | n |  | TRUE
9 | bus_LV_5527-1_1_5_node_67 | 0.4 | n |  | TRUE
10 | bus_LV_5527-1_1_5_node_68 | 0.4 | n |  | TRUE
11 | bus_LV_5527-1_1_5_node_70 | 0.4 | n |  | TRUE
12 | bus_LV_5527-1_1_5_node_71 | 0.4 | n |  | TRUE
13 | bus_LV_5527-1_1_5_node_72 | 0.4 | n |  | TRUE
14 | bus_LV_5527-1_1_5_node_92 | 0.4 | n |  | TRUE
15 | bus_LV_5527-1_1_5_node_80 | 0.4 | n |  | TRUE
16 | bus_LV_5527-1_1_5_node_125 | 0.4 | n |  | TRUE
17 | bus_LV_5527-1_1_5_node_126 | 0.4 | n |  | TRUE
18 | bus_LV_5527-1_1_5_node_73 | 0.4 | n |  | TRUE
19 | bus_LV_5527-1_1_5_node_91 | 0.4 | n |  | TRUE
20 | bus_LV_5527-1_1_5_node_213 | 0.4 | n |  | TRUE
21 | bus_LV_5527-1_1_5_node_78 | 0.4 | n |  | TRUE
22 | bus_LV_5527-1_1_5_node_123 | 0.4 | n |  | TRUE
23 | bus_LV_5527-1_1_5_node_127 | 0.4 | n |  | TRUE
24 | bus_LV_5527-1_1_5_node_74 | 0.4 | n |  | TRUE
25 | bus_LV_5527-1_1_5_node_76 | 0.4 | n |  | TRUE
26 | bus_LV_5527-1_1_5_node_77 | 0.4 | n |  | TRUE
27 | bus_LV_5527-1_1_5_node_79 | 0.4 | n |  | TRUE
28 | bus_LV_5527-1_1_5_node_81 | 0.4 | n |  | TRUE
29 | bus_LV_5527-1_1_5_node_83 | 0.4 | n |  | TRUE
30 | bus_LV_5527-1_1_5_node_82 | 0.4 | n |  | TRUE
31 | bus_LV_5527-1_1_5_node_84 | 0.4 | n |  | TRUE
32 | bus_LV_5527-1_1_5_node_204 | 0.4 | n |  | TRUE
33 | bus_LV_5527-1_1_5_node_85 | 0.4 | n |  | TRUE
34 | bus_LV_5527-1_1_5_node_89 | 0.4 | n |  | TRUE
35 | bus_LV_5527-1_1_5_node_203 | 0.4 | n |  | TRUE
36 | bus_LV_5527-1_1_5_node_87 | 0.4 | n |  | TRUE
37 | bus_LV_5527-1_1_5_node_86 | 0.4 | n |  | TRUE
38 | bus_LV_5527-1_1_5_node_88 | 0.4 | n |  | TRUE
39 | bus_LV_5527-1_1_5_node_90 | 0.4 | n |  | TRUE
40 | bus_LV_5527-1_1_5_node_93 | 0.4 | n |  | TRUE
41 | bus_LV_5527-1_1_5_node_94 | 0.4 | n |  | TRUE
42 | bus_LV_5527-1_1_5_node_96 | 0.4 | n |  | TRUE
43 | bus_LV_5527-1_1_5_node_98 | 0.4 | n |  | TRUE
44 | bus_LV_5527-1_1_5_node_97 | 0.4 | n |  | TRUE
45 | bus_LV_5527-1_1_5_node_99 | 0.4 | n |  | TRUE
46 | bus_LV_5527-1_1_5_node_101 | 0.4 | n |  | TRUE
47 | bus_LV_5527-1_1_5_node_100 | 0.4 | n |  | TRUE
48 | bus_LV_5527-1_1_5_node_102 | 0.4 | n |  | TRUE
49 | bus_LV_5527-1_1_5_node_103 | 0.4 | n |  | TRUE
50 | bus_LV_5527-1_1_5_node_129 | 0.4 | n |  | TRUE
51 | bus_LV_5527-1_1_5_node_104 | 0.4 | n |  | TRUE
52 | bus_LV_5527-1_1_5_node_107 | 0.4 | n |  | TRUE
53 | bus_LV_5527-1_1_5_node_105 | 0.4 | n |  | TRUE
54 | bus_LV_5527-1_1_5_node_108 | 0.4 | n |  | TRUE
55 | bus_LV_5527-1_1_5_node_106 | 0.4 | n |  | TRUE
56 | bus_LV_5527-1_1_5_node_109 | 0.4 | n |  | TRUE
57 | bus_LV_5527-1_1_5_node_110 | 0.4 | n |  | TRUE
58 | bus_LV_5527-1_1_5_node_111 | 0.4 | n |  | TRUE
59 | bus_LV_5527-1_1_5_node_112 | 0.4 | n |  | TRUE
60 | bus_LV_5527-1_1_5_node_113 | 0.4 | n |  | TRUE
61 | bus_LV_5527-1_1_5_node_114 | 0.4 | n |  | TRUE
62 | bus_LV_5527-1_1_5_node_116 | 0.4 | n |  | TRUE
63 | bus_LV_5527-1_1_5_node_138 | 0.4 | n |  | TRUE
64 | bus_LV_5527-1_1_5_node_140 | 0.4 | n |  | TRUE
65 | bus_LV_5527-1_1_5_node_118 | 0.4 | n |  | TRUE
66 | bus_LV_5527-1_1_5_node_115 | 0.4 | n |  | TRUE
67 | bus_LV_5527-1_1_5_node_137 | 0.4 | n |  | TRUE
68 | bus_LV_5527-1_1_5_node_141 | 0.4 | n |  | TRUE
69 | bus_LV_5527-1_1_5_node_117 | 0.4 | n |  | TRUE
70 | bus_LV_5527-1_1_5_node_119 | 0.4 | n |  | TRUE
71 | bus_LV_5527-1_1_5_node_120 | 0.4 | n |  | TRUE
72 | bus_LV_5527-1_1_5_node_122 | 0.4 | n |  | TRUE
73 | bus_LV_5527-1_1_5_node_121 | 0.4 | n |  | TRUE
74 | bus_LV_5527-1_1_5_node_124 | 0.4 | n |  | TRUE
75 | bus_LV_5527-1_1_5_node_156 | 0.4 | n |  | TRUE
76 | bus_LV_5527-1_1_5_node_157 | 0.4 | n |  | TRUE
77 | bus_LV_5527-1_1_5_node_128 | 0.4 | n |  | TRUE
78 | bus_LV_5527-1_1_5_node_130 | 0.4 | n |  | TRUE
79 | bus_LV_5527-1_1_5_node_131 | 0.4 | n |  | TRUE
80 | bus_LV_5527-1_1_5_node_132 | 0.4 | n |  | TRUE
81 | bus_LV_5527-1_1_5_node_133 | 0.4 | n |  | TRUE
82 | bus_LV_5527-1_1_5_node_134 | 0.4 | n |  | TRUE
83 | bus_LV_5527-1_1_5_node_135 | 0.4 | n |  | TRUE
84 | bus_LV_5527-1_1_5_node_153 | 0.4 | n |  | TRUE
85 | bus_LV_5527-1_1_5_node_154 | 0.4 | n |  | TRUE
86 | bus_LV_5527-1_1_5_node_136 | 0.4 | n |  | TRUE
87 | bus_LV_5527-1_1_5_node_152 | 0.4 | n |  | TRUE
88 | bus_LV_5527-1_1_5_node_155 | 0.4 | n |  | TRUE
89 | bus_LV_5527-1_1_5_node_139 | 0.4 | n |  | TRUE
90 | bus_LV_5527-1_1_5_node_177 | 0.4 | n |  | TRUE
91 | bus_LV_5527-1_1_5_node_174 | 0.4 | n |  | TRUE
92 | bus_LV_5527-1_1_5_node_180 | 0.4 | n |  | TRUE
93 | bus_LV_5527-1_1_5_node_175 | 0.4 | n |  | TRUE
94 | bus_LV_5527-1_1_5_node_142 | 0.4 | n |  | TRUE
95 | bus_LV_5527-1_1_5_node_143 | 0.4 | n |  | TRUE
96 | bus_LV_5527-1_1_5_node_144 | 0.4 | n |  | TRUE
97 | bus_LV_5527-1_1_5_node_145 | 0.4 | n |  | TRUE
98 | bus_LV_5527-1_1_5_node_146 | 0.4 | n |  | TRUE
99 | bus_LV_5527-1_1_5_node_147 | 0.4 | n |  | TRUE
100 | bus_LV_5527-1_1_5_node_148 | 0.4 | n |  | TRUE
101 | bus_LV_5527-1_1_5_node_149 | 0.4 | n |  | TRUE
102 | bus_LV_5527-1_1_5_node_150 | 0.4 | n |  | TRUE
103 | bus_LV_5527-1_1_5_node_151 | 0.4 | n |  | TRUE
104 | bus_LV_5527-1_1_5_node_158 | 0.4 | n |  | TRUE
105 | bus_LV_5527-1_1_5_node_205 | 0.4 | n |  | TRUE
106 | bus_LV_5527-1_1_5_node_159 | 0.4 | n |  | TRUE
107 | bus_LV_5527-1_1_5_node_160 | 0.4 | n |  | TRUE
108 | bus_LV_5527-1_1_5_node_161 | 0.4 | n |  | TRUE
109 | bus_LV_5527-1_1_5_node_162 | 0.4 | n |  | TRUE
110 | bus_LV_5527-1_1_5_node_164 | 0.4 | n |  | TRUE
111 | bus_LV_5527-1_1_5_node_168 | 0.4 | n |  | TRUE
112 | bus_LV_5527-1_1_5_node_193 | 0.4 | n |  | TRUE
113 | bus_LV_5527-1_1_5_node_163 | 0.4 | n |  | TRUE
114 | bus_LV_5527-1_1_5_node_211 | 0.4 | n |  | TRUE
115 | bus_LV_5527-1_1_5_node_210 | 0.4 | n |  | TRUE
116 | bus_LV_5527-1_1_5_node_167 | 0.4 | n |  | TRUE
117 | bus_LV_5527-1_1_5_node_165 | 0.4 | n |  | TRUE
118 | bus_LV_5527-1_1_5_node_200 | 0.4 | n |  | TRUE
119 | bus_LV_5527-1_1_5_node_192 | 0.4 | n |  | TRUE
120 | bus_LV_5527-1_1_5_node_186 | 0.4 | n |  | TRUE
121 | bus_LV_5527-1_1_5_node_169 | 0.4 | n |  | TRUE
122 | bus_LV_5527-1_1_5_node_166 | 0.4 | n |  | TRUE
123 | bus_LV_5527-1_1_5_node_172 | 0.4 | n |  | TRUE
124 | bus_LV_5527-1_1_5_node_181 | 0.4 | n |  | TRUE
125 | bus_LV_5527-1_1_5_node_170 | 0.4 | n |  | TRUE
126 | bus_LV_5527-1_1_5_node_198 | 0.4 | n |  | TRUE
127 | bus_LV_5527-1_1_5_node_171 | 0.4 | n |  | TRUE
128 | bus_LV_5527-1_1_5_node_173 | 0.4 | n |  | TRUE
129 | bus_LV_5527-1_1_5_node_189 | 0.4 | n |  | TRUE
130 | bus_LV_5527-1_1_5_node_182 | 0.4 | n |  | TRUE
131 | bus_LV_5527-1_1_5_node_185 | 0.4 | n |  | TRUE
132 | bus_LV_5527-1_1_5_node_187 | 0.4 | n |  | TRUE
133 | bus_LV_5527-1_1_5_node_176 | 0.4 | n |  | TRUE
134 | bus_LV_5527-1_1_5_node_178 | 0.4 | n |  | TRUE
135 | bus_LV_5527-1_1_5_node_179 | 0.4 | n |  | TRUE
136 | bus_LV_5527-1_1_5_node_190 | 0.4 | n |  | TRUE
137 | bus_LV_5527-1_1_5_node_188 | 0.4 | n |  | TRUE
138 | bus_LV_5527-1_1_5_node_183 | 0.4 | n |  | TRUE
139 | bus_LV_5527-1_1_5_node_184 | 0.4 | n |  | TRUE
140 | bus_LV_5527-1_1_5_node_191 | 0.4 | n |  | TRUE
141 | bus_LV_5527-1_1_5_node_194 | 0.4 | n |  | TRUE
142 | bus_LV_5527-1_1_5_node_195 | 0.4 | n |  | TRUE
143 | bus_LV_5527-1_1_5_node_196 | 0.4 | n |  | TRUE
144 | bus_MV_448_1_node_74 | 20 | n |  | TRUE

## load
| name | bus | p_mw | q_mvar | const_z_percent | const_i_percent | sn_mva | scaling | in_service | type
0 | LV_5527-1_1_5_load_199 | 0 | 0.0027477 | 0.00068864 | 0 | 0 |  | 1 | TRUE | wye
1 | LV_5527-1_1_5_load_197 | 1 | 0.001514 | 0.00037944 | 0 | 0 |  | 1 | TRUE | wye
2 | LV_5527-1_1_5_load_62 | 2 | 0.0037109 | 0.00093004 | 0 | 0 |  | 1 | TRUE | wye
3 | LV_5527-1_1_5_load_63 | 3 | 0.0049525 | 0.0012412 | 0 | 0 |  | 1 | TRUE | wye
4 | LV_5527-1_1_5_load_65 | 5 | 0.0050937 | 0.0012766 | 0 | 0 |  | 1 | TRUE | wye
5 | LV_5527-1_1_5_load_75 | 6 | 0.0021245 | 0.00053245 | 0 | 0 |  | 1 | TRUE | wye
6 | LV_5527-1_1_5_load_66 | 8 | 0.004757 | 0.0011922 | 0 | 0 |  | 1 | TRUE | wye
7 | LV_5527-1_1_5_load_67 | 9 | 0.0020689 | 0.00051852 | 0 | 0 |  | 1 | TRUE | wye
8 | LV_5527-1_1_5_load_70 | 11 | 0.0012241 | 0.00030678 | 0 | 0 |  | 1 | TRUE | wye
9 | LV_5527-1_1_5_load_72 | 13 | 0.0023622 | 0.00059203 | 0 | 0 |  | 1 | TRUE | wye
10 | LV_5527-1_1_5_load_92 | 14 | 0.0023578 | 0.00059092 | 0 | 0 |  | 1 | TRUE | wye
11 | LV_5527-1_1_5_load_126 | 17 | 0.0058134 | 0.001457 | 0 | 0 |  | 1 | TRUE | wye
12 | LV_5527-1_1_5_load_73 | 18 | 0.0027924 | 0.00069984 | 0 | 0 |  | 1 | TRUE | wye
13 | LV_5527-1_1_5_load_91 | 19 | 0.0017906 | 0.00044877 | 0 | 0 |  | 1 | TRUE | wye
14 | LV_5527-1_1_5_load_213 | 20 | 0.0028745 | 0.00072043 | 0 | 0 |  | 1 | TRUE | wye
15 | LV_5527-1_1_5_load_123 | 22 | 0.00081033 | 0.00020309 | 0 | 0 |  | 1 | TRUE | wye
16 | LV_5527-1_1_5_load_74 | 24 | 0.001743 | 0.00043684 | 0 | 0 |  | 1 | TRUE | wye
17 | LV_5527-1_1_5_load_76 | 25 | 0.0039638 | 0.00099343 | 0 | 0 |  | 1 | TRUE | wye
18 | LV_5527-1_1_5_load_77 | 26 | 0.0012643 | 0.00031686 | 0 | 0 |  | 1 | TRUE | wye
19 | LV_5527-1_1_5_load_79 | 27 | 0.0019584 | 0.00049083 | 0 | 0 |  | 1 | TRUE | wye
20 | LV_5527-1_1_5_load_81 | 28 | 0.0026314 | 0.00065948 | 0 | 0 |  | 1 | TRUE | wye
21 | LV_5527-1_1_5_load_85 | 33 | 0.0053378 | 0.0013378 | 0 | 0 |  | 1 | TRUE | wye
22 | LV_5527-1_1_5_load_89 | 34 | 0.0015807 | 0.00039615 | 0 | 0 |  | 1 | TRUE | wye
23 | LV_5527-1_1_5_load_203 | 35 | 0.0028748 | 0.0007205 | 0 | 0 |  | 1 | TRUE | wye
24 | LV_5527-1_1_5_load_87 | 36 | 0.0019011 | 0.00047646 | 0 | 0 |  | 1 | TRUE | wye
25 | LV_5527-1_1_5_load_86 | 37 | 0.00074655 | 0.0001871 | 0 | 0 |  | 1 | TRUE | wye
26 | LV_5527-1_1_5_load_88 | 38 | 0.0010649 | 0.0002669 | 0 | 0 |  | 1 | TRUE | wye
27 | LV_5527-1_1_5_load_90 | 39 | 0.0014409 | 0.00036112 | 0 | 0 |  | 1 | TRUE | wye
28 | LV_5527-1_1_5_load_93 | 40 | 0.012254 | 0.0030712 | 0 | 0 |  | 1 | TRUE | wye
29 | LV_5527-1_1_5_load_94 | 41 | 0.0084037 | 0.0021062 | 0 | 0 |  | 1 | TRUE | wye
30 | LV_5527-1_1_5_load_98 | 43 | 0.0070473 | 0.0017662 | 0 | 0 |  | 1 | TRUE | wye
31 | LV_5527-1_1_5_load_97 | 44 | 0.0036275 | 0.00090913 | 0 | 0 |  | 1 | TRUE | wye
32 | LV_5527-1_1_5_load_99 | 45 | 0.0017749 | 0.00044483 | 0 | 0 |  | 1 | TRUE | wye
33 | LV_5527-1_1_5_load_100 | 47 | 0.0034257 | 0.00085855 | 0 | 0 |  | 1 | TRUE | wye
34 | LV_5527-1_1_5_load_102 | 48 | 0.0024547 | 0.00061521 | 0 | 0 |  | 1 | TRUE | wye
35 | LV_5527-1_1_5_load_103 | 49 | 0.0014767 | 0.00037011 | 0 | 0 |  | 1 | TRUE | wye
36 | LV_5527-1_1_5_load_129 | 50 | 0.0025399 | 0.00063656 | 0 | 0 |  | 1 | TRUE | wye
37 | LV_5527-1_1_5_load_104 | 51 | 0.0032612 | 0.00081734 | 0 | 0 |  | 1 | TRUE | wye
38 | LV_5527-1_1_5_load_107 | 52 | 0.0057547 | 0.0014423 | 0 | 0 |  | 1 | TRUE | wye
39 | LV_5527-1_1_5_load_105 | 53 | 0.0023491 | 0.00058874 | 0 | 0 |  | 1 | TRUE | wye
40 | LV_5527-1_1_5_load_108 | 54 | 0.0034792 | 0.00087198 | 0 | 0 |  | 1 | TRUE | wye
41 | LV_5527-1_1_5_load_106 | 55 | 0.0033053 | 0.00082838 | 0 | 0 |  | 1 | TRUE | wye
42 | LV_5527-1_1_5_load_109 | 56 | 0.0036272 | 0.00090905 | 0 | 0 |  | 1 | TRUE | wye
43 | LV_5527-1_1_5_load_110 | 57 | 0.0030522 | 0.00076497 | 0 | 0 |  | 1 | TRUE | wye
44 | LV_5527-1_1_5_load_111 | 58 | 0.0058129 | 0.0014568 | 0 | 0 |  | 1 | TRUE | wye
45 | LV_5527-1_1_5_load_114 | 61 | 0.0065286 | 0.0016362 | 0 | 0 |  | 1 | TRUE | wye
46 | LV_5527-1_1_5_load_138 | 63 | 0.0025296 | 0.00063399 | 0 | 0 |  | 1 | TRUE | wye
47 | LV_5527-1_1_5_load_140 | 64 | 0.0022589 | 0.00056613 | 0 | 0 |  | 1 | TRUE | wye
48 | LV_5527-1_1_5_load_118 | 65 | 0.00074623 | 0.00018702 | 0 | 0 |  | 1 | TRUE | wye
49 | LV_5527-1_1_5_load_115 | 66 | 0.003738 | 0.00093684 | 0 | 0 |  | 1 | TRUE | wye
50 | LV_5527-1_1_5_load_141 | 68 | 0.0024176 | 0.0006059 | 0 | 0 |  | 1 | TRUE | wye
51 | LV_5527-1_1_5_load_119 | 70 | 0.0030474 | 0.00076374 | 0 | 0 |  | 1 | TRUE | wye
52 | LV_5527-1_1_5_load_120 | 71 | 0.001627 | 0.00040777 | 0 | 0 |  | 1 | TRUE | wye
53 | LV_5527-1_1_5_load_121 | 73 | 0.0073818 | 0.0018501 | 0 | 0 |  | 1 | TRUE | wye
54 | LV_5527-1_1_5_load_124 | 74 | 0.0011022 | 0.00027624 | 0 | 0 |  | 1 | TRUE | wye
55 | LV_5527-1_1_5_load_156 | 75 | 0.00065357 | 0.0001638 | 0 | 0 |  | 1 | TRUE | wye
56 | LV_5527-1_1_5_load_157 | 76 | 0.0010944 | 0.00027429 | 0 | 0 |  | 1 | TRUE | wye
57 | LV_5527-1_1_5_load_128 | 77 | 0.0025763 | 0.00064569 | 0 | 0 |  | 1 | TRUE | wye
58 | LV_5527-1_1_5_load_130 | 78 | 0.0029633 | 0.00074268 | 0 | 0 |  | 1 | TRUE | wye
59 | LV_5527-1_1_5_load_131 | 79 | 0.0008092 | 0.00020281 | 0 | 0 |  | 1 | TRUE | wye
60 | LV_5527-1_1_5_load_135 | 83 | 0.0014666 | 0.00036758 | 0 | 0 |  | 1 | TRUE | wye
61 | LV_5527-1_1_5_load_153 | 84 | 0.0008801 | 0.00022057 | 0 | 0 |  | 1 | TRUE | wye
62 | LV_5527-1_1_5_load_154 | 85 | 0.0014372 | 0.00036021 | 0 | 0 |  | 1 | TRUE | wye
63 | LV_5527-1_1_5_load_136 | 86 | 0.003593 | 0.00090048 | 0 | 0 |  | 1 | TRUE | wye
64 | LV_5527-1_1_5_load_152 | 87 | 0.00083855 | 0.00021016 | 0 | 0 |  | 1 | TRUE | wye
65 | LV_5527-1_1_5_load_177 | 90 | 0.010188 | 0.0025533 | 0 | 0 |  | 1 | TRUE | wye
66 | LV_5527-1_1_5_load_174 | 91 | 0.003576 | 0.00089623 | 0 | 0 |  | 1 | TRUE | wye
67 | LV_5527-1_1_5_load_180 | 92 | 0.010279 | 0.0025763 | 0 | 0 |  | 1 | TRUE | wye
68 | LV_5527-1_1_5_load_175 | 93 | 0.00077442 | 0.00019409 | 0 | 0 |  | 1 | TRUE | wye
69 | LV_5527-1_1_5_load_142 | 94 | 0.002316 | 0.00058045 | 0 | 0 |  | 1 | TRUE | wye
70 | LV_5527-1_1_5_load_143 | 95 | 0.0039565 | 0.0009916 | 0 | 0 |  | 1 | TRUE | wye
71 | LV_5527-1_1_5_load_145 | 97 | 0.0060675 | 0.0015207 | 0 | 0 |  | 1 | TRUE | wye
72 | LV_5527-1_1_5_load_146 | 98 | 0.0027668 | 0.00069341 | 0 | 0 |  | 1 | TRUE | wye
73 | LV_5527-1_1_5_load_147 | 99 | 0.0023126 | 0.00057959 | 0 | 0 |  | 1 | TRUE | wye
74 | LV_5527-1_1_5_load_148 | 100 | 0.0026769 | 0.0006709 | 0 | 0 |  | 1 | TRUE | wye
75 | LV_5527-1_1_5_load_149 | 101 | 0.0014451 | 0.00036217 | 0 | 0 |  | 1 | TRUE | wye
76 | LV_5527-1_1_5_load_151 | 103 | 0.0013304 | 0.00033342 | 0 | 0 |  | 1 | TRUE | wye
77 | LV_5527-1_1_5_load_158 | 104 | 0.0010282 | 0.00025768 | 0 | 0 |  | 1 | TRUE | wye
78 | LV_5527-1_1_5_load_205 | 105 | 0.0010635 | 0.00026653 | 0 | 0 |  | 1 | TRUE | wye
79 | LV_5527-1_1_5_load_159 | 106 | 0.002606 | 0.00065311 | 0 | 0 |  | 1 | TRUE | wye
80 | LV_5527-1_1_5_load_161 | 108 | 0.0014758 | 0.00036986 | 0 | 0 |  | 1 | TRUE | wye
81 | LV_5527-1_1_5_load_193 | 112 | 0.0011435 | 0.00028659 | 0 | 0 |  | 1 | TRUE | wye
82 | LV_5527-1_1_5_load_211 | 114 | 0.045153 | 0.011316 | 0 | 0 |  | 1 | TRUE | wye
83 | LV_5527-1_1_5_load_210 | 115 | 0.0044335 | 0.0011111 | 0 | 0 |  | 1 | TRUE | wye
84 | LV_5527-1_1_5_load_165 | 117 | 0.002498 | 0.00062606 | 0 | 0 |  | 1 | TRUE | wye
85 | LV_5527-1_1_5_load_200 | 118 | 0.0018999 | 0.00047616 | 0 | 0 |  | 1 | TRUE | wye
86 | LV_5527-1_1_5_load_169 | 121 | 0.0021316 | 0.00053423 | 0 | 0 |  | 1 | TRUE | wye
87 | LV_5527-1_1_5_load_166 | 122 | 0.00090478 | 0.00022676 | 0 | 0 |  | 1 | TRUE | wye
88 | LV_5527-1_1_5_load_181 | 124 | 0.0099527 | 0.0024944 | 0 | 0 |  | 1 | TRUE | wye
89 | LV_5527-1_1_5_load_170 | 125 | 0.0054129 | 0.0013566 | 0 | 0 |  | 1 | TRUE | wye
90 | LV_5527-1_1_5_load_198 | 126 | 0.0016787 | 0.00042072 | 0 | 0 |  | 1 | TRUE | wye
91 | LV_5527-1_1_5_load_171 | 127 | 0.0024837 | 0.00062248 | 0 | 0 |  | 1 | TRUE | wye
92 | LV_5527-1_1_5_load_173 | 128 | 0.00065578 | 0.00016435 | 0 | 0 |  | 1 | TRUE | wye
93 | LV_5527-1_1_5_load_187 | 132 | 0.01539 | 0.0038571 | 0 | 0 |  | 1 | TRUE | wye
94 | LV_5527-1_1_5_load_176 | 133 | 0.0046502 | 0.0011654 | 0 | 0 |  | 1 | TRUE | wye
95 | LV_5527-1_1_5_load_178 | 134 | 0.00077495 | 0.00019422 | 0 | 0 |  | 1 | TRUE | wye
96 | LV_5527-1_1_5_load_179 | 135 | 0.0020164 | 0.00050535 | 0 | 0 |  | 1 | TRUE | wye
97 | LV_5527-1_1_5_load_190 | 136 | 0.023482 | 0.0058851 | 0 | 0 |  | 1 | TRUE | wye
98 | LV_5527-1_1_5_load_183 | 138 | 0.024554 | 0.0061537 | 0 | 0 |  | 1 | TRUE | wye
99 | LV_5527-1_1_5_load_191 | 140 | 0.001962 | 0.00049173 | 0 | 0 |  | 1 | TRUE | wye
100 | LV_5527-1_1_5_load_194 | 141 | 0.00097563 | 0.00024452 | 0 | 0 |  | 1 | TRUE | wye
101 | LV_5527-1_1_5_load_195 | 142 | 0.0020501 | 0.00051381 | 0 | 0 |  | 1 | TRUE | wye
102 | LV_5527-1_1_5_load_196 | 143 | 0.0011997 | 0.00030066 | 0 | 0 |  | 1 | TRUE | wye

## ext_grid
| name | bus | vm_pu | va_degree | slack_weight | in_service
0 |  | 104 | 1 | 0 | 1 | TRUE

## line
| name | std_type | from_bus | to_bus | length_km | r_ohm_per_km | x_ohm_per_km | c_nf_per_km | g_us_per_km | max_i_ka | df | parallel | type | in_service
0 | LV_5527-1_1_5_line_0 |  | 0 | 1 | 0.019086 | 0.125 | 0.08 | 261 | 0 | 0.364 | 1 | 1 | cs | TRUE
1 | LV_5527-1_1_5_line_1 |  | 1 | 126 | 0.009907 | 0.125 | 0.08 | 261 | 0 | 0.364 | 1 | 1 | cs | TRUE
2 | LV_5527-1_1_5_line_2 |  | 2 | 3 | 0.030073 | 0.125 | 0.08 | 261 | 0 | 0.364 | 1 | 1 | cs | TRUE
3 | LV_5527-1_1_5_line_3 |  | 3 | 4 | 0.037145 | 0.125 | 0.08 | 261 | 0 | 0.364 | 1 | 1 | cs | TRUE
4 | LV_5527-1_1_5_line_4 |  | 4 | 5 | 0.035707 | 0.125 | 0.08 | 261 | 0 | 0.364 | 1 | 1 | cs | TRUE
5 | LV_5527-1_1_5_line_5 |  | 5 | 6 | 0.050173 | 0.125 | 0.08 | 261 | 0 | 0.364 | 1 | 1 | cs | TRUE
6 | LV_5527-1_1_5_line_6 |  | 6 | 7 | 0.015601 | 0.125 | 0.08 | 261 | 0 | 0.364 | 1 | 1 | cs | TRUE
7 | LV_5527-1_1_5_line_7 |  | 7 | 13 | 0.030339 | 0.125 | 0.08 | 261 | 0 | 0.364 | 1 | 1 | cs | TRUE
8 | LV_5527-1_1_5_line_8 |  | 7 | 9 | 0.025295 | 0.125 | 0.08 | 261 | 0 | 0.364 | 1 | 1 | cs | TRUE
9 | LV_5527-1_1_5_line_9 |  | 8 | 9 | 0.043141 | 0.125 | 0.08 | 261 | 0 | 0.364 | 1 | 1 | cs | TRUE
10 | LV_5527-1_1_5_line_10 |  | 8 | 10 | 0.01462 | 0.125 | 0.08 | 261 | 0 | 0.364 | 1 | 1 | cs | TRUE
11 | LV_5527-1_1_5_line_11 |  | 10 | 11 | 0.045322 | 0.125 | 0.08 | 261 | 0 | 0.364 | 1 | 1 | cs | TRUE
12 | LV_5527-1_1_5_line_12 |  | 10 | 12 | 0.07123 | 0.125 | 0.08 | 261 | 0 | 0.364 | 1 | 1 | cs | TRUE
13 | LV_5527-1_1_5_line_13 |  | 11 | 14 | 0.026451 | 0.125 | 0.08 | 261 | 0 | 0.364 | 1 | 1 | cs | TRUE
14 | LV_5527-1_1_5_line_14 |  | 12 | 15 | 0.056632 | 0.125 | 0.08 | 261 | 0 | 0.364 | 1 | 1 | cs | TRUE
15 | LV_5527-1_1_5_line_15 |  | 12 | 16 | 0.02251 | 0.125 | 0.08 | 261 | 0 | 0.364 | 1 | 1 | cs | TRUE
16 | LV_5527-1_1_5_line_16 |  | 12 | 17 | 0.0099147 | 0.125 | 0.08 | 261 | 0 | 0.364 | 1 | 1 | cs | TRUE
17 | LV_5527-1_1_5_line_17 |  | 13 | 18 | 0.002576 | 0.125 | 0.08 | 261 | 0 | 0.364 | 1 | 1 | cs | TRUE
18 | LV_5527-1_1_5_line_18 |  | 14 | 19 | 0.019683 | 0.125 | 0.08 | 261 | 0 | 0.364 | 1 | 1 | cs | TRUE
19 | LV_5527-1_1_5_line_19 |  | 15 | 20 | 0.060075 | 0.125 | 0.08 | 261 | 0 | 0.364 | 1 | 1 | cs | TRUE
20 | LV_5527-1_1_5_line_20 |  | 15 | 21 | 0.035093 | 0.125 | 0.08 | 261 | 0 | 0.364 | 1 | 1 | cs | TRUE
21 | LV_5527-1_1_5_line_21 |  | 16 | 22 | 0.0089685 | 0.125 | 0.08 | 261 | 0 | 0.364 | 1 | 1 | cs | TRUE
22 | LV_5527-1_1_5_line_22 |  | 17 | 23 | 0.048804 | 0.125 | 0.08 | 261 | 0 | 0.364 | 1 | 1 | cs | TRUE
23 | LV_5527-1_1_5_line_23 |  | 18 | 24 | 0.018168 | 0.125 | 0.08 | 261 | 0 | 0.364 | 1 | 1 | cs | TRUE
24 | LV_5527-1_1_5_line_24 |  | 19 | 39 | 0.033331 | 0.125 | 0.08 | 261 | 0 | 0.364 | 1 | 1 | cs | TRUE
25 | LV_5527-1_1_5_line_25 |  | 21 | 27 | 0.042918 | 0.125 | 0.08 | 261 | 0 | 0.364 | 1 | 1 | cs | TRUE
26 | LV_5527-1_1_5_line_26 |  | 21 | 26 | 0.0019587 | 0.125 | 0.08 | 261 | 0 | 0.364 | 1 | 1 | cs | TRUE
27 | LV_5527-1_1_5_line_27 |  | 22 | 72 | 0.012027 | 0.125 | 0.08 | 261 | 0 | 0.364 | 1 | 1 | cs | TRUE
28 | LV_5527-1_1_5_line_28 |  | 23 | 77 | 0.020951 | 0.125 | 0.08 | 261 | 0 | 0.364 | 1 | 1 | cs | TRUE
29 | LV_5527-1_1_5_line_29 |  | 23 | 50 | 0.047102 | 0.125 | 0.08 | 261 | 0 | 0.364 | 1 | 1 | cs | TRUE
30 | LV_5527-1_1_5_line_30 |  | 24 | 25 | 0.022159 | 0.125 | 0.08 | 261 | 0 | 0.364 | 1 | 1 | cs | TRUE
31 | LV_5527-1_1_5_line_31 |  | 28 | 29 | 0.018888 | 0.125 | 0.08 | 261 | 0 | 0.364 | 1 | 1 | cs | TRUE
32 | LV_5527-1_1_5_line_32 |  | 29 | 33 | 0.018558 | 0.125 | 0.08 | 261 | 0 | 0.364 | 1 | 1 | cs | TRUE
33 | LV_5527-1_1_5_line_33 |  | 29 | 31 | 0.025049 | 0.125 | 0.08 | 261 | 0 | 0.364 | 1 | 1 | cs | TRUE
34 | LV_5527-1_1_5_line_34 |  | 30 | 31 | 0.036503 | 0.125 | 0.08 | 261 | 0 | 0.364 | 1 | 1 | cs | TRUE
35 | LV_5527-1_1_5_line_35 |  | 30 | 32 | 0.10149 | 0.125 | 0.08 | 261 | 0 | 0.364 | 1 | 1 | cs | TRUE
36 | LV_5527-1_1_5_line_36 |  | 31 | 34 | 0.034208 | 0.125 | 0.08 | 261 | 0 | 0.364 | 1 | 1 | cs | TRUE
37 | LV_5527-1_1_5_line_37 |  | 32 | 35 | 0.030284 | 0.125 | 0.08 | 261 | 0 | 0.364 | 1 | 1 | cs | TRUE
38 | LV_5527-1_1_5_line_38 |  | 34 | 36 | 0.0075126 | 0.125 | 0.08 | 261 | 0 | 0.364 | 1 | 1 | cs | TRUE
39 | LV_5527-1_1_5_line_39 |  | 36 | 37 | 0.023303 | 0.125 | 0.08 | 261 | 0 | 0.364 | 1 | 1 | cs | TRUE
40 | LV_5527-1_1_5_line_40 |  | 37 | 38 | 0.0065544 | 0.125 | 0.08 | 261 | 0 | 0.364 | 1 | 1 | cs | TRUE
41 | LV_5527-1_1_5_line_41 |  | 38 | 39 | 0.00097452 | 0.125 | 0.08 | 261 | 0 | 0.364 | 1 | 1 | cs | TRUE
42 | LV_5527-1_1_5_line_42 |  | 40 | 41 | 0.036946 | 0.125 | 0.08 | 261 | 0 | 0.364 | 1 | 1 | cs | TRUE
43 | LV_5527-1_1_5_line_43 |  | 41 | 42 | 0.046649 | 0.125 | 0.08 | 261 | 0 | 0.364 | 1 | 1 | cs | TRUE
44 | LV_5527-1_1_5_line_44 |  | 42 | 43 | 0.060877 | 0.125 | 0.08 | 261 | 0 | 0.364 | 1 | 1 | cs | TRUE
45 | LV_5527-1_1_5_line_45 |  | 43 | 46 | 0.036645 | 0.125 | 0.08 | 261 | 0 | 0.364 | 1 | 1 | cs | TRUE
46 | LV_5527-1_1_5_line_46 |  | 44 | 45 | 0.015244 | 0.125 | 0.08 | 261 | 0 | 0.364 | 1 | 1 | cs | TRUE
47 | LV_5527-1_1_5_line_47 |  | 45 | 47 | 0.028625 | 0.125 | 0.08 | 261 | 0 | 0.364 | 1 | 1 | cs | TRUE
48 | LV_5527-1_1_5_line_48 |  | 46 | 48 | 0.025979 | 0.125 | 0.08 | 261 | 0 | 0.364 | 1 | 1 | cs | TRUE
49 | LV_5527-1_1_5_line_49 |  | 46 | 49 | 0.027351 | 0.125 | 0.08 | 261 | 0 | 0.364 | 1 | 1 | cs | TRUE
50 | LV_5527-1_1_5_line_50 |  | 47 | 50 | 0.029146 | 0.125 | 0.08 | 261 | 0 | 0.364 | 1 | 1 | cs | TRUE
51 | LV_5527-1_1_5_line_51 |  | 48 | 51 | 0.024529 | 0.125 | 0.08 | 261 | 0 | 0.364 | 1 | 1 | cs | TRUE
52 | LV_5527-1_1_5_line_52 |  | 49 | 52 | 0.030216 | 0.125 | 0.08 | 261 | 0 | 0.364 | 1 | 1 | cs | TRUE
53 | LV_5527-1_1_5_line_53 |  | 51 | 53 | 6.406e-06 | 0.125 | 0.08 | 261 | 0 | 0.364 | 1 | 1 | cs | TRUE
54 | LV_5527-1_1_5_line_54 |  | 52 | 54 | 0.027014 | 0.125 | 0.08 | 261 | 0 | 0.364 | 1 | 1 | cs | TRUE
55 | LV_5527-1_1_5_line_55 |  | 53 | 55 | 0.049304 | 0.125 | 0.08 | 261 | 0 | 0.364 | 1 | 1 | cs | TRUE
56 | LV_5527-1_1_5_line_56 |  | 54 | 56 | 0.020772 | 0.125 | 0.08 | 261 | 0 | 0.364 | 1 | 1 | cs | TRUE
57 | LV_5527-1_1_5_line_57 |  | 56 | 57 | 0.030751 | 0.125 | 0.08 | 261 | 0 | 0.364 | 1 | 1 | cs | TRUE
58 | LV_5527-1_1_5_line_58 |  | 57 | 58 | 0.039392 | 0.125 | 0.08 | 261 | 0 | 0.364 | 1 | 1 | cs | TRUE
59 | LV_5527-1_1_5_line_59 |  | 58 | 59 | 0.019896 | 0.125 | 0.08 | 261 | 0 | 0.364 | 1 | 1 | cs | TRUE
60 | LV_5527-1_1_5_line_60 |  | 59 | 60 | 0.017715 | 0.125 | 0.08 | 261 | 0 | 0.364 | 1 | 1 | cs | TRUE
61 | LV_5527-1_1_5_line_61 |  | 59 | 61 | 0.018326 | 0.125 | 0.08 | 261 | 0 | 0.364 | 1 | 1 | cs | TRUE
62 | LV_5527-1_1_5_line_62 |  | 60 | 62 | 0.036615 | 0.125 | 0.08 | 261 | 0 | 0.364 | 1 | 4 | cs | TRUE
63 | LV_5527-1_1_5_line_63 |  | 60 | 63 | 0.024381 | 0.125 | 0.08 | 261 | 0 | 0.364 | 1 | 4 | cs | TRUE
64 | LV_5527-1_1_5_line_64 |  | 61 | 64 | 0.02695 | 0.125 | 0.08 | 261 | 0 | 0.364 | 1 | 1 | cs | TRUE
65 | LV_5527-1_1_5_line_65 |  | 62 | 65 | 0.052304 | 0.125 | 0.08 | 261 | 0 | 0.364 | 1 | 4 | cs | TRUE
66 | LV_5527-1_1_5_line_66 |  | 62 | 66 | 0.047002 | 0.125 | 0.08 | 261 | 0 | 0.364 | 1 | 1 | cs | TRUE
67 | LV_5527-1_1_5_line_67 |  | 63 | 67 | 0.016895 | 0.125 | 0.08 | 261 | 0 | 0.364 | 1 | 4 | cs | TRUE
68 | LV_5527-1_1_5_line_68 |  | 64 | 68 | 0.0068545 | 0.125 | 0.08 | 261 | 0 | 0.364 | 1 | 1 | cs | TRUE
69 | LV_5527-1_1_5_line_69 |  | 65 | 72 | 0.012837 | 0.125 | 0.08 | 261 | 0 | 0.364 | 1 | 4 | cs | TRUE
70 | LV_5527-1_1_5_line_70 |  | 66 | 69 | 0.010966 | 0.125 | 0.08 | 261 | 0 | 0.364 | 1 | 1 | cs | TRUE
71 | LV_5527-1_1_5_line_71 |  | 67 | 89 | 0.024982 | 0.125 | 0.08 | 261 | 0 | 0.364 | 1 | 4 | cs | TRUE
72 | LV_5527-1_1_5_line_72 |  | 67 | 86 | 0.01694 | 0.125 | 0.08 | 261 | 0 | 0.364 | 1 | 1 | cs | TRUE
73 | LV_5527-1_1_5_line_73 |  | 68 | 94 | 0.025663 | 0.125 | 0.08 | 261 | 0 | 0.364 | 1 | 1 | cs | TRUE
74 | LV_5527-1_1_5_line_74 |  | 69 | 70 | 0.023131 | 0.125 | 0.08 | 261 | 0 | 0.364 | 1 | 1 | cs | TRUE
75 | LV_5527-1_1_5_line_75 |  | 69 | 71 | 0.026445 | 0.125 | 0.08 | 261 | 0 | 0.364 | 1 | 1 | cs | TRUE
76 | LV_5527-1_1_5_line_76 |  | 70 | 73 | 0.035064 | 0.125 | 0.08 | 261 | 0 | 0.364 | 1 | 1 | cs | TRUE
77 | LV_5527-1_1_5_line_77 |  | 72 | 74 | 0.014641 | 0.125 | 0.08 | 261 | 0 | 0.364 | 1 | 4 | cs | TRUE
78 | LV_5527-1_1_5_line_78 |  | 74 | 75 | 0.023165 | 0.125 | 0.08 | 261 | 0 | 0.364 | 1 | 4 | cs | TRUE
79 | LV_5527-1_1_5_line_79 |  | 75 | 76 | 0.0066938 | 0.125 | 0.08 | 261 | 0 | 0.364 | 1 | 4 | cs | TRUE
80 | LV_5527-1_1_5_line_80 |  | 76 | 104 | 0.025312 | 0.125 | 0.08 | 261 | 0 | 0.364 | 1 | 4 | cs | TRUE
81 | LV_5527-1_1_5_line_81 |  | 77 | 78 | 0.0024618 | 0.125 | 0.08 | 261 | 0 | 0.364 | 1 | 1 | cs | TRUE
82 | LV_5527-1_1_5_line_82 |  | 79 | 80 | 0.017198 | 0.125 | 0.08 | 261 | 0 | 0.364 | 1 | 1 | cs | TRUE
83 | LV_5527-1_1_5_line_83 |  | 79 | 81 | 0.0062388 | 0.125 | 0.08 | 261 | 0 | 0.364 | 1 | 1 | cs | TRUE
84 | LV_5527-1_1_5_line_84 |  | 80 | 82 | 0.032568 | 0.125 | 0.08 | 261 | 0 | 0.364 | 1 | 1 | cs | TRUE
85 | LV_5527-1_1_5_line_85 |  | 81 | 83 | 0.01567 | 0.125 | 0.08 | 261 | 0 | 0.364 | 1 | 1 | cs | TRUE
86 | LV_5527-1_1_5_line_86 |  | 82 | 84 | 0.020223 | 0.125 | 0.08 | 261 | 0 | 0.364 | 1 | 1 | cs | TRUE
87 | LV_5527-1_1_5_line_87 |  | 82 | 85 | 0.054664 | 0.125 | 0.08 | 261 | 0 | 0.364 | 1 | 1 | cs | TRUE
88 | LV_5527-1_1_5_line_88 |  | 83 | 86 | 0.04856 | 0.125 | 0.08 | 261 | 0 | 0.364 | 1 | 1 | cs | TRUE
89 | LV_5527-1_1_5_line_89 |  | 84 | 87 | 0.0089712 | 0.125 | 0.08 | 261 | 0 | 0.364 | 1 | 1 | cs | TRUE
90 | LV_5527-1_1_5_line_90 |  | 85 | 88 | 0.040174 | 0.125 | 0.08 | 261 | 0 | 0.364 | 1 | 1 | cs | TRUE
91 | LV_5527-1_1_5_line_91 |  | 88 | 102 | 0.12808 | 0.125 | 0.08 | 261 | 0 | 0.364 | 1 | 1 | cs | TRUE
92 | LV_5527-1_1_5_line_92 |  | 89 | 90 | 0.01809 | 0.125 | 0.08 | 261 | 0 | 0.364 | 1 | 4 | cs | TRUE
93 | LV_5527-1_1_5_line_93 |  | 89 | 91 | 0.03588 | 0.125 | 0.08 | 261 | 0 | 0.364 | 1 | 1 | cs | TRUE
94 | LV_5527-1_1_5_line_94 |  | 90 | 92 | 0.0071213 | 0.125 | 0.08 | 261 | 0 | 0.364 | 1 | 4 | cs | TRUE
95 | LV_5527-1_1_5_line_95 |  | 91 | 93 | 0.0080611 | 0.125 | 0.08 | 261 | 0 | 0.364 | 1 | 1 | cs | TRUE
96 | LV_5527-1_1_5_line_96 |  | 92 | 123 | 0.04245 | 0.125 | 0.08 | 261 | 0 | 0.364 | 1 | 4 | cs | TRUE
97 | LV_5527-1_1_5_line_97 |  | 93 | 133 | 0.022951 | 0.125 | 0.08 | 261 | 0 | 0.364 | 1 | 1 | cs | TRUE
98 | LV_5527-1_1_5_line_98 |  | 94 | 95 | 0.0020772 | 0.125 | 0.08 | 261 | 0 | 0.364 | 1 | 1 | cs | TRUE
99 | LV_5527-1_1_5_line_99 |  | 95 | 96 | 0.022868 | 0.125 | 0.08 | 261 | 0 | 0.364 | 1 | 1 | cs | TRUE
100 | LV_5527-1_1_5_line_100 |  | 96 | 97 | 0.019681 | 0.125 | 0.08 | 261 | 0 | 0.364 | 1 | 1 | cs | TRUE
101 | LV_5527-1_1_5_line_101 |  | 96 | 98 | 0.017934 | 0.125 | 0.08 | 261 | 0 | 0.364 | 1 | 1 | cs | TRUE
102 | LV_5527-1_1_5_line_102 |  | 98 | 99 | 0.0027778 | 0.125 | 0.08 | 261 | 0 | 0.364 | 1 | 1 | cs | TRUE
103 | LV_5527-1_1_5_line_103 |  | 99 | 100 | 0.010477 | 0.125 | 0.08 | 261 | 0 | 0.364 | 1 | 1 | cs | TRUE
104 | LV_5527-1_1_5_line_104 |  | 101 | 102 | 0.03616 | 0.125 | 0.08 | 261 | 0 | 0.364 | 1 | 1 | cs | TRUE
105 | LV_5527-1_1_5_line_105 |  | 102 | 103 | 0.073981 | 0.125 | 0.08 | 261 | 0 | 0.364 | 1 | 1 | cs | TRUE
106 | LV_5527-1_1_5_line_106 |  | 104 | 105 | 0.014707 | 0.125 | 0.08 | 261 | 0 | 0.364 | 1 | 1 | cs | TRUE
107 | LV_5527-1_1_5_line_107 |  | 106 | 107 | 0.035543 | 0.125 | 0.08 | 261 | 0 | 0.364 | 1 | 1 | cs | TRUE
108 | LV_5527-1_1_5_line_108 |  | 106 | 108 | 0.023042 | 0.125 | 0.08 | 261 | 0 | 0.364 | 1 | 1 | cs | TRUE
109 | LV_5527-1_1_5_line_109 |  | 107 | 109 | 0.026853 | 0.125 | 0.08 | 261 | 0 | 0.364 | 1 | 1 | cs | TRUE
110 | LV_5527-1_1_5_line_110 |  | 107 | 110 | 0.025193 | 0.125 | 0.08 | 261 | 0 | 0.364 | 1 | 1 | cs | TRUE
111 | LV_5527-1_1_5_line_111 |  | 109 | 111 | 0.00895 | 0.125 | 0.08 | 261 | 0 | 0.364 | 1 | 1 | cs | TRUE
112 | LV_5527-1_1_5_line_112 |  | 109 | 112 | 0.04078 | 0.125 | 0.08 | 261 | 0 | 0.364 | 1 | 1 | cs | TRUE
113 | LV_5527-1_1_5_line_113 |  | 110 | 116 | 0.03569 | 0.125 | 0.08 | 261 | 0 | 0.364 | 1 | 1 | cs | TRUE
114 | LV_5527-1_1_5_line_114 |  | 110 | 117 | 0.059837 | 0.125 | 0.08 | 261 | 0 | 0.364 | 1 | 1 | cs | TRUE
115 | LV_5527-1_1_5_line_115 |  | 110 | 113 | 0.040414 | 0.125 | 0.08 | 261 | 0 | 0.364 | 1 | 1 | cs | TRUE
116 | LV_5527-1_1_5_line_116 |  | 111 | 118 | 0.056553 | 0.125 | 0.08 | 261 | 0 | 0.364 | 1 | 1 | cs | TRUE
117 | LV_5527-1_1_5_line_117 |  | 112 | 119 | 0.014041 | 0.125 | 0.08 | 261 | 0 | 0.364 | 1 | 1 | cs | TRUE
118 | LV_5527-1_1_5_line_118 |  | 113 | 114 | 0.007929 | 0.125 | 0.08 | 261 | 0 | 0.364 | 1 | 1 | cs | TRUE
119 | LV_5527-1_1_5_line_119 |  | 113 | 115 | 0.041596 | 0.125 | 0.08 | 261 | 0 | 0.364 | 1 | 2 | cs | TRUE
120 | LV_5527-1_1_5_line_120 |  | 115 | 120 | 0.015056 | 0.125 | 0.08 | 261 | 0 | 0.364 | 1 | 4 | cs | TRUE
121 | LV_5527-1_1_5_line_121 |  | 116 | 121 | 0.021709 | 0.125 | 0.08 | 261 | 0 | 0.364 | 1 | 1 | cs | TRUE
122 | LV_5527-1_1_5_line_122 |  | 117 | 122 | 0.034251 | 0.125 | 0.08 | 261 | 0 | 0.364 | 1 | 1 | cs | TRUE
123 | LV_5527-1_1_5_line_123 |  | 118 | 126 | 0.0053068 | 0.125 | 0.08 | 261 | 0 | 0.364 | 1 | 1 | cs | TRUE
124 | LV_5527-1_1_5_line_124 |  | 119 | 141 | 0.016477 | 0.125 | 0.08 | 261 | 0 | 0.364 | 1 | 1 | cs | TRUE
125 | LV_5527-1_1_5_line_125 |  | 119 | 140 | 0.0089097 | 0.125 | 0.08 | 261 | 0 | 0.364 | 1 | 1 | cs | TRUE
126 | LV_5527-1_1_5_line_126 |  | 120 | 139 | 0.038059 | 0.125 | 0.08 | 261 | 0 | 0.364 | 1 | 4 | cs | TRUE
127 | LV_5527-1_1_5_line_127 |  | 121 | 125 | 0.0069445 | 0.125 | 0.08 | 261 | 0 | 0.364 | 1 | 1 | cs | TRUE
128 | LV_5527-1_1_5_line_128 |  | 123 | 124 | 0.022571 | 0.125 | 0.08 | 261 | 0 | 0.364 | 1 | 4 | cs | TRUE
129 | LV_5527-1_1_5_line_129 |  | 124 | 129 | 0.019556 | 0.125 | 0.08 | 261 | 0 | 0.364 | 1 | 4 | cs | TRUE
130 | LV_5527-1_1_5_line_130 |  | 125 | 127 | 0.032213 | 0.125 | 0.08 | 261 | 0 | 0.364 | 1 | 1 | cs | TRUE
131 | LV_5527-1_1_5_line_131 |  | 127 | 128 | 0.0072635 | 0.125 | 0.08 | 261 | 0 | 0.364 | 1 | 1 | cs | TRUE
132 | LV_5527-1_1_5_line_132 |  | 129 | 136 | 0.018973 | 0.125 | 0.08 | 261 | 0 | 0.364 | 1 | 1 | cs | TRUE
133 | LV_5527-1_1_5_line_133 |  | 129 | 137 | 0.032089 | 0.125 | 0.08 | 261 | 0 | 0.364 | 1 | 4 | cs | TRUE
134 | LV_5527-1_1_5_line_134 |  | 130 | 131 | 0.00487 | 0.125 | 0.08 | 261 | 0 | 0.364 | 1 | 4 | cs | TRUE
135 | LV_5527-1_1_5_line_135 |  | 130 | 132 | 0.035373 | 0.125 | 0.08 | 261 | 0 | 0.364 | 1 | 4 | cs | TRUE
136 | LV_5527-1_1_5_line_136 |  | 131 | 138 | 0.014649 | 0.125 | 0.08 | 261 | 0 | 0.364 | 1 | 4 | cs | TRUE
137 | LV_5527-1_1_5_line_137 |  | 132 | 137 | 0.037287 | 0.125 | 0.08 | 261 | 0 | 0.364 | 1 | 4 | cs | TRUE
138 | LV_5527-1_1_5_line_138 |  | 133 | 134 | 0.033555 | 0.125 | 0.08 | 261 | 0 | 0.364 | 1 | 1 | cs | TRUE
139 | LV_5527-1_1_5_line_139 |  | 134 | 135 | 0.010189 | 0.125 | 0.08 | 261 | 0 | 0.364 | 1 | 1 | cs | TRUE
140 | LV_5527-1_1_5_line_140 |  | 138 | 139 | 0.029279 | 0.125 | 0.08 | 261 | 0 | 0.364 | 1 | 4 | cs | TRUE
141 | LV_5527-1_1_5_line_141 |  | 141 | 142 | 0.035576 | 0.125 | 0.08 | 261 | 0 | 0.364 | 1 | 1 | cs | TRUE
142 | LV_5527-1_1_5_line_142 |  | 142 | 143 | 0.0012829 | 0.125 | 0.08 | 261 | 0 | 0.364 | 1 | 1 | cs | TRUE

## trafo
| name | std_type | hv_bus | lv_bus | sn_mva | vn_hv_kv | vn_lv_kv | vk_percent | vkr_percent | pfe_kw | i0_percent | shift_degree | tap_side | tap_neutral | tap_min | tap_max | tap_step_percent | tap_step_degree | tap_pos | tap_phase_shifter | parallel | df | in_service
0 | LV_5527-1_1_5_trafo_158 | 0.63 MVA 20/0.4 kV | 144 | 104 | 0.63 | 20 | 0.4 | 6 | 1.206 | 1.65 | 0.2619 | 150 | hv | 0 | -2 | 2 | 2.5 | 0 | 0 | FALSE | 1 | 1 | TRUE

## line_geodata
| x0 | y0 | x1 | y1 | x2 | y2 | x3 | y3 | x4 | y4 | x5 | y5 | x6 | y6
0 | 2537913.958 | 1160482.22 | 2537915.6973 | 1160501.2264
1 | 2537913.958 | 1160482.22 | 2537913.5618 | 1160477.8902 | 2537913.8334 | 1160472.3377
2 | 2538367.6844 | 1160381.5997 | 2538340.1821 | 1160393.7663
3 | 2538306.2124 | 1160408.7941 | 2538340.1821 | 1160393.7663
4 | 2538306.2124 | 1160408.7941 | 2538280.9526 | 1160386.486 | 2538279.5876 | 1160385.0155
5 | 2538279.5876 | 1160385.0155 | 2538254.2312 | 1160357.7005 | 2538245.949 | 1160347.8066
6 | 2538235.9346 | 1160335.8434 | 2538245.949 | 1160347.8066
7 | 2538235.9346 | 1160335.8434 | 2538260.3686 | 1160317.8583
8 | 2538235.9346 | 1160335.8434 | 2538219.7183 | 1160316.4308
9 | 2538192.0606 | 1160283.3215 | 2538219.7183 | 1160316.4308
10 | 2538182.6876 | 1160272.101 | 2538192.0606 | 1160283.3215
11 | 2538182.6876 | 1160272.101 | 2538191.4068 | 1160289.7098 | 2538195.5454 | 1160310.5452 | 2538195.2545 | 1160314.9658
12 | 2538134.6661 | 1160224.6697 | 2538135.6115 | 1160230.1408 | 2538136.3341 | 1160232.5791 | 2538140.0306 | 1160240.2452 | 2538158.5908 | 1160249.6925 | 2538170.8254 | 1160255.9032 | 2538182.6876 | 1160272.101
13 | 2538195.2545 | 1160314.9658 | 2538193.5175 | 1160341.3598
14 | 2538134.6661 | 1160224.6697 | 2538135.6115 | 1160230.1408 | 2538142.9072 | 1160230.0878 | 2538186.3446 | 1160224.593
15 | 2538112.5055 | 1160228.7892 | 2538123.3053 | 1160227.3994 | 2538134.6661 | 1160224.6697
16 | 2538134.6661 | 1160224.6697 | 2538143.934 | 1160221.1476
17 | 2538260.3686 | 1160317.8583 | 2538262.4431 | 1160316.3313
18 | 2538192.225 | 1160360.9999 | 2538193.5175 | 1160341.3598
19 | 2538186.3446 | 1160224.593 | 2538223.8158 | 1160271.6219
20 | 2538221.2133 | 1160219.8204 | 2538186.3446 | 1160224.593
21 | 2538112.5055 | 1160228.7892 | 2538105.5925 | 1160228.7938 | 2538103.5441 | 1160228.6229
22 | 2538186.5949 | 1160197.5535 | 2538148.4077 | 1160219.4475 | 2538143.934 | 1160221.1476
23 | 2538262.4431 | 1160316.3313 | 2538274.887 | 1160307.1717 | 2538277.5324 | 1160306.5553
24 | 2538192.225 | 1160360.9999 | 2538190.6746 | 1160384.558 | 2538191.0948 | 1160394.2711
25 | 2538221.2133 | 1160219.8204 | 2538246.6009 | 1160254.4671
26 | 2538221.2133 | 1160219.8204 | 2538223.154 | 1160219.5557
27 | 2538091.6329 | 1160226.9923 | 2538100.9671 | 1160228.408 | 2538103.5441 | 1160228.6229
28 | 2538186.5949 | 1160197.5535 | 2538176.1269 | 1160179.4048
29 | 2538186.5949 | 1160197.5535 | 2538220.2794 | 1160178.2407 | 2538226.8781 | 1160173.2486
30 | 2538293.3607 | 1160321.6564 | 2538282.2875 | 1160309.1189 | 2538278.8782 | 1160306.9972 | 2538277.5324 | 1160306.5553
31 | 2538217.371 | 1160457.045 | 2538221.6343 | 1160462.4708 | 2538224.3485 | 1160467.0565 | 2538226.2738 | 1160473.4315
32 | 2538234.3447 | 1160449.4329 | 2538217.371 | 1160457.045
33 | 2538194.2342 | 1160466.7551 | 2538200.8931 | 1160464.4298 | 2538217.371 | 1160457.045
34 | 2538194.2342 | 1160466.7551 | 2538195.8129 | 1160503.2143
35 | 2538195.8129 | 1160503.2143 | 2538209.0727 | 1160603.8328
36 | 2538194.2342 | 1160466.7551 | 2538193.6318 | 1160452.9093 | 2538192.7522 | 1160432.5795
37 | 2538209.0727 | 1160603.8328 | 2538191.0265 | 1160628.1521
38 | 2538192.7522 | 1160432.5795 | 2538192.4275 | 1160425.074
39 | 2538191.4203 | 1160401.793 | 2538192.4275 | 1160425.074
40 | 2538191.137 | 1160395.2448 | 2538191.4203 | 1160401.793
41 | 2538191.137 | 1160395.2448 | 2538191.0948 | 1160394.2711
42 | 2538257.7757 | 1160048.1428 | 2538237.9232 | 1160016.9834
43 | 2538212.8569 | 1159977.6409 | 2538237.9232 | 1160016.9834
44 | 2538212.8569 | 1159977.6409 | 2538169.626 | 1160020.5023
45 | 2538143.6034 | 1160046.3025 | 2538169.626 | 1160020.5023
46 | 2538277.4334 | 1160121.0584 | 2538275.8144 | 1160122.3724 | 2538267.415 | 1160132.5016
47 | 2538248.9579 | 1160154.3731 | 2538251.8164 | 1160151.3127 | 2538267.415 | 1160132.5016
48 | 2538143.6034 | 1160046.3025 | 2538157.9538 | 1160067.9581
49 | 2538143.6034 | 1160046.3025 | 2538124.1819 | 1160065.5613
50 | 2538226.8781 | 1160173.2486 | 2538242.0449 | 1160161.7745 | 2538248.9579 | 1160154.3731
51 | 2538157.9538 | 1160067.9581 | 2538171.5033 | 1160088.4053
52 | 2538124.1819 | 1160065.5613 | 2538102.7264 | 1160086.837
53 | 2538171.5069 | 1160088.4106 | 2538171.5033 | 1160088.4053
54 | 2538102.7264 | 1160086.837 | 2538083.544 | 1160105.8586
55 | 2538186.7127 | 1160124.9126 | 2538177.6707 | 1160125.8284 | 2538175.2733 | 1160122.2622 | 2538177.8981 | 1160098.0553 | 2538171.5069 | 1160088.4106
56 | 2538083.544 | 1160105.8586 | 2538068.7945 | 1160120.4846
57 | 2538046.9588 | 1160142.1373 | 2538068.7945 | 1160120.4846
58 | 2538046.9588 | 1160142.1373 | 2538033.3384 | 1160155.6435 | 2538018.1552 | 1160168.9821
59 | 2538003.2079 | 1160182.1135 | 2538018.1552 | 1160168.9821
60 | 2537994.4305 | 1160197.5125 | 2538003.2079 | 1160182.1135
61 | 2538003.2079 | 1160182.1135 | 2537992.5489 | 1160167.2061
62 | 2537994.4305 | 1160197.5125 | 2538000.9193 | 1160198.7239 | 2538030.3688 | 1160205.0234
63 | 2537994.4305 | 1160197.5125 | 2537971.9478 | 1160195.677 | 2537970.1249 | 1160195.632
64 | 2537976.874 | 1160145.2837 | 2537992.5489 | 1160167.2061
65 | 2538030.3688 | 1160205.0234 | 2538070.1693 | 1160220.6657 | 2538079.3196 | 1160223.3629
66 | 2538030.3688 | 1160205.0234 | 2538074.8303 | 1160189.7813
67 | 2537953.2348 | 1160195.2146 | 2537970.1249 | 1160195.632
68 | 2537976.874 | 1160145.2837 | 2537972.8872 | 1160139.7078
69 | 2538091.6329 | 1160226.9923 | 2538079.3196 | 1160223.3629
70 | 2538085.2036 | 1160186.2252 | 2538074.8303 | 1160189.7813
71 | 2537959.9597 | 1160219.2693 | 2537957.8426 | 1160210.9422 | 2537953.2348 | 1160195.2146
72 | 2537953.2348 | 1160195.2146 | 2537936.4906 | 1160192.644
73 | 2537957.9606 | 1160118.832 | 2537972.8872 | 1160139.7078
74 | 2538085.2036 | 1160186.2252 | 2538107.1997 | 1160179.0672
75 | 2538076.584 | 1160161.2227 | 2538085.2036 | 1160186.2252
76 | 2538107.1997 | 1160179.0672 | 2538140.5425 | 1160168.2168
77 | 2538091.6329 | 1160226.9923 | 2538079.3167 | 1160234.9084
78 | 2538079.3167 | 1160234.9084 | 2538070.3451 | 1160240.6749 | 2538058.1491 | 1160243.4133
79 | 2538058.1491 | 1160243.4133 | 2538058.1491 | 1160243.4133 | 2538051.7458 | 1160241.4625
80 | 2538027.5329 | 1160234.0861 | 2538051.7458 | 1160241.4625
81 | 2538176.1269 | 1160179.4048 | 2538174.8969 | 1160177.2722
82 | 2537857.3817 | 1160157.0071 | 2537872.9129 | 1160164.3923
83 | 2537878.5472 | 1160167.0714 | 2537872.9129 | 1160164.3923
84 | 2537857.3817 | 1160157.0071 | 2537859.51 | 1160150.1147 | 2537861.4457 | 1160140.9119 | 2537862.0543 | 1160132.3342 | 2537861.0822 | 1160125.0514
85 | 2537878.5472 | 1160167.0714 | 2537881.4776 | 1160168.8087 | 2537890.8681 | 1160174.9149 | 2537891.7547 | 1160175.5006
86 | 2537861.0822 | 1160125.0514 | 2537874.5379 | 1160109.9542
87 | 2537861.0822 | 1160125.0514 | 2537856.1257 | 1160115.6531 | 2537844.7754 | 1160100.8959 | 2537831.1161 | 1160079.456
88 | 2537891.7547 | 1160175.5006 | 2537899.0867 | 1160180.344 | 2537910.2091 | 1160186.4323 | 2537923.0436 | 1160190.5796 | 2537936.4906 | 1160192.644
89 | 2537880.5072 | 1160103.2572 | 2537874.5832 | 1160109.9034 | 2537874.5379 | 1160109.9542
90 | 2537816.4524 | 1160042.1348 | 2537820.795 | 1160055.8862 | 2537830.1751 | 1160077.9789 | 2537831.1161 | 1160079.456
91 | 2537816.4524 | 1160042.1348 | 2537867.3534 | 1159924.5992
92 | 2537959.9597 | 1160219.2693 | 2537956.4456 | 1160232.2349 | 2537954.4432 | 1160236.4386
93 | 2537959.9597 | 1160219.2693 | 2537974.4199 | 1160233.9057 | 2537984.1641 | 1160245.7081
94 | 2537951.1659 | 1160242.7354 | 2537951.8848 | 1160241.8095 | 2537954.4432 | 1160236.4386
95 | 2537984.1641 | 1160245.7081 | 2537986.4421 | 1160248.4673 | 2537989.2308 | 1160251.9775
96 | 2537922.9372 | 1160274.3932 | 2537928.4879 | 1160268.6438 | 2537941.7439 | 1160254.2878 | 2537944.5407 | 1160251.2684 | 2537951.1659 | 1160242.7354
97 | 2538003.5073 | 1160269.9481 | 2537989.2308 | 1160251.9775
98 | 2537956.7525 | 1160117.1423 | 2537957.9606 | 1160118.832
99 | 2537943.452 | 1160098.5406 | 2537956.7525 | 1160117.1423
100 | 2537943.452 | 1160098.5406 | 2537933.9081 | 1160081.3188
101 | 2537943.452 | 1160098.5406 | 2537927.3542 | 1160106.4466
102 | 2537924.8608 | 1160107.6711 | 2537927.3542 | 1160106.4466
103 | 2537914.3849 | 1160107.7795 | 2537924.8608 | 1160107.6711
104 | 2537867.3534 | 1159924.5992 | 2537857.0472 | 1159890.0648 | 2537856.9843 | 1159889.9616
105 | 2537867.3534 | 1159924.5992 | 2537910.6472 | 1159864.6086
106 | 2538013.4646 | 1160229.8003 | 2538027.5329 | 1160234.0861
107 | 2537951.0961 | 1160391.6106 | 2537985.8982 | 1160384.3917
108 | 2538008.4604 | 1160379.7116 | 2537985.8982 | 1160384.3917
109 | 2537948.437 | 1160418.3194 | 2537950.9533 | 1160394.8472 | 2537951.0961 | 1160391.6106
110 | 2537951.0961 | 1160391.6106 | 2537951.7697 | 1160370.0363 | 2537952.1848 | 1160366.4523
111 | 2537939.9842 | 1160421.3306 | 2537948.437 | 1160418.3194
112 | 2537948.437 | 1160418.3194 | 2537953.6323 | 1160442.7012 | 2537958.2149 | 1160457.8754
113 | 2537952.1848 | 1160366.4523 | 2537952.3755 | 1160361.9145 | 2537950.6505 | 1160350.7374 | 2537944.9437 | 1160331.7415
114 | 2537952.1848 | 1160366.4523 | 2537959.1435 | 1160365.6911 | 2537994.0112 | 1160353.502 | 2538009.5287 | 1160350.0357
115 | 2537916.1671 | 1160379.3316 | 2537930.5717 | 1160376.0142 | 2537951.7697 | 1160370.0363 | 2537952.1848 | 1160366.4523
116 | 2537939.9842 | 1160421.3306 | 2537924.058 | 1160431.6453 | 2537919.9991 | 1160437.1125 | 2537917.0333 | 1160443.7913 | 2537914.4411 | 1160459.9158 | 2537914.0927 | 1160467.0372
117 | 2537962.2741 | 1160471.3165 | 2537958.2149 | 1160457.8754
118 | 2537908.4702 | 1160381.3234 | 2537916.1671 | 1160379.3316
119 | 2537916.1671 | 1160379.3316 | 2537910.21 | 1160356.8921 | 2537900.5072 | 1160350.9447 | 2537894.3647 | 1160354.299
120 | 2537881.5304 | 1160346.4275 | 2537894.3647 | 1160354.299
121 | 2537944.9437 | 1160331.7415 | 2537965.0436 | 1160323.539
122 | 2538042.9555 | 1160342.5686 | 2538009.5287 | 1160350.0357
123 | 2537913.8334 | 1160472.3377 | 2537914.0927 | 1160467.0372
124 | 2537962.2741 | 1160471.3165 | 2537960.658 | 1160473.6344 | 2537960.2837 | 1160476.7178 | 2537960.7035 | 1160487.2547
125 | 2537962.2741 | 1160471.3165 | 2537964.8498 | 1160479.8458
126 | 2537846.5274 | 1160337.407 | 2537854.3017 | 1160340.6505 | 2537858.186 | 1160338.2979 | 2537861.5379 | 1160337.8296 | 2537865.7893 | 1160339.0974 | 2537881.5304 | 1160346.4275
127 | 2537965.0436 | 1160323.539 | 2537971.4733 | 1160320.9151
128 | 2537922.9372 | 1160274.3932 | 2537902.5244 | 1160264.7623
129 | 2537885.2007 | 1160256.0179 | 2537885.6764 | 1160256.8134 | 2537902.5244 | 1160264.7623
130 | 2537971.4733 | 1160320.9151 | 2537976.9744 | 1160318.6701 | 2538001.8583 | 1160310.2437
131 | 2538008.738 | 1160307.914 | 2538001.8583 | 1160310.2437
132 | 2537888.399 | 1160237.7415 | 2537888.9527 | 1160240.8819 | 2537888.4769 | 1160245.267 | 2537887.8875 | 1160249.7755 | 2537887.4604 | 1160251.4587 | 2537886.4847 | 1160253.4587 | 2537885.2007 | 1160256.0179
133 | 2537885.2007 | 1160256.0179 | 2537884.257 | 1160254.4379 | 2537856.5464 | 1160242.129
134 | 2537879.7835 | 1160308.7138 | 2537883.6149 | 1160305.6947
135 | 2537883.6149 | 1160305.6947 | 2537870.4056 | 1160287.5326 | 2537864.9904 | 1160281.93 | 2537862.0109 | 1160277.7617
136 | 2537879.7835 | 1160308.7138 | 2537875.2288 | 1160312.941 | 2537868.8092 | 1160318.4133
137 | 2537856.5464 | 1160242.129 | 2537855.6954 | 1160256.1677 | 2537854.7721 | 1160259.5235 | 2537860.0444 | 1160275.0107 | 2537862.0109 | 1160277.7617
138 | 2538003.5073 | 1160269.9481 | 2538024.3797 | 1160296.2214
139 | 2538030.7178 | 1160304.1995 | 2538024.3797 | 1160296.2214
140 | 2537846.5274 | 1160337.407 | 2537868.8092 | 1160318.4133
141 | 2537952.1659 | 1160518.607 | 2537955.975 | 1160517.3289 | 2537957.5036 | 1160516.1903 | 2537959.0195 | 1160513.8178 | 2537960.613 | 1160508.5762 | 2537961.2462 | 1160500.8766 | 2537960.7035 | 1160487.2547
142 | 2537950.9496 | 1160519.0151 | 2537952.1659 | 1160518.607

## bus_geodata
| x | y | coords
0 | 2537915.6973 | 1160501.2264
1 | 2537913.958 | 1160482.22
2 | 2538367.6844 | 1160381.5997
3 | 2538340.1821 | 1160393.7663
4 | 2538306.2124 | 1160408.7941
5 | 2538279.5876 | 1160385.0155
6 | 2538245.949 | 1160347.8066
7 | 2538235.9346 | 1160335.8434
8 | 2538192.0606 | 1160283.3215
9 | 2538219.7183 | 1160316.4308
10 | 2538182.6876 | 1160272.101
11 | 2538195.2545 | 1160314.9658
12 | 2538134.6661 | 1160224.6697
13 | 2538260.3686 | 1160317.8583
14 | 2538193.5175 | 1160341.3598
15 | 2538186.3446 | 1160224.593
16 | 2538112.5055 | 1160228.7892
17 | 2538143.934 | 1160221.1476
18 | 2538262.4431 | 1160316.3313
19 | 2538192.225 | 1160360.9999
20 | 2538223.8158 | 1160271.6219
21 | 2538221.2133 | 1160219.8204
22 | 2538103.5441 | 1160228.6229
23 | 2538186.5949 | 1160197.5535
24 | 2538277.5324 | 1160306.5553
25 | 2538293.3607 | 1160321.6564
26 | 2538223.1539 | 1160219.5557
27 | 2538246.6009 | 1160254.4671
28 | 2538226.2738 | 1160473.4315
29 | 2538217.371 | 1160457.045
30 | 2538195.8129 | 1160503.2143
31 | 2538194.2342 | 1160466.7551
32 | 2538209.0727 | 1160603.8328
33 | 2538234.3447 | 1160449.4329
34 | 2538192.7522 | 1160432.5795
35 | 2538191.0265 | 1160628.1521
36 | 2538192.4275 | 1160425.074
37 | 2538191.4203 | 1160401.793
38 | 2538191.137 | 1160395.2447
39 | 2538191.0948 | 1160394.2711
40 | 2538257.7757 | 1160048.1428
41 | 2538237.9232 | 1160016.9834
42 | 2538212.8569 | 1159977.6409
43 | 2538169.626 | 1160020.5023
44 | 2538277.4334 | 1160121.0584
45 | 2538267.4151 | 1160132.5016
46 | 2538143.6034 | 1160046.3025
47 | 2538248.9579 | 1160154.3731
48 | 2538157.9538 | 1160067.9581
49 | 2538124.1819 | 1160065.5613
50 | 2538226.8781 | 1160173.2486
51 | 2538171.5033 | 1160088.4053
52 | 2538102.7264 | 1160086.837
53 | 2538171.5069 | 1160088.4106
54 | 2538083.544 | 1160105.8586
55 | 2538186.7127 | 1160124.9126
56 | 2538068.7945 | 1160120.4846
57 | 2538046.9588 | 1160142.1373
58 | 2538018.1552 | 1160168.9821
59 | 2538003.2079 | 1160182.1135
60 | 2537994.4305 | 1160197.5125
61 | 2537992.5489 | 1160167.2061
62 | 2538030.3688 | 1160205.0234
63 | 2537970.1249 | 1160195.632
64 | 2537976.874 | 1160145.2837
65 | 2538079.3196 | 1160223.3629
66 | 2538074.8303 | 1160189.7813
67 | 2537953.2348 | 1160195.2146
68 | 2537972.8872 | 1160139.7078
69 | 2538085.2036 | 1160186.2252
70 | 2538107.1997 | 1160179.0672
71 | 2538076.584 | 1160161.2227
72 | 2538091.6329 | 1160226.9923
73 | 2538140.5425 | 1160168.2168
74 | 2538079.3167 | 1160234.9084
75 | 2538058.1491 | 1160243.4133
76 | 2538051.7458 | 1160241.4625
77 | 2538176.1269 | 1160179.4048
78 | 2538174.8969 | 1160177.2723
79 | 2537872.9129 | 1160164.3923
80 | 2537857.3817 | 1160157.0072
81 | 2537878.5472 | 1160167.0714
82 | 2537861.0822 | 1160125.0514
83 | 2537891.7547 | 1160175.5006
84 | 2537874.5379 | 1160109.9542
85 | 2537831.1161 | 1160079.456
86 | 2537936.4906 | 1160192.644
87 | 2537880.5072 | 1160103.2572
88 | 2537816.4524 | 1160042.1348
89 | 2537959.9597 | 1160219.2693
90 | 2537954.4432 | 1160236.4386
91 | 2537984.1641 | 1160245.7081
92 | 2537951.1659 | 1160242.7354
93 | 2537989.2308 | 1160251.9775
94 | 2537957.9606 | 1160118.832
95 | 2537956.7525 | 1160117.1423
96 | 2537943.452 | 1160098.5406
97 | 2537933.9081 | 1160081.3188
98 | 2537927.3542 | 1160106.4466
99 | 2537924.8608 | 1160107.6711
100 | 2537914.3849 | 1160107.7795
101 | 2537856.9843 | 1159889.9616
102 | 2537867.3534 | 1159924.5992
103 | 2537910.6472 | 1159864.6086
104 | 2538027.5329 | 1160234.0861
105 | 2538013.4646 | 1160229.8003
106 | 2537985.8982 | 1160384.3917
107 | 2537951.0961 | 1160391.6106
108 | 2538008.4604 | 1160379.7116
109 | 2537948.437 | 1160418.3194
110 | 2537952.1848 | 1160366.4523
111 | 2537939.9842 | 1160421.3306
112 | 2537958.2149 | 1160457.8754
113 | 2537916.1671 | 1160379.3316
114 | 2537908.4702 | 1160381.3234
115 | 2537894.3647 | 1160354.299
116 | 2537944.9437 | 1160331.7415
117 | 2538009.5287 | 1160350.0357
118 | 2537914.0927 | 1160467.0372
119 | 2537962.2741 | 1160471.3165
120 | 2537881.5304 | 1160346.4275
121 | 2537965.0436 | 1160323.539
122 | 2538042.9555 | 1160342.5686
123 | 2537922.9372 | 1160274.3932
124 | 2537902.5244 | 1160264.7623
125 | 2537971.4733 | 1160320.9151
126 | 2537913.8334 | 1160472.3377
127 | 2538001.8583 | 1160310.2437
128 | 2538008.738 | 1160307.914
129 | 2537885.2007 | 1160256.0179
130 | 2537883.6149 | 1160305.6947
131 | 2537879.7835 | 1160308.7138
132 | 2537862.0109 | 1160277.7617
133 | 2538003.5073 | 1160269.9481
134 | 2538024.3797 | 1160296.2214
135 | 2538030.7178 | 1160304.1995
136 | 2537888.399 | 1160237.7415
137 | 2537856.5464 | 1160242.129
138 | 2537868.8092 | 1160318.4133
139 | 2537846.5274 | 1160337.407
140 | 2537964.8498 | 1160479.8458
141 | 2537960.7035 | 1160487.2547
142 | 2537952.1659 | 1160518.607
143 | 2537950.9496 | 1160519.0151
144 | 2538013.4646 | 1160229.8003

## line_std_types
| c_nf_per_km | r_ohm_per_km | x_ohm_per_km | max_i_ka | type | q_mm2 | alpha | voltage_rating
NAYY 4x50 SE | 210 | 0.642 | 0.083 | 0.142 | cs | 50 | 0.00403 | LV
NAYY 4x120 SE | 264 | 0.225 | 0.08 | 0.242 | cs | 120 | 0.00403 | LV
NAYY 4x150 SE | 261 | 0.208 | 0.08 | 0.27 | cs | 150 | 0.00403 | LV
NA2XS2Y 1x95 RM/25 12/20 kV | 216 | 0.313 | 0.132 | 0.252 | cs | 95 | 0.00403 | MV
NA2XS2Y 1x185 RM/25 12/20 kV | 273 | 0.161 | 0.117 | 0.362 | cs | 185 | 0.00403 | MV
NA2XS2Y 1x240 RM/25 12/20 kV | 304 | 0.122 | 0.112 | 0.421 | cs | 240 | 0.00403 | MV
NA2XS2Y 1x95 RM/25 6/10 kV | 315 | 0.313 | 0.123 | 0.249 | cs | 95 | 0.00403 | MV
NA2XS2Y 1x185 RM/25 6/10 kV | 406 | 0.161 | 0.11 | 0.358 | cs | 185 | 0.00403 | MV
NA2XS2Y 1x240 RM/25 6/10 kV | 456 | 0.122 | 0.105 | 0.416 | cs | 240 | 0.00403 | MV
NA2XS2Y 1x150 RM/25 12/20 kV | 250 | 0.206 | 0.116 | 0.319 | cs | 150 | 0.00403 | MV
NA2XS2Y 1x120 RM/25 12/20 kV | 230 | 0.253 | 0.119 | 0.283 | cs | 120 | 0.00403 | MV
NA2XS2Y 1x70 RM/25 12/20 kV | 190 | 0.443 | 0.132 | 0.22 | cs | 70 | 0.00403 | MV
NA2XS2Y 1x150 RM/25 6/10 kV | 360 | 0.206 | 0.11 | 0.315 | cs | 150 | 0.00403 | MV
NA2XS2Y 1x120 RM/25 6/10 kV | 340 | 0.253 | 0.113 | 0.28 | cs | 120 | 0.00403 | MV
NA2XS2Y 1x70 RM/25 6/10 kV | 280 | 0.443 | 0.123 | 0.217 | cs | 70 | 0.00403 | MV
N2XS(FL)2Y 1x120 RM/35 64/110 kV | 112 | 0.153 | 0.166 | 0.366 | cs | 120 | 0.00393 | HV
N2XS(FL)2Y 1x185 RM/35 64/110 kV | 125 | 0.099 | 0.156 | 0.457 | cs | 185 | 0.00393 | HV
N2XS(FL)2Y 1x240 RM/35 64/110 kV | 135 | 0.075 | 0.149 | 0.526 | cs | 240 | 0.00393 | HV
N2XS(FL)2Y 1x300 RM/35 64/110 kV | 144 | 0.06 | 0.144 | 0.588 | cs | 300 | 0.00393 | HV
15-AL1/3-ST1A 0.4 | 11 | 1.8769 | 0.35 | 0.105 | ol | 16 | 0.00403 | LV
24-AL1/4-ST1A 0.4 | 11.25 | 1.2012 | 0.335 | 0.14 | ol | 24 | 0.00403 | LV
48-AL1/8-ST1A 0.4 | 12.2 | 0.5939 | 0.3 | 0.21 | ol | 48 | 0.00403 | LV
94-AL1/15-ST1A 0.4 | 13.2 | 0.306 | 0.29 | 0.35 | ol | 94 | 0.00403 | LV
34-AL1/6-ST1A 10.0 | 9.7 | 0.8342 | 0.36 | 0.17 | ol | 34 | 0.00403 | MV
48-AL1/8-ST1A 10.0 | 10.1 | 0.5939 | 0.35 | 0.21 | ol | 48 | 0.00403 | MV
70-AL1/11-ST1A 10.0 | 10.4 | 0.4132 | 0.339 | 0.29 | ol | 70 | 0.00403 | MV
94-AL1/15-ST1A 10.0 | 10.75 | 0.306 | 0.33 | 0.35 | ol | 94 | 0.00403 | MV
122-AL1/20-ST1A 10.0 | 11.1 | 0.2376 | 0.323 | 0.41 | ol | 122 | 0.00403 | MV
149-AL1/24-ST1A 10.0 | 11.25 | 0.194 | 0.315 | 0.47 | ol | 149 | 0.00403 | MV
34-AL1/6-ST1A 20.0 | 9.15 | 0.8342 | 0.382 | 0.17 | ol | 34 | 0.00403 | MV
48-AL1/8-ST1A 20.0 | 9.5 | 0.5939 | 0.372 | 0.21 | ol | 48 | 0.00403 | MV
70-AL1/11-ST1A 20.0 | 9.7 | 0.4132 | 0.36 | 0.29 | ol | 70 | 0.00403 | MV
94-AL1/15-ST1A 20.0 | 10 | 0.306 | 0.35 | 0.35 | ol | 94 | 0.00403 | MV
122-AL1/20-ST1A 20.0 | 10.3 | 0.2376 | 0.344 | 0.41 | ol | 122 | 0.00403 | MV
149-AL1/24-ST1A 20.0 | 10.5 | 0.194 | 0.337 | 0.47 | ol | 149 | 0.00403 | MV
184-AL1/30-ST1A 20.0 | 10.75 | 0.1571 | 0.33 | 0.535 | ol | 184 | 0.00403 | MV
243-AL1/39-ST1A 20.0 | 11 | 0.1188 | 0.32 | 0.645 | ol | 243 | 0.00403 | MV
48-AL1/8-ST1A 110.0 | 8 | 0.5939 | 0.46 | 0.21 | ol | 48 | 0.00403 | HV
70-AL1/11-ST1A 110.0 | 8.4 | 0.4132 | 0.45 | 0.29 | ol | 70 | 0.00403 | HV
94-AL1/15-ST1A 110.0 | 8.65 | 0.306 | 0.44 | 0.35 | ol | 94 | 0.00403 | HV
122-AL1/20-ST1A 110.0 | 8.5 | 0.2376 | 0.43 | 0.41 | ol | 122 | 0.00403 | HV
149-AL1/24-ST1A 110.0 | 8.75 | 0.194 | 0.41 | 0.47 | ol | 149 | 0.00403 | HV
184-AL1/30-ST1A 110.0 | 8.8 | 0.1571 | 0.4 | 0.535 | ol | 184 | 0.00403 | HV
243-AL1/39-ST1A 110.0 | 9 | 0.1188 | 0.39 | 0.645 | ol | 243 | 0.00403 | HV
305-AL1/39-ST1A 110.0 | 9.2 | 0.0949 | 0.38 | 0.74 | ol | 305 | 0.00403 | HV
490-AL1/64-ST1A 110.0 | 9.75 | 0.059 | 0.37 | 0.96 | ol | 490 | 0.00403 | HV
679-AL1/86-ST1A 110.0 | 9.95 | 0.042 | 0.36 | 1.15 | ol | 679 | 0.00403 | HV
490-AL1/64-ST1A 220.0 | 10 | 0.059 | 0.285 | 0.96 | ol | 490 | 0.00403 | HV
679-AL1/86-ST1A 220.0 | 11.7 | 0.042 | 0.275 | 1.15 | ol | 679 | 0.00403 | HV
490-AL1/64-ST1A 380.0 | 11 | 0.059 | 0.253 | 0.96 | ol | 490 | 0.00403 | HV
679-AL1/86-ST1A 380.0 | 14.6 | 0.042 | 0.25 | 1.15 | ol | 679 | 0.00403 | HV

## trafo_std_types
| i0_percent | pfe_kw | vkr_percent | sn_mva | vn_lv_kv | vn_hv_kv | vk_percent | shift_degree | vector_group | tap_side | tap_neutral | tap_min | tap_max | tap_step_degree | tap_step_percent | tap_phase_shifter
160 MVA 380/110 kV | 0.06 | 60 | 0.25 | 160 | 110 | 380 | 12.2 | 0 | Yy0 | hv | 0 | -9 | 9 | 0 | 1.5 | FALSE
100 MVA 220/110 kV | 0.06 | 55 | 0.26 | 100 | 110 | 220 | 12 | 0 | Yy0 | hv | 0 | -9 | 9 | 0 | 1.5 | FALSE
63 MVA 110/20 kV | 0.04 | 22 | 0.32 | 63 | 20 | 110 | 18 | 150 | YNd5 | hv | 0 | -9 | 9 | 0 | 1.5 | FALSE
40 MVA 110/20 kV | 0.05 | 18 | 0.34 | 40 | 20 | 110 | 16.2 | 150 | YNd5 | hv | 0 | -9 | 9 | 0 | 1.5 | FALSE
25 MVA 110/20 kV | 0.07 | 14 | 0.41 | 25 | 20 | 110 | 12 | 150 | YNd5 | hv | 0 | -9 | 9 | 0 | 1.5 | FALSE
63 MVA 110/10 kV | 0.04 | 22 | 0.32 | 63 | 10 | 110 | 18 | 150 | YNd5 | hv | 0 | -9 | 9 | 0 | 1.5 | FALSE
40 MVA 110/10 kV | 0.05 | 18 | 0.34 | 40 | 10 | 110 | 16.2 | 150 | YNd5 | hv | 0 | -9 | 9 | 0 | 1.5 | FALSE
25 MVA 110/10 kV | 0.07 | 14 | 0.41 | 25 | 10 | 110 | 12 | 150 | YNd5 | hv | 0 | -9 | 9 | 0 | 1.5 | FALSE
0.25 MVA 20/0.4 kV | 0.32 | 0.8 | 1.44 | 0.25 | 0.4 | 20 | 6 | 150 | Yzn5 | hv | 0 | -2 | 2 | 0 | 2.5 | FALSE
0.4 MVA 20/0.4 kV | 0.3375 | 1.35 | 1.425 | 0.4 | 0.4 | 20 | 6 | 150 | Dyn5 | hv | 0 | -2 | 2 | 0 | 2.5 | FALSE
0.63 MVA 20/0.4 kV | 0.2619 | 1.65 | 1.206 | 0.63 | 0.4 | 20 | 6 | 150 | Dyn5 | hv | 0 | -2 | 2 | 0 | 2.5 | FALSE
0.25 MVA 10/0.4 kV | 0.24 | 0.6 | 1.2 | 0.25 | 0.4 | 10 | 4 | 150 | Dyn5 | hv | 0 | -2 | 2 | 0 | 2.5 | FALSE
0.4 MVA 10/0.4 kV | 0.2375 | 0.95 | 1.325 | 0.4 | 0.4 | 10 | 4 | 150 | Dyn5 | hv | 0 | -2 | 2 | 0 | 2.5 | FALSE
0.63 MVA 10/0.4 kV | 0.1873 | 1.18 | 1.0794 | 0.63 | 0.4 | 10 | 4 | 150 | Dyn5 | hv | 0 | -2 | 2 | 0 | 2.5 | FALSE

## trafo3w_std_types
| sn_hv_mva | sn_mv_mva | sn_lv_mva | vn_hv_kv | vn_mv_kv | vn_lv_kv | vk_hv_percent | vk_mv_percent | vk_lv_percent | vkr_hv_percent | vkr_mv_percent | vkr_lv_percent | pfe_kw | i0_percent | shift_mv_degree | shift_lv_degree | vector_group | tap_side | tap_neutral | tap_min | tap_max | tap_step_percent
63/25/38 MVA 110/20/10 kV | 63 | 25 | 38 | 110 | 20 | 10 | 10.4 | 10.4 | 10.4 | 0.28 | 0.32 | 0.35 | 35 | 0.89 | 0 | 0 | YN0yn0yn0 | hv | 0 | -10 | 10 | 1.2
63/25/38 MVA 110/10/10 kV | 63 | 25 | 38 | 110 | 10 | 10 | 10.4 | 10.4 | 10.4 | 0.28 | 0.32 | 0.35 | 35 | 0.89 | 0 | 0 | YN0yn0yn0 | hv | 0 | -10 | 10 | 1.2

## fuse_std_types
| fuse_type | i_rated_a | t_avg | t_min | t_total | x_avg | x_min | x_total
HV 100A | HV 100A | 100 | 0 | [10.0, 3.64, 0.854, 0.281, 0.1, 0.0531, 0.022, 0.01] | [10.0, 4.267, 1.21, 0.403, 0.1, 0.058, 0.022, 0.01] | 0 | [300.0, 350.0, 450.0, 550.0, 700.0, 850.0, 1200.0, 1752.0] | [600.0, 700.0, 900.0, 1150.0, 1665.0, 2000.0, 3000.0, 4313.0]
HV 10A | HV 10A | 10 | 0 | [10.0, 1675.0, 0.344, 0.156, 0.1, 0.0417, 0.0171, 0.01] | [10.0, 1.3, 0.3, 0.155, 0.1, 0.0555, 0.023, 0.01] | 0 | [30.0, 32.0, 35.0, 37.0, 39.0, 50.0, 70.0, 88.0] | [60.0, 70.0, 80.0, 87.0, 94.0, 110.0, 150.0, 216.0]
HV 125A | HV 125A | 125 | 0 | [10.0, 1.82, 0.344, 0.1, 0.0467, 0.0269, 0.01] | [10.0, 2.478, 0.426, 0.1, 0.0427, 0.0211, 0.01] | 0 | [375.0, 500.0, 700.0, 925.0, 1200.0, 1500.0, 2341.0] | [750.0, 1000.0, 1500.0, 2200.0, 3000.0, 4000.0, 5765.0]
HV 160A | HV 160A | 160 | 0 | [10.0, 4.15, 1.03, 0.198, 0.1, 0.051, 0.0172, 0.01] | [10.0, 2.3, 0.734, 0.274, 0.1, 0.046, 0.0177, 0.01] | 0 | [480.0, 550.0, 700.0, 1000.0, 1260.0, 1600.0, 2500.0, 3227.0] | [960.0, 1300.0, 1700.0, 2200.0, 2996.0, 4000.0, 6000.0, 7946.0]
HV 16A | HV 16A | 16 | 0 | [10.0, 0.352, 0.164, 0.1, 0.0649, 0.0342, 0.01] | [10.0, 2.34, 0.722, 0.181, 0.1, 0.055, 0.0296, 0.01] | 0 | [48.0, 60.0, 65.0, 71.0, 80.0, 100.0, 162.0] | [96.0, 110.0, 125.0, 150.0, 168.0, 200.0, 250.0, 398.0]
HV 200A | HV 200A | 200 | 0 | [10.0, 4.267, 1.21, 0.403, 0.1, 0.058, 0.022, 0.01] | [10.0, 3.73, 1.654, 0.328, 0.1, 0.0531, 0.019, 0.01] | 0 | [600.0, 700.0, 900.0, 1150.0, 1665.0, 2000.0, 3000.0, 4313.0] | [1200.0, 1500.0, 1800.0, 2700.0, 3960.0, 5000.0, 7500.0, 10620.0]
HV 20A | HV 20A | 20 | 0 | [10.0, 1.3, 0.3, 0.155, 0.1, 0.0555, 0.023, 0.01] | [10.0, 1.3, 0.161, 0.1, 0.0611, 0.0399, 0.0141, 0.01] | 0 | [60.0, 70.0, 80.0, 87.0, 94.0, 110.0, 150.0, 216.0] | [120.0, 150.0, 200.0, 223.0, 260.0, 300.0, 450.0, 532.0]
HV 25A | HV 25A | 25 | 0 | [10.0, 2.512, 0.833, 0.299, 0.1, 0.0372, 0.0223, 0.01] | [10.0, 3.125, 0.597, 0.198, 0.1, 0.0378, 0.022, 0.01] | 0 | [75.0, 82.0, 90.0, 100.0, 124.0, 170.0, 200.0, 289.0] | [150.0, 170.0, 210.0, 250.0, 294.0, 400.0, 500.0, 711.0]
HV 31.5A | HV 31.5A | 31.5 | 0 | [10.0, 2.34, 0.722, 0.181, 0.1, 0.055, 0.0296, 0.01] | [10.0, 2.84, 0.368, 0.164, 0.1, 0.0621, 0.0378, 0.0195, 0.01] | 0 | [95.0, 110.0, 125.0, 150.0, 165.0, 200.0, 250.0, 390.0] | [189.0, 220.0, 300.0, 350.0, 393.0, 450.0, 530.0, 700.0, 960.0]
HV 40A | HV 40A | 40 | 0 | [10.0, 1.3, 0.161, 0.1, 0.0611, 0.0399, 0.0141, 0.01] | [10.0, 2.05, 0.369, 0.198, 0.1, 0.051, 0.0298, 0.01] | 0 | [120.0, 150.0, 200.0, 223.0, 260.0, 300.0, 450.0, 532.0] | [240.0, 300.0, 400.0, 450.0, 530.0, 650.0, 800.0, 1311.0]
HV 50A | HV 50A | 50 | 0 | [10.0, 3.215, 0.597, 0.198, 0.1, 0.0378, 0.022, 0.01] | [10.0, 3.64, 0.854, 0.281, 0.1, 0.0531, 0.022, 0.01] | 0 | [150.0, 170.0, 210.0, 250.0, 294.0, 400.0, 500.0, 711.0] | [300.0, 350.0, 450.0, 550.0, 700.0, 850.0, 1200.0, 1752.0]
HV 6.3A | HV 6.3A | 6.3 | 0 | [10.0, 1.39, 0.344, 0.168, 0.1, 0.056, 0.0263, 0.01] | [10.0, 1.711, 0.516, 0.198, 0.1, 0.0634, 0.0303, 0.01] | 0 | [19.0, 19.5, 20.4, 20.8, 22.0, 25.0, 32.0, 48.0] | [38.0, 40.0, 43.0, 48.0, 53.0, 60.0, 75.0, 118.0]
HV 63A | HV 63A | 63 | 0 | [10.0, 2.84, 0.368, 0.164, 0.1, 0.0621, 0.0378, 0.0195, 0.01] | [10.0, 1.82, 0.344, 0.1, 0.0467, 0.0269, 0.01] | 0 | [189.0, 220.0, 300.0, 350.0, 393.0, 450.0, 530.0, 700.0, 961.0] | [378.0, 500.0, 700.0, 934.0, 1200.0, 1500.0, 2366.0]
HV 80A | HV 80A | 80 | 0 | [10.0, 2.05, 0.369, 0.198, 0.1, 0.051, 0.0298, 0.01] | [10.0, 4.15, 1.03, 0.198, 0.1, 0.051, 0.0172, 0.01] | 0 | [240.0, 300.0, 400.0, 450.0, 530.0, 650.0, 800.0, 1311.0] | [480.0, 550.0, 700.0, 1000.0, 1260.0, 1600.0, 2500.0, 3227.0]
Siemens NH-1-100 | Siemens NH-1-100 | 100 | [5400.0, 2000.0, 400.0, 20.0, 1.0, 0.2, 0.012, 0.004] | 0 | 0 | [150.0, 190.0, 250.0, 430.0, 900.0, 1250.0, 2700.0, 3600.0] | 0 | 0
Siemens NH-1-125 | Siemens NH-1-125 | 125 | [4800.0, 120.0, 7.0, 0.1, 0.004] | 0 | 0 | [180.0, 400.0, 740.0, 2000.0, 4250.0] | 0 | 0
Siemens NH-1-16 | Siemens NH-1-16 | 16 | [4000.0, 400.0, 2.0, 0.1, 0.04, 0.01] | 0 | 0 | [26.0, 35.0, 75.0, 150.0, 200.0, 300.0] | 0 | 0
Siemens NH-1-160 | Siemens NH-1-160 | 160 | [4800.0, 120.0, 7.0, 0.1, 0.004] | 0 | 0 | [210.0, 500.0, 900.0, 2300.0, 5000.0] | 0 | 0
Siemens NH-1-25 | Siemens NH-1-25 | 25 | [4000.0, 1000.0, 10.0, 0.2, 0.02, 0.01] | 0 | 0 | [40.0, 50.0, 100.0, 210.0, 400.0, 500.0] | 0 | 0
Siemens NH-1-50 | Siemens NH-1-50 | 50 | [4000.0, 40.0, 4.0, 1.0, 0.02, 0.01] | 0 | 0 | [86.0, 200.0, 300.0, 400.0, 1000.0, 1280.0] | 0 | 0
Siemens NH-1-63 | Siemens NH-1-63 | 63 | [4000.0, 100.0, 10.0, 2.0, 0.04, 0.01] | 0 | 0 | [100.0, 200.0, 300.0, 400.0, 1000.0, 1500.0] | 0 | 0
Siemens NH-1-80 | Siemens NH-1-80 | 80 | [4800.0, 120.0, 7.0, 0.1, 0.01] | 0 | 0 | [150.58, 250.0, 450.0, 1150.0, 2470.0] | 0 | 0
Siemens NH-2-1000 | Siemens NH-2-1000 | 1000 | [4800.0, 120.0, 7.0, 0.1, 0.004] | 0 | 0 | [1900.0, 3500.0, 8400.0, 24000.0, 52000.0] | 0 | 0
Siemens NH-2-200 | Siemens NH-2-200 | 200 | [4800.0, 120.0, 7.0, 0.1, 0.004] | 0 | 0 | [280.0, 650.0, 1200.0, 3000.0, 7000.0] | 0 | 0
Siemens NH-2-224 | Siemens NH-2-224 | 224 | [4800.0, 120.0, 7.0, 0.2, 0.04, 0.004] | 0 | 0 | [400.0, 750.0, 1453.0, 3025.0, 4315.0, 7600.0] | 0 | 0
Siemens NH-2-250 | Siemens NH-2-250 | 250 | [4800.0, 120.0, 7.0, 0.1, 0.004] | 0 | 0 | [450.0, 800.0, 1650.0, 4000.0, 8500.0] | 0 | 0
Siemens NH-2-315 | Siemens NH-2-315 | 315 | [4800.0, 120.0, 7.0, 0.1, 0.004] | 0 | 0 | [550.0, 920.0, 1900.0, 5000.0, 11000.0] | 0 | 0
Siemens NH-2-355 | Siemens NH-2-355 | 355 | [4800.0, 120.0, 6.0, 0.1, 0.004] | 0 | 0 | [650.0, 1116.27, 2350.0, 5840.0, 12790.0] | 0 | 0
Siemens NH-2-400 | Siemens NH-2-400 | 400 | [4800.0, 120.0, 7.0, 0.1, 0.004] | 0 | 0 | [720.0, 1350.0, 2800.0, 6500.0, 15000.0] | 0 | 0
Siemens NH-2-425 | Siemens NH-2-425 | 425 | [4800.0, 120.0, 7.0, 0.1, 0.004] | 0 | 0 | [850.0, 1500.0, 3050.0, 7500.0, 16500.0] | 0 | 0
Siemens NH-2-630 | Siemens NH-2-630 | 630 | [4800.0, 120.0, 7.0, 0.1, 0.004] | 0 | 0 | [1200.0, 2000.0, 4800.0, 12000.0, 26000.0] | 0 | 0

## dtypes
| element | column | dtype
0 | bus | name | object
1 | bus | vn_kv | float64
2 | bus | type | object
3 | bus | zone | object
4 | bus | in_service | bool
5 | load | name | object
6 | load | bus | uint32
7 | load | p_mw | float64
8 | load | q_mvar | float64
9 | load | const_z_percent | float64
10 | load | const_i_percent | float64
11 | load | sn_mva | float64
12 | load | scaling | float64
13 | load | in_service | bool
14 | load | type | object
15 | ext_grid | name | object
16 | ext_grid | bus | uint32
17 | ext_grid | vm_pu | float64
18 | ext_grid | va_degree | float64
19 | ext_grid | slack_weight | float64
20 | ext_grid | in_service | bool
21 | line | name | object
22 | line | std_type | object
23 | line | from_bus | uint32
24 | line | to_bus | uint32
25 | line | length_km | float64
26 | line | r_ohm_per_km | float64
27 | line | x_ohm_per_km | float64
28 | line | c_nf_per_km | float64
29 | line | g_us_per_km | float64
30 | line | max_i_ka | float64
31 | line | df | float64
32 | line | parallel | uint32
33 | line | type | object
34 | line | in_service | bool
35 | trafo | name | object
36 | trafo | std_type | object
37 | trafo | hv_bus | uint32
38 | trafo | lv_bus | uint32
39 | trafo | sn_mva | float64
40 | trafo | vn_hv_kv | float64
41 | trafo | vn_lv_kv | float64
42 | trafo | vk_percent | float64
43 | trafo | vkr_percent | float64
44 | trafo | pfe_kw | float64
45 | trafo | i0_percent | float64
46 | trafo | shift_degree | float64
47 | trafo | tap_side | object
48 | trafo | tap_neutral | int32
49 | trafo | tap_min | int32
50 | trafo | tap_max | int32
51 | trafo | tap_step_percent | float64
52 | trafo | tap_step_degree | float64
53 | trafo | tap_pos | int32
54 | trafo | tap_phase_shifter | bool
55 | trafo | parallel | uint32
56 | trafo | df | float64
57 | trafo | in_service | bool
58 | line_geodata | coords | object
59 | bus_geodata | x | float64
60 | bus_geodata | y | float64
61 | bus_geodata | coords | object

## parameters
| version | format_version | converged | OPF_converged | name | f_hz | sn_mva
0 | 2.14.6 | 2.14.0 | FALSE | FALSE |  | 50 | 1